## Rekapitulace stavby
Export VZ |  | List obsahuje: |  |  |  | 1) Rekapitulace stavby |  |  | 2) Rekapitulace objektů stavby a soupisů prací | [16 empty] | 3.0 |  |  |  |  | False | False | {937e2731-d917-4bc8-b2d4-76e613046358}
[17 empty] | >> skryté sloupce << | [12 empty] | 0,01 | 21
[30 empty] | 0,01 | 15
|  | REKAPITULACE STAVBY | [15 empty] | v --- níže se nacházejí doplnkové a pomocné údaje k sestavám --- v | [11 empty] | 0,001
|  | Kód: |  |  |  | 18-08-22 | [23 empty] | 0,01
|  | Stavba: |  |  |  | UL.TOMÁŠE ŠTÍTNÉHO - I.ETAPA | [23 empty] | 0,01
|  | KSO: | [10 empty] | CC-CZ: | [16 empty] | 0,01
|  | Místo: | [10 empty] | Datum: |  | 22. 8. 2018 | [14 empty] | 0,01
0,01
|  | Zadavatel: | [10 empty] | IČ: | [16 empty] | 0,01
[13 empty] | DIČ: | [16 empty] | 0,01
0,01
|  | Uchazeč: | [10 empty] | IČ: | [16 empty] | 0,01
[13 empty] | DIČ: | [16 empty] | 0,01
False
|  | Projektant: | [10 empty] | IČ: | [16 empty] | False
[13 empty] | DIČ: | [16 empty] | True
0,01
|  | Poznámka: | [27 empty] | 0,01
False
|  | Cena bez DPH | [10 empty] | 200000
[7 empty] | Sazba daně |  | Základ daně |  |  |  | Výše daně
|  | DPH | základní |  |  |  | 21% |  | 200000 |  |  |  | 42000
|  |  | snížená |  |  |  | 15% |  | 0 |  |  |  | 0
|  |  | zákl. přenesená |  |  |  | 21% |  | 0 |  |  |  | 0
|  |  | sníž. přenesená |  |  |  | 15% |  | 0 |  |  |  | 0
|  |  | nulová |  |  |  | 0% |  | 0 |  |  |  | 0
|  | Cena s DPH | [5 empty] | v |  | CZK |  |  | 242000
REKAPITULACE OBJEKTŮ STAVBY A SOUPISŮ PRACÍ
| Kód: | [5 empty] | 18-08-22
| Stavba: | [5 empty] | UL.TOMÁŠE ŠTÍTNÉHO - I.ETAPA
| Místo: | [10 empty] | Datum: |  | 22. 8. 2018
| Zadavatel: | [10 empty] | Projektant: | [5 empty] | Informatívní údaje z listů zakázek
Uchazeč:
| Kód |  |  | Objekt, Soupis prací | [6 empty] | Cena bez DPH [CZK] |  |  |  | Cena s DPH [CZK] | Typ |  | z toho Ostat. náklady [CZK] | DPH [CZK] | Normohodiny [h] | DPH základní [CZK] | DPH snížená [CZK] | DPH základní přenesená [CZK] | DPH snížená přenesená [CZK] | Základna DPH základní | Základna DPH snížená | Základna DPH zákl. přenesená | Základna DPH sníž. přenesená | Základna DPH nulová
| Náklady stavby celkem | [9 empty] | 200000 |  |  |  | 242000 |  |  | 0 | 42000 | 3996.9431 | 42000 | 0 | 0 | 0 | 200000 | 0 | 0 | 0 | 0 | D | 0 | ###NOIMPORT### | IMPORT | {937e2731-d917-4bc8-b2d4-76e613046358} | {00000000-0000-0000-0000-000000000000}
/ |  | ZRN1 |  |  | KOMUNIKACE | [5 empty] | 0 |  |  |  | 0 | ING |  | 0 | 0 | 3996.9431 | 0 | 0 | 0 | 0 | 0 | 0 | 0 | 0 | 0 |  | 1 |  | IMPORT | {59474016-95e3-42af-bdcb-82d3b4caf9cc} | {937e2731-d917-4bc8-b2d4-76e613046358} | 2
/ |  | VON |  |  | VEDLEJŠÍ A OSTATNÍ NÁKLADY | [5 empty] | 200000 |  |  |  | 242000 | VON |  | 0 | 42000 | 0 | 42000 | 0 | 0 | 0 | 200000 | 0 | 0 | 0 | 0 |  | 1 |  | IMPORT | {aaa8697c-4694-43eb-ae6c-32485d484d30} | {937e2731-d917-4bc8-b2d4-76e613046358} | 2

## ZRN1 - KOMUNIKACE
| List obsahuje: |  | 1) Krycí list soupisu | 2) Rekapitulace |  |  | 3) Soupis prací | Zpět na list: | Rekapitulace stavby
[9 empty] | >> skryté sloupce << | [9 empty] | {59474016-95e3-42af-bdcb-82d3b4caf9cc} | [5 empty] | DEM1 | bourání chodníky - dlažba betonová | m2 | 148 | 3
[19 empty] | 2 | [5 empty] | DEM3 | bourání silnice asfalt - frézování | m2 | 3057 | 3
| KRYCÍ LIST SOUPISU | [8 empty] | v --- níže se nacházejí doplnkové a pomocné údaje k sestavám --- v | [8 empty] | False | [5 empty] | DEM2 | bourání chodníky - asfalt | m2 | 1153 | 3
[25 empty] | DEM4 | bourání chodníky - beton | m2 | 17 | 3
| Stavba: | [23 empty] | ODKOP2 | výpočet pro odkop zeminy v tř.2 | m3 | 50,25 | 3
|  | UL.TOMÁŠE ŠTÍTNÉHO - I.ETAPA | [22 empty] | ODKOP3 | výpočet pro odkop zeminy v tř.3 | m3 | 56 | 3
| Objekt: | [23 empty] | ODKOP4 | výpočet pro odkop zeminy v tř.4 | m3 | 78,225 | 3
|  | ZRN1 - KOMUNIKACE | [22 empty] | ODVOZ4 | výpočet | m3 | 184,475 | 2
[25 empty] | ZELEŇ | digitální výměra | m2 | 324 | 3
| KSO: |  |  |  |  | CC-CZ: | [18 empty] | KCE240MMD | kce 240mm kryt z dlažby povrch hladký, barva přírodní | m2 | 1120 | 3
| Místo: |  | CHOMUTOV |  |  | Datum: | 22. 8. 2018 | [17 empty] | KCE320MMD | kce 320mm kryt z dlažby povrch hladký, barva přírodní | m2 | 18 | 3
[25 empty] | KCE230MMA | kce 230mm kryt asfaltobeton ACo 11 | m2 | 12 | 3
| Zadavatel: |  |  |  |  | IČ: | [18 empty] | UV | uliční vpust | kus | 1 | 3
[6 empty] | DIČ: | [18 empty] | KCE240MMR | kce 240mm kryt z dlažby povrch reliéfní, barva červená | m2 | 76 | 3
[25 empty] | BO15_25 | obrubníky BO 15/25 | m | 643 | 3
| Uchazeč: |  |  |  |  | IČ: | [18 empty] | BO15_N | obrubník BO15/15 nájezdový | m | 56 | 3
|  | DLE VÝBĚROVÉHO ŘÍZENÍ |  |  |  | DIČ: | [18 empty] | BO15_P | obrubník BO15/15-25 přechodový | m | 48 | 3
[25 empty] | BO08_25 | obrubníky BO 08/25 | m | 540 | 3
| Projektant: |  |  |  |  | IČ: | 22801014 | [17 empty] | BO15_30 | obrubníky BO 15/30 | m | 24 | 3
|  | NE2D PROJEKT |  |  |  | DIČ: | CZ22801014 | [17 empty] | KCE100MMA | kce 100mm kryt asfaltobeton ACo 11 | m2 | 3094 | 3
[25 empty] | KCE450MMA | kce 450mm kryt asfaltobeton ACo 11 | m2 | 764,25 | 3
| Poznámka: | [23 empty] | DEM5 | bourání silnice asfalt - opravy | m2 | 764,25 | 3
[25 empty] | KCE240MMB | kce 240mm kryt z dlažby povrch hladký, kontrast | m2 | 9 | 3
| Cena bez DPH | [5 empty] | 0
|  |  | Základ daně |  |  | Sazba daně | Výše daně
| DPH | základní | 0 |  |  | 21% | 0
|  | snížená | 0 |  |  | 15% | 0
|  | zákl. přenesená | 0 |  |  | 21% | 0
|  | sníž. přenesená | 0 |  |  | 15% | 0
|  | nulová | 0 |  |  | 0% | 0
| Cena s DPH |  |  | v | CZK |  | 0
REKAPITULACE ČLENĚNÍ SOUPISU PRACÍ
Stavba:
UL.TOMÁŠE ŠTÍTNÉHO - I.ETAPA
Objekt:
ZRN1 - KOMUNIKACE
Místo: |  |  | CHOMUTOV |  |  | Datum: | 22. 8. 2018
Zadavatel: | [5 empty] | Projektant: | NE2D PROJEKT
Uchazeč: |  |  | DLE VÝBĚROVÉHO ŘÍZENÍ
Kód dílu - Popis | [6 empty] | Cena celkem [CZK]
Náklady soupisu celkem | [6 empty] | 0 | [12 empty] | -1
| HSV - Práce a dodávky HSV | [5 empty] | 0
| 1 - Zemní práce | [5 empty] | 0
| 5 - Komunikace | [5 empty] | 0
| 8 - Trubní vedení | [5 empty] | 0
| 9 - Ostatní konstrukce a práce-bourání | [5 empty] | 0
| 997 - Přesun sutě | [5 empty] | 0
| 998 - Přesun hmot | [5 empty] | 0
| HZS - Hodinové zúčtovací sazby | [5 empty] | 0
SOUPIS PRACÍ
Stavba:
UL.TOMÁŠE ŠTÍTNÉHO - I.ETAPA
Objekt:
ZRN1 - KOMUNIKACE
Místo: |  |  | CHOMUTOV |  |  | Datum: | 22. 8. 2018
Zadavatel: | [5 empty] | Projektant: | NE2D PROJEKT
Uchazeč: |  |  | DLE VÝBĚROVÉHO ŘÍZENÍ
PČ | Typ | Kód | Popis | MJ | Množství | J.cena [CZK] | Cena celkem [CZK] | Cenová soustava |  | Poznámka | DPH | J. Nh [h] | Nh celkem [h] | J. hmotnost [t] | Hmotnost celkem [t] | J. suť [t] | Suť Celkem [t]
Náklady soupisu celkem | [6 empty] | 0 | [5 empty] | 3996.9431 |  | 601.5887 |  | 3116.8735 |  | D | -1 | [15 empty] | 0
| D | HSV | Práce a dodávky HSV |  |  |  | 0 | [5 empty] | 3846.9431 |  | 601.5887 |  | 3116.8735 | 1 | D | 0 |  |  |  | ROZPOCET | [11 empty] | 0
| D | 1 | Zemní práce |  |  |  | 0 | [5 empty] | 1699.9699 |  | 19.7232 |  | 3116.8735 | 1 | D | 1 |  |  |  | ROZPOCET | [11 empty] | 0
1 | K | 112151014 | Volné kácení stromů s rozřezáním a odvětvením D kmene do 500 mm | kus | 1 |  | 0 | CS ÚRS 2018 01 |  |  | základní | 4.222 | 4.222 | 0 | 0 | 0 | 0 | 4 | K | 2 |  |  |  | ROZPOCET | [5 empty] | 0 | 0 | 0 | 0 | 0 | 1 | 0 | 4 | 1799432953
2 | K | 112201114 | Odstranění pařezů D do 0,5 m v rovině a svahu 1:5 s odklizením do 20 m a zasypáním jámy | kus | 1 |  | 0 | CS ÚRS 2018 01 |  |  | základní | 11.239 | 11.239 | 0 | 0 | 0 | 0 | 4 | K | 2 |  |  |  | ROZPOCET | [5 empty] | 0 | 0 | 0 | 0 | 0 | 1 | 0 | 4 | -1786928741
3 | K | 113106142 | Rozebrání dlažeb z betonových nebo kamenných dlaždic komunikací pro pěší strojně pl přes 50 m2 | m2 | 148 |  | 0 | CS ÚRS 2018 01 |  |  | základní | 0.02 | 2.96 | 0 | 0 | 0.255 | 37.74 | 4 | K | 2 |  |  |  | ROZPOCET | [5 empty] | 0 | 0 | 0 | 0 | 0 | 1 | 0 | 4 | -789189656
| VV |  | DEM1 |  | 148 | [13 empty] | VV | 2 | 2 | True | 1 | ROZPOCET
4 | K | 113107221 | Odstranění podkladů nebo krytů strojně plochy jednotlivě přes 200 m2 s přemístěním hmot na skládku na vzdálenost do 20 m nebo s naložením na dopravní prostředek z kameniva hrubého drceného, o tl. vrstvy do 100 mm | m2 | 1318 |  | 0 | CS ÚRS 2018 01 |  |  | základní | 0.05 | 65.9 | 0 | 0 | 0.17 | 224.06 | 4 | K | 2 |  |  |  | ROZPOCET | [5 empty] | 0 | 0 | 0 | 0 | 0 | 1 | 0 | 4 | -816394721
| VV |  | DEM1+DEM2+DEM4 |  | 1318 | [13 empty] | VV | 2 | 2 | True | 1 | ROZPOCET
5 | K | 113107222 | Odstranění podkladu z kameniva drceného tl 200 mm strojně pl přes 200 m2 | m2 | 764.25 |  | 0 | CS ÚRS 2018 01 |  |  | základní | 0.073 | 55.7903 | 0 | 0 | 0.29 | 221.6325 | 4 | K | 2 |  |  |  | ROZPOCET | [5 empty] | 0 | 0 | 0 | 0 | 0 | 1 | 0 | 4 | -321489700
| VV |  | DEM5 |  | 764.25 | [13 empty] | VV | 2 | 2 | True | 1 | ROZPOCET
6 | K | 113107231 | Odstranění podkladů nebo krytů strojně plochy jednotlivě přes 200 m2 s přemístěním hmot na skládku na vzdálenost do 20 m nebo s naložením na dopravní prostředek z betonu prostého, o tl. vrstvy přes 100 do 150 mm | m2 | 4375 |  | 0 | CS ÚRS 2018 01 |  |  | základní | 0.194 | 848.75 | 0 | 0 | 0.325 | 1421.875 | 4 | K | 2 |  |  |  | ROZPOCET | [5 empty] | 0 | 0 | 0 | 0 | 0 | 1 | 0 | 4 | -1770551513
| VV |  | DEM1+DEM2+DEM3+DEM4 |  | 4375 | [13 empty] | VV | 2 | 2 | True | 1 | ROZPOCET
7 | K | 113107241 | Odstranění podkladu živičného tl 50 mm strojně pl přes 200 m2 | m2 | 1153 |  | 0 | CS ÚRS 2018 01 |  |  | základní | 0.057 | 65.721 | 0 | 0 | 0.098 | 112.994 | 4 | K | 2 |  |  |  | ROZPOCET | [5 empty] | 0 | 0 | 0 | 0 | 0 | 1 | 0 | 4 | 1877019
| VV |  | DEM2 |  | 1153 | [13 empty] | VV | 2 | 2 | True | 1 | ROZPOCET
8 | K | 113107242 | Odstranění podkladů nebo krytů strojně plochy jednotlivě přes 200 m2 s přemístěním hmot na skládku na vzdálenost do 20 m nebo s naložením na dopravní prostředek živičných, o tl. vrstvy přes 50 do 100 mm | m2 | 764.25 |  | 0 | CS ÚRS 2018 01 |  |  | základní | 0.078 | 59.6115 | 0 | 0 | 0.22 | 168.135 | 4 | K | 2 |  |  |  | ROZPOCET | [5 empty] | 0 | 0 | 0 | 0 | 0 | 1 | 0 | 4 | 270892707
| VV |  | DEM5 |  | 764.25 | [13 empty] | VV | 2 | 2 | True | 1 | ROZPOCET
9 | K | 113154324 | Frézování živičného krytu tl 100 mm pruh š 1 m pl do 10000 m2 bez překážek v trase | m2 | 3057 |  | 0 | CS ÚRS 2018 01 |  |  | základní | 0.018 | 55.026 | 9e-05 | 0.27513 | 0.256 | 782.592 | 4 | K | 2 |  |  |  | ROZPOCET | [5 empty] | 0 | 0 | 0 | 0 | 0 | 1 | 0 | 4 | 196700637
| VV |  | DEM3 |  | 3057 | [13 empty] | VV | 2 | 2 | True | 1 | ROZPOCET
10 | K | 113202111 | Vytrhání obrub s vybouráním lože, s přemístěním hmot na skládku na vzdálenost do 3 m nebo s naložením na dopravní prostředek z krajníků nebo obrubníků stojatých | m | 609 |  | 0 | CS ÚRS 2018 01 |  |  | základní | 0.133 | 80.997 | 0 | 0 | 0.205 | 124.845 | 4 | K | 2 |  |  |  | ROZPOCET | [5 empty] | 0 | 0 | 0 | 0 | 0 | 1 | 0 | 4 | -325062389
11 | K | 113204111 | Vytrhání obrub s vybouráním lože, s přemístěním hmot na skládku na vzdálenost do 3 m nebo s naložením na dopravní prostředek záhonových | m | 575 |  | 0 | CS ÚRS 2018 01 |  |  | základní | 0.095 | 54.625 | 0 | 0 | 0.04 | 23 | 4 | K | 2 |  |  |  | ROZPOCET | [5 empty] | 0 | 0 | 0 | 0 | 0 | 1 | 0 | 4 | 1825372102
12 | K | 122102201 | Odkopávky a prokopávky nezapažené pro silnice s přemístěním výkopku v příčných profilech na vzdálenost do 15 m nebo s naložením na dopravní prostředek v horninách tř. 1 a 2 do 100 m3 | m3 | 50.25 |  | 0 | CS ÚRS 2018 01 |  |  | základní | 0.236 | 11.859 | 0 | 0 | 0 | 0 | 4 | K | 2 |  |  |  | ROZPOCET | [5 empty] | 0 | 0 | 0 | 0 | 0 | 1 | 0 | 4 | -1636720459
| VV |  | ODKOP2 |  | 50.25 | [13 empty] | VV | 2 | 2 | True | 1 | ROZPOCET
13 | K | 122202201 | Odkopávky a prokopávky nezapažené pro silnice s přemístěním výkopku v příčných profilech na vzdálenost do 15 m nebo s naložením na dopravní prostředek v hornině tř. 3 do 100 m3 | m3 | 56 |  | 0 | CS ÚRS 2018 01 |  |  | základní | 0.431 | 24.136 | 0 | 0 | 0 | 0 | 4 | K | 2 |  |  |  | ROZPOCET | [5 empty] | 0 | 0 | 0 | 0 | 0 | 1 | 0 | 4 | 859328568
| VV |  | ODKOP3 |  | 56 | [13 empty] | VV | 2 | 2 | True | 1 | ROZPOCET
14 | K | 122202209 | Odkopávky a prokopávky nezapažené pro silnice s přemístěním výkopku v příčných profilech na vzdálenost do 15 m nebo s naložením na dopravní prostředek v hornině tř. 3 Příplatek k cenám za lepivost horniny tř. 3 | m3 | 28 |  | 0 | CS ÚRS 2018 01 |  |  | základní | 0.083 | 2.324 | 0 | 0 | 0 | 0 | 4 | K | 2 |  |  |  | ROZPOCET | [5 empty] | 0 | 0 | 0 | 0 | 0 | 1 | 0 | 4 | 667465269
| P |  | Poznámka k položce: 0,5 | [15 empty] | P | 2
| VV |  | ODKOP3 |  | 56 | [13 empty] | VV | 2 | 2 | True | 1 | ROZPOCET
| VV |  | 56*0,5 'Přepočtené koeficientem množství |  | 28 | [13 empty] | VV | 2 | 2 | False | 1 | ROZPOCET
15 | K | 122302201 | Odkopávky a prokopávky nezapažené pro silnice s přemístěním výkopku v příčných profilech na vzdálenost do 15 m nebo s naložením na dopravní prostředek v hornině tř. 4 do 100 m3 | m3 | 78.225 |  | 0 | CS ÚRS 2018 01 |  |  | základní | 0.818 | 63.9881 | 0 | 0 | 0 | 0 | 4 | K | 2 |  |  |  | ROZPOCET | [5 empty] | 0 | 0 | 0 | 0 | 0 | 1 | 0 | 4 | -229529129
| VV |  | ODKOP4 |  | 78.225 | [13 empty] | VV | 2 | 2 | True | 1 | ROZPOCET
16 | K | 122302209 | Odkopávky a prokopávky nezapažené pro silnice s přemístěním výkopku v příčných profilech na vzdálenost do 15 m nebo s naložením na dopravní prostředek v hornině tř. 4 Příplatek k cenám za lepivost horniny tř. 4 | m3 | 39.113 |  | 0 | CS ÚRS 2018 01 |  |  | základní | 0.119 | 4.6544 | 0 | 0 | 0 | 0 | 4 | K | 2 |  |  |  | ROZPOCET | [5 empty] | 0 | 0 | 0 | 0 | 0 | 1 | 0 | 4 | 1892621879
| P |  | Poznámka k položce: 0,5 | [15 empty] | P | 2
| VV |  | ODKOP4 |  | 78.225 | [13 empty] | VV | 2 | 2 | True | 1 | ROZPOCET
| VV |  | 78,225*0,5 'Přepočtené koeficientem množství |  | 39.113 | [13 empty] | VV | 2 | 2 | False | 1 | ROZPOCET
17 | K | 130001101 | Příplatek k cenám hloubených vykopávek za ztížení vykopávky v blízkosti podzemního vedení nebo výbušnin pro jakoukoliv třídu horniny | m3 | 39.113 |  | 0 | CS ÚRS 2018 01 |  |  | základní | 1.763 | 68.9562 | 0 | 0 | 0 | 0 | 4 | K | 2 |  |  |  | ROZPOCET | [5 empty] | 0 | 0 | 0 | 0 | 0 | 1 | 0 | 4 | 161794359
| P |  | Poznámka k položce: 0,5 | [15 empty] | P | 2
| VV |  | ODKOP4 |  | 78.225 | [13 empty] | VV | 2 | 2 | True | 1 | ROZPOCET
| VV |  | 78,225*0,5 'Přepočtené koeficientem množství |  | 39.113 | [13 empty] | VV | 2 | 2 | False | 1 | ROZPOCET
18 | K | 130901121 | Bourání konstrukcí v hloubených vykopávkách - ručně z betonu prostého neprokládaného | m3 | 0.5 |  | 0 | CS ÚRS 2015 02 |  |  | základní | 16.002 | 8.001 | 0 | 0 | 0 | 0 | 4 | K | 2 |  |  |  | ROZPOCET | [5 empty] | 0 | 0 | 0 | 0 | 0 | 1 | 0 | 4 | -1549501694
| VV |  | UV*0,5 |  | 0.5 | [13 empty] | VV | 2 | 2 | True | 1 | ROZPOCET
19 | K | 162701105 | Vodorovné přemístění výkopku nebo sypaniny po suchu na obvyklém dopravním prostředku, bez naložení výkopku, avšak se složením bez rozhrnutí z horniny tř. 1 až 4 na vzdálenost přes 9 000 do 10 000 m | m3 | 184.475 |  | 0 | CS ÚRS 2018 01 |  |  | základní | 0.083 | 15.3114 | 0 | 0 | 0 | 0 | 4 | K | 2 |  |  |  | ROZPOCET | [5 empty] | 0 | 0 | 0 | 0 | 0 | 1 | 0 | 4 | -26693518
| VV |  | ODKOP2 |  | 50.25 | [13 empty] | VV | 2 | 2 | True | 0 | ROZPOCET
| VV |  | ODKOP3 |  | 56 | [13 empty] | VV | 2 | 2 | True | 0 | ROZPOCET
| VV |  | ODKOP4 |  | 78.225 | [13 empty] | VV | 2 | 2 | True | 0 | ROZPOCET
| VV | ODVOZ4 | Součet |  | 184.475 | [13 empty] | VV | 2 | 4 | True | 1 | ROZPOCET
20 | K | 162701109 | Vodorovné přemístění výkopku nebo sypaniny po suchu na obvyklém dopravním prostředku, bez naložení výkopku, avšak se složením bez rozhrnutí z horniny tř. 1 až 4 na vzdálenost Příplatek k ceně za každých dalších i započatých 1 000 m | m3 | 922.375 |  | 0 | CS ÚRS 2018 01 |  |  | základní | 0.004 | 3.6895 | 0 | 0 | 0 | 0 | 4 | K | 2 |  |  |  | ROZPOCET | [5 empty] | 0 | 0 | 0 | 0 | 0 | 1 | 0 | 4 | -1620151160
| P |  | Poznámka k položce: koef 5 | [15 empty] | P | 2
| VV |  | 184,475*5 'Přepočtené koeficientem množství |  | 922.375 | [13 empty] | VV | 2 | 2 | False | 1 | ROZPOCET
21 | K | 171201211 | Poplatek za uložení stavebního odpadu na skládce (skládkovné) zeminy a kameniva zatříděného do Katalogu odpadů pod kódem 170 504 | t | 332.055 |  | 0 | CS ÚRS 2018 01 |  |  | základní | 0 | 0 | 0 | 0 | 0 | 0 | 4 | K | 2 |  |  |  | ROZPOCET | [5 empty] | 0 | 0 | 0 | 0 | 0 | 1 | 0 | 4 | 572142896
| P |  | Poznámka k položce: koef 1,8 | [15 empty] | P | 2
| VV |  | ODVOZ4 |  | 184.475 | [13 empty] | VV | 2 | 2 | True | 1 | ROZPOCET
| VV |  | 184,475*1,8 'Přepočtené koeficientem množství |  | 332.055 | [13 empty] | VV | 2 | 2 | False | 1 | ROZPOCET
22 | K | 180404111 | Založení hřišťového trávníku výsevem na vrstvě ornice | m2 | 324 |  | 0 | CS ÚRS 2018 01 |  |  | základní | 0.207 | 67.068 | 0 | 0 | 0 | 0 | 4 | K | 2 |  |  |  | ROZPOCET | [5 empty] | 0 | 0 | 0 | 0 | 0 | 1 | 0 | 4 | -1717336180
| VV |  | ZELEŇ |  | 324 | [13 empty] | VV | 2 | 2 | True | 1 | ROZPOCET
23 | M | 005724100 | osiva pícnin směsi travní balení obvykle 25 kg parková | kg | 8.1 |  | 0 | CS ÚRS 2018 01 |  |  | základní | 0 | 0 | 0.001 | 0.0081 | 0 | 0 | 8 | M | 2 |  |  |  | ROZPOCET | [5 empty] | 0 | 0 | 0 | 0 | 0 | 1 | 0 | 4 | 1661614330
| VV |  | ZELEŇ*0,025 |  | 8.1 | [13 empty] | VV | 2 | 2 | True | 1 | ROZPOCET
24 | K | 181301103 | Rozprostření a urovnání ornice v rovině nebo ve svahu sklonu do 1:5 při souvislé ploše do 500 m2, tl. vrstvy přes 150 do 200 mm | m2 | 324 |  | 0 | CS ÚRS 2018 01 |  |  | základní | 0.254 | 82.296 | 0 | 0 | 0 | 0 | 4 | K | 2 |  |  |  | ROZPOCET | [5 empty] | 0 | 0 | 0 | 0 | 0 | 1 | 0 | 4 | -1603618781
| VV |  | ZELEŇ |  | 324 | [13 empty] | VV | 2 | 2 | True | 1 | ROZPOCET
25 | M | 103111000R | rašelina zahradní a kompostová zemina trávníková tříděná, volně ložená | m3 | 32.4 |  | 0 |  |  |  | základní | 0 | 0 | 0.6 | 19.44 | 0 | 0 | 8 | M | 2 |  |  |  | ROZPOCET | [5 empty] | 0 | 0 | 0 | 0 | 0 | 1 | 0 | 4 | 705167924
| VV |  | ZELEŇ*0,1 |  | 32.4 | [13 empty] | VV | 2 | 2 | True | 1 | ROZPOCET
26 | K | 181951102 | Úprava pláně vyrovnáním výškových rozdílů v hornině tř. 1 až 4 se zhutněním | m2 | 2380.25 |  | 0 | CS ÚRS 2018 01 |  |  | základní | 0.018 | 42.8445 | 0 | 0 | 0 | 0 | 4 | K | 2 |  |  |  | ROZPOCET | [5 empty] | 0 | 0 | 0 | 0 | 0 | 1 | 0 | 4 | 1290080834
| VV |  | KCE240MMD+KCE240MMR |  | 1196 | [13 empty] | VV | 2 | 2 | True | 0 | ROZPOCET
| VV |  | KCE320MMD |  | 18 | [13 empty] | VV | 2 | 2 | True | 0 | ROZPOCET
| VV |  | 402 |  | 402 | [13 empty] | VV | 2 | 2 | True | 0 | ROZPOCET
| VV |  | KCE450MMA |  | 764.25 | [13 empty] | VV | 2 | 2 | True | 0 | ROZPOCET
| VV |  | Součet |  | 2380.25 | [13 empty] | VV | 2 | 4 | True | 1 | ROZPOCET
| D | 5 | Komunikace |  |  |  | 0 | [5 empty] | 1228.7323 |  | 266.3041 |  | 0 | 1 | D | 1 |  |  |  | ROZPOCET | [11 empty] | 0
27 | K | 564831111 | Podklad ze štěrkodrti ŠD s rozprostřením a zhutněním, po zhutnění tl. 100 mm | m2 | 12 |  | 0 | CS ÚRS 2018 01 |  |  | základní | 0.023 | 0.276 | 0 | 0 | 0 | 0 | 4 | K | 2 |  |  |  | ROZPOCET | [5 empty] | 0 | 0 | 0 | 0 | 0 | 1 | 0 | 4 | -393069063
| VV |  | KCE230MMA |  | 12 | [13 empty] | VV | 2 | 2 | True | 1 | ROZPOCET
28 | K | 564851111 | Podklad ze štěrkodrti ŠD s rozprostřením a zhutněním, po zhutnění tl. 150 mm | m2 | 3006.85 |  | 0 | CS ÚRS 2018 01 |  |  | základní | 0.026 | 78.1781 | 0 | 0 | 0 | 0 | 4 | K | 2 |  |  |  | ROZPOCET | [5 empty] | 0 | 0 | 0 | 0 | 0 | 1 | 0 | 4 | -167572314
| VV |  | KCE240MMB |  | 9 | [13 empty] | VV | 2 | 2 | True | 0 | ROZPOCET
| VV |  | KCE240MMD |  | 1120 | [13 empty] | VV | 2 | 2 | True | 0 | ROZPOCET
| VV |  | KCE240MMR |  | 76 | [13 empty] | VV | 2 | 2 | True | 0 | ROZPOCET
| VV |  | KCE450MMA*2 |  | 1528.5 | [13 empty] | VV | 2 | 2 | True | 0 | ROZPOCET
| VV |  | Součet |  | 2733.5 | [13 empty] | VV | 2 | 4 | True | 1 | ROZPOCET
| VV |  | 2733,5*1,1 'Přepočtené koeficientem množství |  | 3006.85 | [13 empty] | VV | 2 | 2 | False | 1 | ROZPOCET
29 | K | 564861111 | Podklad ze štěrkodrti ŠD s rozprostřením a zhutněním, po zhutnění tl. 200 mm | m2 | 19.8 |  | 0 | CS ÚRS 2018 01 |  |  | základní | 0.029 | 0.5742 | 0 | 0 | 0 | 0 | 4 | K | 2 |  |  |  | ROZPOCET | [5 empty] | 0 | 0 | 0 | 0 | 0 | 1 | 0 | 4 | -1777715963
| VV |  | KCE320MMD |  | 18 | [13 empty] | VV | 2 | 2 | True | 1 | ROZPOCET
| VV |  | 18*1,1 'Přepočtené koeficientem množství |  | 19.8 | [13 empty] | VV | 2 | 2 | False | 1 | ROZPOCET
30 | K | 565135111 | Asfaltový beton vrstva podkladní ACP 16 (obalované kamenivo střednězrnné - OKS) s rozprostřením a zhutněním v pruhu šířky do 3 m, po zhutnění tl. 50 mm | m2 | 764.25 |  | 0 | CS ÚRS 2018 01 |  |  | základní | 0.048 | 36.684 | 0 | 0 | 0 | 0 | 4 | K | 2 |  |  |  | ROZPOCET | [5 empty] | 0 | 0 | 0 | 0 | 0 | 1 | 0 | 4 | 580565620
| VV |  | KCE450MMA |  | 764.25 | [13 empty] | VV | 2 | 2 | True | 1 | ROZPOCET
31 | K | 565165111 | Asfaltový beton vrstva podkladní ACP 16 (obalované kamenivo střednězrnné - OKS) s rozprostřením a zhutněním v pruhu šířky do 3 m, po zhutnění tl. 80 mm | m2 | 12 |  | 0 | CS ÚRS 2018 01 |  |  | základní | 0.071 | 0.852 | 0 | 0 | 0 | 0 | 4 | K | 2 |  |  |  | ROZPOCET | [5 empty] | 0 | 0 | 0 | 0 | 0 | 1 | 0 | 4 | 1518387929
| VV |  | KCE230MMA |  | 12 | [13 empty] | VV | 2 | 2 | True | 1 | ROZPOCET
32 | K | 573211111 | Postřik spojovací PS bez posypu kamenivem z asfaltu silničního, v množství 0,60 kg/m2 | m2 | 3106 |  | 0 | CS ÚRS 2018 01 |  |  | základní | 0.002 | 6.212 | 0.00061 | 1.8947 | 0 | 0 | 4 | K | 2 |  |  |  | ROZPOCET | [5 empty] | 0 | 0 | 0 | 0 | 0 | 1 | 0 | 4 | 1992066037
| VV |  | KCE230MMA |  | 12 | [13 empty] | VV | 2 | 2 | True | 0 | ROZPOCET
| VV |  | KCE100MMA |  | 3094 | [13 empty] | VV | 2 | 2 | True | 0 | ROZPOCET
| VV |  | Součet |  | 3106 | [13 empty] | VV | 2 | 4 | True | 1 | ROZPOCET
33 | K | 577134111 | Asfaltový beton vrstva obrusná ACO 11 (ABS) s rozprostřením a se zhutněním z nemodifikovaného asfaltu v pruhu šířky do 3 m tř. I, po zhutnění tl. 40 mm | m2 | 3094 |  | 0 | CS ÚRS 2018 01 |  |  | základní | 0.066 | 204.204 | 0 | 0 | 0 | 0 | 4 | K | 2 |  |  |  | ROZPOCET | [5 empty] | 0 | 0 | 0 | 0 | 0 | 1 | 0 | 4 | 1737363433
| VV |  | KCE100MMA |  | 3094 | [13 empty] | VV | 2 | 2 | True | 1 | ROZPOCET
34 | K | 577144111 | Asfaltový beton vrstva obrusná ACO 11 (ABS) s rozprostřením a se zhutněním z nemodifikovaného asfaltu v pruhu šířky do 3 m tř. I, po zhutnění tl. 50 mm | m2 | 12 |  | 0 | CS ÚRS 2018 01 |  |  | základní | 0.071 | 0.852 | 0 | 0 | 0 | 0 | 4 | K | 2 |  |  |  | ROZPOCET | [5 empty] | 0 | 0 | 0 | 0 | 0 | 1 | 0 | 4 | 1344492362
| VV |  | KCE230MMA |  | 12 | [13 empty] | VV | 2 | 2 | True | 1 | ROZPOCET
35 | K | 577155112 | Asfaltový beton vrstva ložní ACL 16 (ABH) s rozprostřením a zhutněním z nemodifikovaného asfaltu v pruhu šířky do 3 m, po zhutnění tl. 60 mm | m2 | 3094 |  | 0 | CS ÚRS 2018 01 |  |  | základní | 0.08 | 247.52 | 0 | 0 | 0 | 0 | 4 | K | 2 |  |  |  | ROZPOCET | [5 empty] | 0 | 0 | 0 | 0 | 0 | 1 | 0 | 4 | 1979779710
| VV |  | KCE100MMA |  | 3094 | [13 empty] | VV | 2 | 2 | True | 1 | ROZPOCET
36 | K | 596211112 | Kladení dlažby z betonových zámkových dlaždic komunikací pro pěší s ložem z kameniva těženého nebo drceného tl. do 40 mm, s vyplněním spár s dvojitým hutněním, vibrováním a se smetením přebytečného materiálu na krajnici tl. 60 mm skupiny A, pro plochy pře | m2 | 1205 |  | 0 | CS ÚRS 2018 01 |  |  | základní | 0.53 | 638.65 | 0.08425 | 101.5212 | 0 | 0 | 4 | K | 2 |  |  |  | ROZPOCET | [5 empty] | 0 | 0 | 0 | 0 | 0 | 1 | 0 | 4 | -1854497323
| VV |  | KCE240MMB |  | 9 | [13 empty] | VV | 2 | 2 | True | 0 | ROZPOCET
| VV |  | KCE240MMD |  | 1120 | [13 empty] | VV | 2 | 2 | True | 0 | ROZPOCET
| VV |  | KCE240MMR |  | 76 | [13 empty] | VV | 2 | 2 | True | 0 | ROZPOCET
| VV |  | Součet |  | 1205 | [13 empty] | VV | 2 | 4 | True | 1 | ROZPOCET
37 | M | 59245006 | dlažba skladebná betonová základní pro nevidomé 20 x 10 x 6 cm barevná | m2 | 76 |  | 0 | CS ÚRS 2018 01 |  |  | základní | 0 | 0 | 0.131 | 9.956 | 0 | 0 | 8 | M | 2 |  |  |  | ROZPOCET | [5 empty] | 0 | 0 | 0 | 0 | 0 | 1 | 0 | 4 | -1341546038
| VV |  | KCE240MMR |  | 76 | [13 empty] | VV | 2 | 2 | True | 1 | ROZPOCET
38 | M | 59245018 | dlažba skladebná betonová 20x10x6 cm přírodní | m2 | 1120 |  | 0 | CS ÚRS 2018 01 |  |  | základní | 0 | 0 | 0.131 | 146.72 | 0 | 0 | 8 | M | 2 |  |  |  | ROZPOCET | [5 empty] | 0 | 0 | 0 | 0 | 0 | 1 | 0 | 4 | 1468789666
| VV |  | KCE240MMD |  | 1120 | [13 empty] | VV | 2 | 2 | True | 1 | ROZPOCET
39 | M | 59245008 | dlažba skladebná betonová 20 x 10 x 6 cm barevná | m2 | 9 |  | 0 | CS ÚRS 2018 01 |  |  | základní | 0 | 0 | 0.131 | 1.179 | 0 | 0 | 8 | M | 2 |  |  |  | ROZPOCET | [5 empty] | 0 | 0 | 0 | 0 | 0 | 1 | 0 | 4 | 1053513130
| VV |  | KCE240MMB |  | 9 | [13 empty] | VV | 2 | 2 | True | 1 | ROZPOCET
40 | K | 596211114 | Kladení dlažby z betonových zámkových dlaždic komunikací pro pěší s ložem z kameniva těženého nebo drceného tl. do 40 mm, s vyplněním spár s dvojitým hutněním, vibrováním a se smetením přebytečného materiálu na krajnici tl. 60 mm skupiny A, pro plochy Příplatek k cenám za dlažbu z prvků dvou barev | m2 | 76 |  | 0 | CS ÚRS 2018 01 |  |  | základní | 0.06 | 4.56 | 0 | 0 | 0 | 0 | 4 | K | 2 |  |  |  | ROZPOCET | [5 empty] | 0 | 0 | 0 | 0 | 0 | 1 | 0 | 4 | -315625214
| VV |  | KCE240MMR |  | 76 | [13 empty] | VV | 2 | 2 | True | 1 | ROZPOCET
41 | K | 596212212 | Kladení dlažby z betonových zámkových dlaždic pozemních komunikací s ložem z kameniva těženého nebo drceného tl. do 50 mm, s vyplněním spár, s dvojitým hutněním vibrováním a se smetením přebytečného materiálu na krajnici tl. 80 mm skupiny A, pro plochy přes 100 do 300 m2 | m2 | 18 |  | 0 | CS ÚRS 2018 01 |  |  | základní | 0.565 | 10.17 | 0.10362 | 1.8652 | 0 | 0 | 4 | K | 2 |  |  |  | ROZPOCET | [5 empty] | 0 | 0 | 0 | 0 | 0 | 1 | 0 | 4 | -418143883
| VV |  | KCE320MMD |  | 18 | [13 empty] | VV | 2 | 2 | True | 1 | ROZPOCET
42 | M | 59245020 | dlažba skladebná betonová 20x10x8 cm přírodní | m2 | 18 |  | 0 | CS ÚRS 2018 01 |  |  | základní | 0 | 0 | 0.176 | 3.168 | 0 | 0 | 8 | M | 2 |  |  |  | ROZPOCET | [5 empty] | 0 | 0 | 0 | 0 | 0 | 1 | 0 | 4 | 1242892249
| VV |  | KCE320MMD |  | 18 | [13 empty] | VV | 2 | 2 | True | 1 | ROZPOCET
| D | 8 | Trubní vedení |  |  |  | 0 | [5 empty] | 95.806 |  | 10.7871 |  | 0 | 1 | D | 1 |  |  |  | ROZPOCET | [11 empty] | 0
43 | K | 895941111 | Zřízení vpusti kanalizační uliční z betonových dílců typ UV-50 normální | kus | 1 |  | 0 | CS ÚRS 2018 01 |  |  | základní | 4.198 | 4.198 | 0.3409 | 0.3409 | 0 | 0 | 4 | K | 2 |  |  |  | ROZPOCET | [5 empty] | 0 | 0 | 0 | 0 | 0 | 1 | 0 | 4 | 602972493
| VV |  | UV |  | 1 | [13 empty] | VV | 2 | 2 | True | 1 | ROZPOCET
44 | M | 59221645 | komplet vpusťový základní (pero,drážka)betonový 400/450x500x1000mm | kus | 1 |  | 0 | CS ÚRS 2018 01 |  |  | základní | 0 | 0 | 0.347 | 0.347 | 0 | 0 | 8 | M | 2 |  |  |  | ROZPOCET | [5 empty] | 0 | 0 | 0 | 0 | 0 | 1 | 0 | 4 | 553237111
45 | K | 899331111 | Výšková úprava uličního vstupu nebo vpusti do 200 mm zvýšením poklopu | kus | 11 |  | 0 | CS ÚRS 2018 01 |  |  | základní | 3.817 | 41.987 | 0.4208 | 4.6288 | 0 | 0 | 4 | K | 2 |  |  |  | ROZPOCET | [5 empty] | 0 | 0 | 0 | 0 | 0 | 1 | 0 | 4 | 2074426352
46 | K | 899331111R | Vyčištění stávajících uličních vpustí | kus | 13 |  | 0 |  |  |  | základní | 3.817 | 49.621 | 0.4208 | 5.4704 | 0 | 0 | 4 | K | 2 |  |  |  | ROZPOCET | [5 empty] | 0 | 0 | 0 | 0 | 0 | 1 | 0 | 4 | -817999420
47 | M | M01 | pryžová mříž dle PD | kus | 11 |  | 0 |  |  |  | základní | 0 | 0 | 0 | 0 | 0 | 0 | 8 | M | 2 |  |  |  | ROZPOCET | [5 empty] | 0 | 0 | 0 | 0 | 0 | 1 | 0 | 4 | 323881378
| D | 9 | Ostatní konstrukce a práce-bourání |  |  |  | 0 | [5 empty] | 395.9683 |  | 304.7743 |  | 0 | 1 | D | 1 |  |  |  | ROZPOCET | [11 empty] | 0
48 | K | 915221111 | Vodorovné dopravní značení vodící čáry souvislé š 250 mm bílý plast | m | 430 |  | 0 | CS ÚRS 2018 01 |  |  | základní | 0.003 | 1.29 | 0.0004 | 0.172 | 0 | 0 | 4 | K | 2 |  |  |  | ROZPOCET | [5 empty] | 0 | 0 | 0 | 0 | 0 | 1 | 0 | 4 | -540862953
49 | K | 915221121 | Vodorovné dopravní značení vodící čáry přerušované š 250 mm bílý plast | m | 558 |  | 0 | CS ÚRS 2018 01 |  |  | základní | 0.003 | 1.674 | 0.00013 | 0.07254 | 0 | 0 | 4 | K | 2 |  |  |  | ROZPOCET | [5 empty] | 0 | 0 | 0 | 0 | 0 | 1 | 0 | 4 | -1065175850
50 | K | 915231111 | Vodorovné dopravní značení stříkaným plastem přechody pro chodce, šipky, symboly nápisy bílé základní | m2 | 38 |  | 0 | CS ÚRS 2018 01 |  |  | základní | 0.119 | 4.522 | 0.0016 | 0.0608 | 0 | 0 | 4 | K | 2 |  |  |  | ROZPOCET | [5 empty] | 0 | 0 | 0 | 0 | 0 | 1 | 0 | 4 | -1311045877
51 | K | 915311111 | Předformátované vodorovné dopravní značení dopravní značky do 1 m2 | kus | 24 |  | 0 | CS ÚRS 2018 01 |  |  | základní | 0.08 | 1.92 | 0.00054 | 0.01296 | 0 | 0 | 4 | K | 2 |  |  |  | ROZPOCET | [5 empty] | 0 | 0 | 0 | 0 | 0 | 1 | 0 | 4 | 182026011
52 | K | 915321111 | Předformátované vodorovné dopravní značení přechod pro chodce | m2 | 16 |  | 0 | CS ÚRS 2018 01 |  |  | základní | 0.08 | 1.28 | 7e-05 | 0.00112 | 0 | 0 | 4 | K | 2 |  |  |  | ROZPOCET | [5 empty] | 0 | 0 | 0 | 0 | 0 | 1 | 0 | 4 | -253312633
53 | K | 915331111 | Předformátované vodorovné dopravní značení čára šířky 12 cm | m | 72 |  | 0 | CS ÚRS 2018 01 |  |  | základní | 0.05 | 3.6 | 4e-05 | 0.00288 | 0 | 0 | 4 | K | 2 |  |  |  | ROZPOCET | [5 empty] | 0 | 0 | 0 | 0 | 0 | 1 | 0 | 4 | 1483218872
54 | K | 915611111 | Předznačení pro vodorovné značení stříkané barvou nebo prováděné z nátěrových hmot liniové dělicí čáry, vodicí proužky | m | 1060 |  | 0 | CS ÚRS 2018 01 |  |  | základní | 0.016 | 16.96 | 0 | 0 | 0 | 0 | 4 | K | 2 |  |  |  | ROZPOCET | [5 empty] | 0 | 0 | 0 | 0 | 0 | 1 | 0 | 4 | 49656456
| VV |  | 430+558+72 |  | 1060 | [13 empty] | VV | 2 | 2 | True | 1 | ROZPOCET
55 | K | 915621111 | Předznačení pro vodorovné značení stříkané barvou nebo prováděné z nátěrových hmot plošné šipky, symboly, nápisy | m2 | 126 |  | 0 | CS ÚRS 2018 01 |  |  | základní | 0.083 | 10.458 | 1e-05 | 0.00126 | 0 | 0 | 4 | K | 2 |  |  |  | ROZPOCET | [5 empty] | 0 | 0 | 0 | 0 | 0 | 1 | 0 | 4 | 1385473612
| VV |  | 38+16+72 |  | 126 | [13 empty] | VV | 2 | 2 | True | 1 | ROZPOCET
56 | K | 916131213 | Osazení silničního obrubníku betonového se zřízením lože, s vyplněním a zatřením spár cementovou maltou stojatého s boční opěrou z betonu prostého, do lože z betonu prostého | m | 771 |  | 0 | CS ÚRS 2018 01 |  |  | základní | 0.268 | 206.628 | 0.1554 | 119.8134 | 0 | 0 | 4 | K | 2 |  |  |  | ROZPOCET | [5 empty] | 0 | 0 | 0 | 0 | 0 | 1 | 0 | 4 | 548487040
| VV |  | BO15_25 |  | 643 | [13 empty] | VV | 2 | 2 | True | 0 | ROZPOCET
| VV |  | BO15_30 |  | 24 | [13 empty] | VV | 2 | 2 | True | 0 | ROZPOCET
| VV |  | BO15_N |  | 56 | [13 empty] | VV | 2 | 2 | True | 0 | ROZPOCET
| VV |  | BO15_P |  | 48 | [13 empty] | VV | 2 | 2 | True | 0 | ROZPOCET
| VV |  | Součet |  | 771 | [13 empty] | VV | 2 | 4 | True | 1 | ROZPOCET
57 | M | 59217029 | obrubník betonový silniční nájezdový 100x15x15 cm | m | 56 |  | 0 | CS ÚRS 2018 01 |  |  | základní | 0 | 0 | 0.0483 | 2.7048 | 0 | 0 | 8 | M | 2 |  |  |  | ROZPOCET | [5 empty] | 0 | 0 | 0 | 0 | 0 | 1 | 0 | 4 | 1014508145
| VV |  | BO15_N |  | 56 | [13 empty] | VV | 2 | 2 | True | 1 | ROZPOCET
58 | M | 59217030 | obrubník betonový silniční přechodový 100x15x15-25 cm | m | 48 |  | 0 | CS ÚRS 2018 01 |  |  | základní | 0 | 0 | 0.064 | 3.072 | 0 | 0 | 8 | M | 2 |  |  |  | ROZPOCET | [5 empty] | 0 | 0 | 0 | 0 | 0 | 1 | 0 | 4 | -391499584
| VV |  | BO15_P |  | 48 | [13 empty] | VV | 2 | 2 | True | 1 | ROZPOCET
59 | M | 59217031 | obrubník betonový silniční 100 x 15 x 25 cm | m | 643 |  | 0 | CS ÚRS 2018 01 |  |  | základní | 0 | 0 | 0.081 | 52.083 | 0 | 0 | 8 | M | 2 |  |  |  | ROZPOCET | [5 empty] | 0 | 0 | 0 | 0 | 0 | 1 | 0 | 4 | 1778499282
| VV |  | BO15_25 |  | 643 | [13 empty] | VV | 2 | 2 | True | 1 | ROZPOCET
60 | M | 59217034 | obrubník betonový silniční 100x15x30 cm | m | 24 |  | 0 | CS ÚRS 2018 01 |  |  | základní | 0 | 0 | 0.102 | 2.448 | 0 | 0 | 8 | M | 2 |  |  |  | ROZPOCET | [5 empty] | 0 | 0 | 0 | 0 | 0 | 1 | 0 | 4 | -142834063
| VV |  | BO15_30 |  | 24 | [13 empty] | VV | 2 | 2 | True | 1 | ROZPOCET
61 | K | 916231213 | Osazení chodníkového obrubníku betonového se zřízením lože, s vyplněním a zatřením spár cementovou maltou stojatého s boční opěrou z betonu prostého, do lože z betonu prostého | m | 540 |  | 0 | CS ÚRS 2018 01 |  |  | základní | 0.216 | 116.64 | 0.1295 | 69.93 | 0 | 0 | 4 | K | 2 |  |  |  | ROZPOCET | [5 empty] | 0 | 0 | 0 | 0 | 0 | 1 | 0 | 4 | -2147105432
| VV |  | BO08_25 |  | 540 | [13 empty] | VV | 2 | 2 | True | 1 | ROZPOCET
62 | M | 59217016 | obrubník betonový chodníkový 100x8x25 cm | m | 540 |  | 0 | CS ÚRS 2018 01 |  |  | základní | 0 | 0 | 0.045 | 24.3 | 0 | 0 | 8 | M | 2 |  |  |  | ROZPOCET | [5 empty] | 0 | 0 | 0 | 0 | 0 | 1 | 0 | 4 | -1937975538
63 | K | 916991121 | Lože pod obrubníky, krajníky nebo obruby z dlažebních kostek z betonu prostého tř. C 16/20 | m3 | 13.34 |  | 0 | CS ÚRS 2018 01 |  |  | základní | 1.442 | 19.2363 | 2.2563 | 30.0996 | 0 | 0 | 4 | K | 2 |  |  |  | ROZPOCET | [5 empty] | 0 | 0 | 0 | 0 | 0 | 1 | 0 | 4 | -717719308
| VV |  | 0,2*0,1*(BO15_25+BO15_30)"obruba |  | 13.34 | [13 empty] | VV | 2 | 2 | True | 1 | ROZPOCET
64 | K | 919735112 | Řezání stávajícího živičného krytu nebo podkladu hloubky přes 50 do 100 mm | m | 60 |  | 0 |  |  |  | základní | 0.196 | 11.76 | 0 | 0 | 0 | 0 | 4 | K | 2 |  |  |  | ROZPOCET | [5 empty] | 0 | 0 | 0 | 0 | 0 | 1 | 0 | 4 | 629805590
| D | 997 | Přesun sutě |  |  |  | 0 | [5 empty] | 187.6358 |  | 0 |  | 0 | 1 | D | 1 |  |  |  | ROZPOCET | [11 empty] | 0
65 | K | 997221551 | Vodorovná doprava suti ze sypkých materiálů do 1 km | t | 467.531 |  | 0 | CS ÚRS 2018 01 |  |  | základní | 0.03 | 14.0259 | 0 | 0 | 0 | 0 | 4 | K | 2 |  |  |  | ROZPOCET | [5 empty] | 0 | 0 | 0 | 0 | 0 | 1 | 0 | 4 | 1689065995
| VV |  | 3116,874*0,15 'Přepočtené koeficientem množství |  | 467.531 | [13 empty] | VV | 2 | 2 | False | 1 | ROZPOCET
66 | K | 997221559 | Příplatek ZKD 1 km u vodorovné dopravy suti ze sypkých materiálů | t | 4675.31 |  | 0 | CS ÚRS 2018 01 |  |  | základní | 0.002 | 9.3506 | 0 | 0 | 0 | 0 | 4 | K | 2 |  |  |  | ROZPOCET | [5 empty] | 0 | 0 | 0 | 0 | 0 | 1 | 0 | 4 | -613244237
| VV |  | 467,531 |  | 467.531 | [13 empty] | VV | 2 | 2 | True | 1 | ROZPOCET
| VV |  | 467,531*10 'Přepočtené koeficientem množství |  | 4675.31 | [13 empty] | VV | 2 | 2 | False | 1 | ROZPOCET
67 | K | 997221561 | Vodorovná doprava suti bez naložení, ale se složením a s hrubým urovnáním z kusových materiálů, na vzdálenost do 1 km | t | 2649.343 |  | 0 | CS ÚRS 2018 01 |  |  | základní | 0.032 | 84.779 | 0 | 0 | 0 | 0 | 4 | K | 2 |  |  |  | ROZPOCET | [5 empty] | 0 | 0 | 0 | 0 | 0 | 1 | 0 | 4 | 278818909
| VV |  | 3116,874*0,85 'Přepočtené koeficientem množství |  | 2649.343 | [13 empty] | VV | 2 | 2 | False | 1 | ROZPOCET
68 | K | 997221569 | Vodorovná doprava suti bez naložení, ale se složením a s hrubým urovnáním Příplatek k ceně za každý další i započatý 1 km přes 1 km | t | 26493.43 |  | 0 | CS ÚRS 2018 01 |  |  | základní | 0.003 | 79.4803 | 0 | 0 | 0 | 0 | 4 | K | 2 |  |  |  | ROZPOCET | [5 empty] | 0 | 0 | 0 | 0 | 0 | 1 | 0 | 4 | 1469591593
| P |  | Poznámka k položce: 19 | [15 empty] | P | 2
| VV |  | 2649,343 |  | 2649.343 | [13 empty] | VV | 2 | 2 | True | 1 | ROZPOCET
| VV |  | 2649,343*10 'Přepočtené koeficientem množství |  | 26493.43 | [13 empty] | VV | 2 | 2 | False | 1 | ROZPOCET
69 | K | 997221815 | Poplatek za uložení stavebního odpadu na skládce (skládkovné) z prostého betonu zatříděného do Katalogu odpadů pod kódem 170 101 | t | 1558.437 |  | 0 | CS ÚRS 2018 01 |  |  | základní | 0 | 0 | 0 | 0 | 0 | 0 | 4 | K | 2 |  |  |  | ROZPOCET | [5 empty] | 0 | 0 | 0 | 0 | 0 | 1 | 0 | 4 | -382386905
| VV |  | 3116,874*0,5 'Přepočtené koeficientem množství |  | 1558.437 | [13 empty] | VV | 2 | 2 | False | 1 | ROZPOCET
70 | K | 997221845 | Poplatek za uložení stavebního odpadu na skládce (skládkovné) asfaltového bez obsahu dehtu zatříděného do Katalogu odpadů pod kódem 170 302 | t | 1090.906 |  | 0 | CS ÚRS 2018 01 |  |  | základní | 0 | 0 | 0 | 0 | 0 | 0 | 4 | K | 2 |  |  |  | ROZPOCET | [5 empty] | 0 | 0 | 0 | 0 | 0 | 1 | 0 | 4 | -1545120441
| VV |  | 3116,874*0,35 'Přepočtené koeficientem množství |  | 1090.906 | [13 empty] | VV | 2 | 2 | False | 1 | ROZPOCET
71 | K | 997221855 | Poplatek za uložení na skládce (skládkovné) zeminy a kameniva kód odpadu 170 504 | t | 467.531 |  | 0 | CS ÚRS 2018 01 |  |  | základní | 0 | 0 | 0 | 0 | 0 | 0 | 4 | K | 2 |  |  |  | ROZPOCET | [5 empty] | 0 | 0 | 0 | 0 | 0 | 1 | 0 | 4 | 1988021812
| VV |  | 3116,874*0,15 'Přepočtené koeficientem množství |  | 467.531 | [13 empty] | VV | 2 | 2 | False | 1 | ROZPOCET
| D | 998 | Přesun hmot |  |  |  | 0 | [5 empty] | 238.8308 |  | 0 |  | 0 | 1 | D | 1 |  |  |  | ROZPOCET | [11 empty] | 0
72 | K | 998223011 | Přesun hmot pro pozemní komunikace s krytem dlážděným dopravní vzdálenost do 200 m jakékoliv délky objektu | t | 601.589 |  | 0 | CS ÚRS 2018 01 |  |  | základní | 0.397 | 238.8308 | 0 | 0 | 0 | 0 | 4 | K | 2 |  |  |  | ROZPOCET | [5 empty] | 0 | 0 | 0 | 0 | 0 | 1 | 0 | 4 | -1545144374
| D | HZS | Hodinové zúčtovací sazby |  |  |  | 0 | [5 empty] | 150 |  | 0 |  | 0 | 4 | D | 0 |  |  |  | ROZPOCET | [11 empty] | 0
73 | K | HZS1212 | Hodinové zúčtovací sazby profesí HSV zemní a pomocné práce kopáč | hod | 50 |  | 0 | CS ÚRS 2016 01 |  |  | základní | 1 | 50 | 0 | 0 | 0 | 0 | 512 | K | 1 |  |  |  | ROZPOCET | [5 empty] | 0 | 0 | 0 | 0 | 0 | 1 | 0 | 512 | 1805395689
| VV |  | 50"přípomoce, sondy |  | 50 | [13 empty] | VV | 1 | 2 | True | 1 | ROZPOCET
74 | K | HZS1291 | Hodinové zúčtovací sazby profesí HSV zemní a pomocné práce pomocný stavební dělník | hod | 50 |  | 0 | CS ÚRS 2016 01 |  |  | základní | 1 | 50 | 0 | 0 | 0 | 0 | 512 | K | 1 |  |  |  | ROZPOCET | [5 empty] | 0 | 0 | 0 | 0 | 0 | 1 | 0 | 512 | 87740712
| VV |  | 50"přípomoce, sondy |  | 50 | [13 empty] | VV | 1 | 2 | True | 1 | ROZPOCET
75 | K | HZS1301 | Hodinové zúčtovací sazby profesí HSV provádění konstrukcí zedník | hod | 50 |  | 0 | CS ÚRS 2016 01 |  |  | základní | 1 | 50 | 0 | 0 | 0 | 0 | 512 | K | 1 |  |  |  | ROZPOCET | [5 empty] | 0 | 0 | 0 | 0 | 0 | 1 | 0 | 512 | -534648901
| VV |  | 50"přípomoce |  | 50 | [13 empty] | VV | 1 | 2 | True | 1 | ROZPOCET

## VON - VEDLEJŠÍ A OSTATNÍ ...
| List obsahuje: |  | 1) Krycí list soupisu | 2) Rekapitulace |  |  | 3) Soupis prací | Zpět na list: | Rekapitulace stavby
[9 empty] | >> skryté sloupce << | [9 empty] | {aaa8697c-4694-43eb-ae6c-32485d484d30}
2
| KRYCÍ LIST SOUPISU | [8 empty] | v --- níže se nacházejí doplnkové a pomocné údaje k sestavám --- v | [8 empty] | False
Stavba:
UL.TOMÁŠE ŠTÍTNÉHO - I.ETAPA
Objekt:
VON - VEDLEJŠÍ A OSTATNÍ NÁKLADY
| KSO: |  |  |  |  | CC-CZ:
| Místo: |  | CHOMUTOV |  |  | Datum: | 22. 8. 2018
| Zadavatel: |  |  |  |  | IČ:
DIČ:
| Uchazeč: |  |  |  |  | IČ:
|  | DLE VÝBĚROVÉHO ŘÍZENÍ |  |  |  | DIČ:
| Projektant: |  |  |  |  | IČ: | 22801014
|  | NED2D PROJEKT S.R.O. |  |  |  | DIČ:
Poznámka:
| Cena bez DPH | [5 empty] | 200000
|  |  | Základ daně |  |  | Sazba daně | Výše daně
| DPH | základní | 200000 |  |  | 21% | 42000
|  | snížená | 0 |  |  | 15% | 0
|  | zákl. přenesená | 0 |  |  | 21% | 0
|  | sníž. přenesená | 0 |  |  | 15% | 0
|  | nulová | 0 |  |  | 0% | 0
| Cena s DPH |  |  | v | CZK |  | 242000
REKAPITULACE ČLENĚNÍ SOUPISU PRACÍ
Stavba:
UL.TOMÁŠE ŠTÍTNÉHO - I.ETAPA
Objekt:
VON - VEDLEJŠÍ A OSTATNÍ NÁKLADY
Místo: |  |  | CHOMUTOV |  |  | Datum: | 22. 8. 2018
Zadavatel: | [5 empty] | Projektant: | NED2D PROJEKT S.R.O.
Uchazeč: |  |  | DLE VÝBĚROVÉHO ŘÍZENÍ
Kód dílu - Popis | [6 empty] | Cena celkem [CZK]
Náklady soupisu celkem | [6 empty] | 200000 | [12 empty] | -1
| VRN - Vedlejší rozpočtové náklady | [5 empty] | 200000
| VRN1 - Průzkumné, geodetické a projektové práce | [5 empty] | 0
| VRN3 - Zařízení staveniště | [5 empty] | 0
| VRN4 - Inženýrská činnost | [5 empty] | 200000
SOUPIS PRACÍ
Stavba:
UL.TOMÁŠE ŠTÍTNÉHO - I.ETAPA
Objekt:
VON - VEDLEJŠÍ A OSTATNÍ NÁKLADY
Místo: |  |  | CHOMUTOV |  |  | Datum: | 22. 8. 2018
Zadavatel: | [5 empty] | Projektant: | NED2D PROJEKT S.R.O.
Uchazeč: |  |  | DLE VÝBĚROVÉHO ŘÍZENÍ
PČ | Typ | Kód | Popis | MJ | Množství | J.cena [CZK] | Cena celkem [CZK] | Cenová soustava |  | Poznámka | DPH | J. Nh [h] | Nh celkem [h] | J. hmotnost [t] | Hmotnost celkem [t] | J. suť [t] | Suť Celkem [t]
Náklady soupisu celkem | [6 empty] | 200000 | [5 empty] | 0 |  | 0 |  | 0 |  | D | -1 | [10 empty] | 200000
| D | VRN | Vedlejší rozpočtové náklady |  |  |  | 200000 | [5 empty] | 0 |  | 0 |  | 0 | 5 | D | 0 |  |  |  | ROZPOCET | [6 empty] | 200000
| D | VRN1 | Průzkumné, geodetické a projektové práce |  |  |  | 0 | [5 empty] | 0 |  | 0 |  | 0 | 5 | D | 1 |  |  |  | ROZPOCET | [6 empty] | 0
1 | K | 012103000 | Geodetické práce před výstavbou | Nh | 16 |  | 0 | CS ÚRS 2018 01 |  |  | základní | 0 | 0 | 0 | 0 | 0 | 0 | 1024 | K | 2 |  |  |  | ROZPOCET | 0 | 0 | 0 | 0 | 0 | 1 | 0 | 1024 | -788072853
| VV |  | 16"HZS 4221 geodet |  | 16 | [13 empty] | VV | 2 | 2 | True | 1 | ROZPOCET
2 | K | 012303000 | Geodetické práce po výstavbě | Nh | 16 |  | 0 | CS ÚRS 2018 01 |  |  | základní | 0 | 0 | 0 | 0 | 0 | 0 | 1024 | K | 2 |  |  |  | ROZPOCET | 0 | 0 | 0 | 0 | 0 | 1 | 0 | 1024 | -1840935022
| VV |  | 16"HZS 4221 geodet |  | 16 | [13 empty] | VV | 2 | 2 | True | 1 | ROZPOCET
3 | K | 013254000 | Dokumentace skutečného provedení stavby | Nh | 10 |  | 0 | CS ÚRS 2018 01 |  |  | základní | 0 | 0 | 0 | 0 | 0 | 0 | 1024 | K | 2 |  |  |  | ROZPOCET | 0 | 0 | 0 | 0 | 0 | 1 | 0 | 1024 | -2106917398
| VV |  | 10"HZS 4232 technik odborný |  | 10 | [13 empty] | VV | 2 | 2 | True | 1 | ROZPOCET
| D | VRN3 | Zařízení staveniště |  |  |  | 0 | [5 empty] | 0 |  | 0 |  | 0 | 5 | D | 1 |  |  |  | ROZPOCET | [6 empty] | 0
4 | K | 032903000 | Náklady na provoz a údržbu vybavení staveniště | kpl | 1 |  | 0 | CS ÚRS 2018 01 |  |  | základní | 0 | 0 | 0 | 0 | 0 | 0 | 1024 | K | 2 |  |  |  | ROZPOCET | 0 | 0 | 0 | 0 | 0 | 1 | 0 | 1024 | 418694409
| D | VRN4 | Inženýrská činnost |  |  |  | 200000 | [5 empty] | 0 |  | 0 |  | 0 | 5 | D | 1 |  |  |  | ROZPOCET | [6 empty] | 200000
5 | K |  | Rezerva rozpočtu ( bude uchazečem zachována v předepsané hodnotě) | kpl | 1 | 200000 | 200000 | CS ÚRS 2018 01 |  |  | základní | 0 | 0 | 0 | 0 | 0 | 0 | 1024 | K | 2 |  |  |  | ROZPOCET | 200000 | 0 | 0 | 0 | 0 | 1 | 200000 | 1024 | 731602162
| VV | [17 empty] | VV | 2 | 1 | True | 0 | ROZPOCET
| VV |  |  |  | 8 | [13 empty] | VV | 2 | 2 | True | 1 | ROZPOCET

## Pokyny pro vyplnění
Struktura údajů, formát souboru a metodika pro zpracování
Struktura
Soubor je složen ze záložky Rekapitulace stavby a záložek s názvem soupisu prací pro jednotlivé objekty ve formátu XLSX. Každá ze záložek přitom obsahuje
ještě samostatné sestavy vymezené orámovaním a nadpisem sestavy.
Rekapitulace stavby obsahuje sestavu Rekapitulace stavby a Rekapitulace objektů stavby a soupisů prací.
V sestavě Rekapitulace stavby jsou uvedeny informace identifikující předmět veřejné zakázky na stavební práce, KSO, CC-CZ, CZ-CPV, CZ-CPA a rekapitulaci
celkové nabídkové ceny uchazeče.
V sestavě Rekapitulace objektů stavby a soupisů prací je uvedena rekapitulace stavebních objektů, inženýrských objektů, provozních souborů,
vedlejších a ostatních nákladů a ostatních nákladů s rekapitulací nabídkové ceny za jednotlivé soupisy prací. Na základě údaje Typ je možné
identifikovat, zda se jedná o objekt nebo soupis prací pro daný objekt:
|  | STA | Stavební objekt pozemní
|  | ING | Stavební objekt inženýrský
|  | PRO | Provozní soubor
|  | VON | Vedlejší a ostatní náklady
|  | OST | Ostatní
|  | Soupis | Soupis prací pro daný typ objektu
Soupis prací pro jednotlivé objekty obsahuje sestavy Krycí list soupisu, Rekapitulace členění soupisu prací, Soupis prací. Za soupis prací může být považován
i objekt stavby v případě, že neobsahuje podřízenou zakázku.
Krycí list soupisu obsahuje rekapitulaci informací o předmětu veřejné zakázky ze sestavy Rekapitulace stavby, informaci o zařazení objektu do KSO,
CC-CZ, CZ-CPV, CZ-CPA a rekapitulaci celkové nabídkové ceny uchazeče za aktuální soupis prací.
Rekapitulace členění soupisu prací obsahuje rekapitulaci soupisu prací ve všech úrovních členění soupisu tak, jak byla tato členění použita (např.
stavební díly, funkční díly, případně jiné členění) s rekapitulací nabídkové ceny.
Soupis prací obsahuje položky veškerých stavebních nebo montážních prací, dodávek materiálů a služeb nezbytných pro zhotovení stavebního objektu,
inženýrského objektu, provozního souboru, vedlejších a ostatních nákladů.
Pro položky soupisu prací se zobrazují následující informace:
|  | PČ |  | Pořadové číslo položky v aktuálním soupisu
|  | TYP |  | Typ položky: K - konstrukce, M - materiál, PP - plný popis, PSC - poznámka k souboru cen, P - poznámka k položce, VV - výkaz výměr
|  | Kód |  | Kód položky
|  | Popis |  | Zkrácený popis položky
|  | MJ |  | Měrná jednotka položky
|  | Množství |  | Množství v měrné jednotce
|  | J.cena |  | Jednotková cena položky. Zadaní může obsahovat namísto J.ceny sloupce J.materiál a J.montáž, jejichž součet definuje
J.cenu položky.
|  | Cena celkem |  | Celková cena položky daná jako součin množství a j.ceny
|  | Cenová soustava |  | Příslušnost položky do cenové soustavy
Ke každé položce soupisu prací se na samostatných řádcích může zobrazovat:
Plný popis položky
Poznámka k souboru cen a poznámka zadavatele
Výkaz výměr
Pokud je k řádku výkazu výměr evidovaný údaj ve sloupci Kód, jedná se o definovaný odkaz, na který se může odvolávat výkaz výměr z jiné položky.
Metodika pro zpracování
Jednotlivé sestavy jsou v souboru provázány. Editovatelné pole jsou zvýrazněny žlutým podbarvením, ostatní pole neslouží k editaci a nesmí být jakkoliv
modifikovány.
Uchazeč je pro podání nabídky povinen vyplnit žlutě podbarvená pole:
Pole Uchazeč v sestavě Rekapitulace stavby - zde uchazeč vyplní svůj název (název subjektu)
Pole IČ a DIČ v sestavě Rekapitulace stavby - zde uchazeč vyplní svoje IČ a DIČ
Datum v sestavě Rekapitulace stavby - zde uchazeč vyplní datum vytvoření nabídky
J.cena = jednotková cena v sestavě Soupis prací o maximálním počtu desetinných míst uvedených v poli
- pokud sestavy soupisů prací obsahují pole J.cena, musí být všechna tato pole vyplněna nenulovými kladnými číslicemi
Poznámka - nepovinný údaj pro položku soupisu
V případě, že sestavy soupisů prací neobsahují pole J.cena, potom ve všech soupisech prací obsahují pole:
- J.materiál - jednotková cena materiálu
- J.montáž - jednotková cena montáže
Uchazeč je v tomto případě povinen vyplnit všechna pole J.materiál a pole J.montáž nenulovými kladnými číslicemi. V případech, kdy položka
neobsahuje žádný materiál je přípustné, aby pole J.materiál bylo vyplněno nulou. V případech, kdy položka neobsahuje žádnou montáž je přípustné,
aby pole J.montáž bylo vyplněno nulou. Není však přípustné, aby obě pole - J.materiál, J.Montáž byly u jedné položky vyplněny nulou.
Rekapitulace stavby
Název |  |  | Povinný |  | Popis | Typ | Max. počet
atributu |  |  | (A/N) |  |  |  | znaků
Kód |  |  | A |  | Kód stavby | String | 20
Stavba |  |  | A |  | Název stavby | String | 120
Místo |  |  | N |  | Místo stavby | String | 50
Datum |  |  | A |  | Datum vykonaného exportu | Date
KSO |  |  | N |  | Klasifikace stavebního objektu | String | 15
CC-CZ |  |  | N |  | Klasifikace stavbeních děl | String | 15
CZ-CPV |  |  | N |  | Společný slovník pro veřejné zakázky | String | 20
CZ-CPA |  |  | N |  | Klasifikace produkce podle činností | String | 20
Zadavatel |  |  | N |  | Zadavatel zadaní | String | 50
IČ |  |  | N |  | IČ zadavatele zadaní | String | 20
DIČ |  |  | N |  | DIČ zadavatele zadaní | String | 20
Uchazeč |  |  | N |  | Uchazeč veřejné zakázky | String | 50
Projektant |  |  | N |  | Projektant | String | 50
Poznámka |  |  | N |  | Poznámka k zadání | String | 255
Sazba DPH |  |  | A |  | Rekapitulace sazeb DPH u položek soupisů | eGSazbaDph
Základna DPH |  |  | A |  | Základna DPH určena součtem celkové ceny z položek soupisů | Double
Hodnota DPH |  |  | A |  | Hodnota DPH | Double
Cena bez DPH |  |  | A |  | Celková cena bez DPH za celou stavbu. Sčítává se ze všech listů. | Double
Cena s DPH |  |  | A |  | Celková cena s DPH za celou stavbu | Double
Rekapitulace objektů stavby a soupisů prací
Název |  |  | Povinný |  | Popis | Typ | Max. počet
atributu |  |  | (A/N) |  |  |  | znaků
Kód |  |  | A |  | Přebírá se z Rekapitulace stavby | String | 20
Stavba |  |  | A |  | Přebírá se z Rekapitulace stavby | String | 120
Místo |  |  | N |  | Přebírá se z Rekapitulace stavby | String | 50
Datum |  |  | A |  | Přebírá se z Rekapitulace stavby | Date
Zadavatel |  |  | N |  | Přebírá se z Rekapitulace stavby | String | 50
Projektant |  |  | N |  | Přebírá se z Rekapitulace stavby | String | 50
Uchazeč |  |  | N |  | Přebírá se z Rekapitulace stavby | String | 50
Kód |  |  | A |  | Kód objektu | String | 20
Objektu, Soupis prací |  |  | A |  | Název objektu | String | 120
Cena bez DPH |  |  | A |  | Cena bez DPH za daný objekt | Double
Cena s DPH |  |  | A |  | Cena spolu s DPH za daný objekt | Double
Typ |  |  | A |  | Typ zakázky | eGTypZakazky
Krycí list soupisu
Název |  |  | Povinný |  | Popis | Typ | Max. počet
atributu |  |  | (A/N) |  |  |  | znaků
Stavba |  |  | A |  | Přebírá se z Rekapitulace stavby | String | 120
Objekt |  |  | A |  | Kód a název objektu | String | 20 + 120
Soupis |  |  | A |  | Kód a název soupisu | String | 20 + 120
KSO |  |  | N |  | Klasifikace stavebního objektu | String | 15
CC-CZ |  |  | N |  | Klasifikace stavbeních děl | String | 15
CZ-CPV |  |  | N |  | Společný slovník pro veřejné zakázky | String | 20
CZ-CPA |  |  | N |  | Klasifikace produkce podle činností | String | 20
Místo |  |  | N |  | Přebírá se z Rekapitulace stavby | String | 50
Zadavatel |  |  | N |  | Přebírá se z Rekapitulace stavby | String | 50
Uchazeč |  |  | N |  | Přebírá se z Rekapitulace stavby | String | 50
Projektant |  |  | N |  | Přebírá se z Rekapitulace stavby | String | 50
Poznámka |  |  | N |  | Poznámka k soupisu prací | String | 255
Sazba DPH |  |  | A |  | Rekapitulace sazeb DPH na položkách aktuálního soupisu | eGSazbaDph
Základna DPH |  |  | A |  | Základna DPH určena součtem celkové ceny z položek aktuálního soupisu | Double
Hodnota DPH |  |  | A |  | Hodnota DPH | Double
Cena bez DPH |  |  | A |  | Cena bez DPH za daný soupis | Double
Cena s DPH |  |  | A |  | Cena s DPH za daný soupis | Double
Rekapitulace členění soupisu prací
Název |  |  | Povinný |  | Popis | Typ | Max. počet
atributu |  |  | (A/N) |  |  |  | znaků
Stavba |  |  | A |  | Přebírá se z Rekapitulace stavby | String | 120
Objekt |  |  | A |  | Kód a název objektu, přebírá se z Krycího listu soupisu | String | 20 + 120
Soupis |  |  | A |  | Kód a název objektu, přebírá se z Krycího listu soupisu | String | 20 + 120
Místo |  |  | N |  | Přebírá se z Rekapitulace stavby | String | 50
Datum |  |  | A |  | Přebírá se z Rekapitulace stavby | Date
Zadavatel |  |  | N |  | Přebírá se z Rekapitulace stavby | String | 50
Projektant |  |  | N |  | Přebírá se z Rekapitulace stavby | String | 50
Uchazeč |  |  | N |  | Přebírá se z Rekapitulace stavby | String | 50
Kód dílu - Popis |  |  | A |  | Kód a název dílu ze soupisu | String | 20 + 100
Cena celkem |  |  | A |  | Cena celkem za díl ze soupisu | Double
Soupis prací
Název |  |  | Povinný |  | Popis | Typ | Max. počet
atributu |  |  | (A/N) |  |  |  | znaků
Stavba |  |  | A |  | Přebírá se z Rekapitulace stavby | String | 120
Objekt |  |  | A |  | Kód a název objektu | String | 20 + 120
Soupis |  |  | A |  | Přebírá se z Krycího listu soupisu | String | 20 + 120
Místo |  |  | N |  | Přebírá se z Krycího listu soupisu | String | 50
Datum |  |  | A |  | Přebírá se z Krycího listu soupisu | Date
Zadavatel |  |  | N |  | Přebírá se z Krycího listu soupisu | String | 50
Projektant |  |  | N |  | Přebírá se z Krycího listu soupisu | String | 50
Uchazeč |  |  | N |  | Přebírá se z Krycího listu soupisu | String | 50
PČ |  |  | A |  | Pořadové číslo položky soupisu | Long
Typ |  |  | A |  | Typ položky soupisu | eGTypPolozky | 1
Kód |  |  | A |  | Kód položky ze soupisu | String | 20
Popis |  |  | A |  | Popis položky ze soupisu | String | 255
MJ |  |  | A |  | Měrná jednotka položky | String | 10
Množství |  |  | A |  | Množství položky soupisu | Double
J.Cena |  |  | A |  | Jednotková cena položky | Double
Cena celkem |  |  | A |  | Cena celkem vyčíslena jako J.Cena * Množství | Double
Cenová soustava |  |  | N |  | Zařazení položky do cenové soustavy | String | 50
p |  |  | N |  | Poznámka položky ze soupisu | Memo
psc |  |  | N |  | Poznámka k souboru cen ze soupisu | Memo
pp |  |  | N |  | Plný popis položky ze soupisu | Memo
vv |  |  | N |  | Výkaz výměr (figura, výraz, výměra) ze soupisu | Text,Text,Double | 20, 150
DPH |  |  | A |  | Sazba DPH pro položku | eGSazbaDPH
Hmotnost |  |  | A |  | Hmotnost položky ze soupisu | Double
Suť |  |  | A |  | Suť položky ze soupisu | Double
Nh |  |  | N |  | Normohodiny položky ze soupisu | Double
Datová věta
Typ věty |  |  | Hodnota |  | Význam
eGSazbaDPH |  |  | základní |  | Základní sazba DPH
|  |  | snížená |  | Snížená sazba DPH
|  |  | nulová |  | Nulová sazba DPH
|  |  | zákl. přenesená |  | Základní sazba DPH přenesená
|  |  | sníž. přenesená |  | Snížená sazba DPH přenesená
eGTypZakazky |  |  | STA |  | Stavební objekt
|  |  | PRO |  | Provozní soubor
|  |  | ING |  | Inženýrský objekt
|  |  | VON |  | Vedlejší a ostatní náklady
|  |  | OST |  | Ostatní náklady
eGTypPolozky |  |  | 1 |  | Položka typu HSV
|  |  | 2 |  | Položka typu PSV
|  |  | 3 |  | Položka typu M
|  |  | 4 |  | Položka typu OST