## Krycí list
Krycí list rozpočtu
0 | Číslo zakázky | Zakázka
21 | 2018 / 63 | Navýšení počtu parkovacích stání v ul. Mostecká Chomutov
_ | Komentář | Soupis prací je sestaven za využití položek Cenové soustavy ÚRS.Cenové a technické podmínky položek Cenové soustavy ÚRS, které nejsou uvedeny v soupisu prací (tzv.úvodní části katalogů) jsou neomezeně dálkově k dispozici na www.cs-urs.cz. Položky soupisu prací, které nemají ve sloupci "Cenová soustava" uveden žádný údaj, nepochází z Cenové soustavy ÚRS, ale způsob tvorby ceny vychází z cenových a technických podmínek ÚRS 2018/I
| Popis verze | Nabídka
Komentář verze
| Adresa |  | Datum zahájení | 2018-08-06
| Rok | 2018 | Datum dokončení
| Typ Firmy | Název | Kontaktní osoba | Telefon
| Význam (funkce) | Jméno
REKAPITULACE
| Kód stavebního objektu | Popis objektu | Kód zatřídění | Zatřídění
| SO_01 | Navýšení počtu parkovacích stání
|  |  | Celkem (bez DPH) | 150000
|  |  | DPH | 31500
150000 |  |  | DPH 21 % ze základny: 150 000 | 31500
0
|  |  | Celkem (včetně DPH) | 181500
| Za zhotovitele |  | Za objednatele
| Jméno : |  | Jméno :
| Datum : |  | Datum :
| Podpis: |  | Podpis :
Poznámka :

## Rekapitulace
Zakázka:
0 | Navýšení počtu parkovacích stání v ul. Mostecká Chomutov
21 | Popis | Cena | Hmotnost | DPH | Cena s DPH | Počet položek
_
| S: Navýšení počtu parkovacích stání v ul. Mostecká Chomutov | 150000 | 491.1116 | 31500 | 181500 | 84
| SO_01: Navýšení počtu parkovacích stání | 150000 | 491.1116 | 31500 | 181500 | 84
| 001: Zemní práce |  | 5.8159 |  |  | 17
| 002: Základy |  | 33.0091 |  |  | 7
| 003: Svislé konstrukce |  | 0.35343 |  |  | 3
| 005: Komunikace |  | 354.0208 |  |  | 9
| 009: Ostatní konstrukce a práce |  | 96.9747 |  |  | 25
| 021: Silnoproud |  |  |  |  | 1
| 099: Přesun hmot HSV |  |  |  |  | 10
| 762: Konstrukce tesařské |  | 0.89956 |  |  | 6
| 783: Nátěry |  | 0.038069 |  |  | 4
| V01: Ostatní | 150000 |  | 31500 | 181500 | 1
| V03: Zařízení staveniště |  |  |  |  | 1
| Celkem (bez DPH) | 150000
| DPH | 31500
150000 | DPH 21 % ze základny: 150 000 | 31500
0
| Celkem (včetně DPH) | 181500

## Zakazka
Zakázka:
Navýšení počtu parkovacích stání v ul. Mostecká Chomutov
[5 empty] | Poř. | Typ | Kód | Popis | MJ | Výměra bez ztr. | Ztratné | Výměra | Jedn. cena | Cena | Jedn. hmotn. | Hmotnost | Jedn. suť | Suť | Sazba DPH | DPH | Cena s DPH | Komentář | Cen. soustava | Počet
[8 empty] | S: Navýšení počtu parkovacích stání v ul. Mostecká Chomutov | [5 empty] | 150000 |  | 491.1116 |  | 102.6137 |  | 31500 | 181500 |  |  | 84
[8 empty] | SO_01: Navýšení počtu parkovacích stání | [5 empty] | 150000 |  | 491.1116 |  | 102.6137 |  | 31500 | 181500 |  |  | 84
[8 empty] | 001: Zemní práce | [5 empty] | 0 |  | 5.8159 |  | 102.4458 |  | 0 | 0 |  |  | 17
##T3##N_Catalog_catGUID | ##T3##PRO_ITEM_catID | ##T3##PRO_ITEM_iteCode | ##T3##PRO_ITEM_szvCode | ##T3##PRO_ITEM_tevCode | 1 | SP | 113202111 | Vytrhání obrub krajníků obrubníků stojatých | m | 120.37 | 0 | 120.37 |  | 0 |  | 0 | 0.205 | 24.6759 | 21 | 0 | 0 |  |  | 1
[7 empty] | Plný popis: | Vytrhání obrub s vybouráním lože, s přemístěním hmot na skládku na vzdálenost do 3 m nebo s naložením na dopravní prostředek z krajníků nebo obrubníků stojatých
[5 empty] | 2 | SP | 113107162 | Odstranění podkladu z kameniva drceného tl 200 mm strojně pl přes 50 do 200 m2 | m2 | 152.49 | 0 | 152.49 |  | 0 |  | 0 | 0.29 | 44.2221 | 21 | 0 | 0 |  |  | 1
[7 empty] | Plný popis: | Odstranění podkladů nebo krytů strojně plochy jednotlivě přes 50 m2 do 200 m2 s přemístěním hmot na skládku na vzdálenost do 20 m nebo s naložením na dopravní prostředek z kameniva hrubého drceného, o tl. vrstvy přes 100 do 200 mm
[5 empty] | 3 | SP | 113107182 | Odstranění podkladu živičného tl 100 mm strojně pl přes 50 do 200 m2 | m2 | 152.49 | 0 | 152.49 |  | 0 |  | 0 | 0.22 | 33.5478 | 21 | 0 | 0 |  |  | 1
[7 empty] | Plný popis: | Odstranění podkladů nebo krytů strojně plochy jednotlivě přes 50 m2 do 200 m2 s přemístěním hmot na skládku na vzdálenost do 20 m nebo s naložením na dopravní prostředek živičných, o tl. vrstvy přes 50 do 100 mm
[7 empty] | Výkaz výměr: | 101,37+51,12 |  |  |  | 152.49 | [6 empty] | _
[12 empty] | 0 | [6 empty] | _
[5 empty] | 4 | SP | 122201102 | Odkopávky a prokopávky nezapažené v hornině tř. 3 objem do 1000 m3 | m3 | 194.265 | 0 | 194.265 |  | 0 |  | 0 |  | 0 | 21 | 0 | 0 |  |  | 1
[7 empty] | Plný popis: | Odkopávky a prokopávky nezapažené s přehozením výkopku na vzdálenost do 3 m nebo s naložením na dopravní prostředek v hornině tř. 3 přes 100 do 1 000 m3
[7 empty] | Výkaz výměr: | pod parkoviště |  |  |  | 0 | [6 empty] | _
[8 empty] | 0,48*(44,05+66,9+262) |  |  |  | 179.016 | [6 empty] | _
[8 empty] | pod původ.komunikací |  |  |  | 0 | [6 empty] | _
[8 empty] | 0,1*152,49 |  |  |  | 15.249 | [6 empty] | _
[12 empty] | 0 | [6 empty] | _
[5 empty] | 5 | SP | 122201109 | Příplatek za lepivost u odkopávek v hornině tř. 1 až 3 | m3 | 97.1325 | 0 | 97.1325 |  | 0 |  | 0 |  | 0 | 21 | 0 | 0 |  |  | 1
[7 empty] | Plný popis: | Odkopávky a prokopávky nezapažené s přehozením výkopku na vzdálenost do 3 m nebo s naložením na dopravní prostředek v hornině tř. 3 Příplatek k cenám za lepivost horniny tř. 3
[7 empty] | Výkaz výměr: | 194,265*0,5 |  |  |  | 97.1325 | [6 empty] | _
[12 empty] | 0 | [6 empty] | _
[5 empty] | 6 | SP | 162701103 | Vodorovné přemístění do 8000 m výkopku/sypaniny z horniny tř. 1 až 4 | m3 | 207.498 | 0 | 207.498 |  | 0 |  | 0 |  | 0 | 21 | 0 | 0 |  |  | 1
[7 empty] | Plný popis: | Vodorovné přemístění výkopku nebo sypaniny po suchu na obvyklém dopravním prostředku, bez naložení výkopku, avšak se složením bez rozhrnutí z horniny tř. 1 až 4 na vzdálenost přes 7 000 do 8 000 m
[5 empty] | 7 | SP | 171201201 | Uložení sypaniny na skládky | m3 | 207.498 | 0 | 207.498 |  | 0 |  | 0 |  | 0 | 21 | 0 | 0 |  |  | 1
[7 empty] | Plný popis: | Uložení sypaniny na skládky
[7 empty] | Výkaz výměr: | 13,233 |  |  |  | 13.233 | [6 empty] | _
[8 empty] | 194,265 |  |  |  | 194.265 | [6 empty] | _
[12 empty] | 0 | [6 empty] | _
[5 empty] | 8 | SP | 171201211 | Poplatek za uložení stavebního odpadu - zeminy a kameniva na skládce | t | 373.4964 | 0 | 373.4964 |  | 0 |  | 0 |  | 0 | 21 | 0 | 0 |  |  | 1
[7 empty] | Plný popis: | Poplatek za uložení stavebního odpadu na skládce (skládkovné) zeminy a kameniva zatříděného do Katalogu odpadů pod kódem 170 504
[7 empty] | Výkaz výměr: | 207,498*1,8 |  |  |  | 373.4964 | [6 empty] | _
[12 empty] | 0 | [6 empty] | _
[5 empty] | 9 | SP | 167101101 | Nakládání výkopku z hornin tř. 1 až 4 do 100 m3 | m3 | 26.4 | 0 | 26.4 |  | 0 |  | 0 |  | 0 | 21 | 0 | 0 |  |  | 1
[7 empty] | Plný popis: | Nakládání, skládání a překládání neulehlého výkopku nebo sypaniny nakládání, množství do 100 m3, z hornin tř. 1 až 4
[5 empty] | 10 | SP | 162701105 | Vodorovné přemístění do 10000 m výkopku/sypaniny z horniny tř. 1 až 4 | m3 | 26.4 | 0 | 26.4 |  | 0 |  | 0 |  | 0 | 21 | 0 | 0 |  |  | 1
[7 empty] | Plný popis: | Vodorovné přemístění výkopku nebo sypaniny po suchu na obvyklém dopravním prostředku, bez naložení výkopku, avšak se složením bez rozhrnutí z horniny tř. 1 až 4 na vzdálenost přes 9 000 do 10 000 m
[5 empty] | 11 | SP | 181301101 | Rozprostření ornice tl vrstvy do 100 mm pl do 500 m2 v rovině nebo ve svahu do 1:5 | m2 | 264 | 0 | 264 |  | 0 |  | 0 |  | 0 | 21 | 0 | 0 |  |  | 1
[7 empty] | Plný popis: | Rozprostření a urovnání ornice v rovině nebo ve svahu sklonu do 1:5 při souvislé ploše do 500 m2, tl. vrstvy do 100 mm
[5 empty] | 12 | SP | 181411131 | Založení parkového trávníku výsevem plochy do 1000 m2 v rovině a ve svahu do 1:5 | m2 | 264 | 0 | 264 |  | 0 |  | 0 |  | 0 | 21 | 0 | 0 |  |  | 1
[7 empty] | Plný popis: | Založení trávníku na půdě předem připravené plochy do 1000 m2 výsevem včetně utažení parkového v rovině nebo na svahu do 1:5
[5 empty] | 13 | H | 00572472 | osivo směs travní krajinná-rovinná | kg | 7.92 | 0 | 7.92 |  | 0 | 0.001 | 0.00792 |  | 0 | 21 | 0 | 0 |  |  | 1
[7 empty] | Plný popis: | osivo směs travní krajinná-rovinná
[7 empty] | Výkaz výměr: | 264*0,03 |  |  |  | 7.92 | [6 empty] | _
[12 empty] | 0 | [6 empty] | _
[5 empty] | 14 | H | 10321100 | zahradní substrát pro výsadbu VL | m3 | 26.4 | 0 | 26.4 |  | 0 | 0.22 | 5.808 |  | 0 | 21 | 0 | 0 |  |  | 1
[7 empty] | Plný popis: | zahradní substrát pro výsadbu VL
[5 empty] | 15 | SP | 132201101 | Hloubení rýh š do 600 mm v hornině tř. 3 objemu do 100 m3 | m3 | 13.233 | 0 | 13.233 |  | 0 |  | 0 |  | 0 | 21 | 0 | 0 |  |  | 1
[7 empty] | Plný popis: | Hloubení zapažených i nezapažených rýh šířky do 600 mm s urovnáním dna do předepsaného profilu a spádu v hornině tř. 3 do 100 m3
[5 empty] | 16 | SP | 132201109 | Příplatek za lepivost k hloubení rýh š do 600 mm v hornině tř. 3 | m3 | 13.233 | 0 | 13.233 |  | 0 |  | 0 |  | 0 | 21 | 0 | 0 |  |  | 1
[7 empty] | Plný popis: | Hloubení zapažených i nezapažených rýh šířky do 600 mm s urovnáním dna do předepsaného profilu a spádu v hornině tř. 3 Příplatek k cenám za lepivost horniny tř. 3
[5 empty] | 17 | SP | R1 | sadové úpravy -viz příloha (cena bude uchazečem přenesena v předepsané hodnotě) | soubor | 1 | 0 | 1 | 0 | 0 |  | 0 |  | 0 | 21 | 0 | 0 |  |  | 1
Plný popis:
_
[8 empty] | 002: Základy | [5 empty] | 0 |  | 33.0091 |  | 0 |  | 0 | 0 |  |  | 7
[5 empty] | 18 | SP | 215901101 | Zhutnění podloží z hornin soudržných do 92% PS nebo nesoudržných sypkých I(d) do 0,8 | m2 | 466.8 | 0 | 466.8 |  | 0 |  | 0 |  | 0 | 21 | 0 | 0 |  |  | 1
[7 empty] | Plný popis: | Zhutnění podloží pod násypy z rostlé horniny tř. 1 až 4 z hornin soudružných do 92 % PS a nesoudržných sypkých relativní ulehlosti I(d) do 0,8
[7 empty] | Výkaz výměr: | 145 |  |  |  | 145 | [6 empty] | _
[8 empty] | 57,8 |  |  |  | 57.8 | [6 empty] | _
[8 empty] | 264 |  |  |  | 264 | [6 empty] | _
[12 empty] | 0 | [6 empty] | _
[5 empty] | 19 | SP | 213141111 | Zřízení vrstvy z geotextilie v rovině nebo ve sklonu do 1:5 š do 3 m | m2 | 264 | 0 | 264 |  | 0 | 0.0001 | 0.0264 |  | 0 | 21 | 0 | 0 |  |  | 1
[7 empty] | Plný popis: | Zřízení vrstvy z geotextilie filtrační, separační, odvodňovací, ochranné, výztužné nebo protierozní v rovině nebo ve sklonu do 1:5, šířky do 3 m
[5 empty] | 20 | H | R1 | netkaná sorpční textilie | m2 | 264 | 10 | 290.4 |  | 0 |  | 0 |  | 0 | 21 | 0 | 0 |  |  | 1
Plný popis:
[5 empty] | 21 | SP | 212752312 | Trativod z drenážních trubek plastových tuhých DN 150 mm včetně lože otevřený výkop | m | 44.11 | 0 | 44.11 |  | 0 | 0.2585 | 11.4024 |  | 0 | 21 | 0 | 0 |  |  | 1
[7 empty] | Plný popis: | Trativody z drenážních trubek se zřízením štěrkopískového lože pod trubky a s jejich obsypem v průměrném celkovém množství do 0,15 m3/m v otevřeném výkopu z trubek plastových tuhých SN 8 DN 150
[7 empty] | Výkaz výměr: | 22,6+21,51 |  |  |  | 44.11 | [6 empty] | _
[12 empty] | 0 | [6 empty] | _
[5 empty] | 22 | SP | 211531111 | Výplň odvodňovacích žeber nebo trativodů kamenivem hrubým drceným frakce 16 až 63 mm | m3 | 13.233 | 0 | 13.233 |  | 0 | 1.63 | 21.5698 |  | 0 | 21 | 0 | 0 |  |  | 1
[7 empty] | Plný popis: | Výplň kamenivem do rýh odvodňovacích žeber nebo trativodů bez zhutnění, s úpravou povrchu výplně kamenivem hrubým drceným frakce 16 až 63 mm
[7 empty] | Výkaz výměr: | 44,11*0,3 |  |  |  | 13.233 | [6 empty] | _
[12 empty] | 0 | [6 empty] | _
[5 empty] | 23 | SP | 211971110 | Zřízení opláštění žeber nebo trativodů geotextilií v rýze nebo zářezu sklonu do 1:2 | m2 | 61.754 | 0 | 61.754 |  | 0 | 0.00017 | 0.010498 |  | 0 | 21 | 0 | 0 |  |  | 1
[7 empty] | Plný popis: | Zřízení opláštění výplně z geotextilie odvodňovacích žeber nebo trativodů v rýze nebo zářezu se stěnami šikmými o sklonu do 1:2
[7 empty] | Výkaz výměr: | 1,4*44,11 |  |  |  | 61.754 | [6 empty] | _
[12 empty] | 0 | [6 empty] | _
[5 empty] | 24 | H | R2 | netkaná sorpční textilie NTRF | m2 | 61.754 | 15 | 71.0171 |  | 0 |  | 0 |  | 0 | 21 | 0 | 0 |  |  | 1
Plný popis:
_
[8 empty] | 003: Svislé konstrukce | [5 empty] | 0 |  | 0.35343 |  | 0 |  | 0 | 0 |  |  | 3
[5 empty] | 25 | SP | 33992881R | Osazení sloupku řadového strojním zaberaněním | kus | 34 | 0 | 34 |  | 0 |  | 0 |  | 0 | 21 | 0 | 0 |  |  | 1
[7 empty] | Plný popis: | Opěrné konstrukce vinic osazení sloupku pro drátěnku řadového strojním zaberaněním
[5 empty] | 26 | H | 6059122R | palisáda dřevěná impregnovaná D 12cm | m | 34 | 10 | 37.4 |  | 0 | 0.00945 | 0.35343 |  | 0 | 21 | 0 | 0 |  |  | 1
[7 empty] | Plný popis: | palisáda dřevěná impregnovaná D 16cm
[5 empty] | 27 | H | 60591309 | hrotování pro všechny délky, průměr 80 - 120 mm | kus | 34 | 0 | 34 |  | 0 |  | 0 |  | 0 | 21 | 0 | 0 |  |  | 1
[7 empty] | Plný popis: | Palisáda dřevěná frézovaná - hrotování pro všechny délky, průměr 80 - 120 mm
_
[8 empty] | 005: Komunikace | [5 empty] | 0 |  | 354.0208 |  | 0 |  | 0 | 0 |  |  | 9
[5 empty] | 28 | SP | 564851111 | Podklad ze štěrkodrtě ŠD tl 150 mm | m2 | 145 | 0 | 145 |  | 0 | 0.27994 | 40.5913 |  | 0 | 21 | 0 | 0 |  |  | 1
[7 empty] | Plný popis: | Podklad ze štěrkodrti ŠD s rozprostřením a zhutněním, po zhutnění tl. 150 mm
[5 empty] | 29 | SP | 564952111 | Podklad z mechanicky zpevněného kameniva MZK tl 150 mm | m2 | 145 | 0 | 145 |  | 0 | 0.3719 | 53.9255 |  | 0 | 21 | 0 | 0 |  |  | 1
[7 empty] | Plný popis: | Podklad z mechanicky zpevněného kameniva MZK (minerální beton) s rozprostřením a s hutněním, po zhutnění tl. 150 mm
[5 empty] | 30 | SP | 596212212 | Kladení zámkové dlažby pozemních komunikací tl 80 mm skupiny A pl do 300 m2 | m2 | 145 | 0 | 145 |  | 0 | 0.10362 | 15.0249 |  | 0 | 21 | 0 | 0 |  |  | 1
[7 empty] | Plný popis: | Kladení dlažby z betonových zámkových dlaždic pozemních komunikací s ložem z kameniva těženého nebo drceného tl. do 50 mm, s vyplněním spár, s dvojitým hutněním vibrováním a se smetením přebytečného materiálu na krajnici tl. 80 mm skupiny A, pro plochy přes 100 do 300 m2
[5 empty] | 31 | H | 59245020 | dlažba skladebná betonová 20x10x8 cm přírodní | m2 | 145 | 5 | 152.25 |  | 0 | 0.176 | 26.796 |  | 0 | 21 | 0 | 0 |  |  | 1
[7 empty] | Plný popis: | dlažba skladebná betonová 20x10x8 cm přírodní
[5 empty] | 32 | SP | 564871111 | Podklad ze štěrkodrtě ŠD tl 250 mm | m2 | 57.8 | 0 | 57.8 |  | 0 | 0.4726 | 27.3163 |  | 0 | 21 | 0 | 0 |  |  | 1
[7 empty] | Plný popis: | Podklad ze štěrkodrti ŠD s rozprostřením a zhutněním, po zhutnění tl. 250 mm
[5 empty] | 33 | SP | 596212211 | Kladení zámkové dlažby pozemních komunikací tl 80 mm skupiny A pl do 100 m2 | m2 | 57.8 | 0 | 57.8 |  | 0 | 0.10362 | 5.9892 |  | 0 | 21 | 0 | 0 |  |  | 1
[7 empty] | Plný popis: | Kladení dlažby z betonových zámkových dlaždic pozemních komunikací s ložem z kameniva těženého nebo drceného tl. do 50 mm, s vyplněním spár, s dvojitým hutněním vibrováním a se smetením přebytečného materiálu na krajnici tl. 80 mm skupiny A, pro plochy přes 50 do 100 m2
[5 empty] | 34 | H | 59245020 | dlažba skladebná betonová 20x10x8 cm přírodní | m2 | 57.8 | 5 | 60.69 |  | 0 | 0.176 | 10.6814 |  | 0 | 21 | 0 | 0 |  |  | 1
[7 empty] | Plný popis: | dlažba skladebná betonová 20x10x8 cm přírodní
[5 empty] | 35 | SP | 564861111 | Podklad ze štěrkodrtě ŠD tl 200 mm | m2 | 264 | 0 | 264 |  | 0 | 0.378 | 99.792 |  | 0 | 21 | 0 | 0 |  |  | 1
[7 empty] | Plný popis: | Podklad ze štěrkodrti ŠD s rozprostřením a zhutněním, po zhutnění tl. 200 mm
[5 empty] | 36 | SP | 564851111 | Podklad ze štěrkodrtě ŠD tl 150 mm | m2 | 264 | 0 | 264 |  | 0 | 0.27994 | 73.9042 |  | 0 | 21 | 0 | 0 |  |  | 1
[7 empty] | Plný popis: | Podklad ze štěrkodrti ŠD s rozprostřením a zhutněním, po zhutnění tl. 150 mm
_
[8 empty] | 009: Ostatní konstrukce a práce | [5 empty] | 0 |  | 96.9747 |  | 0.168 |  | 0 | 0 |  |  | 25
[5 empty] | 37 | SP | 919735113 | Řezání stávajícího živičného krytu hl do 150 mm | m | 126 | 0 | 126 |  | 0 |  | 0 |  | 0 | 21 | 0 | 0 |  |  | 1
[7 empty] | Plný popis: | Řezání stávajícího živičného krytu nebo podkladu hloubky přes 100 do 150 mm
[5 empty] | 38 | SP | 919732211 | Styčná spára napojení nového živičného povrchu na stávající za tepla š 15 mm hl 25 mm s prořezáním | m | 126 | 0 | 126 |  | 0 | 0.00061 | 0.07686 |  | 0 | 21 | 0 | 0 |  |  | 1
[7 empty] | Plný popis: | Styčná pracovní spára při napojení nového živičného povrchu na stávající se zalitím za tepla modifikovanou asfaltovou hmotou s posypem vápenným hydrátem šířky do 15 mm, hloubky do 25 mm včetně prořezání spáry
[5 empty] | 39 | SP | 916131113 | Osazení silničního obrubníku betonového ležatého s boční opěrou do lože z betonu prostého | m | 178.98 | 0 | 178.98 |  | 0 | 0.20219 | 36.188 |  | 0 | 21 | 0 | 0 |  |  | 1
[7 empty] | Plný popis: | Osazení silničního obrubníku betonového se zřízením lože, s vyplněním a zatřením spár cementovou maltou ležatého s boční opěrou z betonu prostého, do lože z betonu prostého
[5 empty] | 40 | SP | 916131213 | Osazení silničního obrubníku betonového stojatého s boční opěrou do lože z betonu prostého | m | 20.29 | 0 | 20.29 |  | 0 | 0.1554 | 3.1531 |  | 0 | 21 | 0 | 0 |  |  | 1
[7 empty] | Plný popis: | Osazení silničního obrubníku betonového se zřízením lože, s vyplněním a zatřením spár cementovou maltou stojatého s boční opěrou z betonu prostého, do lože z betonu prostého
[7 empty] | Výkaz výměr: | 17,29 |  |  |  | 17.29 | [6 empty] | _
[8 empty] | 3 |  |  |  | 3 | [6 empty] | _
[12 empty] | 0 | [6 empty] | _
[5 empty] | 41 | SP | 916231213 | Osazení chodníkového obrubníku betonového stojatého s boční opěrou do lože z betonu prostého | m | 51.89 | 0 | 51.89 |  | 0 | 0.1295 | 6.7198 |  | 0 | 21 | 0 | 0 |  |  | 1
[7 empty] | Plný popis: | Osazení chodníkového obrubníku betonového se zřízením lože, s vyplněním a zatřením spár cementovou maltou stojatého s boční opěrou z betonu prostého, do lože z betonu prostého
[5 empty] | 42 | SP | 916991121 | Lože pod obrubníky, krajníky nebo obruby z dlažebních kostek z betonu prostého | m3 | 16.3527 | 0 | 16.3527 |  | 0 | 2.2563 | 36.8972 |  | 0 | 21 | 0 | 0 |  |  | 1
[7 empty] | Plný popis: | Lože pod obrubníky, krajníky nebo obruby z dlažebních kostek z betonu prostého tř. C 16/20
[7 empty] | Výkaz výměr: | 51,89*0,03 |  |  |  | 1.5567 | [6 empty] | _
[8 empty] | 178,98*0,077 |  |  |  | 13.7815 | [6 empty] | _
[8 empty] | 20,29*0,05 |  |  |  | 1.0145 | [6 empty] | _
[12 empty] | 0 | [6 empty] | _
[5 empty] | 43 | H | 59217016 | obrubník betonový chodníkový 100x8x25 cm | m | 51.89 | 5 | 54.4845 |  | 0 | 0.045 | 2.4518 |  | 0 | 21 | 0 | 0 |  |  | 1
[7 empty] | Plný popis: | obrubník betonový chodníkový 100x8x25 cm
[7 empty] | Výkaz výměr: | 23,82+5,36+22,71 |  |  |  | 51.89 | [6 empty] | _
[12 empty] | 0 | [6 empty] | _
[5 empty] | 44 | H | 59217031 | obrubník betonový silniční 100 x 15 x 25 cm | m | 17.29 | 5 | 18.1545 |  | 0 | 0.081 | 1.4705 |  | 0 | 21 | 0 | 0 |  |  | 1
[7 empty] | Plný popis: | obrubník betonový silniční 100 x 15 x 25 cm
[7 empty] | Výkaz výměr: | 8,12+9,17 |  |  |  | 17.29 | [6 empty] | _
[12 empty] | 0 | [6 empty] | _
[5 empty] | 45 | H | 59217029 | obrubník betonový silniční nájezdový 100x15x15 cm | m | 178.98 | 5 | 187.929 |  | 0 | 0.0483 | 9.077 |  | 0 | 21 | 0 | 0 |  |  | 1
[7 empty] | Plný popis: | obrubník betonový silniční nájezdový 100x15x15 cm
[7 empty] | Výkaz výměr: | 9,94+23,27+21,28+32,25+6,1+5,37+5,16+25,27 |  |  |  | 128.64 | [6 empty] | _
[8 empty] | 22,54+27,8 |  |  |  | 50.34 | [6 empty] | _
[12 empty] | 0 | [6 empty] | _
[5 empty] | 46 | H | 59217030 | obrubník betonový silniční přechodový 100x15x15-25 cm | m | 3 | 5 | 3.15 |  | 0 | 0.064 | 0.2016 |  | 0 | 21 | 0 | 0 |  |  | 1
[7 empty] | Plný popis: | obrubník betonový silniční přechodový 100x15x15-25 cm
[5 empty] | 47 | SP | 915111112 | Vodorovné dopravní značení dělící čáry souvislé š 125 mm retroreflexní bílá barva | m | 32.58 | 0 | 32.58 |  | 0 | 0.00011 | 0.0035838 |  | 0 | 21 | 0 | 0 |  |  | 1
[7 empty] | Plný popis: | Vodorovné dopravní značení stříkané barvou dělící čára šířky 125 mm souvislá bílá retroreflexní
[7 empty] | Výkaz výměr: | 6*5,43 |  |  |  | 32.58 | [6 empty] | _
[12 empty] | 0 | [6 empty] | _
[5 empty] | 48 | SP | 915121122 | Vodorovné dopravní značení vodící čáry přerušované š 250 mm retroreflexní bíllá barva | m | 18.25 | 0 | 18.25 |  | 0 | 0.00011 | 0.0020075 |  | 0 | 21 | 0 | 0 |  |  | 1
[7 empty] | Plný popis: | Vodorovné dopravní značení stříkané barvou vodící čára bílá šířky 250 mm přerušovaná retroreflexní
[5 empty] | 49 | SP | 915131112 | Vodorovné dopravní značení přechody pro chodce, šipky, symboly retroreflexní bílá barva | m2 | 2 | 0 | 2 |  | 0 | 0.00085 | 0.0017 |  | 0 | 21 | 0 | 0 |  |  | 1
[7 empty] | Plný popis: | Vodorovné dopravní značení stříkané barvou přechody pro chodce, šipky, symboly bílé retroreflexní
[7 empty] | Výkaz výměr: | symbol |  |  |  | 0 | [6 empty] | _
[8 empty] | 2 |  |  |  | 2 | [6 empty] | _
[12 empty] | 0 | [6 empty] | _
[5 empty] | 50 | SP | 915611111 | Předznačení vodorovného liniového značení | m | 50.83 | 0 | 50.83 |  | 0 |  | 0 |  | 0 | 21 | 0 | 0 |  |  | 1
[7 empty] | Plný popis: | Předznačení pro vodorovné značení stříkané barvou nebo prováděné z nátěrových hmot liniové dělicí čáry, vodicí proužky
[7 empty] | Výkaz výměr: | 32,58 |  |  |  | 32.58 | [6 empty] | _
[8 empty] | 18,25 |  |  |  | 18.25 | [6 empty] | _
[12 empty] | 0 | [6 empty] | _
[5 empty] | 51 | SP | 915621111 | Předznačení vodorovného plošného značení | m2 | 2 | 0 | 2 |  | 0 | 1e-05 | 2e-05 |  | 0 | 21 | 0 | 0 |  |  | 1
[7 empty] | Plný popis: | Předznačení pro vodorovné značení stříkané barvou nebo prováděné z nátěrových hmot plošné šipky, symboly, nápisy
[5 empty] | 52 | SP | 914111111 | Montáž svislé dopravní značky do velikosti 1 m2 objímkami na sloupek nebo konzolu | kus | 6 | 0 | 6 |  | 0 | 0.0007 | 0.0042 |  | 0 | 21 | 0 | 0 |  |  | 1
[7 empty] | Plný popis: | Montáž svislé dopravní značky základní velikosti do 1 m2 objímkami na sloupky nebo konzoly
[5 empty] | 53 | SP | 914111112 | Montáž svislé dopravní značky do velikosti 1 m2 páskováním na sloup | kus | 1 | 0 | 1 |  | 0 | 1e-05 | 1e-05 |  | 0 | 21 | 0 | 0 |  |  | 1
[7 empty] | Plný popis: | Montáž svislé dopravní značky základní velikosti do 1 m2 páskováním na sloupy
[5 empty] | 54 | SP | 914511112 | Montáž sloupku dopravních značek délky do 3,5 m s betonovým základem a patkou | kus | 6 | 0 | 6 |  | 0 | 0.11241 | 0.67446 |  | 0 | 21 | 0 | 0 |  |  | 1
[7 empty] | Plný popis: | Montáž sloupku dopravních značek délky do 3,5 m do hliníkové patky
[5 empty] | 55 | SP | 966006132 | Odstranění značek dopravních nebo orientačních se sloupky s betonovými patkami | kus | 2 | 0 | 2 |  | 0 |  | 0 | 0.082 | 0.164 | 21 | 0 | 0 |  |  | 1
[7 empty] | Plný popis: | Odstranění dopravních nebo orientačních značek se sloupkem s uložením hmot na vzdálenost do 20 m nebo s naložením na dopravní prostředek, se zásypem jam a jeho zhutněním s betonovou patkou
[5 empty] | 56 | SP | 966006211 | Odstranění svislých dopravních značek ze sloupů, sloupků nebo konzol | kus | 1 | 0 | 1 |  | 0 |  | 0 | 0.004 | 0.004 | 21 | 0 | 0 |  |  | 1
[7 empty] | Plný popis: | Odstranění (demontáž) svislých dopravních značek s odklizením materiálu na skládku na vzdálenost do 20 m nebo s naložením na dopravní prostředek ze sloupů, sloupků nebo konzol
[5 empty] | 57 | H | 40445230 | sloupek Zn pro dopravní značku D 70mm v 350mm | kus | 1 | 0 | 1 |  | 0 | 0.0065 | 0.0065 |  | 0 | 21 | 0 | 0 |  |  | 1
[7 empty] | Plný popis: | sloupek Zn pro dopravní značku D 70mm v 350mm
[5 empty] | 58 | H | 40445241 | patka hliníková pro sloupek D 70 mm | kus | 6 | 0 | 6 |  | 0 | 0.0033 | 0.0198 |  | 0 | 21 | 0 | 0 |  |  | 1
[7 empty] | Plný popis: | patka hliníková pro sloupek D 70 mm
[5 empty] | 59 | H | 40445254 | víčko plastové na sloupek D 70mm | kus | 6 | 0 | 6 |  | 0 | 0.00015 | 0.0009 |  | 0 | 21 | 0 | 0 |  |  | 1
[7 empty] | Plný popis: | víčko plastové na sloupek D 70mm
[5 empty] | 60 | H | 40445257 | upínací svorka na sloupek D 70 mm | kus | 12 | 0 | 12 |  | 0 | 0.0004 | 0.0048 |  | 0 | 21 | 0 | 0 |  |  | 1
[7 empty] | Plný popis: | upínací svorka na sloupek D 70 mm
[5 empty] | 61 | H | 40445555 | značka dopravní svislá retroreflexní fólie tř 1 Al prolis 500x700mm | kus | 6 | 0 | 6 |  | 0 | 0.0035 | 0.021 |  | 0 | 21 | 0 | 0 |  |  | 1
[7 empty] | Plný popis: | značka dopravní svislá retroreflexní fólie tř 1 Al prolis 500x700mm
[7 empty] | Výkaz výměr: | IP 11c |  |  |  | 0 | [6 empty] | _
[8 empty] | 1 |  |  |  | 1 | [6 empty] | _
[8 empty] | IP11b |  |  |  | 0 | [6 empty] | _
[8 empty] | 3 |  |  |  | 3 | [6 empty] | _
[8 empty] | IP12 |  |  |  | 0 | [6 empty] | _
[8 empty] | 2 |  |  |  | 2 | [6 empty] | _
[12 empty] | 0 | [6 empty] | _
_
[8 empty] | 021: Silnoproud | [5 empty] | 0 |  | 0 |  | 0 |  | 0 | 0 |  |  | 1
[5 empty] | 62 | MP | R3 | veřejné osvětlení - viz příloha | soubor | 1 | 0 | 1 |  | 0 |  | 0 |  | 0 | 21 | 0 | 0 |  |  | 1
Plný popis:
_
[8 empty] | 099: Přesun hmot HSV | [5 empty] | 0 |  | 0 |  | 0 |  | 0 | 0 |  |  | 10
[5 empty] | 63 | SP | 998223011 | Přesun hmot pro pozemní komunikace s krytem dlážděným | t | 490.174 | 0 | 490.174 |  | 0 |  | 0 |  | 0 | 21 | 0 | 0 |  |  | 1
[7 empty] | Plný popis: | Přesun hmot pro pozemní komunikace s krytem dlážděným dopravní vzdálenost do 200 m jakékoliv délky objektu
[5 empty] | 64 | SP | 997221611 | Nakládání suti na dopravní prostředky pro vodorovnou dopravu | t | 102.6137 | 0 | 102.6137 |  | 0 |  | 0 |  | 0 | 21 | 0 | 0 |  |  | 1
[7 empty] | Plný popis: | Nakládání na dopravní prostředky pro vodorovnou dopravu suti
[5 empty] | 65 | SP | 997221551 | Vodorovná doprava suti ze sypkých materiálů do 1 km | t | 77.938 | 0 | 77.938 |  | 0 |  | 0 |  | 0 | 21 | 0 | 0 |  |  | 1
[7 empty] | Plný popis: | Vodorovná doprava suti bez naložení, ale se složením a s hrubým urovnáním ze sypkých materiálů, na vzdálenost do 1 km
[7 empty] | Výkaz výměr: | 102,614 |  |  |  | 102.614 | [6 empty] | _
[8 empty] | -24,676 |  |  |  | -24.676 | [6 empty] | _
[5 empty] | 66 | SP | 997221559 | Příplatek ZKD 1 km u vodorovné dopravy suti ze sypkých materiálů | t | 545.566 | 0 | 545.566 |  | 0 |  | 0 |  | 0 | 21 | 0 | 0 |  |  | 1
[7 empty] | Plný popis: | Vodorovná doprava suti bez naložení, ale se složením a s hrubým urovnáním Příplatek k ceně za každý další i započatý 1 km přes 1 km
[7 empty] | Výkaz výměr: | 77,938*7 |  |  |  | 545.566 | [6 empty] | _
[12 empty] | 0 | [6 empty] | _
[5 empty] | 67 | SP | 997221561 | Vodorovná doprava suti z kusových materiálů do 1 km | t | 24.676 | 0 | 24.676 |  | 0 |  | 0 |  | 0 | 21 | 0 | 0 |  |  | 1
[7 empty] | Plný popis: | Vodorovná doprava suti bez naložení, ale se složením a s hrubým urovnáním z kusových materiálů, na vzdálenost do 1 km
[5 empty] | 68 | SP | 997221569 | Příplatek ZKD 1 km u vodorovné dopravy suti z kusových materiálů | t | 172.732 | 0 | 172.732 |  | 0 |  | 0 |  | 0 | 21 | 0 | 0 |  |  | 1
[7 empty] | Plný popis: | Vodorovná doprava suti bez naložení, ale se složením a s hrubým urovnáním Příplatek k ceně za každý další i započatý 1 km přes 1 km
[7 empty] | Výkaz výměr: | 24,676*7 |  |  |  | 172.732 | [6 empty] | _
[12 empty] | 0 | [6 empty] | _
[5 empty] | 69 | SP | 997221815 | Poplatek za uložení na skládce (skládkovné) stavebního odpadu betonového kód odpadu 170 101 | t | 24.676 | 0 | 24.676 |  | 0 |  | 0 |  | 0 | 21 | 0 | 0 |  |  | 1
[7 empty] | Plný popis: | Poplatek za uložení stavebního odpadu na skládce (skládkovné) z prostého betonu zatříděného do Katalogu odpadů pod kódem 170 101
[5 empty] | 70 | SP | 997221845 | Poplatek za uložení na skládce (skládkovné) odpadu asfaltového bez dehtu kód odpadu 170 302 | t | 33.548 | 0 | 33.548 |  | 0 |  | 0 |  | 0 | 21 | 0 | 0 |  |  | 1
[7 empty] | Plný popis: | Poplatek za uložení stavebního odpadu na skládce (skládkovné) asfaltového bez obsahu dehtu zatříděného do Katalogu odpadů pod kódem 170 302
[5 empty] | 71 | SP | 997221855 | Poplatek za uložení na skládce (skládkovné) zeminy a kameniva kód odpadu 170 504 | t | 44.222 | 0 | 44.222 |  | 0 |  | 0 |  | 0 | 21 | 0 | 0 |  |  | 1
[7 empty] | Plný popis: | Poplatek za uložení stavebního odpadu na skládce (skládkovné) zeminy a kameniva zatříděného do Katalogu odpadů pod kódem 170 504
[5 empty] | 72 | SP | 997013831 | Poplatek za uložení na skládce (skládkovné) stavebního odpadu směsného kód odpadu 170 904 | t | 0.168 | 0 | 0.168 |  | 0 |  | 0 |  | 0 | 21 | 0 | 0 |  |  | 1
[7 empty] | Plný popis: | Poplatek za uložení stavebního odpadu na skládce (skládkovné) směsného stavebního a demoličního zatříděného do Katalogu odpadů pod kódem 170 904
_
[8 empty] | 762: Konstrukce tesařské | [5 empty] | 0 |  | 0.89956 |  | 0 |  | 0 | 0 |  |  | 6
[5 empty] | 73 | SP | 762733110 | Montáž prostorové vázané kce z kulatiny průřezové plochy do 120 cm2 | m | 64 | 0 | 64 |  | 0 |  | 0 |  | 0 | 21 | 0 | 0 |  |  | 1
[7 empty] | Plný popis: | Montáž prostorových vázaných konstrukcí z kulatiny nebo z půlkulatiny průřezové plochy do 120 cm2
[7 empty] | Výkaz výměr: | spaodní madlo |  |  |  | 0 | [6 empty] | _
[8 empty] | 2,0*32 |  |  |  | 64 | [6 empty] | _
[12 empty] | 0 | [6 empty] | _
[5 empty] | 74 | SP | 762733120 | Montáž prostorové vázané kce z kulatiny průřezové plochy do 224 cm2 | m | 64 | 0 | 64 |  | 0 |  | 0 |  | 0 | 21 | 0 | 0 |  |  | 1
[7 empty] | Plný popis: | Montáž prostorových vázaných konstrukcí z kulatiny nebo z půlkulatiny průřezové plochy přes 120 do 224 cm2
[7 empty] | Výkaz výměr: | horní madlo |  |  |  | 0 | [6 empty] | _
[8 empty] | 2,0*32 |  |  |  | 64 | [6 empty] | _
[12 empty] | 0 | [6 empty] | _
[5 empty] | 75 | SP | 762795000 | Spojovací prostředky pro montáž prostorových vázaných kcí | m3 | 1.1706 | 0 | 1.1706 |  | 0 | 0.02447 | 0.028644 |  | 0 | 21 | 0 | 0 |  |  | 1
[7 empty] | Plný popis: | Spojovací prostředky prostorových vázaných konstrukcí hřebíky, svory, fixační prkna
[7 empty] | Výkaz výměr: | 3,14*0,08*0,08/4*64 |  |  |  | 0.32154 | [6 empty] | _
[8 empty] | 3,14*0,13*0,13/4*64 |  |  |  | 0.84906 | [6 empty] | _
[5 empty] | 76 | H | 6059122R2 | palisáda dřevěná impregnovaná D 8cm | m | 64 | 5 | 67.2 |  | 0 | 0.00369 | 0.24797 |  | 0 | 21 | 0 | 0 |  |  | 1
[7 empty] | Plný popis: | palisáda dřevěná impregnovaná D 10cm
[5 empty] | 77 | H | 6059122R3 | palisáda dřevěná impregnovaná D 13cm | m | 64 | 3 | 65.92 |  | 0 | 0.00945 | 0.62294 |  | 0 | 21 | 0 | 0 |  |  | 1
[7 empty] | Plný popis: | palisáda dřevěná impregnovaná D 16cm
[5 empty] | 78 | SP | 998762201 | Přesun hmot procentní pro kce tesařské v objektech v do 6 m | % | 5.13 | 0 | 5.13 |  | 0 |  | 0 |  | 0 | 21 | 0 | 0 |  |  | 1
[7 empty] | Plný popis: | Přesun hmot pro konstrukce tesařské stanovený procentní sazbou (%) z ceny vodorovná dopravní vzdálenost do 50 m v objektech výšky do 6 m
_
[8 empty] | 783: Nátěry | [5 empty] | 0 |  | 0.038069 |  | 0 |  | 0 | 0 |  |  | 4
[5 empty] | 79 | SP | 783201403 | Oprášení tesařských konstrukcí před provedením nátěru | m2 | 49.44 | 0 | 49.44 |  | 0 |  | 0 |  | 0 | 21 | 0 | 0 |  |  | 1
[7 empty] | Plný popis: | Příprava podkladu tesařských konstrukcí před provedením nátěru oprášení
[5 empty] | 80 | SP | 783213011 | Napouštěcí jednonásobný syntetický biocidní nátěr tesařských prvků nezabudovaných do konstrukce | m2 | 49.44 | 0 | 49.44 |  | 0 | 0.00014 | 0.0069216 |  | 0 | 21 | 0 | 0 |  |  | 1
[7 empty] | Plný popis: | Napouštěcí nátěr tesařských prvků proti dřevokazným houbám, hmyzu a plísním nezabudovaných do konstrukce jednonásobný syntetický
[5 empty] | 81 | SP | 783218111 | Lazurovací dvojnásobný syntetický nátěr tesařských konstrukcí | m2 | 49.44 | 0 | 49.44 |  | 0 | 0.00034 | 0.01681 |  | 0 | 21 | 0 | 0 |  |  | 1
[7 empty] | Plný popis: | Lazurovací nátěr tesařských konstrukcí dvojnásobný syntetický
[5 empty] | 82 | SP | 783218211 | Lakovací dvojnásobný syntetický nátěr s mezibroušením tesařských konstrukcí | m2 | 49.4399 | 0 | 49.4399 |  | 0 | 0.00029 | 0.014338 |  | 0 | 21 | 0 | 0 |  |  | 1
[7 empty] | Plný popis: | Lakovací nátěr tesařských konstrukcí dvojnásobný s mezibroušením syntetický
[7 empty] | Výkaz výměr: | 3,14*0,13*64 |  |  |  | 26.1248 | [6 empty] | _
[8 empty] | 3,14*0,08*64 |  |  |  | 16.0768 | [6 empty] | _
[8 empty] | 34*0,565*3,14*0,12 |  |  |  | 7.2383 | [6 empty] | _
[12 empty] | 0 | [6 empty] | _
_
[8 empty] | V01: Ostatní | [5 empty] | 150000 |  | 0 |  | 0 |  | 31500 | 181500 |  |  | 1
[5 empty] | 83 | ON | 01200200 | Rezerva rozpočtu (bude uchazečem zachována v předepsané hodnotě) | kpl | 1 | 0 | 1 | 150000 | 150000 |  | 0 |  | 0 | 21 | 31500 | 181500 |  |  | 1
Plný popis:
_
[8 empty] | V03: Zařízení staveniště | [5 empty] | 0 |  | 0 |  | 0 |  | 0 | 0 |  |  | 1
[5 empty] | 84 | ON | 030001000 | Zařízení staveniště | kpl | 1 | 0 | 1 |  | 0 |  | 0 |  | 0 | 21 | 0 | 0 |  |  | 1
[7 empty] | Plný popis: | Základní rozdělení průvodních činností a nákladů zařízení staveniště
_
_
_
_

## Rekapitulace stavby
Export VZ |  | List obsahuje: |  |  |  | 1) Rekapitulace stavby |  |  | 2) Rekapitulace objektů stavby a soupisů prací | [16 empty] | 3.0 | [6 empty] | False | True | {dafc9760-9cbc-4db6-8750-7483ecacb9cf}
[17 empty] | >> skryté sloupce << | [14 empty] | 0,01 | 21
[32 empty] | 0,01 | 15
|  | REKAPITULACE STAVBY | [15 empty] | v --- níže se nacházejí doplnkové a pomocné údaje k sestavám --- v | [13 empty] | 0,001
|  | Kód: |  |  |  | 2018005 | [25 empty] | 0,01
|  | Stavba: |  |  |  | Navýšení počtu parkovacích stání v ul. Mostecká, Chomutov - Etapa I | [25 empty] | 0,01
|  | KSO: | [10 empty] | CC-CZ: | [18 empty] | 0,01
|  | Místo: |  |  |  | Chomutov | [6 empty] | Datum: |  | 1. 8. 2018 | [16 empty] | 0,01
0,01
|  | Zadavatel: | [10 empty] | IČ: | [18 empty] | 0,01
[13 empty] | DIČ: | [18 empty] | 0,01
0,01
|  | Uchazeč: | [10 empty] | IČ: | [18 empty] | 0,01
[13 empty] | DIČ: | [18 empty] | 0,01
False
|  | Projektant: | [10 empty] | IČ: | [18 empty] | False
[13 empty] | DIČ: | [18 empty] | True
0,01
|  | Poznámka: | [29 empty] | 0,01
False
|  | Cena bez DPH | [10 empty] | 0
[7 empty] | Sazba daně |  | Základ daně |  |  |  | Výše daně
|  | DPH | základní |  |  |  | 21% |  | 0 |  |  |  | 0
|  |  | snížená |  |  |  | 15% |  | 0 |  |  |  | 0
|  |  | zákl. přenesená |  |  |  | 21% |  | 0 |  |  |  | 0
|  |  | sníž. přenesená |  |  |  | 15% |  | 0 |  |  |  | 0
|  |  | nulová |  |  |  | 0% |  | 0 |  |  |  | 0
|  | Cena s DPH | [5 empty] | v |  | CZK |  |  | 0
REKAPITULACE OBJEKTŮ STAVBY A SOUPISŮ PRACÍ
| Kód: | [5 empty] | 2018005
| Stavba: | [5 empty] | Navýšení počtu parkovacích stání v ul. Mostecká, Chomutov - Etapa I
| Místo: | [5 empty] | Chomutov |  |  |  |  | Datum: |  | 1. 8. 2018
| Zadavatel: | [10 empty] | Projektant: | [5 empty] | Informatívní údaje z listů zakázek
Uchazeč:
| Kód |  |  | Objekt, Soupis prací | [6 empty] | Cena bez DPH [CZK] |  |  |  | Cena s DPH [CZK] | Typ |  | z toho Materiál [CZK] | z toho Montáž [CZK] | z toho Ostat. náklady [CZK] | DPH [CZK] | Normohodiny [h] | DPH základní [CZK] | DPH snížená [CZK] | DPH základní přenesená [CZK] | DPH snížená přenesená [CZK] | Základna DPH základní | Základna DPH snížená | Základna DPH zákl. přenesená | Základna DPH sníž. přenesená | Základna DPH nulová
| Náklady stavby celkem | [9 empty] | 0 |  |  |  | 0 |  |  | 0 | 0 | 0 | 0 | 526.4014 | 0 | 0 | 0 | 0 | 0 | 0 | 0 | 0 | 0 | D | 0 | ###NOIMPORT### | IMPORT | {dafc9760-9cbc-4db6-8750-7483ecacb9cf} | {00000000-0000-0000-0000-000000000000}
/ |  | 18069 |  |  | Veřejné osvětlení | [5 empty] | 0 |  |  |  | 0 | STA |  | 0 | 0 | 0 | 0 | 526.4014 | 0 | 0 | 0 | 0 | 0 | 0 | 0 | 0 | 0 |  | 1 |  | IMPORT | {cde486f3-456e-4098-a4db-536ce92ad800} | {dafc9760-9cbc-4db6-8750-7483ecacb9cf} | 2

## 18069 - Veřejné osvětlení
| List obsahuje: |  | 1) Krycí list soupisu | 2) Rekapitulace |  |  | 3) Soupis prací | Zpět na list: | Rekapitulace stavby
[10 empty] | >> skryté sloupce << | [12 empty] | {cde486f3-456e-4098-a4db-536ce92ad800}
2
| KRYCÍ LIST SOUPISU | [9 empty] | v --- níže se nacházejí doplnkové a pomocné údaje k sestavám --- v | [11 empty] | False
Stavba:
Navýšení počtu parkovacích stání v ul. Mostecká, Chomutov - Etapa I
Objekt:
18069 - Veřejné osvětlení
| KSO: |  |  |  |  | CC-CZ:
| Místo: |  | Chomutov |  |  | Datum: | 1. 8. 2018
| Zadavatel: |  |  |  |  | IČ:
DIČ:
| Uchazeč: |  |  |  |  | IČ:
DIČ:
| Projektant: |  |  |  |  | IČ:
DIČ:
Poznámka:
|  | Materiál | [5 empty] | 0
|  | Montáž | [5 empty] | 0
| Cena bez DPH | [6 empty] | 0
|  |  | Základ daně |  |  | Sazba daně |  | Výše daně
| DPH | základní | 0 |  |  | 21% |  | 0
|  | snížená | 0 |  |  | 15% |  | 0
|  | zákl. přenesená | 0 |  |  | 21% |  | 0
|  | sníž. přenesená | 0 |  |  | 15% |  | 0
|  | nulová | 0 |  |  | 0% |  | 0
| Cena s DPH |  |  | v | CZK |  |  | 0
REKAPITULACE ČLENĚNÍ SOUPISU PRACÍ
Stavba:
Navýšení počtu parkovacích stání v ul. Mostecká, Chomutov - Etapa I
Objekt:
18069 - Veřejné osvětlení
Místo: |  |  | Chomutov |  |  | Datum: | 1. 8. 2018
Zadavatel: | [5 empty] | Projektant:
Uchazeč:
Kód dílu - Popis | [5 empty] | Materiál [CZK] | Montáž [CZK] | Cena celkem [CZK]
Náklady soupisu celkem | [5 empty] | 0 | 0 | 0 | [15 empty] | -1
| PSV - Práce a dodávky PSV |  |  |  |  | 0 | 0 | 0
| 741 - Elektroinstalace - silnoproud |  |  |  |  | 0 | 0 | 0
| M - Práce a dodávky M |  |  |  |  | 0 | 0 | 0
| 21-M - Elektromontáže |  |  |  |  | 0 | 0 | 0
| 46-M - Zemní práce při extr.mont.pracích |  |  |  |  | 0 | 0 | 0
| VRN - Vedlejší rozpočtové náklady |  |  |  |  | 0 | 0 | 0
| VRN7 - Provozní vlivy |  |  |  |  | 0 | 0 | 0
SOUPIS PRACÍ
Stavba:
Navýšení počtu parkovacích stání v ul. Mostecká, Chomutov - Etapa I
Objekt:
18069 - Veřejné osvětlení
Místo: |  |  | Chomutov |  |  | Datum: | 1. 8. 2018
Zadavatel: | [5 empty] | Projektant:
Uchazeč:
PČ | Typ | Kód | Popis | MJ | Množství | J. materiál [CZK] | J. montáž [CZK] | Cena celkem [CZK] | Cenová soustava |  | Poznámka | DPH | J.cena [CZK] | Materiál celkem [CZK] | Montáž celkem [CZK] | J. Nh [h] | Nh celkem [h] | J. hmotnost [t] | Hmotnost celkem [t] | J. suť [t] | Suť Celkem [t]
Náklady soupisu celkem | [7 empty] | 0 | [5 empty] | 0 | 0 |  | 526.4014 |  | 14.8866 |  | 0 |  | D | -1 | [10 empty] | 0
| D | PSV | Práce a dodávky PSV |  |  |  |  | 0 | [5 empty] | 0 | 0 |  | 101.89 |  | 0.4766 |  | 0 | 2 | D | 0 |  |  |  | ROZPOCET | [6 empty] | 0
| D | 741 | Elektroinstalace - silnoproud |  |  |  |  | 0 | [5 empty] | 0 | 0 |  | 101.89 |  | 0.4766 |  | 0 | 2 | D | 1 |  |  |  | ROZPOCET | [6 empty] | 0
1 | K | 741122122 | Montáž kabel Cu plný kulatý žíla 3x1,5 až 6 mm2 zatažený v trubkách (CYKY) | m | 32.5 |  |  | 0 | CS ÚRS 2018 02 |  |  | základní | 0 | 0 | 0 | 0.098 | 3.185 | 0 | 0 | 0 | 0 | 16 | K | 2 |  |  |  | ROZPOCET | 0 | 0 | 0 | 0 | 0 | 1 | 0 | 16 | -411785710
| PP |  | Montáž kabelů měděných bez ukončení uložených v trubkách zatažených plných kulatých nebo bezhalogenových (CYKY) počtu a průřezu žil 3x1,5 až 6 mm2 | [19 empty] | PP | 2
2 | M | 341110300 | kabel silový s Cu jádrem CYKY 3x1,5 mm2 | m | 32.5 |  |  | 0 | CS ÚRS 2018 02 |  |  | základní | 0 | 0 | 0 | 0 | 0 | 0.00012 | 0.0039 | 0 | 0 | 32 | M | 2 |  |  |  | ROZPOCET | 0 | 0 | 0 | 0 | 0 | 1 | 0 | 16 | 326232520
| PP |  | kabel silový s Cu jádrem CYKY 3x1,5 mm2 | [19 empty] | PP | 2
| P |  | Poznámka k položce: pro napojení svítidla ve stožáru | [19 empty] | P | 2
| VV |  | 5*6,5 |  | 32.5 | [17 empty] | VV | 2 | 2 | True | 1 | ROZPOCET
3 | K | 741122134 | Montáž kabel Cu plný kulatý žíla 4x16 až 25 mm2 zatažený v trubkách (CYKY) | m | 210 |  |  | 0 | CS ÚRS 2018 02 |  |  | základní | 0 | 0 | 0 | 0.138 | 28.98 | 0 | 0 | 0 | 0 | 16 | K | 2 |  |  |  | ROZPOCET | 0 | 0 | 0 | 0 | 0 | 1 | 0 | 16 | 685542579
| PP |  | Montáž kabelů měděných bez ukončení uložených v trubkách zatažených plných kulatých nebo bezhalogenových (CYKY) počtu a průřezu žil 4x16 až 25 mm2 | [19 empty] | PP | 2
4 | M | 34111080 | kabel silový s Cu jádrem 1 kV 4x16mm2 | m | 210 |  |  | 0 | CS ÚRS 2018 02 |  |  | základní | 0 | 0 | 0 | 0 | 0 | 0.0009 | 0.189 | 0 | 0 | 32 | M | 2 |  |  |  | ROZPOCET | 0 | 0 | 0 | 0 | 0 | 1 | 0 | 16 | -472350047
| PP |  | kabel silový s Cu jádrem 1 kV 4x16mm2 | [19 empty] | PP | 2
5 | K | 741132133 | Ukončení kabelů 4x16 mm2 smršťovací záklopkou nebo páskem bez letování | kus | 14 |  |  | 0 | CS ÚRS 2018 02 |  |  | základní | 0 | 0 | 0 | 0.382 | 5.348 | 0 | 0 | 0 | 0 | 16 | K | 2 |  |  |  | ROZPOCET | 0 | 0 | 0 | 0 | 0 | 1 | 0 | 16 | -2090426097
| PP |  | Ukončení kabelů smršťovací záklopkou nebo páskou se zapojením bez letování, počtu a průřezu žil 4x16 mm2 | [19 empty] | PP | 2
6 | M | 10.068.545 | Hlava EN 4.1 pro pr. 6- 50 | KS | 14 |  |  | 0 | Elfetex |  |  | základní | 0 | 0 | 0 | 0 | 0 | 0 | 0 | 0 | 0 | 32 | M | 2 |  |  |  | ROZPOCET | 0 | 0 | 0 | 0 | 0 | 1 | 0 | 16 | -452785040
| PP |  | Kabely a vodiče a příslušenství Připojování vodičů a izolační materiál Rozdělovací koncovky teplem smrštitelné Hlava EN 4.1 pro pr. 6- 50 | [19 empty] | PP | 2
7 | K | 741136001 | Propojení kabel celoplastový spojkou venkovní smršťovací do 1 kV SVCZ 4x10-16 mm2 | kus | 2 |  |  | 0 | CS ÚRS 2018 02 |  |  | základní | 0 | 0 | 0 | 4.141 | 8.282 | 0 | 0 | 0 | 0 | 16 | K | 2 |  |  |  | ROZPOCET | 0 | 0 | 0 | 0 | 0 | 1 | 0 | 16 | -1536071106
| PP |  | Propojení kabelů nebo vodičů spojkou venkovní teplem smršťovací kabelů celoplastových [SVCZ 1 až 5], počtu a průřezu žil 4x10 až 16 mm2 | [19 empty] | PP | 2
8 | M | 354360230 | spojka kabelová smršťovaná přímé do 1kV 91ah-22s 4 x 16 - 50mm | kus | 2 |  |  | 0 | CS ÚRS 2018 02 |  |  | základní | 0 | 0 | 0 | 0 | 0 | 0.0081 | 0.0162 | 0 | 0 | 32 | M | 2 |  |  |  | ROZPOCET | 0 | 0 | 0 | 0 | 0 | 1 | 0 | 16 | 370801534
| PP |  | spojka kabelová smršťovaná přímé do 1kV 91ah-22s 4 x 16 - 50mm | [19 empty] | PP | 2
9 | K | 741373002 | Montáž svítidlo průmyslové na výložník | kus | 5 |  |  | 0 | CS ÚRS 2018 02 |  |  | základní | 0 | 0 | 0 | 0.918 | 4.59 | 0 | 0 | 0 | 0 | 16 | K | 2 |  |  |  | ROZPOCET | 0 | 0 | 0 | 0 | 0 | 1 | 0 | 16 | -827440452
| PP |  | Montáž svítidel výbojkových se zapojením vodičů průmyslových nebo venkovních na výložník | [19 empty] | PP | 2
10 | M | 34844s40 | LED svítidlo venkovní - Satheon 40W/2700K, sadové/uliční, montáž na výložník 60, nastavitelná optika | kus | 5 |  |  | 0 |  |  |  | základní | 0 | 0 | 0 | 0 | 0 | 0.015 | 0.075 | 0 | 0 | 32 | M | 2 |  |  |  | ROZPOCET | 0 | 0 | 0 | 0 | 0 | 1 | 0 | 16 | 363982491
| PP |  | LED svítidlo venkovní - Satheon 40W/2700K, sadové/uliční, montáž na výložník 60, nastavitelná optika | [19 empty] | PP | 2
11 | K | 741410021 | Montáž vodič uzemňovací pásek průřezu do 120 mm2 v městské zástavbě v zemi | m | 200 |  |  | 0 | CS ÚRS 2018 02 |  |  | základní | 0 | 0 | 0 | 0.14 | 28 | 0 | 0 | 0 | 0 | 16 | K | 2 |  |  |  | ROZPOCET | 0 | 0 | 0 | 0 | 0 | 1 | 0 | 16 | 1538491435
| PP |  | Montáž uzemňovacího vedení s upevněním, propojením a připojením pomocí svorek v zemi s izolací spojů pásku průřezu do 120 mm2 v městské zástavbě | [19 empty] | PP | 2
12 | M | 354420620 | pás zemnící 30 x 4 mm FeZn | kg | 190.476 |  |  | 0 | CS ÚRS 2018 02 |  |  | základní | 0 | 0 | 0 | 0 | 0 | 0.001 | 0.19048 | 0 | 0 | 32 | M | 2 |  |  |  | ROZPOCET | 0 | 0 | 0 | 0 | 0 | 1 | 0 | 16 | 486320377
| PP |  | pás zemnící 30 x 4 mm FeZn, 1 kg=1,05 m | [19 empty] | PP | 2
| VV |  | 200/1,05 |  | 190.476 | [17 empty] | VV | 2 | 2 | True | 1 | ROZPOCET
13 | M | 354420370 | svorka uzemnění SK nerez křížová | kus | 6 |  |  | 0 | CS ÚRS 2018 02 |  |  | základní | 0 | 0 | 0 | 0 | 0 | 0.00022 | 0.00132 | 0 | 0 | 32 | M | 2 |  |  |  | ROZPOCET | 0 | 0 | 0 | 0 | 0 | 1 | 0 | 16 | -920990215
| PP |  | svorka uzemnění nerez křížová | [19 empty] | PP | 2
14 | M | 354420360 | svorka uzemnění SP nerez připojovací | kus | 5 |  |  | 0 | CS ÚRS 2018 02 |  |  | základní | 0 | 0 | 0 | 0 | 0 | 0.00014 | 0.0007 | 0 | 0 | 32 | M | 2 |  |  |  | ROZPOCET | 0 | 0 | 0 | 0 | 0 | 1 | 0 | 16 | 2137721248
| PP |  | svorka uzemnění nerez připojovací | [19 empty] | PP | 2
15 | K | 741810002 | Celková prohlídka elektrického rozvodu a zařízení do 500 000,- Kč | kus | 1 |  |  | 0 | CS ÚRS 2018 02 |  |  | základní | 0 | 0 | 0 | 23.505 | 23.505 | 0 | 0 | 0 | 0 | 16 | K | 2 |  |  |  | ROZPOCET | 0 | 0 | 0 | 0 | 0 | 1 | 0 | 16 | 1165809962
| PP |  | Zkoušky a prohlídky elektrických rozvodů a zařízení celková prohlídka a vyhotovení revizní zprávy pro objem montážních prací přes 100 do 500 tis. Kč | [19 empty] | PP | 2
| PSC |  | Poznámka k souboru cen: 1. Ceny -0001 až -0011 jsou určeny pro objem montážních prací včetně všech nákladů. | [19 empty] | PSC | 2
| D | M | Práce a dodávky M |  |  |  |  | 0 | [5 empty] | 0 | 0 |  | 424.5114 |  | 14.41 |  | 0 | 3 | D | 0 |  |  |  | ROZPOCET | [6 empty] | 0
| D | 21-M | Elektromontáže |  |  |  |  | 0 | [5 empty] | 0 | 0 |  | 31.6125 |  | 0.98 |  | 0 | 3 | D | 1 |  |  |  | ROZPOCET | [6 empty] | 0
16 | K | 210202016-D | Demontáž svítidlo výbojkové průmyslové stropní na sloupek parkový | kus | 5 |  |  | 0 | CS ÚRS 2018 02 |  |  | základní | 0 | 0 | 0 | 0.359 | 1.795 | 0 | 0 | 0 | 0 | 64 | K | 2 |  |  |  | ROZPOCET | 0 | 0 | 0 | 0 | 0 | 1 | 0 | 64 | -1639139124
| PP |  | Demontáž svítidel výbojkových se zapojením vodičů průmyslových nebo venkovních na sloupek parkových | [19 empty] | PP | 2
17 | K | 210204001-D | Demontáž stožárů osvětlení parkových betonových | kus | 5 |  |  | 0 | CS ÚRS 2018 02 |  |  | základní | 0 | 0 | 0 | 0.7835 | 3.9175 | 0 | 0 | 0 | 0 | 64 | K | 2 |  |  |  | ROZPOCET | 0 | 0 | 0 | 0 | 0 | 1 | 0 | 64 | 375923154
| PP |  | Demontáž stožárů osvětlení, bez zemních prací parkových betonových | [19 empty] | PP | 2
18 | K | 210204011 | Montáž stožárů osvětlení ocelových samostatně stojících délky do 12 m | kus | 5 |  |  | 0 | CS ÚRS 2018 02 |  |  | základní | 0 | 0 | 0 | 3.813 | 19.065 | 0 | 0 | 0 | 0 | 64 | K | 2 |  |  |  | ROZPOCET | 0 | 0 | 0 | 0 | 0 | 1 | 0 | 64 | 180830725
| PP |  | Montáž stožárů osvětlení, bez zemních prací ocelových samostatně stojících, délky do 12 m | [19 empty] | PP | 2
19 | M | 316740670 | stožár osvětlovací K 6 - 133/89/60 žárově zinkovaný - sadový | kus | 5 |  |  | 0 | CS ÚRS 2018 02 |  |  | základní | 0 | 0 | 0 | 0 | 0 | 0.062 | 0.31 | 0 | 0 | 128 | M | 2 |  |  |  | ROZPOCET | 0 | 0 | 0 | 0 | 0 | 1 | 0 | 128 | -1049515891
| PP |  | stožár osvětlovací K 6 - 133/89/60 žárově zinkovaný - sadový | [19 empty] | PP | 2
20 | M | 31674om133 | ochranná manžeta plastová OMP-133 | kus | 5 |  |  | 0 |  |  |  | základní | 0 | 0 | 0 | 0 | 0 | 0.115 | 0.575 | 0 | 0 | 128 | M | 2 |  |  |  | ROZPOCET | 0 | 0 | 0 | 0 | 0 | 1 | 0 | 128 | 1450605910
| PP |  | ochranná manžeta plastová OMP-133, ochrana proti korozi | [19 empty] | PP | 2
21 | M | 583461220 | drť vápencová bílá frakce 2,0-4 bal. 25 kg | t | 0.095 |  |  | 0 | CS ÚRS 2018 02 |  |  | základní | 0 | 0 | 0 | 0 | 0 | 1 | 0.095 | 0 | 0 | 128 | M | 2 |  |  |  | ROZPOCET | 0 | 0 | 0 | 0 | 0 | 1 | 0 | 128 | -246675883
| PP |  | drť vápencová bílá frakce 2,0-4 bal. 25 kg | [19 empty] | PP | 2
| P |  | Poznámka k položce: Drť je balena v PE pytlích po 25kg, uložené na paletách á 40ks = 1000kg pro upevnění stožáru v pouzdrovém základu | [19 empty] | P | 2
| VV |  | 2,2*(5*0,8*3,14/4*(0,25-0,133)^2) |  | 0.095 | [17 empty] | VV | 2 | 2 | True | 1 | ROZPOCET
22 | K | 210204201 | Montáž elektrovýzbroje stožárů osvětlení 1 okruh | kus | 5 |  |  | 0 | CS ÚRS 2018 02 |  |  | základní | 0 | 0 | 0 | 1.367 | 6.835 | 0 | 0 | 0 | 0 | 64 | K | 2 |  |  |  | ROZPOCET | 0 | 0 | 0 | 0 | 0 | 1 | 0 | 64 | -2133000078
| PP |  | Montáž elektrovýzbroje stožárů osvětlení 1 okruh | [19 empty] | PP | 2
23 | M | 10.077.539 | Svorka SV-A 9.16.4 stožárová výzbroj | KS | 2 |  |  | 0 | Elfetex |  |  | základní | 0 | 0 | 0 | 0 | 0 | 0 | 0 | 0 | 0 | 128 | M | 2 |  |  |  | ROZPOCET | 0 | 0 | 0 | 0 | 0 | 1 | 0 | 128 | -1948087492
| PP |  | Svorka SV-A 9.16.4 stožárová výzbroj | [19 empty] | PP | 2
24 | M | 10.228.214 | Svorka SV-A-6.16.4 stožárová výzbroj | KS | 3 |  |  | 0 | Eltetex |  |  | základní | 0 | 0 | 0 | 0 | 0 | 0 | 0 | 0 | 0 | 128 | M | 2 |  |  |  | ROZPOCET | 0 | 0 | 0 | 0 | 0 | 1 | 0 | 128 | 167953036
| PP |  | Svorka SV-A-6.16.4 stožárová výzbroj | [19 empty] | PP | 2
| D | 46-M | Zemní práce při extr.mont.pracích |  |  |  |  | 0 | [5 empty] | 0 | 0 |  | 392.8989 |  | 13.43 |  | 0 | 3 | D | 1 |  |  |  | ROZPOCET | [6 empty] | 0
25 | K | 460010022 | Vytyčení trasy vedení kabelového podzemního podél silnice | km | 0.2 |  |  | 0 | CS ÚRS 2018 02 |  |  | základní | 0 | 0 | 0 | 3.07 | 0.614 | 0.00193 | 0.000386 | 0 | 0 | 64 | K | 2 |  |  |  | ROZPOCET | 0 | 0 | 0 | 0 | 0 | 1 | 0 | 64 | 644293042
| PP |  | Vytyčení trasy vedení kabelového (podzemního) podél silnice | [19 empty] | PP | 2
| PSC |  | Poznámka k souboru cen: 1. V cenách jsou zahrnuty i náklady na: a) pochůzky projektovanou tratí, b) vyznačení budoucí trasy, c) rozmístění, očíslování a označení opěrných bodů, d) označení překážek a míst pro kabelové prostupy a podchodové štoly. | [19 empty] | PSC | 2
26 | K | 460030039 | Rozebrání dlažeb ručně z dlaždic zámkových do písku spáry nezalité | m2 | 15 |  |  | 0 | CS ÚRS 2018 02 |  |  | základní | 0 | 0 | 0 | 0.171 | 2.565 | 0 | 0 | 0 | 0 | 64 | K | 2 |  |  |  | ROZPOCET | 0 | 0 | 0 | 0 | 0 | 1 | 0 | 64 | -2039604270
| PP |  | Přípravné terénní práce vytrhání dlažby včetně ručního rozebrání, vytřídění, odhozu na hromady nebo naložení na dopravní prostředek a očistění kostek nebo dlaždic z pískového podkladu z dlaždic zámkových, spáry nezalité | [19 empty] | PP | 2
| PSC |  | Poznámka k souboru cen: 1. V cenách -0001 až -0007 nejsou zahrnuty náklady na odstranění kamenů, kořenů a ostatních nevhodných přimísenin, tyto práce se oceňují individuálně. 2. U cen -0021 až -0025 se u středně hustého porostu uvažuje hustota do 3 ks/m2, u hustého porostu přes 3 ks/m2. 3. U ceny -0092 se počítá první vytržený obrubník trojnásobnou délkou. | [19 empty] | PSC | 2
| P |  | Poznámka k položce: Původní dlaždice budou dočasně uloženy vedle výkopu a po uložení kabelů vráceny. | [19 empty] | P | 2
27 | K | 460030142 | Odstranění podkladu nebo krytu komunikace z kameniva těženého tloušťky do 20 cm | m2 | 15 |  |  | 0 | CS ÚRS 2018 02 |  |  | základní | 0 | 0 | 0 | 0.376 | 5.64 | 0 | 0 | 0 | 0 | 64 | K | 2 |  |  |  | ROZPOCET | 0 | 0 | 0 | 0 | 0 | 1 | 0 | 64 | 1915307817
| PP |  | Přípravné terénní práce odstranění podkladu nebo krytu komunikace včetně rozpojení na kusy a zarovnání styčné spáry z kameniva těženého, tloušťky přes 10 do 20 cm | [19 empty] | PP | 2
| PSC |  | Poznámka k souboru cen: 1. V cenách -0001 až -0007 nejsou zahrnuty náklady na odstranění kamenů, kořenů a ostatních nevhodných přimísenin, tyto práce se oceňují individuálně. 2. U cen -0021 až -0025 se u středně hustého porostu uvažuje hustota do 3 ks/m2, u hustého porostu přes 3 ks/m2. 3. U ceny -0092 se počítá první vytržený obrubník trojnásobnou délkou. | [19 empty] | PSC | 2
| P |  | Poznámka k položce: materiál uložen poblíž a bude použitý pro zpětný zásyp výkopu. | [19 empty] | P | 2
28 | K | 460030172 | Odstranění podkladu nebo krytu komunikace ze živice tloušťky do 10 cm | m2 | 7.5 |  |  | 0 | CS ÚRS 2018 02 |  |  | základní | 0 | 0 | 0 | 0.375 | 2.8125 | 0 | 0 | 0 | 0 | 64 | K | 2 |  |  |  | ROZPOCET | 0 | 0 | 0 | 0 | 0 | 1 | 0 | 64 | 288174963
| PP |  | Přípravné terénní práce odstranění podkladu nebo krytu komunikace včetně rozpojení na kusy a zarovnání styčné spáry ze živice, tloušťky přes 5 do 10 cm | [19 empty] | PP | 2
| PSC |  | Poznámka k souboru cen: 1. V cenách -0001 až -0007 nejsou zahrnuty náklady na odstranění kamenů, kořenů a ostatních nevhodných přimísenin, tyto práce se oceňují individuálně. 2. U cen -0021 až -0025 se u středně hustého porostu uvažuje hustota do 3 ks/m2, u hustého porostu přes 3 ks/m2. 3. U ceny -0092 se počítá první vytržený obrubník trojnásobnou délkou. | [19 empty] | PSC | 2
| VV |  | 15*0,5 |  | 7.5 | [17 empty] | VV | 2 | 2 | True | 1 | ROZPOCET
29 | K | 460030192 | Řezání podkladu nebo krytu živičného tloušťky do 10 cm | m | 30 |  |  | 0 | CS ÚRS 2018 02 |  |  | základní | 0 | 0 | 0 | 0.169 | 5.07 | 0 | 0 | 0 | 0 | 64 | K | 2 |  |  |  | ROZPOCET | 0 | 0 | 0 | 0 | 0 | 1 | 0 | 64 | -741285523
| PP |  | Přípravné terénní práce řezání spár v podkladu nebo krytu živičném, tloušťky přes 5 do 10 cm | [19 empty] | PP | 2
| PSC |  | Poznámka k souboru cen: 1. V cenách -0001 až -0007 nejsou zahrnuty náklady na odstranění kamenů, kořenů a ostatních nevhodných přimísenin, tyto práce se oceňují individuálně. 2. U cen -0021 až -0025 se u středně hustého porostu uvažuje hustota do 3 ks/m2, u hustého porostu přes 3 ks/m2. 3. U ceny -0092 se počítá první vytržený obrubník trojnásobnou délkou. | [19 empty] | PSC | 2
| VV |  | 15*2 |  | 30 | [17 empty] | VV | 2 | 2 | True | 1 | ROZPOCET
30 | K | 460050703 | Hloubení nezapažených jam pro stožáry veřejného osvětlení ručně v hornině tř 3 | kus | 5 |  |  | 0 | CS ÚRS 2018 02 |  |  | základní | 0 | 0 | 0 | 3.214 | 16.07 | 0 | 0 | 0 | 0 | 64 | K | 2 |  |  |  | ROZPOCET | 0 | 0 | 0 | 0 | 0 | 1 | 0 | 64 | 751139096
| PP |  | Hloubení nezapažených jam ručně pro stožáry s přemístěním výkopku do vzdálenosti 3 m od okraje jámy nebo naložením na dopravní prostředek, včetně zásypu, zhutnění a urovnání povrchu veřejného osvětlení včetně odstranění krytu a podkladu komunikace, v hornině třídy 3 | [19 empty] | PP | 2
| PSC |  | Poznámka k souboru cen: 1. Ceny hloubení jam v hornině třídy 6 a 7 jsou stanoveny za použití pneumatického kladiva. | [19 empty] | PSC | 2
31 | K | 460080112 | Bourání základu betonového se záhozem jámy sypaninou | m3 | 0.16 |  |  | 0 | CS ÚRS 2018 02 |  |  | základní | 0 | 0 | 0 | 6.436 | 1.0298 | 0 | 0 | 0 | 0 | 64 | K | 2 |  |  |  | ROZPOCET | 0 | 0 | 0 | 0 | 0 | 1 | 0 | 64 | 950559873
| PP |  | Základové konstrukce bourání základu včetně záhozu jámy sypaninou, zhutnění a urovnání betonového | [19 empty] | PP | 2
| VV |  | 5*0,2*0,4*0,4 |  | 0.16 | [17 empty] | VV | 2 | 2 | True | 1 | ROZPOCET
32 | K | 460100002 | pouzdrový základ pro stožár D250x1000 | ks | 5 |  |  | 0 |  |  |  | základní | 0 | 0 | 0 | 0 | 0 | 0 | 0 | 0 | 0 | 64 | K | 2 |  |  |  | ROZPOCET | 0 | 0 | 0 | 0 | 0 | 1 | 0 | 64 | 2075768296
| PP |  | pouzdrový základ pro stožár D250x800 | [19 empty] | PP | 2
33 | M | 28612010 | trubka kanalizační PVC plnostěnná třívrstvá DN 250x1000 mm SN 12 | m | 5 |  |  | 0 | CS ÚRS 2018 02 |  |  | základní | 0 | 0 | 0 | 0 | 0 | 0.01424 | 0.0712 | 0 | 0 | 128 | M | 2 |  |  |  | ROZPOCET | 0 | 0 | 0 | 0 | 0 | 1 | 0 | 128 | -789295746
| PP |  | trubka kanalizační PVC plnostěnná třívrstvá DN 250x1000 mm SN 12 | [19 empty] | PP | 2
34 | K | 460120016 | Naložení výkopku ručně z hornin třídy 1až4 | m3 | 5.431 |  |  | 0 | CS ÚRS 2018 02 |  |  | základní | 0 | 0 | 0 | 0.646 | 3.5084 | 0 | 0 | 0 | 0 | 64 | K | 2 |  |  |  | ROZPOCET | 0 | 0 | 0 | 0 | 0 | 1 | 0 | 64 | -588890952
| PP |  | Ostatní zemní práce při stavbě nadzemních vedení naložení výkopku ručně, z hornin třídy 1 až 4 | [19 empty] | PP | 2
| P |  | Poznámka k položce: rozprostření zeminy po okolí | [19 empty] | P | 2
| VV |  | 5*0,8*3,14/4*0,25^2+5*0,5*0,5*0,3+48*0,35*0,2+15*0,4*0,25 |  | 5.431 | [17 empty] | VV | 2 | 2 | True | 1 | ROZPOCET
35 | K | 460150113 | Hloubení kabelových zapažených i nezapažených rýh ručně š 35 cm, hl 30 cm, v hornině tř 3 | m | 30 |  |  | 0 | CS ÚRS 2018 02 |  |  | základní | 0 | 0 | 0 | 0.324 | 9.72 | 0 | 0 | 0 | 0 | 64 | K | 2 |  |  |  | ROZPOCET | 0 | 0 | 0 | 0 | 0 | 1 | 0 | 64 | 2135145113
| PP |  | Hloubení zapažených i nezapažených kabelových rýh ručně včetně urovnání dna s přemístěním výkopku do vzdálenosti 3 m od okraje jámy nebo naložením na dopravní prostředek šířky 35 cm, hloubky 30 cm, v hornině třídy 3 | [19 empty] | PP | 2
| PSC |  | Poznámka k souboru cen: 1. Ceny hloubení rýh v hornině třídy 6 a 7 se oceňují cenami souboru cen 460 20- . Hloubení nezapažených kabelových rýh strojně. | [19 empty] | PSC | 2
| P |  | Poznámka k položce: počítána hloubka výkopu po odstranění krytu původní komunikace/ chodníku | [19 empty] | P | 2
36 | K | 460150133 | Hloubení kabelových zapažených i nezapažených rýh ručně š 35 cm, hl 50 cm, v hornině tř 3 | m | 122 |  |  | 0 | CS ÚRS 2018 02 |  |  | základní | 0 | 0 | 0 | 0.539 | 65.758 | 0 | 0 | 0 | 0 | 64 | K | 2 |  |  |  | ROZPOCET | 0 | 0 | 0 | 0 | 0 | 1 | 0 | 64 | 1790577419
| PP |  | Hloubení zapažených i nezapažených kabelových rýh ručně včetně urovnání dna s přemístěním výkopku do vzdálenosti 3 m od okraje jámy nebo naložením na dopravní prostředek šířky 35 cm, hloubky 50 cm, v hornině třídy 3 | [19 empty] | PP | 2
| PSC |  | Poznámka k souboru cen: 1. Ceny hloubení rýh v hornině třídy 6 a 7 se oceňují cenami souboru cen 460 20- . Hloubení nezapažených kabelových rýh strojně. | [19 empty] | PSC | 2
| P |  | Poznámka k položce: rýhy v zeleni | [19 empty] | P | 2
37 | K | 460150163 | Hloubení kabelových zapažených i nezapažených rýh ručně š 35 cm, hl 80 cm, v hornině tř 3 | m | 108 |  |  | 0 | CS ÚRS 2018 02 |  |  | základní | 0 | 0 | 0 | 0.863 | 93.204 | 0 | 0 | 0 | 0 | 64 | K | 2 |  |  |  | ROZPOCET | 0 | 0 | 0 | 0 | 0 | 1 | 0 | 64 | 1722866259
| PP |  | Hloubení zapažených i nezapažených kabelových rýh ručně včetně urovnání dna s přemístěním výkopku do vzdálenosti 3 m od okraje jámy nebo naložením na dopravní prostředek šířky 35 cm, hloubky 80 cm, v hornině třídy 3 | [19 empty] | PP | 2
| PSC |  | Poznámka k souboru cen: 1. Ceny hloubení rýh v hornině třídy 6 a 7 se oceňují cenami souboru cen 460 20- . Hloubení nezapažených kabelových rýh strojně. | [19 empty] | PSC | 2
| P |  | Poznámka k položce: počítána hloubka po odtranění krytu komunikace | [19 empty] | P | 2
38 | K | 460150193 | Hloubení kabelových zapažených i nezapažených rýh ručně š 35 cm, hl 120 cm, v hornině tř 3 | m | 52 |  |  | 0 | CS ÚRS 2018 02 |  |  | základní | 0 | 0 | 0 | 1.294 | 67.288 | 0 | 0 | 0 | 0 | 64 | K | 2 |  |  |  | ROZPOCET | 0 | 0 | 0 | 0 | 0 | 1 | 0 | 64 | -11660642
| PP |  | Hloubení zapažených i nezapažených kabelových rýh ručně včetně urovnání dna s přemístěním výkopku do vzdálenosti 3 m od okraje jámy nebo naložením na dopravní prostředek šířky 35 cm, hloubky 120 cm, v hornině třídy 3 | [19 empty] | PP | 2
| PSC |  | Poznámka k souboru cen: 1. Ceny hloubení rýh v hornině třídy 6 a 7 se oceňují cenami souboru cen 460 20- . Hloubení nezapažených kabelových rýh strojně. | [19 empty] | PSC | 2
39 | K | 460202094 | Hloubení kabelových nezapažených rýh strojně š 40 cm, hl 120 cm, v hornině tř 4 | m | 20 |  |  | 0 | CS ÚRS 2018 02 |  |  | základní | 0 | 0 | 0 | 0.328 | 6.56 | 0 | 0 | 0 | 0 | 64 | K | 2 |  |  |  | ROZPOCET | 0 | 0 | 0 | 0 | 0 | 1 | 0 | 64 | -1230415563
| PP |  | Hloubení nezapažených kabelových rýh strojně zarovnání kabelových rýh po výkopu strojně, šířka rýhy bez zarovnání rýh šířky 40 cm, hloubky 120 cm, v hornině třídy 4 | [19 empty] | PP | 2
| PSC |  | Poznámka k souboru cen: 1. Ceny hloubení rýh strojně v hornině třídy 6 a 7 jsou stanoveny za použití trhaviny. | [19 empty] | PSC | 2
40 | K | 460421281 | Lože kabelů z prohozeného výkopku tl 5 cm nad kabel, kryté plastovou folií, š lože do 25 cm | m | 160 |  |  | 0 | CS ÚRS 2018 02 |  |  | základní | 0 | 0 | 0 | 0.053 | 8.48 | 7e-05 | 0.0112 | 0 | 0 | 64 | K | 2 |  |  |  | ROZPOCET | 0 | 0 | 0 | 0 | 0 | 1 | 0 | 64 | -1151192459
| PP |  | Kabelové lože včetně podsypu, zhutnění a urovnání povrchu z prohozeného výkopku tloušťky 5 cm nad kabel zakryté plastovou fólií, šířky lože do 25 cm | [19 empty] | PP | 2
| PSC |  | Poznámka k souboru cen: 1. V cenách -1021 až -1072, -1121 až -1172 a -1221 až -1272 nejsou započteny náklady na dodávku betonových a plastových desek. Tato dodávka se oceňuje ve specifikaci. | [19 empty] | PSC | 2
41 | K | 460490012 | Krytí kabelů výstražnou fólií šířky 25 cm | m | 180 |  |  | 0 | CS ÚRS 2018 02 |  |  | základní | 0 | 0 | 0 | 0.023 | 4.14 | 7e-05 | 0.0126 | 0 | 0 | 64 | K | 2 |  |  |  | ROZPOCET | 0 | 0 | 0 | 0 | 0 | 1 | 0 | 64 | -607544800
| PP |  | Krytí kabelů, spojek, koncovek a odbočnic kabelů výstražnou fólií z PVC včetně vyrovnání povrchu rýhy, rozvinutí a uložení fólie do rýhy, fólie šířky do 25cm | [19 empty] | PP | 2
42 | M | 693113050 | EXTRUNET - výstražná síťovina z polypropylenu šíře 25 cm | m | 180 |  |  | 0 | CS ÚRS 2018 02 |  |  | základní | 0 | 0 | 0 | 0 | 0 | 7e-05 | 0.0126 | 0 | 0 | 128 | M | 2 |  |  |  | ROZPOCET | 0 | 0 | 0 | 0 | 0 | 1 | 0 | 128 | -1405184264
| PP |  | pás varovný síťový šíře 25 cm | [19 empty] | PP | 2
| P |  | Poznámka k položce: šíře 25 cm | [19 empty] | P | 2
43 | K | 460520172 | Montáž trubek ochranných plastových ohebných do 50 mm uložených do rýhy | m | 210 |  |  | 0 | CS ÚRS 2018 02 |  |  | základní | 0 | 0 | 0 | 0.119 | 24.99 | 0 | 0 | 0 | 0 | 64 | K | 2 |  |  |  | ROZPOCET | 0 | 0 | 0 | 0 | 0 | 1 | 0 | 64 | -1026874592
| PP |  | Montáž trubek ochranných uložených volně do rýhy plastových ohebných, vnitřního průměru přes 32 do 50 mm | [19 empty] | PP | 2
44 | M | 34571351 | trubka elektroinstalační ohebná dvouplášťová korugovaná D 41/50 mm, HDPE+LDPE | m | 210 |  |  | 0 | CS ÚRS 2018 02 |  |  | základní | 0 | 0 | 0 | 0 | 0 | 0.00026 | 0.0546 | 0 | 0 | 32 | M | 2 |  |  |  | ROZPOCET | 0 | 0 | 0 | 0 | 0 | 1 | 0 | 16 | 1610007060
| PP |  | trubka elektroinstalační ohebná dvouplášťová korugovaná D 41/50 mm, HDPE+LDPE | [19 empty] | PP | 2
45 | K | 460520174 | Montáž trubek ochranných plastových ohebných do 110 mm uložených do rýhy | m | 20 |  |  | 0 | CS ÚRS 2018 02 |  |  | základní | 0 | 0 | 0 | 0.142 | 2.84 | 0 | 0 | 0 | 0 | 64 | K | 2 |  |  |  | ROZPOCET | 0 | 0 | 0 | 0 | 0 | 1 | 0 | 64 | -350609125
| PP |  | Montáž trubek ochranných uložených volně do rýhy plastových ohebných, vnitřního průměru přes 90 do 110 mm | [19 empty] | PP | 2
46 | M | 34571355 | trubka elektroinstalační ohebná dvouplášťová korugovaná D 94/110 mm, HDPE+LDPE | m | 20 |  |  | 0 | CS ÚRS 2018 02 |  |  | základní | 0 | 0 | 0 | 0 | 0 | 0.00069 | 0.0138 | 0 | 0 | 32 | M | 2 |  |  |  | ROZPOCET | 0 | 0 | 0 | 0 | 0 | 1 | 0 | 16 | 1253975198
| PP |  | trubka elektroinstalační ohebná dvouplášťová korugovaná D 94/110 mm, HDPE+LDPE | [19 empty] | PP | 2
| P |  | Poznámka k položce: rezerva pro chráničky metropolitní sítě | [19 empty] | P | 2
47 | K | 460560163 | Zásyp rýh ručně šířky 35 cm, hloubky 80 cm, z horniny třídy 3 | m | 160 |  |  | 0 | CS ÚRS 2018 02 |  |  | základní | 0 | 0 | 0 | 0.236 | 37.76 | 0 | 0 | 0 | 0 | 16 | K | 2 |  |  |  | ROZPOCET | 0 | 0 | 0 | 0 | 0 | 1 | 0 | 16 | -1360469122
| PP |  | Zásyp kabelových rýh ručně s uložením výkopku ve vrstvách včetně zhutnění a urovnání povrchu šířky 35 cm hloubky 80 cm, v hornině třídy 3 | [19 empty] | PP | 2
48 | M | 58931963 | beton C 8/10 kamenivo frakce 0/8 | m3 | 1.775 |  |  | 0 | CS ÚRS 2018 02 |  |  | základní | 0 | 0 | 0 | 0 | 0 | 2.234 | 3.9653 | 0 | 0 | 128 | M | 2 |  |  |  | ROZPOCET | 0 | 0 | 0 | 0 | 0 | 1 | 0 | 128 | -1539067286
| PP |  | beton C 8/10 kamenivo frakce 0/8 | [19 empty] | PP | 2
| VV |  | 20*0,35*0,2+5*0,5*0,5*0,3 |  | 1.775 | [17 empty] | VV | 2 | 2 | True | 1 | ROZPOCET
49 | K | 460561821 | Zásyp rýh strojně včetně zhutnění a urovnání povrchu - v zástavbě | m3 | 6.4 |  |  | 0 | CS ÚRS 2018 02 |  |  | základní | 0 | 0 | 0 | 0.257 | 1.6448 | 0 | 0 | 0 | 0 | 64 | K | 2 |  |  |  | ROZPOCET | 0 | 0 | 0 | 0 | 0 | 1 | 0 | 64 | -496731251
| PP |  | Zásyp kabelových rýh strojně s uložením výkopku ve vrstvách včetně zhutnění a urovnání povrchu v zástavbě | [19 empty] | PP | 2
| PSC |  | Poznámka k souboru cen: 1. Ceny 460 56- . . jsou určeny pro zhutněné zásypy s mírou zhutnění: a) z hornin soudržných do 100 % PS, b) z hornin nesoudržných do I(d) 0,9, c) z hornin kamenitých pro jakoukoliv míru zhutnění. 2. Je-li projektem předepsáno vyšší zhutnění, podle bodu a) a b) poznámky č 1., ocení se zásyp individuálně. 3. V cenách je započteno přemístění sypaniny ze vzdálenosti 10 m od kraje výkopu nebo zasypávaného prostoru, měřeno k těžišti skládky. 4. Míru zhutnění předepisuje projekt. | [19 empty] | PSC | 2
| VV |  | 20*0,4*0,8 |  | 6.4 | [17 empty] | VV | 2 | 2 | True | 1 | ROZPOCET
50 | K | 460600060R | uložení suti na skládku | t | 11.946 |  |  | 0 |  |  |  | základní | 0 | 0 | 0 | 0.772 | 9.2223 | 0 | 0 | 0 | 0 | 64 | K | 2 |  |  |  | ROZPOCET | 0 | 0 | 0 | 0 | 0 | 1 | 0 | 64 | 2107068890
| PP |  | Přemístění (odvoz) horniny, suti a vybouraných hmot odvoz suti a vybouraných hmot uložení suti na skládku | [19 empty] | PP | 2
51 | K | 460600061 | Odvoz suti a vybouraných hmot do 1 km | t | 11.946 |  |  | 0 | CS ÚRS 2018 02 |  |  | základní | 0 | 0 | 0 | 0.772 | 9.2223 | 0 | 0 | 0 | 0 | 64 | K | 2 |  |  |  | ROZPOCET | 0 | 0 | 0 | 0 | 0 | 1 | 0 | 64 | 1215792372
| PP |  | Přemístění (odvoz) horniny, suti a vybouraných hmot odvoz suti a vybouraných hmot do 1 km | [19 empty] | PP | 2
| PSC |  | Poznámka k souboru cen: 1. V cenách -0021 až -0031 nejsou započteny místní poplatky za uložení výkopku na řízenou skládku. 2. V cenách -0041 až -0071 nejsou započteny poplatky za uložení suti na řízenou skládku a recyklaci. | [19 empty] | PSC | 2
| VV |  | 5,43*2,2 |  | 11.946 | [17 empty] | VV | 2 | 2 | True | 1 | ROZPOCET
52 | K | 460600071 | Příplatek k odvozu suti a vybouraných hmot za každý další 1 km | t | 47.784 |  |  | 0 | CS ÚRS 2018 02 |  |  | základní | 0 | 0 | 0 | 0.008 | 0.38227 | 0 | 0 | 0 | 0 | 64 | K | 2 |  |  |  | ROZPOCET | 0 | 0 | 0 | 0 | 0 | 1 | 0 | 64 | 1093994776
| PP |  | Přemístění (odvoz) horniny, suti a vybouraných hmot odvoz suti a vybouraných hmot Příplatek k ceně za každý další i započatý 1 km | [19 empty] | PP | 2
| PSC |  | Poznámka k souboru cen: 1. V cenách -0021 až -0031 nejsou započteny místní poplatky za uložení výkopku na řízenou skládku. 2. V cenách -0041 až -0071 nejsou započteny poplatky za uložení suti na řízenou skládku a recyklaci. | [19 empty] | PSC | 2
| VV |  | 11,946*4 |  | 47.784 | [17 empty] | VV | 2 | 2 | True | 1 | ROZPOCET
53 | K | 460650073 | Zřízení podkladní vrstvy vozovky a chodníku z kameniva obalovaného asfaltem se zhutněním tl do 15 cm | m2 | 7.5 |  |  | 0 | CS ÚRS 2018 02 |  |  | základní | 0 | 0 | 0 | 0.118 | 0.885 | 0.3798 | 2.8485 | 0 | 0 | 64 | K | 2 |  |  |  | ROZPOCET | 0 | 0 | 0 | 0 | 0 | 1 | 0 | 64 | 1812565105
| PP |  | Vozovky a chodníky zřízení podkladní vrstvy včetně rozprostření a úpravy podkladu z kameniva obalovaného asfaltem včetně zhutnění, tloušťky přes 10 do 15 cm | [19 empty] | PP | 2
| PSC |  | Poznámka k souboru cen: 1. V cenách -0031 až -0035 nejsou započteny náklady na získání sypaniny a její přemístění k místu zabudování. 2. V ceně -0141 nejsou započteny náklady na dodání silničních panelů. Tato dodávka se oceňuje ve specifikaci. 3. V cenách -0151 až -0153 nejsou započteny náklady na dodávku kostek. Tato dodávka se oceňuje ve specifikaci. 4. V cenách -0161 až -0162 nejsou započteny náklady na dodávku dlaždic. Tato dodávka se oceňuje ve specifikaci. 5. V cenách -0901 až -0932 nejsou započteny náklady na dodávku kameniva, kostek a dlaždic.Tato dodávka se oceňuje ve specifikaci | [19 empty] | PSC | 2
| P |  | Poznámka k položce: použitý původní materiál | [19 empty] | P | 2
54 | M | 58942413 | beton asfaltový vrstva ložní ACL 16 S+ pojivo asfalt 50/70 kamenivo frakce 0/16 | t | 3 |  |  | 0 | CS ÚRS 2018 02 |  |  | základní | 0 | 0 | 0 | 0 | 0 | 1 | 3 | 0 | 0 | 128 | M | 2 |  |  |  | ROZPOCET | 0 | 0 | 0 | 0 | 0 | 1 | 0 | 128 | 1130636933
| PP |  | beton asfaltový vrstva ložní ACL 16 S+ pojivo asfalt 50/70 kamenivo frakce 0/16 | [19 empty] | PP | 2
| VV |  | 15*0,1*2 |  | 3 | [17 empty] | VV | 2 | 2 | True | 1 | ROZPOCET
55 | K | 460650133 | Zřízení krytu vozovky a chodníku z litého asfaltu tloušťky do 5 cm | m2 | 7.5 |  |  | 0 | CS ÚRS 2018 02 |  |  | základní | 0 | 0 | 0 | 0.199 | 1.4925 | 0.09013 | 0.67597 | 0 | 0 | 64 | K | 2 |  |  |  | ROZPOCET | 0 | 0 | 0 | 0 | 0 | 1 | 0 | 64 | 1791208756
| PP |  | Vozovky a chodníky kryt vozovky z litého asfaltu včetně rozprostření, tloušťky přes 3 do 5 cm | [19 empty] | PP | 2
| PSC |  | Poznámka k souboru cen: 1. V cenách -0031 až -0035 nejsou započteny náklady na získání sypaniny a její přemístění k místu zabudování. 2. V ceně -0141 nejsou započteny náklady na dodání silničních panelů. Tato dodávka se oceňuje ve specifikaci. 3. V cenách -0151 až -0153 nejsou započteny náklady na dodávku kostek. Tato dodávka se oceňuje ve specifikaci. 4. V cenách -0161 až -0162 nejsou započteny náklady na dodávku dlaždic. Tato dodávka se oceňuje ve specifikaci. 5. V cenách -0901 až -0932 nejsou započteny náklady na dodávku kameniva, kostek a dlaždic.Tato dodávka se oceňuje ve specifikaci | [19 empty] | PSC | 2
56 | M | 58942412 | beton asfaltový vrstva obrusná ACO 16 pojivo asfalt 50/70 kamenivo frakce 0/16 | t | 1.5 |  |  | 0 | CS ÚRS 2018 02 |  |  | základní | 0 | 0 | 0 | 0 | 0 | 1 | 1.5 | 0 | 0 | 128 | M | 2 |  |  |  | ROZPOCET | 0 | 0 | 0 | 0 | 0 | 1 | 0 | 128 | -1733688000
| PP |  | beton asfaltový vrstva obrusná ACO 16 pojivo asfalt 50/70 kamenivo frakce 0/16 | [19 empty] | PP | 2
| VV |  | 15*0,05*2 |  | 1.5 | [17 empty] | VV | 2 | 2 | True | 1 | ROZPOCET
57 | K | 460650162 | Kladení dlažby z dlaždic betonových tvarovaných a zámkových do lože z kameniva těženého | m2 | 15 |  |  | 0 | CS ÚRS 2018 02 |  |  | základní | 0 | 0 | 0 | 0.58 | 8.7 | 0.08425 | 1.2637 | 0 | 0 | 64 | K | 2 |  |  |  | ROZPOCET | 0 | 0 | 0 | 0 | 0 | 1 | 0 | 64 | -1853031788
| PP |  | Vozovky a chodníky kladení dlažby včetně spárování, do lože z kameniva těženého z dlaždic betonových tvarovaných nebo zámkových | [19 empty] | PP | 2
| PSC |  | Poznámka k souboru cen: 1. V cenách -0031 až -0035 nejsou započteny náklady na získání sypaniny a její přemístění k místu zabudování. 2. V ceně -0141 nejsou započteny náklady na dodání silničních panelů. Tato dodávka se oceňuje ve specifikaci. 3. V cenách -0151 až -0153 nejsou započteny náklady na dodávku kostek. Tato dodávka se oceňuje ve specifikaci. 4. V cenách -0161 až -0162 nejsou započteny náklady na dodávku dlaždic. Tato dodávka se oceňuje ve specifikaci. 5. V cenách -0901 až -0932 nejsou započteny náklady na dodávku kameniva, kostek a dlaždic.Tato dodávka se oceňuje ve specifikaci | [19 empty] | PSC | 2
| P |  | Poznámka k položce: použitá původní dlažba | [19 empty] | P | 2
58 | K | 460650176 | Očištění dlaždic betonových tvarovaných nebo zámkových z rozebraných dlažeb | m2 | 15 |  |  | 0 | CS ÚRS 2018 02 |  |  | základní | 0 | 0 | 0 | 0.22 | 3.3 | 0 | 0 | 0 | 0 | 64 | K | 2 |  |  |  | ROZPOCET | 0 | 0 | 0 | 0 | 0 | 1 | 0 | 64 | 876219038
| PP |  | Vozovky a chodníky očištění vybouraných kostek nebo dlaždic od spojovacího materiálu s původní výplní spár kamenivem, s odklizením a uložením očištěného materiálu na vzdálenost 3 m z dlaždic betonových tvarovaných nebo zámkových | [19 empty] | PP | 2
| PSC |  | Poznámka k souboru cen: 1. V cenách -0031 až -0035 nejsou započteny náklady na získání sypaniny a její přemístění k místu zabudování. 2. V ceně -0141 nejsou započteny náklady na dodání silničních panelů. Tato dodávka se oceňuje ve specifikaci. 3. V cenách -0151 až -0153 nejsou započteny náklady na dodávku kostek. Tato dodávka se oceňuje ve specifikaci. 4. V cenách -0161 až -0162 nejsou započteny náklady na dodávku dlaždic. Tato dodávka se oceňuje ve specifikaci. 5. V cenách -0901 až -0932 nejsou započteny náklady na dodávku kameniva, kostek a dlaždic.Tato dodávka se oceňuje ve specifikaci | [19 empty] | PSC | 2
| P |  | Poznámka k položce: použitá původní dlažba | [19 empty] | P | 2
| D | VRN | Vedlejší rozpočtové náklady |  |  |  |  | 0 | [5 empty] | 0 | 0 |  | 0 |  | 0 |  | 0 | 5 | D | 0 |  |  |  | ROZPOCET | [6 empty] | 0
| D | VRN7 | Provozní vlivy |  |  |  |  | 0 | [5 empty] | 0 | 0 |  | 0 |  | 0 |  | 0 | 5 | D | 1 |  |  |  | ROZPOCET | [6 empty] | 0
59 | K | 075002000 | Ochranná pásma | Kč | 1 |  |  | 0 | CS ÚRS 2018 02 |  |  | základní | 0 | 0 | 0 | 0 | 0 | 0 | 0 | 0 | 0 | 1024 | K | 2 |  |  |  | ROZPOCET | 0 | 0 | 0 | 0 | 0 | 1 | 0 | 1024 | 1422441735
| PP |  | Hlavní tituly průvodních činností a nákladů provozní vlivy ochranná pásma | [19 empty] | PP | 2

## Pokyny pro vyplnění
Struktura údajů, formát souboru a metodika pro zpracování
Struktura
Soubor je složen ze záložky Rekapitulace stavby a záložek s názvem soupisu prací pro jednotlivé objekty ve formátu XLSX. Každá ze záložek přitom obsahuje
ještě samostatné sestavy vymezené orámovaním a nadpisem sestavy.
Rekapitulace stavby obsahuje sestavu Rekapitulace stavby a Rekapitulace objektů stavby a soupisů prací.
V sestavě Rekapitulace stavby jsou uvedeny informace identifikující předmět veřejné zakázky na stavební práce, KSO, CC-CZ, CZ-CPV, CZ-CPA a rekapitulaci
celkové nabídkové ceny uchazeče.
V sestavě Rekapitulace objektů stavby a soupisů prací je uvedena rekapitulace stavebních objektů, inženýrských objektů, provozních souborů,
vedlejších a ostatních nákladů a ostatních nákladů s rekapitulací nabídkové ceny za jednotlivé soupisy prací. Na základě údaje Typ je možné
identifikovat, zda se jedná o objekt nebo soupis prací pro daný objekt:
|  | STA | Stavební objekt pozemní
|  | ING | Stavební objekt inženýrský
|  | PRO | Provozní soubor
|  | VON | Vedlejší a ostatní náklady
|  | OST | Ostatní
|  | Soupis | Soupis prací pro daný typ objektu
Soupis prací pro jednotlivé objekty obsahuje sestavy Krycí list soupisu, Rekapitulace členění soupisu prací, Soupis prací. Za soupis prací může být považován
i objekt stavby v případě, že neobsahuje podřízenou zakázku.
Krycí list soupisu obsahuje rekapitulaci informací o předmětu veřejné zakázky ze sestavy Rekapitulace stavby, informaci o zařazení objektu do KSO,
CC-CZ, CZ-CPV, CZ-CPA a rekapitulaci celkové nabídkové ceny uchazeče za aktuální soupis prací.
Rekapitulace členění soupisu prací obsahuje rekapitulaci soupisu prací ve všech úrovních členění soupisu tak, jak byla tato členění použita (např.
stavební díly, funkční díly, případně jiné členění) s rekapitulací nabídkové ceny.
Soupis prací obsahuje položky veškerých stavebních nebo montážních prací, dodávek materiálů a služeb nezbytných pro zhotovení stavebního objektu,
inženýrského objektu, provozního souboru, vedlejších a ostatních nákladů.
Pro položky soupisu prací se zobrazují následující informace:
|  | PČ |  | Pořadové číslo položky v aktuálním soupisu
|  | TYP |  | Typ položky: K - konstrukce, M - materiál, PP - plný popis, PSC - poznámka k souboru cen, P - poznámka k položce, VV - výkaz výměr
|  | Kód |  | Kód položky
|  | Popis |  | Zkrácený popis položky
|  | MJ |  | Měrná jednotka položky
|  | Množství |  | Množství v měrné jednotce
|  | J.cena |  | Jednotková cena položky. Zadaní může obsahovat namísto J.ceny sloupce J.materiál a J.montáž, jejichž součet definuje
J.cenu položky.
|  | Cena celkem |  | Celková cena položky daná jako součin množství a j.ceny
|  | Cenová soustava |  | Příslušnost položky do cenové soustavy
Ke každé položce soupisu prací se na samostatných řádcích může zobrazovat:
Plný popis položky
Poznámka k souboru cen a poznámka zadavatele
Výkaz výměr
Pokud je k řádku výkazu výměr evidovaný údaj ve sloupci Kód, jedná se o definovaný odkaz, na který se může odvolávat výkaz výměr z jiné položky.
Metodika pro zpracování
Jednotlivé sestavy jsou v souboru provázány. Editovatelné pole jsou zvýrazněny žlutým podbarvením, ostatní pole neslouží k editaci a nesmí být jakkoliv
modifikovány.
Uchazeč je pro podání nabídky povinen vyplnit žlutě podbarvená pole:
Pole Uchazeč v sestavě Rekapitulace stavby - zde uchazeč vyplní svůj název (název subjektu)
Pole IČ a DIČ v sestavě Rekapitulace stavby - zde uchazeč vyplní svoje IČ a DIČ
Datum v sestavě Rekapitulace stavby - zde uchazeč vyplní datum vytvoření nabídky
J.cena = jednotková cena v sestavě Soupis prací o maximálním počtu desetinných míst uvedených v poli
- pokud sestavy soupisů prací obsahují pole J.cena, musí být všechna tato pole vyplněna nenulovými kladnými číslicemi
Poznámka - nepovinný údaj pro položku soupisu
V případě, že sestavy soupisů prací neobsahují pole J.cena, potom ve všech soupisech prací obsahují pole:
- J.materiál - jednotková cena materiálu
- J.montáž - jednotková cena montáže
Uchazeč je v tomto případě povinen vyplnit všechna pole J.materiál a pole J.montáž nenulovými kladnými číslicemi. V případech, kdy položka
neobsahuje žádný materiál je přípustné, aby pole J.materiál bylo vyplněno nulou. V případech, kdy položka neobsahuje žádnou montáž je přípustné,
aby pole J.montáž bylo vyplněno nulou. Není však přípustné, aby obě pole - J.materiál, J.Montáž byly u jedné položky vyplněny nulou.
Rekapitulace stavby
Název |  |  | Povinný |  | Popis | Typ | Max. počet
atributu |  |  | (A/N) |  |  |  | znaků
Kód |  |  | A |  | Kód stavby | String | 20
Stavba |  |  | A |  | Název stavby | String | 120
Místo |  |  | N |  | Místo stavby | String | 50
Datum |  |  | A |  | Datum vykonaného exportu | Date
KSO |  |  | N |  | Klasifikace stavebního objektu | String | 15
CC-CZ |  |  | N |  | Klasifikace stavbeních děl | String | 15
CZ-CPV |  |  | N |  | Společný slovník pro veřejné zakázky | String | 20
CZ-CPA |  |  | N |  | Klasifikace produkce podle činností | String | 20
Zadavatel |  |  | N |  | Zadavatel zadaní | String | 50
IČ |  |  | N |  | IČ zadavatele zadaní | String | 20
DIČ |  |  | N |  | DIČ zadavatele zadaní | String | 20
Uchazeč |  |  | N |  | Uchazeč veřejné zakázky | String | 50
Projektant |  |  | N |  | Projektant | String | 50
Poznámka |  |  | N |  | Poznámka k zadání | String | 255
Sazba DPH |  |  | A |  | Rekapitulace sazeb DPH u položek soupisů | eGSazbaDph
Základna DPH |  |  | A |  | Základna DPH určena součtem celkové ceny z položek soupisů | Double
Hodnota DPH |  |  | A |  | Hodnota DPH | Double
Cena bez DPH |  |  | A |  | Celková cena bez DPH za celou stavbu. Sčítává se ze všech listů. | Double
Cena s DPH |  |  | A |  | Celková cena s DPH za celou stavbu | Double
Rekapitulace objektů stavby a soupisů prací
Název |  |  | Povinný |  | Popis | Typ | Max. počet
atributu |  |  | (A/N) |  |  |  | znaků
Kód |  |  | A |  | Přebírá se z Rekapitulace stavby | String | 20
Stavba |  |  | A |  | Přebírá se z Rekapitulace stavby | String | 120
Místo |  |  | N |  | Přebírá se z Rekapitulace stavby | String | 50
Datum |  |  | A |  | Přebírá se z Rekapitulace stavby | Date
Zadavatel |  |  | N |  | Přebírá se z Rekapitulace stavby | String | 50
Projektant |  |  | N |  | Přebírá se z Rekapitulace stavby | String | 50
Uchazeč |  |  | N |  | Přebírá se z Rekapitulace stavby | String | 50
Kód |  |  | A |  | Kód objektu | String | 20
Objektu, Soupis prací |  |  | A |  | Název objektu | String | 120
Cena bez DPH |  |  | A |  | Cena bez DPH za daný objekt | Double
Cena s DPH |  |  | A |  | Cena spolu s DPH za daný objekt | Double
Typ |  |  | A |  | Typ zakázky | eGTypZakazky
Krycí list soupisu
Název |  |  | Povinný |  | Popis | Typ | Max. počet
atributu |  |  | (A/N) |  |  |  | znaků
Stavba |  |  | A |  | Přebírá se z Rekapitulace stavby | String | 120
Objekt |  |  | A |  | Kód a název objektu | String | 20 + 120
Soupis |  |  | A |  | Kód a název soupisu | String | 20 + 120
KSO |  |  | N |  | Klasifikace stavebního objektu | String | 15
CC-CZ |  |  | N |  | Klasifikace stavbeních děl | String | 15
CZ-CPV |  |  | N |  | Společný slovník pro veřejné zakázky | String | 20
CZ-CPA |  |  | N |  | Klasifikace produkce podle činností | String | 20
Místo |  |  | N |  | Přebírá se z Rekapitulace stavby | String | 50
Zadavatel |  |  | N |  | Přebírá se z Rekapitulace stavby | String | 50
Uchazeč |  |  | N |  | Přebírá se z Rekapitulace stavby | String | 50
Projektant |  |  | N |  | Přebírá se z Rekapitulace stavby | String | 50
Poznámka |  |  | N |  | Poznámka k soupisu prací | String | 255
Sazba DPH |  |  | A |  | Rekapitulace sazeb DPH na položkách aktuálního soupisu | eGSazbaDph
Základna DPH |  |  | A |  | Základna DPH určena součtem celkové ceny z položek aktuálního soupisu | Double
Hodnota DPH |  |  | A |  | Hodnota DPH | Double
Cena bez DPH |  |  | A |  | Cena bez DPH za daný soupis | Double
Cena s DPH |  |  | A |  | Cena s DPH za daný soupis | Double
Rekapitulace členění soupisu prací
Název |  |  | Povinný |  | Popis | Typ | Max. počet
atributu |  |  | (A/N) |  |  |  | znaků
Stavba |  |  | A |  | Přebírá se z Rekapitulace stavby | String | 120
Objekt |  |  | A |  | Kód a název objektu, přebírá se z Krycího listu soupisu | String | 20 + 120
Soupis |  |  | A |  | Kód a název objektu, přebírá se z Krycího listu soupisu | String | 20 + 120
Místo |  |  | N |  | Přebírá se z Rekapitulace stavby | String | 50
Datum |  |  | A |  | Přebírá se z Rekapitulace stavby | Date
Zadavatel |  |  | N |  | Přebírá se z Rekapitulace stavby | String | 50
Projektant |  |  | N |  | Přebírá se z Rekapitulace stavby | String | 50
Uchazeč |  |  | N |  | Přebírá se z Rekapitulace stavby | String | 50
Kód dílu - Popis |  |  | A |  | Kód a název dílu ze soupisu | String | 20 + 100
Cena celkem |  |  | A |  | Cena celkem za díl ze soupisu | Double
Soupis prací
Název |  |  | Povinný |  | Popis | Typ | Max. počet
atributu |  |  | (A/N) |  |  |  | znaků
Stavba |  |  | A |  | Přebírá se z Rekapitulace stavby | String | 120
Objekt |  |  | A |  | Kód a název objektu | String | 20 + 120
Soupis |  |  | A |  | Přebírá se z Krycího listu soupisu | String | 20 + 120
Místo |  |  | N |  | Přebírá se z Krycího listu soupisu | String | 50
Datum |  |  | A |  | Přebírá se z Krycího listu soupisu | Date
Zadavatel |  |  | N |  | Přebírá se z Krycího listu soupisu | String | 50
Projektant |  |  | N |  | Přebírá se z Krycího listu soupisu | String | 50
Uchazeč |  |  | N |  | Přebírá se z Krycího listu soupisu | String | 50
PČ |  |  | A |  | Pořadové číslo položky soupisu | Long
Typ |  |  | A |  | Typ položky soupisu | eGTypPolozky | 1
Kód |  |  | A |  | Kód položky ze soupisu | String | 20
Popis |  |  | A |  | Popis položky ze soupisu | String | 255
MJ |  |  | A |  | Měrná jednotka položky | String | 10
Množství |  |  | A |  | Množství položky soupisu | Double
J.Cena |  |  | A |  | Jednotková cena položky | Double
Cena celkem |  |  | A |  | Cena celkem vyčíslena jako J.Cena * Množství | Double
Cenová soustava |  |  | N |  | Zařazení položky do cenové soustavy | String | 50
p |  |  | N |  | Poznámka položky ze soupisu | Memo
psc |  |  | N |  | Poznámka k souboru cen ze soupisu | Memo
pp |  |  | N |  | Plný popis položky ze soupisu | Memo
vv |  |  | N |  | Výkaz výměr (figura, výraz, výměra) ze soupisu | Text,Text,Double | 20, 150
DPH |  |  | A |  | Sazba DPH pro položku | eGSazbaDPH
Hmotnost |  |  | A |  | Hmotnost položky ze soupisu | Double
Suť |  |  | A |  | Suť položky ze soupisu | Double
Nh |  |  | N |  | Normohodiny položky ze soupisu | Double
Datová věta
Typ věty |  |  | Hodnota |  | Význam
eGSazbaDPH |  |  | základní |  | Základní sazba DPH
|  |  | snížená |  | Snížená sazba DPH
|  |  | nulová |  | Nulová sazba DPH
|  |  | zákl. přenesená |  | Základní sazba DPH přenesená
|  |  | sníž. přenesená |  | Snížená sazba DPH přenesená
eGTypZakazky |  |  | STA |  | Stavební objekt
|  |  | PRO |  | Provozní soubor
|  |  | ING |  | Inženýrský objekt
|  |  | VON |  | Vedlejší a ostatní náklady
|  |  | OST |  | Ostatní náklady
eGTypPolozky |  |  | 1 |  | Položka typu HSV
|  |  | 2 |  | Položka typu PSV
|  |  | 3 |  | Položka typu M
|  |  | 4 |  | Položka typu OST

## sadové úpravy
|  | Vědecký název | Národní název | Velikost | Specifikace | Počet | Ceník | Jedn. cena | Cena celkem | Jedn. hmotnost | Hmotnost celkem
| Acer platanoides 'Crimson King' | Acer platanoides 'Crimson King' | javor mléčný | 012-014 | 30 l | 7 |  |  | 0 |  | 0
| Robinia pseudoacacia 'Frisia' | Robinia pseudoacacia 'Frisia' | trnovník bílý | 012-014 | 30 l | 4 |  |  | 0 |  | 0
| Celkem rostliny | Součet | [6 empty] | 0 |  | 0
| kůly |  |  |  | ks | 33 |  |  | 0
| příčky 50 cm |  |  |  | ks | 54 |  |  | 0
| úvazky |  |  |  | m | 33 |  |  | 0
| pomalu rostustné hnojivo |  |  |  | kg | 20 |  |  | 0
| zavlažovací vaky Treegator www.zavlazovacivaky.cz | použití k nově vysazeným stromům |  |  | ks | 11 |  |  | 0
| Celkem materiál | [7 empty] | 0
112 10-1111 | Pokácení stromu list.o průměru do 20 cm |  |  |  | ks | 23 |  |  | 0
112 10-1112 | Pokácení stromu list.o průměru do 300 cm |  |  |  | ks | 8 |  |  | 0
112 20-1111 | Odstranění pařezu o průměru pařezu do 20 cm |  |  |  | ks | 23 |  |  | 0
112 20-1113 | Odstranění pařezu o průměru pařezu do 40 cm |  |  |  | ks | 8 |  |  | 0
111 21-2111 | odstranění nevhodných keřů |  |  |  | m2 | 95 |  |  | 0
183 10-1115 | Hloubení jamek pro vysazovanírostlin bez výměny pudy |  |  |  | ks | 11 |  |  | 0
184 10-2114 | Výsadba dřeviny s balem při průměru balu do 500 mm |  |  |  | ks | 11 |  |  | 0
184 20-2112 | Ukotvení dřeviny 3kůly při délce kůlu do 3 m |  |  |  | ks | 11 |  |  | 0
998 23-1311 | Přesun hmot |  |  |  | t | 25 |  |  | 0
185 85-1111 | Dovoz vody pro zálivku vody |  |  |  | m3 | 6 |  |  | 0
| Celkem služby | [7 empty] | 0
| Cena celkem bez DPH | [7 empty] | 0