## Zdvihací plošina kat - PRS a ŘS
Stavba: | Rekonstrukce smuteční obřadní síně v objektu č.p. 546, Chomutov | Zpracovatel: | ELSEREMO, a s.
Stupeň: | Dokumentace pro provedení stavby |  | Kloboucká 865, Brumov - Bylnice
Investor: | Statutární město Chomutov, Zborovská 4602, 430 28 Chomutov
Číslo položky | Popis jednotlivých prací | Množství dle projektu | Měrná jednotka | Jednotková cena v Kč | Celková cena v Kč
| Rekonstrukce smuteční obřadní síně v objektu č.p. 546, Chomutov |  |  |  | 0
Mechanická část zvedané plošiny
1. | Pohon plošiny | 1 | set |  | 0
1.1. | Tlačný řetěz - LL50-3500 pro zatížení 10kN při zdvihu 3,5m | 2 | ks
1.2. | Elektropřevodovka P=1.1.kW; n2 = 10 ot/min včetně absolutního a inkrementálního čidla, dvojité brzdy a ručního kolečka | 1 | set
1.3. | Průžný základ včetně chemických kotev pro upevnění do základu | 2 | set
1.4. | Převodová skříň - i=1:1 (A+B) pro připojení na tlačný řetěz | 1 | ks
1.5. | Převodová skříň - i=1:1 (A) pro připojení na tlačný řetěz | 1 | ks
1.6. | Kloubová hřídel - Pr=57-1300 pro přenos Mk = 450 Nm | 1 | ks
1.7. | Kloubová hřídel - Pr=57-500 | 1 | ks
1.8. | Průžný základ (pod zásobník řetězu) včetně chemických kotev pro upevnění do základu | 2 | set
1.9. | Průžný základ (pod elektropřevodovku) včetně chemických kotev pro upevnění do základu | 1 | set
1.10. | Spojovací materiál | 1 | set
2. | Vedení plošiny | 1 | set |  | 0
2.1. | Tyč průřezu HEB120-2824 (S235JR-DIN1025-2) | 2 | ks
2.2. | Plech P16 (S235JR) | 2 | ks
2.3. | Plech P10 (S235JR) | 12 | ks
2.4. | Tyč průřezu U60-3520 (S235JR-DIN 1026-1) | 4 | ks
2.5. | Plech P10 (S235JR) | 16 | ks
2.6. | Tyč lineárního vedení pro HGW30HC | 4 | ks
2.7. | Tyč průřezu L50x50x4-50 (S235JR-ČSN EN 10056) | 56 | ks
2.8. | Chemická kotva M16x125 | 8 | ks
2.9. | Chemická kotva M10x125 | 64 | ks
2.10. | Tlumící desky Silomer pod kotevní desky vodítek | 1 | set
2.11. | Spojovací materiál | 1 | set
2.12. | Koncové spínače BNS 813 včetně příslučenství | 2 | set
2.13. | Energetický řetěz pro distribuci signálů k pohyblivým prvkům zdvihací plošiny katafalku - 2 ks havarijních koncových spínačů, tlaková lišta. Vnejší rozměry 81x28mm, délka cca. 3,5m. Včetně příslušenství a speciálních kabelů do energetických řetězů uvnitř. | 1 | set
3. | Krytování pohonů | 1 | set |  | 0
3.1. | Rám boční z TR4HR 30x30x2 DLE ČSN EN 10219-2 (S235JR) | 30 | m
3.2. | Rám přední z TR4HR 30x30x2 DLE ČSN EN 10219-2 (S235JR) | 25 | m
3.3. | Plech P3 (S235JR) | 2 | m2
3.4. | Deska obložení TL.15 | 4 | m2
3.5. | Plech P3 (S235JR) | 1 | m2
3.6. | Rám zadní z TR4HR 30x30x2 DLE ČSN EN 10 219-2 (S235JR) | 25 | m2
3.7. | Spojovací materiál | 1 | set
4. | Rolovací systém | 1 | set |  | 0
4.1. | Navíjecí roleta v tichém provedení (P=200W, n2=0,2m/s) včetně vodících profilů a příslušenství | 2 | ks
4.2. | Tyč obdélnikového průřezu 40x20x2-1250 (S235JR DLE DIN EN 10219-2) | 2 | ks
4.3. | Tyč průřezu U60-1200 (S235JR-DIN 1026-1) | 8 | ks
4.4. | Tyč průřezu U60-2260 (S235JR-DIN 1026-1) | 2 | ks
4.5. | Chemická kotva M10x125 | 32 | ks
4.6. | Plech P8 -250x150 (S235JR) | 8 | ks
4.7. | Spojovací materiál | 1 | set
5. | Plošina | 1 | set |  | 0
5.1. | Nosný rám z profilu U60-2260 (S235JR-DIN 1026-1) | 50 | m
5.2. | Buková lišta 45x20 pro obložení plošiny | 15 | m
5.3. | Smrkový trámek 45x25 | 24 | m
5.4. | Překližka P10 | 5 | m2
5.5. | Tyč průřezu L40x40x3 (S235JR-ČSN EN 10056) | 10 | m
5.6. | Tyč průřezu U60-150 (S235JR-DIN 1026-1) | 4 | ks
5.7. | Plech P20 -100x100 (S235JR) | 4 | ks
5.8. | Plech P8 -100x330 (S235JR) | 4 | ks
5.9. | Deska hoblovaná 145x45x2100 | 15 | ks
5.10. | Vozík lineárního vedení HGW30HC | 4 | ks
5.11. | Bezpečnostní ltaková lišta včetně příslušenství a spínacího relé | 15 | m
5.12. | Spojovací materiál | 1 | set
6. | Ostatní | 1 | set |  | 0
6.1. | Výrobně - dílenská dokumentace a dokumentace skutečného provedení | 1 | set
6.2. | Kompletní montáž zvedané plošiny včetně seřízení a zprovoznění | 1 | set
6.3. | Uvádění do provozu, funkční zkoušky, komplexní zkoušky (Oživení řídicího systému dle projektu, provedení funkčních a komplexních zkoušek) | 1 | set
6.4. | Doprava na stavbu (Doprava materiálu, plošiny a vodítek včetně dalšího materiálu na stavbu) | 1 | set
6.5. | Demontáž a likvidace odpadu (Demontáž stávajících konstrukcí plošiny katafalku včetně vodítek, rozvaděčů, kabelů, kabelových tras, ovládacích pultů | 1 | set
6.6. | Zaškolení obsluhy (Zaškolení obsluhy pro ovládání pohonů jevištní techniky a řídicího systému) | 1 | set
6.7. | Vozíček pod rakev | 1 | set
6.8. | Revizní a zatěžkávací zkoušky | 1 | set
6.9. | Inspekce TÜV, TI ČR | 1 | set
6.10. | Přesun hmot v rámci stavby včetně lešení | 1 | set
6.11. | Výroba montážního předělu pro případ zachování provozu krematoria | 1 | set
Ceny jsou uvedeny bez DPH.