## Zdvihací plošina kat - PRS a ŘS
Stavba: | Rekonstrukce smuteční obřadní síně v objektu č.p. 546, Chomutov | Zpracovatel: | ELSEREMO, a s.
Stupeň: | Dokumentace pro provedení stavby |  | Kloboucká 865, Brumov - Bylnice
Investor: | Statutární město Chomutov, Zborovská 4602, 430 28 Chomutov
Číslo položky | Popis jednotlivých prací | Množství dle projektu | Měrná jednotka | Jednotková cena v Kč | Celková cena v Kč
| Rekonstrukce smuteční obřadní síně v objektu č.p. 546, Chomutov |  |  |  | 0
PS04 PRS a ŘS - Není zařazeno v žádné cenové soustavě
1. | D.2.2.2.1 Rozvaděč +RM1 | 1 | ks |  | 0
Ocelovoplechový rozvaděč v místnosti 0.02, s rozměry V: 1400 mm + podstavec 200 mm, Š: 600 mm, H: 400 mm. V rozvaděči jistící prvky hlavního přívodu, svorky, pojistky, jističe, ventilátor, zdroje napětí 24VDC, bezpečnostní relé, hlavní řídicí PLC, frekvenční měnič s příslušenstvím, atd.
2. | D.2.2.2.2 Aplikační software | 1 | set |  | 0
Set aplikačního softwaru pro ovládání a vizualizaci řídícího systému
3. | D.2.2.2.3 Ovládací pult +DT1 | 1 | ks |  | 0
Oceloplechový ovládací pult bude umístěn u zdvihací plošiny v místnosti 0.01. Pult bude mít tlačítko nouzového zastavení, aktivační klíček řídicího systému, aktivační klíček servisního režimu, tlačítko "Jízda nahoru", tlačítko "Jízda dolů", min. 7" dotykový ovládací displej.
4. | D.2.2.2.4 Ovládací pult +DT2 | 1 | ks |  | 0
Plastový ovládací pult bude umístěn v řečnickém pultu v místnosti 1.02 . Pult bude mít tlačítko nouzového zastavení, aktivační klíček řídicího systému, tlačítko "Jízda nahoru", tlačítko "Jízda dolů".
5. | D.2.2.2.5 Ovládací pult +DT3 | 1 | ks |  | 0
Plastový ovládací pult bude umístěn na balkónu v místnosti 2.01 . Pult bude mít tlačítko nouzového zastavení, aktivační klíček řídicího systému, tlačítko "Jízda nahoru", tlačítko "Jízda dolů".
6. | D.2.2.2.6 Kabel k motoru zdvihací plošiny | 7 | m |  | 0
kabel silový bezhalogenový stíněný 4G1,5
7. | D.2.2.2.7 Kabel k dvojitým brzdám motoru | 7 | m |  | 0
kabel ovládací bezhalogenový nestíněný 5G1
8. | D.2.2.2.8 Kabel k indikátorů sepnutí dvojitých brzd motoru | 7 | m |  | 0
kabel ovládací bezhalogenový nestíněný 5G0,5
9. | D.2.2.2.9 Kabel k IRC snímači otáček | 7 | m |  | 0
kabel ovládací bezhalogenový stíněný 4x2x0,25
10. | D.2.2.2.10 Kabel k ARC snímači polohy | 7 | m |  | 0
kabel ovládací bezhalogenový stíněný 3x2x0,25
11. | D.2.2.2.11 Kabel k dolním havarijním koncovém spínači | 11 | m |  | 0
kabel ovládací bezhalogenový nestíněný 3G0,5 (bez trasy v energetickém řetězu)
12. | D.2.2.2.12 Kabel k hornímu havarijním koncovém spínači | 11 | m |  | 0
kabel ovládací bezhalogenový nestíněný 3G0,5 (bez trasy v energetickém řetězu)
13. | D.2.2.2.13 Kabel k tlakovým lištám po obvodu plošiny katafalku ze spodní části | 11 | m |  | 0
kabel ovládací bezhalogenový nestíněný 3G0,5 (bez trasy v energetickém řetězu)
14. | D.2.2.2.14 Kabel k tlakovým lištám na kolem otvoru pro plošinu pod stropem 1PP | 14 | m |  | 0
kabel ovládací bezhalogenový nestníněný 3G0,5
15. | D.2.2.2.15 Kabel k motoru levé rolety | 14 | m |  | 0
kabel silový bezhalogenový nestíněný 4G1
16. | D.2.2.2.16 Kabel ke koncovým spínačům levé rolety | 14 | m |  | 0
kabel ovládací bezhalogenový nestíněný 3G0,5
17. | D.2.2.2.17 Kabel k motoru pravé rolety | 14 | m |  | 0
kabel silový bezhalogenový nestíněný 4G1
18. | D.2.2.2.18 Kabel ke koncovým spínačům pravé rolety | 14 | m |  | 0
kabel ovládací bezhalogenový nestíněný 3G0,5
19. | D.2.2.2.19 Kabel k ovládacímu pultu +DT1 | 12 | m |  | 0
kabel ovládací bezhalogenový nestíněný 16G1
20. | D.2.2.2.20 Kabel komunikační sběrnice k ovládacímu pultu +DT1 | 12 | m |  | 0
kabel bezhalogenový FTP cat.5e
21. | D.2.2.2.21 Kabel k ovládacímu pultu +DT2 | 25 | m |  | 0
kabel ovládací bezhalogenový nestíněný 12G1
22. | D.2.2.2.22 Kabel k ovládacímu pultu +DT3 | 30 | m |  | 0
kabel ovládací bezhalogenový nestíněný 12G1
23. | D.2.2.2.23 Kabelový žlab | 6 | m |  | 0
Kabelový žlab 125x50 včetně víka
24. | D.2.2.2.24 Kabelové lišty | 15 | m |  | 0
Kabelová lišta 20x20 mm plastová včetně víka
25. | D.2.2.2.25 Přechodová skříňka +MX1 | 1 | ks |  | 0
Přechodová skříňka plastová pro napojení kabelů v energetickém řetězu. Včetně svorek a vývodek.
26. | D.2.2.2.26 Energetický řetěz zdvihací plošiny katafalku | 1 | ks |  | 0
Energetický řetěz pro distribuci signálů k pohyblivým prvkům zdvihací plošiny katafalku - 2 ks havarijních koncových spínačů, tlaková lišta. Vnejší rozměry 81x28mm, délka cca. 3,5m. Včetně příslušenství a speciálních kabelů do energetických řetězů uvnitř.
27. | D.2.2.2.27 Výrobně - dílenská dokumentace a dokumentace skutečného provedení | 1 | set |  | 0
Zpracování výrobně - dílenské dokumentace a dokumentace skutečného provedení
28. | D.2.2.2.28 Montáž a zapojení | 1 | set |  | 0
Ustavení rozvaděče, montáž všech ovládacích pultů, kabelových tras, kabelů, energetického řetězu, zapojení kabelů
29. | D.2.2.2.29 Uvádění do provozu, funkční zkoušky, komplexní zkoušky | 1 | set |  | 0
Oživení řídicího systému dle projektu, provedení funkčních a komplexních zkoušek
30. | D.2.2.2.30 Doprava na stavbu | 1 | set |  | 0
Doprava rozvaděčů a dalšího materiálu na stavbu
31. | D.2.2.2.31 Demontáž a likvidace odpadu | 1 | set |  | 0
Demontáž stávajících rozvaděčů, kabelů, kabelových tras, ovládacích pultů
32. | D.2.2.2.32 Zaškolení obsluhy | 1 | set |  | 0
Zaškolení obsluhy pro ovládání pohonů jevištní techniky a řídicího systému
33. | D.2.2.2.33 Revize elektrických zařízení | 1 | set |  | 0
Provedení výchozí revize elektrických zařízení
34. | D.2.2.2.34 Revizní a zatěžkávací zkoušky | 1 | set |  | 0
35. | D.2.2.2.35 Inspekce TÜV, TI ČR | 1 | set |  | 0
36. | D.2.2.36 Přesun hmot v rámci stavby | 1 | set |  | 0
včetně lešení
37. | D.2.2.2.37 Požární ucpávky | 1 | set |  | 0
požární ucpávky mezi požárními úseky
Ceny jsou uvedeny bez DPH.