## Světelné parametry
Příloha č. 1
Malá hala
Parametr | Požadavek | Uchazeč
Typ svítidla | svítidlo max. 240W/200W
Třída osvětlení | I.
Požadovaná horizontální osvětlenost
Ēm | 750
Emin/Ēm | ≥ 0,7
Celkový výkon na ploše (704 m²) (W/m²) | ≤ 10,4
Činitel údržby | 0.8
Požadovaná vertikální osvětlenost
Ēvm ≥ 30%Ēm (kolmo na směr hry) (lx) | ≥ 225
Ēvm ≥ 30%Ēm (ve směru hry) (lx) | ≥ 225
Rozměr haly:
Délka (m) | 32
Šířka (m) | 22
Rozměr výpočetní roviny (m1):
Délka (m) | 28
Šířka (m) | 16
Výška nad podlahou (m) | 0.1
Výška světelného bodu (m) | 6.7
Počet výpočetních bodů (m1):
Délka | 14
Šířka | 8
Činitelé odrazu:
Strop (%) | 70
Podlaha (%) | 33.5
Stěny (%) | 50
Při výpočtu je třeba respektovat akustický doplňkový systém zavěšený pod stropem, který ovlivňuje odrazové parametry stropu.
Při výpočtu je třeba respektovat konstrukci ochozu a jeho umístění v prostoru z důvodu změny odrazových parametrů stěn.

## Parametry svítidel
Požadavky
| Svítidlo | Navržené svítidlo uchazeče
Pmax (W) | 240
Teplota chromatičnosti (K) | 5000
Vzhled | reflektor
Krytí | IP66
Ochrana proti úderu | IK09
Náklon svítidla na třmenu | +- 20º
Třída izolace I. | ano
Index podání barev | Ra > 80
Minimální měrný výkon při 5000K | 110lm/W
Životnost LED | 100000h,L80/B50, Ta30ºC
Světelný tok (lm) | 26458
Hmotnost max (kg) | 9kg
DALI | ano
Provozní teplota okolí | -30°C až +35°C
Mechanická odolnost | min. IK 09
Záruka na plnou funkci svítidla (roky) | 5

## Hospodárnost soustavy
Instalovaný příkon svítidel
| ks | Příkon (W) | Σ W
Svítidlo
Pinst (kWh)max | 0 | 7500 | 0
Výpočet předpokládané roční spotřeby elektrické energie při ročním provozu 4374:
Esp = Pinst x t
Pinst = příkon v kW
t= roční doba svícení 4374 hod.
Esp = celková roční spotřeba elektrické energie nových svítidel za 1 rok
Pinstmax =7500 kW
T= 4374 hod.
Esp (kWh) max. = | 32805