## Pokyny pro vyplnění
Pokyny pro vyplnění
Ve všech listech tohoto souboru můžete měnit pouze buňky s modrým pozadím. Jedná se o tyto údaje : - údaje o firmě - jednotkové ceny položek zadané na maximálně dvě desetinná místa

## Stavba
#RTSROZP# | Položkový rozpočet stavby
| Stavba: |  | 181203 | Výměna podlahové konstrukce městské haly Chomutov
| Objekt: |  | 01 | Městská hala Chomutov
795 | Rozpočet: |  |  | Dřevěná palubovka na odpruženém roštu (kompletní výměna celé skladby podlahy) VELKÝ SÁL
| Objednatel: | [5 empty] | IČO:
DIČ:
| Projektant: |  | KAP ATELIER s.r.o. |  |  |  | IČO: | 27338614
|  |  | Prusíkova 2577/16 |  |  |  | DIČ: | CZ27338614
|  |  | 15500 | Praha-Stodůlky
| Zhotovitel: | [5 empty] | IČO:
DIČ:
| Vypracoval: |  | Ing. Jiří Michálek ROZPOČTY-BIM
| Rozpis ceny | [6 empty] | Celkem
HSV | HSV | [6 empty] | 0
PSV | PSV | [6 empty] | 0
MON | MON | [6 empty] | 0
VN | Vedlejší náklady | [6 empty] | 0
ON | Ostatní náklady | [6 empty] | 0
| Celkem | [6 empty] | 0
Rekapitulace daní
0 | Základ pro sníženou DPH |  |  | 15 | % | 0 |  |  | CZK
0 | Snížená DPH |  |  | 15 | % | 0 |  |  | CZK
0 | Základ pro základní DPH |  |  | 21 | % | 0 |  |  | CZK
0 | Základní DPH |  |  | 21 | % | 0 |  |  | CZK
0 | Zaokrouhlení |  |  |  |  | 0 |  |  | CZK
| Cena celkem bez DPH |  |  |  |  | 0 |  |  | CZK
0 | Cena celkem s DPH |  |  |  |  | 0 |  |  | CZK
|  | v |  |  | dne |  | 2026-07-29
|  |  | Za zhotovitele |  |  |  | Za objednatele
Rekapitulace dílčích částí
#CASTI>> | Číslo | Název |  |  | Základ pro sníženou DPH | Základ pro základní DPH | DPH celkem | Cena celkem | %
1 | Stavba |  |  |  | 0 | 0 | 0 | 0
2 | 01 | Městská hala Chomutov |  |  | 0 | 0 | 0 | 0
3 | VARIANTA C | VARIANTA C - Dřevěná palubovka na odpruženém roštu (kompletní výměna celé skladby podlahy) VELKÝ SÁL |  |  | 0 | 0 | 0 | 0
| Celkem za stavbu |  |  |  | 0 | 0 | 0 | 0 | 0
#POPR | Popis rozpočtu: VARIANTA C - VARIANTA C - Dřevěná palubovka na odpruženém roštu (kompletní výměna celé skladby podlahy) VELKÝ SÁL
| Uchazeč do cen zahrne přesuny hmot a veškeré náklady nutné k provedení díla. | [8 empty] | Uchazeč do cen zahrne přesuny hmot a veškeré náklady nutné k provedení díla.
| Nejedná se o rozpočet dle vyhlášky č. 169/2016 Sb. | [8 empty] | Nejedná se o rozpočet dle vyhlášky č. 169/2016 Sb.
Rekapitulace dílů
| Číslo | Název |  |  | Typ dílu |  |  | Celkem | %
| 63 | Podlahy |  |  | HSV |  |  | 0
| 711 | Izolace proti vodě |  |  | PSV |  |  | 0
| 714 | Izolace akustické a protiotřesové |  |  | PSV |  |  | 0
| 762 | Konstrukce tesařské |  |  | PSV |  |  | 0
| 775 | Podlahy vlysové a parketové |  |  | PSV |  |  | 0
| 799 | Ostatní |  |  | PSV |  |  | 0
| D96 | Přesuny suti a vybouraných hmot |  |  | PSU |  |  | 0
| Cena celkem | [6 empty] | 0 | 0
Note on D11: Název
Note on D12: Ulice
Note on D13: PSČ
Note on E13: Místo
Note on I11: IČO
Note on I12: DIČ

## VzorPolozky (hidden)
Položkový rozpočet
S:
O:
R:

## 01 Pol
Položkový rozpočet | [26 empty] | #TypZaznamu#
S: | 181203 | Výměna podlahové konstrukce městské haly Chomutov | [24 empty] | STA
O: | 01 | Městská hala Chomutov | [21 empty] | STA |  |  | OBJ
R: |  | Dřevěná palubovka na odpruženém roštu (kompletní výměna celé skladby podlahy)VELKÝ SÁL | [24 empty] | ROZ
P.č. | Číslo položky | Název položky | MJ | množství | cena / MJ | Celkem | Dodávka | Dodávka celk. | Montáž | Montáž celk. | DPH | cena s DPH | hmotnost / MJ | hmotnost celk.(t) | dem. hmotnost / MJ | dem. hmotnost celk.(t) | Ceník | Cen. soustava / platnost | Cenová úroveň | Nhod / MJ | Nhod celk. | Dodavatel | Typ položky
Díl: | 63 | Podlahy |  |  |  | 0 |  | 0 |  | 0 |  | 0 |  | 9.49 |  | 0 |  |  |  |  | 274.41 | [5 empty] | DIL
1 | 632411105 | Samonivelační vyrovnávací stěrka ruč.zpracování tl.5 mm | m2 | 1063.6 |  | 0 |  | 0 |  | 0 | 21 | 0 | 0.00892 | 9.49 | 0 | 0 |  | RTS 19/ I | RTS 18/ II | 0.258 | 274.41 |  | Práce |  |  |  | POL1_
|  | sportovní plocha 2 (velká) : 1063,6 |  | 1063.6 | [22 empty] | VV | 0
Díl: | 711 | Izolace proti vodě |  |  |  | 0 |  | 0 |  | 0 |  | 0 |  | 1.75 |  | 2.58 |  |  |  |  | 549.89 | [5 empty] | DIL
2 | 711170101 | Odstr.izolace proti vlhkosti vodorovná fólie,volně | m2 | 1063.6 |  | 0 |  | 0 |  | 0 | 21 | 0 | 0 | 0 | 0.00143 | 1.52 |  | RTS 19/ I | RTS 18/ II | 0.035 | 37.23 |  | Práce |  |  |  | POL1_
|  | sportovní plocha 2 (velká) : 1063,6 |  | 1063.6 | [22 empty] | VV | 0
3 | 711471051 | Izolace, tlak. voda, vodorovná fólií PVC, volně materiál ve specifikaci | m2 | 1063.6 |  | 0 |  | 0 |  | 0 | 21 | 0 | 0 | 0 | 0 | 0 |  | RTS 19/ I | RTS 18/ II | 0.36 | 382.9 |  | Práce |  |  |  | POL1_
|  | sportovní plocha 2 (velká) : 1063,6 |  | 1063.6 | [22 empty] | VV | 0
4 | 711491172 | Izolace, ochranná textilie, vodorovná materiál ve specifikaci | m2 | 1063.6 |  | 0 |  | 0 |  | 0 | 21 | 0 | 0 | 0 | 0 | 0 |  | RTS 19/ I | Indiv | 0.112 | 119.12 |  | Práce |  |  |  | POL1_
|  | sportovní plocha 2 (velká) : 1063,6 |  | 1063.6 | [22 empty] | VV | 0
5 | 776551830 | Sejmutí povlaků volně položených | m2 | 1063.6 |  | 0 |  | 0 |  | 0 | 21 | 0 | 0 | 0 | 0.001 | 1.06 |  | RTS 19/ I | RTS 18/ II | 0.01 | 10.64 |  | Práce |  |  |  | POL1_
|  | geotextilie : | [24 empty] | VV | 0
|  | sportovní plocha 2 (velká) : 1063,6 |  | 1063.6 | [22 empty] | VV | 0
6 | 28322026 | Fólie Fatrafol 803 tl. 1,0, š. 1300 mm zemní | m2 | 1116.78 |  | 0 |  | 0 |  | 0 | 21 | 0 | 0.00127 | 1.42 | 0 | 0 | SPCM | RTS 19/ I | RTS 18/ II | 0 | 0 |  | Specifikace |  |  |  | POL3_
|  | Položka pořadí 3 : 1063,60000*1,05 |  | 1116.78 | [22 empty] | VV | 5
7 | 69366055 | GEOFILTEX 63 100% PP 63/30 300 g/m2 šíře do 8,8 m | m2 | 1084.872 |  | 0 |  | 0 |  | 0 | 21 | 0 | 0.0003 | 0.33 | 0 | 0 | SPCM | RTS 19/ I | RTS 18/ II | 0 | 0 |  | Specifikace |  |  |  | POL3_
|  | Položka pořadí 4 : 1063,60000*1,02 |  | 1084.872 | [22 empty] | VV | 5
Díl: | 714 | Izolace akustické a protiotřesové |  |  |  | 0 |  | 0 |  | 0 |  | 0 |  | 0 |  | 0 |  |  |  |  | 0 | [5 empty] | DIL
8 | 714220001 | Pružná pěnová podložka v rolích tl. 12mm dodávka a montáž | m2 | 1063.6 |  | 0 |  | 0 |  | 0 | 21 | 0 | 0 | 0 | 0 | 0 |  | Vlastní | Indiv | 0 | 0 |  | Práce |  |  |  | POL1_
|  | Popis a technické parametry viz projektová dokumentace. | [24 empty] | POP
|  | sportovní plocha 2 (velká) : 1063,6 |  | 1063.6 | [22 empty] | VV | 0
Díl: | 762 | Konstrukce tesařské |  |  |  | 0 |  | 0 |  | 0 |  | 0 |  | 14.55 |  | 48.93 |  |  |  |  | 223.35 | [5 empty] | DIL
9 | 763614222 | M.podlahy z desek nad tl.18 mm, P+D vč. dodávky desky OSB ECO 3N tl. 22 mm | m2 | 1063.6 |  | 0 |  | 0 |  | 0 | 21 | 0 | 0.01368 | 14.55 | 0 | 0 |  | RTS 19/ I | Kalkul | 0 | 0 |  | Práce |  |  |  | POL1_
|  | sportovní plocha 2 (velká) : 1063,6 |  | 1063.6 | [22 empty] | VV | 0
10 | 762000001 | Dvojitý pružný rošt (překližkové latě) na elastomerových podložkách | m2 | 1063.6 |  | 0 |  | 0 |  | 0 | 21 | 0 | 0 | 0 | 0 | 0 |  | Vlastní | Indiv | 0 | 0 |  | Práce |  |  |  | POL1_
|  | dub / buk s vícevrstvým UV tvrzeným sportovním lakem již z výroby, certifikovaná Cradle to Cradle Bronze | [24 empty] | POP |  | dub / buk s vícevrstvým UV tvrzeným sportovním lakem již z výroby, certifikovaná Cradle to Cradle Bronze
POP
|  | Plošně odpružená konstrukce s absorbcí nárazů ≥ 55% < 75% (EN 14808), průměrná hodnota: A4 | [24 empty] | POP
|  | Vertikální odraz míče (EN 12235) - ≥ 90% | [24 empty] | POP
|  | Reakce na oheň (EN 13501-1) - Dfl-s1 | [24 empty] | POP
|  | Celková tloušťka skladby max. 90mm | [24 empty] | POP
|  | 100% recyklovatelná skladba, minimální obsah obnovitelných složek je 95% | [24 empty] | POP
POP
|  | Mezinárodní sportovní certifikace: | [24 empty] | POP
|  | FIBA úroveň 1* na celkovou skladbu | [24 empty] | POP
|  | *Main Official International Competitions of FIBA: Olympic Tournaments, World Olympic Qualifying Tournaments for Men & Women, FIBA World Cup (WC) for Men, FIBA WC for Women, FIBA U-19 WC for Men/ for Women, FIBA U-17 WC for Men/ for Women, All Continental Championships, including all Qualifying Games, and Tournaments for these Championships | [24 empty] | POP |  | *Main Official International Competitions of FIBA: Olympic Tournaments, World Olympic Qualifying Tournaments for Men & Women, FIBA World Cup (WC) for Men, FIBA WC for Women, FIBA U-19 WC for Men/ for Women, FIBA U-17 WC for Men/ for Women, All Continental Championships, including all Qualifying Games, and Tournaments for these Championships
|  | Popis a technické parametry viz projektová dokumentace. | [24 empty] | POP
|  | geotextilie : | [24 empty] | VV | 0
|  | sportovní plocha 2 (velká) : 1063,6 |  | 1063.6 | [22 empty] | VV | 0
11 | 762361829V01 | Demontáž nivelačních klínů | m2 | 1063.6 |  | 0 |  | 0 |  | 0 | 21 | 0 | 0 | 0 | 0.005 | 5.32 |  | Vlastní | RTS 18/ II | 0.12 | 127.63 |  | Práce |  |  |  | POL1_
|  | sportovní plocha 2 (velká) : 1063,6 |  | 1063.6 | [22 empty] | VV | 0
12 | 762526811V01 | Demontáž stávající sportovní podlahy bez polštářů z desky tl. 22 mm | m2 | 1063.6 |  | 0 |  | 0 |  | 0 | 21 | 0 | 0 | 0 | 0.035 | 37.23 |  | Vlastní | RTS 18/ II | 0.09 | 95.72 |  | Práce |  |  |  | POL1_
|  | sportovní 3vrstvá nášlapná vrstva tl.22mm | [24 empty] | POP
|  | sportovní plocha 2 (velká) : 1063,6 |  | 1063.6 | [22 empty] | VV | 0
13 | 762590001V01 | Demontáž stávajícího dvojitého prkenného roštu | m2 | 1063.6 |  | 0 |  | 0 |  | 0 | 21 | 0 | 0 | 0 | 0.006 | 6.38 |  | Vlastní | Indiv | 0 | 0 |  | Práce |  |  |  | POL1_
|  | sportovní plocha 2 (velká) : 1063,6 |  | 1063.6 | [22 empty] | VV | 0
Díl: | 775 | Podlahy vlysové a parketové |  |  |  | 0 |  | 0 |  | 0 |  | 0 |  | 0 |  | 0 |  |  |  |  | 0 | [5 empty] | DIL
14 | 775000001 | Sportovní 3vrstvá nášlapná vrstva (celková tl. prkna min. 22mm, nášlapná vrstva min. 3,5mm) dodávka a montáž | m2 | 1063.6 |  | 0 |  | 0 |  | 0 | 21 | 0 | 0 | 0 | 0 | 0 |  | Vlastní | Indiv | 0 | 0 |  | Práce |  |  |  | POL1_
|  | sportovní plocha 2 (velká) : 1063,6 |  | 1063.6 | [22 empty] | VV | 0
15 | 775000002 | Nerez přechová lišta s větráním | mb | 22 |  | 0 |  | 0 |  | 0 | 21 | 0 | 0 | 0 | 0 | 0 |  | Vlastní | Indiv | 0 | 0 |  | Práce |  |  |  | POL1_
|  | větší hřiště : 22 |  | 22 | [22 empty] | VV | 0
16 | 775000003 | Soklová polyuretanová lišta s kotevní sponou ke stěně | mb | 116.5 |  | 0 |  | 0 |  | 0 | 21 | 0 | 0 | 0 | 0 | 0 |  | Vlastní | Indiv | 0 | 0 |  | Práce |  |  |  | POL1_
|  | větší hřiště : 116,5 |  | 116.5 | [22 empty] | VV | 0
Díl: | 799 | Ostatní |  |  |  | 0 |  | 0 |  | 0 |  | 0 |  | 0 |  | 0 |  |  |  |  | 0.07 | [5 empty] | DIL
17 | 799000001 | Lajnování sportovních ploch | kpl. | 1 |  | 0 |  | 0 |  | 0 | 21 | 0 | 2e-05 | 0 | 0 | 0 |  | Vlastní | Indiv | 0.07 | 0.07 |  | Práce |  |  |  | POL1_
|  | Lajnování obou hřišť dle předem dohodnutého rozsahu. Objednatel určí , jak má být lajnování provedeno. | [24 empty] | POP |  | Lajnování obou hřišť dle předem dohodnutého rozsahu. Objednatel určí , jak má být lajnování provedeno.
Díl: | D96 | Přesuny suti a vybouraných hmot |  |  |  | 0 |  | 0 |  | 0 |  | 0 |  | 0 |  | 0 |  |  |  |  | 127.85 | [5 empty] | DIL
18 | 979081111 | Odvoz suti a vybour. hmot na skládku do 1 km | t | 51.5102 |  | 0 |  | 0 |  | 0 | 21 | 0 | 0 | 0 | 0 | 0 |  | RTS 19/ I | RTS 18/ II | 0.49 | 25.24 |  | Přesun suti |  |  |  | POL8_
19 | 979081121 | Příplatek k odvozu za každý další 1 km předběžný odhad - dalších 14 km | t | 721.1421 |  | 0 |  | 0 |  | 0 | 21 | 0 | 0 | 0 | 0 | 0 |  | RTS 19/ I | RTS 18/ II | 0 | 0 |  | Přesun suti |  |  |  | POL8_
20 | 979082111 | Vnitrostaveništní doprava suti do 10 m | t | 51.5102 |  | 0 |  | 0 |  | 0 | 21 | 0 | 0 | 0 | 0 | 0 |  | RTS 19/ I | RTS 18/ II | 0.942 | 48.52 |  | Přesun suti |  |  |  | POL8_
21 | 979082121 | Příplatek k vnitrost. dopravě suti za dalších 5 m | t | 515.1015 |  | 0 |  | 0 |  | 0 | 21 | 0 | 0 | 0 | 0 | 0 |  | RTS 19/ I | RTS 18/ II | 0.105 | 54.09 |  | Přesun suti |  |  |  | POL8_
22 | 979999996 | Poplatek za skládku suti a vybouraných hmot | t | 51.5102 |  | 0 |  | 0 |  | 0 | 21 | 0 | 0 | 0 | 0 | 0 |  | RTS 10/ I | RTS 10/ I | 0 | 0 |  | Přesun suti |  |  |  | POL8_
[25 empty] | 15 | 21
| Celkem |  |  |  |  | 0 | [18 empty] | 0 | 0 | SUM
Poznámky uchazeče k zadání
POPUZIV
END
Note on S6: Jedná se o informaci, zda se jedná o položku, která je do rozpočtu zadána z cenové soustavy RTS, nebo vlastní.
Note on T6: Jedná se o název CÚ, která je zadána u položky rozpočtu