## Kryci list
Krycí list rozpočtu
0 | Číslo zakázky | Zakázka
21 | 2013/034 | Rekonstrukce ul. Šafaříkova, Chomutov - 2. etapa, Jiráskova/Hornická - úprava 2015
_ | Komentář
| Popis verze | Orientační výkaz výměr k PD
Komentář verze
| Adresa |  | Datum zahájení
| Rok |  | Datum dokončení
| Typ Firmy | Název | Kontaktní osoba | Telefon
| Význam (funkce) | Jméno
| Zpracovatel | SINGS projekční atelier, s.r.o.
REKAPITULACE
| Kód stavebního objektu | Popis objektu | Kód zatřídění | Zatřídění
| C.100 | Komunikace
| C.300 | Odvodnění
| C.400 | Veřejné osvětlení
| VRN | Vedlejší rozpočtové náklady
|  |  | Celkem (bez DPH) | 0
|  |  | DPH | 0
0
0
|  |  | Celkem (včetně DPH) | 0
| Za zhotovitele |  | Za objednatele
| Jméno : |  | Jméno :
| Datum : |  | Datum :
| Podpis: |  | Podpis :
Poznámka :

## Rekapitulace
Zakázka:
0 | Rekonstrukce ul. Šafaříkova, Chomutov - 2. etapa, Jiráskova/Hornická - úprava 2015
21 | Popis | Cena | Hmotnost | DPH | Cena s DPH | Počet položek
_
| C.100: Komunikace |  | 494.3037 |  |  | 54
| 001: Zemní práce |  | 55.6527 |  |  | 18
| 002: Základy |  |  |  |  | 1
| 005: Komunikace |  | 240.1638 |  |  | 15
| 009: Ostatní konstrukce a práce |  | 198.4872 |  |  | 15
| 099: Přesun hmot HSV |  |  |  |  | 5
| C.300: Odvodnění |  | 51.1508 |  |  | 38
| 001: Zemní práce |  | 37.0859 |  |  | 13
| 002: Základy |  |  |  |  | 1
| 004: Vodorovné konstrukce |  | 7.669 |  |  | 1
| 008: Trubní vedení |  | 2.231 |  |  | 18
| 009: Ostatní konstrukce a práce |  | 4.165 |  |  | 4
| 099: Přesun hmot HSV |  |  |  |  | 1
| C.400: Veřejné osvětlení |  |  |  |  | 28
| 021: Silnoproud |  |  |  |  | 24
| 046: Zemní práce pro montážní práce |  |  |  |  | 4
| VRN: Vedlejší náklady |  |  |  |  | 4
| VRN: Vedlejší rozpočtové náklady |  |  |  |  | 4
0 | Celkem (bez DPH) | 0
| DPH | 0
0
0
| Celkem (včetně DPH) | 0

## Zakazka
Zakázka:
Rekonstrukce ul. Šafaříkova, Chomutov - 2. etapa, Jiráskova/Hornická - úprava 2015
[5 empty] | Poř. | Typ | Kód | Popis | MJ | Výměra bez ztr. | Ztratné | Výměra | Jedn. cena | Cena | Jedn. hmotn. | Hmotnost | Jedn. suť | Suť | Sazba DPH | DPH | Cena s DPH | Komentář | Cen. soustava | Počet
[8 empty] | C.100: Komunikace | [5 empty] | 0 |  | 494.3037 |  | 3008.6167 |  | 0 | 0 |  |  | 54
[8 empty] | 001: Zemní práce | [5 empty] | 0 |  | 55.6527 |  | 3008.6167 |  | 0 | 0 |  |  | 18
##T2##N_Catalog_catGUID | ##T2##PRO_ITEM_catID | ##T2##PRO_ITEM_iteCode | ##T2##PRO_ITEM_szvCode | ##T2##PRO_ITEM_tevCode | 1 | SP | 1112R-POL | Odstranění stromů (20ks) a keřů - vč. zasypání jam, odklizení a odvozu dřeva (likvidace) | kpl | 1 | 0 | 1 |  | 0 |  | 0 |  | 0 | 21 | 0 | 0 |  |  | 1
[7 empty] | Plný popis: | Kompletní provedení prací
[5 empty] | 2 | SP | 113107231 | Odstranění podkladu pl přes 200 m2 z betonu prostého tl 150 mm | m2 | 921 | 0 | 1821 |  | 0 |  | 0 | 0.3 | 546.3 | 21 | 0 | 0 |  |  | 1
[7 empty] | Plný popis: | Odstranění podkladů nebo krytů s přemístěním hmot na skládku na vzdálenost do 20 m nebo s naložením na dopravní prostředek v ploše jednotlivě přes 200 m2 z betonu prostého, o tl. vrstvy přes 100 do 150 mm
[7 empty] | Výkaz výměr: | Šafaříkova;812 |  |  |  | 812 | [6 empty] | _
[8 empty] | Rooseveltova;109 |  |  |  | 109 | [6 empty] | _
[5 empty] | 3 | SP | 113107223 | Odstranění podkladu pl přes 200 m2 z kameniva drceného tl 300 mm | m2 | 2999.6 | 0 | 2999.6 |  | 0 |  | 0 | 0.4 | 1199.84 | 21 | 0 | 0 |  |  | 1
[7 empty] | Plný popis: | Odstranění podkladů nebo krytů s přemístěním hmot na skládku na vzdálenost do 20 m nebo s naložením na dopravní prostředek v ploše jednotlivě přes 200 m2 z kameniva hrubého drceného, o tl. vrstvy přes 200 do 300 mm
[7 empty] | Výkaz výměr: | Šafaříkova;2847 |  |  |  | 2847 | [6 empty] | _
[8 empty] | Rooseveltova bude upřesněno;21,8*7 |  |  |  | 152.6 | [6 empty] | _
[5 empty] | 4 | SP | 113105113 | Rozebrání dlažeb z lomového kamene kladených na MC vyspárované MC | m2 | 177.6 | 0 | 177.6 |  | 0 |  | 0 | 0.586 | 104.0736 | 21 | 0 | 0 |  |  | 1
[7 empty] | Plný popis: | Rozebrání dlažeb z lomového kamene s přemístěním hmot na skládku na vzdálenost do 3 m nebo s naložením na dopravní prostředek, kladených do cementové malty se spárami zalitými cementovou maltou
[7 empty] | Výkaz výměr: | 222*0,4*2 |  |  |  | 177.6 | [6 empty] | _
[5 empty] | 5 | SP | 113154354 | Frézování živičného krytu tl 100 mm pruh š 1 m pl do 10000 m2 s překážkami v trase | m2 | 3920.6 | 0 | 3920.6 |  | 0 | 0.00012 | 0.47047 | 0.256 | 1003.6736 | 21 | 0 | 0 |  |  | 1
[7 empty] | Plný popis: | Frézování živičného podkladu nebo krytu s naložením na dopravní prostředek plochy přes 1 000 do 10 000 m2 s překážkami v trase pruhu šířky do 1 m, tloušťky vrstvy 100 mm
[7 empty] | Výkaz výměr: | dle situace demolic C.104 Šafaříkova;2847+812 |  |  |  | 3659 | [6 empty] | _
[8 empty] | Roosveltova;21,8*12 |  |  |  | 261.6 | [6 empty] | _
[5 empty] | 6 | SP | 122202202 | Odkopávky a prokopávky nezapažené pro silnice objemu do 1000 m3 v hornině tř. 3 | m3 | 381.21 | 0 | 381.21 |  | 0 |  | 0 |  | 0 | 21 | 0 | 0 |  |  | 1
[7 empty] | Plný popis: | Odkopávky a prokopávky nezapažené pro silnice s přemístěním výkopku v příčných profilech na vzdálenost do 15 m nebo s naložením na dopravní prostředek v hornině tř. 3 přes 100 do 1 000 m3
[7 empty] | Výkaz výměr: | pod stávajícím travnatým úsekem viz situace demolic výkres č. C. 104;588*0,57 |  |  |  | 335.16 | [6 empty] | _
[8 empty] | dokopávky pod odstraněným betonem;921*0,05 |  |  |  | 46.05 | [6 empty] | _
[5 empty] | 7 | SP | 122202209 | Příplatek k odkopávkám a prokopávkám pro silnice v hornině tř. 3 za lepivost | m3 | 167.58 | 0 | 167.58 |  | 0 |  | 0 |  | 0 | 21 | 0 | 0 |  |  | 1
[7 empty] | Plný popis: | Odkopávky a prokopávky nezapažené pro silnice s přemístěním výkopku v příčných profilech na vzdálenost do 15 m nebo s naložením na dopravní prostředek v hornině tř. 3 Příplatek k cenám za lepivost horniny tř. 3
[7 empty] | Výkaz výměr: | 335,16/2 |  |  |  | 167.58 | [6 empty] | _
[5 empty] | 8 | SP | 120001101 | Příplatek za ztížení vykopávky v blízkosti podzemního vedení | m3 | 46.05 | 0 | 46.05 |  | 0 |  | 0 |  | 0 | 21 | 0 | 0 |  |  | 1
[7 empty] | Plný popis: | Příplatek k cenám vykopávek za ztížení vykopávky v blízkosti podzemního vedení nebo výbušnin v horninách jakékoliv třídy
[7 empty] | Výkaz výměr: | malé krytí inženýrských sítí Šafaříkova;812*0,05 |  |  |  | 40.6 | [6 empty] | _
[8 empty] | malé krytí inženýrských sítí Roosveltova;109*0,05 |  |  |  | 5.45 | [6 empty] | _
[5 empty] | 9 | SP | 113202111 | Vytrhání obrub krajníků obrubníků stojatých | m | 1067.1 | 0 | 1067.1 |  | 0 |  | 0 | 0.145 | 154.7295 | 21 | 0 | 0 |  |  | 1
[7 empty] | Plný popis: | Vytrhání obrub s vybouráním lože, s přemístěním hmot na skládku na vzdálenost do 3 m nebo s naložením na dopravní prostředek z krajníků nebo obrubníků stojatých
[7 empty] | Výkaz výměr: | Šafaříkova - bude upřesněno dle skutečnosti;60+14,5+8+12+2+5+5+5+5+6+5+29+5+25+143+224+17+150*2 |  |  |  | 870.5 | [6 empty] | _
[8 empty] | kolem stromů;34*1,5*3 |  |  |  | 153 | [6 empty] | _
[8 empty] | Roosveltova;21,8*2 |  |  |  | 43.6 | [6 empty] | _
[5 empty] | 10 | SP | 162601102 | Vodorovné přemístění do 5000 m výkopku/sypaniny z horniny tř. 1 až 4 | m3 | 381.21 | 0 | 381.21 |  | 0 |  | 0 |  | 0 | 21 | 0 | 0 |  |  | 1
[7 empty] | Plný popis: | Vodorovné přemístění výkopku nebo sypaniny po suchu na obvyklém dopravním prostředku, bez naložení výkopku, avšak se složením bez rozhrnutí z horniny tř. 1 až 4 na vzdálenost přes 4 000 do 5 000 m
[5 empty] | 11 | SP | 171201201 | Uložení sypaniny na skládky | m3 | 381.21 | 0 | 381.21 |  | 0 |  | 0 |  | 0 | 21 | 0 | 0 |  |  | 1
[7 empty] | Plný popis: | Uložení sypaniny na skládky
[5 empty] | 12 | SP | 171201211 | Poplatek za uložení odpadu ze sypaniny na skládce (skládkovné) | t | 686.178 | 0 | 686.178 |  | 0 |  | 0 |  | 0 | 21 | 0 | 0 |  |  | 1
[7 empty] | Plný popis: | Uložení sypaniny poplatek za uložení sypaniny na skládce ( skládkovné )
[7 empty] | Výkaz výměr: | 381,21*1,8 |  |  |  | 686.178 | [6 empty] | _
[5 empty] | 13 | SP | 181301102 | Rozprostření ornice tl vrstvy do 150 mm pl do 500 m2 v rovině nebo ve svahu do 1:5 | m2 | 613 | 0 | 613 |  | 0 |  | 0 |  | 0 | 21 | 0 | 0 |  |  | 1
[7 empty] | Plný popis: | Rozprostření a urovnání ornice v rovině nebo ve svahu sklonu do 1 : 5 při souvislé ploše do 500 m2, tl. vrstvy přes 100 do 150 mm
[7 empty] | Výkaz výměr: | Šafaříkova;588 |  |  |  | 588 | [6 empty] | _
[8 empty] | Roosveltova;20+5 |  |  |  | 25 | [6 empty] | _
[5 empty] | 14 | SP | 181411131 | Založení parkového trávníku výsevem v rovině a ve svahu do 1:5 | m2 | 613 | 0 | 613 |  | 0 |  | 0 |  | 0 | 21 | 0 | 0 |  |  | 1
[7 empty] | Plný popis: | Založení trávníku výsevem parkového v rovině nebo na svahu do 1:5
[5 empty] | 15 | H | 10371500 | Substrát pro trávníky A VL | m3 | 91.95 | 0 | 91.95 |  | 0 | 0.6 | 55.17 |  | 0 | 21 | 0 | 0 |  |  | 1
Plný popis:
[7 empty] | Výkaz výměr: | 613*0,15 |  |  |  | 91.95 | [6 empty] | _
[5 empty] | 16 | H | 00572420 | Osivo směs travní parková okrasná | kg | 12.26 | 0 | 12.26 |  | 0 | 0.001 | 0.01226 |  | 0 | 21 | 0 | 0 |  |  | 1
Plný popis:
[7 empty] | Výkaz výměr: | 613*0,02 |  |  |  | 12.26 | [6 empty] | _
[5 empty] | 17 | SP | 1840R-POL | Výsadba stromů (12 ks) a keřů (bude upřesněno) - vykopání jam, doplnění zeminy, ohumusování | kpl | 1 | 0 | 1 |  | 0 |  | 0 |  | 0 | 21 | 0 | 0 |  |  | 1
[7 empty] | Plný popis: | Výsadba sazenic s vykopání jamek stromů nebo keřů s kořenovým balem v jutovém obalu,zalití
[5 empty] | 18 | SP | XX | Ostrůvek se solitérní sochou (bude upřesněno) a lavičkami (3ks) | soubor | 1 | 0 | 1 |  | 0 |  | 0 |  | 0 | 21 | 0 | 0 |  |  | 1
Plný popis:
_
[8 empty] | 002: Základy | [5 empty] | 0 |  | 0 |  | 0 |  | 0 | 0 |  |  | 1
[5 empty] | 19 | SP | 215901101 | Zhutnění podloží z hornin soudržných do 92% PS nebo nesoudržných sypkých I(d) do 0,8 | m2 | 4010.641 | 0 | 4010.641 |  | 0 |  | 0 |  | 0 | 21 | 0 | 0 |  |  | 1
[7 empty] | Plný popis: | Zhutnění podloží pod násypy z rostlé horniny tř. 1 až 4 z hornin soudružných do 92 % PS a nesoudržných sypkých relativní ulehlosti I(d) do 0,8
[7 empty] | Výkaz výměr: | Šafaříkova;5+48+898,975+2797,066 |  |  |  | 3749.041 | [6 empty] | _
[8 empty] | Roosveltova;21,8*12 |  |  |  | 261.6 | [6 empty] | _
_
[8 empty] | 005: Komunikace | [5 empty] | 0 |  | 240.1638 |  | 0 |  | 0 | 0 |  |  | 15
[5 empty] | 20 | SP | 564851111 | Podklad ze štěrkodrtě ŠD tl 150 mm | m2 | 3910.541 | 0 | 3910.541 |  | 0 |  | 0 |  | 0 | 21 | 0 | 0 |  |  | 1
[7 empty] | Plný popis: | Podklad ze štěrkodrti ŠD s rozprostřením a zhutněním, po zhutnění tl. 150 mm
[7 empty] | Výkaz výměr: | poznámka;výpočty jsou provedeny v rámci měření ve výkresech C.103, C.106 a C.107 při realizaci může dojít k drobným odchylkám |  |  |  | 0 | [6 empty] | _
[8 empty] | chodníky,komunikace a parkovací plochy Šafaříkova;898,975+2797,066 |  |  |  | 3696.041 | [6 empty] | _
[8 empty] | Roosveltova;262-(23+24,5) |  |  |  | 214.5 | [6 empty] | _
[5 empty] | 21 | SP | 564861111 | Podklad ze štěrkodrtě ŠD tl 200 mm | m2 | 72.5 | 0 | 72.5 |  | 0 |  | 0 |  | 0 | 21 | 0 | 0 |  |  | 1
[7 empty] | Plný popis: | Podklad ze štěrkodrti ŠD s rozprostřením a zhutněním, po zhutnění tl. 200 mm
[7 empty] | Výkaz výměr: | vjezdy;48+24,5 |  |  |  | 72.5 | [6 empty] | _
[5 empty] | 22 | SP | 565145111 | Asfaltový beton vrstva podkladní ACP 16 (obalované kamenivo OKS) tl 60 mm š do 3 m | m2 | 2935.066 | 0 | 2935.066 |  | 0 |  | 0 |  | 0 | 21 | 0 | 0 |  |  | 1
[7 empty] | Plný popis: | Asfaltový beton vrstva podkladní ACP 16 (obalované kamenivo střednězrnné - OKS) s rozprostřením a zhutněním v pruhu šířky do 3 m, po zhutnění tl. 60 mm
[7 empty] | Výkaz výměr: | poznámka;výpočty jsou provedeny v rámci měření ve výkresech C.103, C.106 a C.107 při realizaci může dojít k drobným odchylkám |  |  |  | 0 | [6 empty] | _
[8 empty] | komunikace;160*4+63,82*4,8+7*5+5*5+4*2,25+5,5*2,25+6*5,2+4,7*5,2*2+3*5,2*2+5,4*6+44*1+25*6/2+5,5/2*3+9*5+25*6+4*5,2*3 |  |  |  | 1556.041 | [6 empty] | _
[8 empty] | parkovací stání;24*5,2+(28+13,5+69)*2,25+(16+9*2)*5,2+24*4,5+(12+9+18*2+15+13+24)*5,2+8*2 |  |  |  | 1241.025 | [6 empty] | _
[8 empty] | Rooseveltova;138 |  |  |  | 138 | [6 empty] | _
[5 empty] | 23 | SP | 573231111 | Postřik živičný spojovací ze silniční emulze v množství do 0,7 kg/m2 | m2 | 2935.066 | 0 | 2935.066 |  | 0 | 0.00071 | 2.0839 |  | 0 | 21 | 0 | 0 |  |  | 1
[7 empty] | Plný popis: | Postřik živičný spojovací bez posypu kamenivem ze silniční emulze, v množství od 0,50 do 0,80 kg/m2
[5 empty] | 24 | SP | 567122111 | Podklad z kameniva zpevněného cementem KSC I tl 120 mm | m2 | 2935.066 | 0 | 2935.066 |  | 0 |  | 0 |  | 0 | 21 | 0 | 0 |  |  | 1
[7 empty] | Plný popis: | Podklad z kameniva zpevněného cementem bez dilatačních spár, s rozprostřením a zhutněním KSC I, po zhutnění tl. 120 mm
[5 empty] | 25 | SP | 577134211 | Asfaltový beton vrstva obrusná ACO 11 (ABS) tř. II tl 40 mm š do 3 m z nemodifikovaného asfaltu | m2 | 2935.066 | 0 | 2935.066 |  | 0 |  | 0 |  | 0 | 21 | 0 | 0 |  |  | 1
[7 empty] | Plný popis: | Asfaltový beton vrstva obrusná ACO 11 (ABS) s rozprostřením a se zhutněním z nemodifikovaného asfaltu v pruhu šířky do 3 m tř. II, po zhutnění tl. 40 mm
[5 empty] | 26 | SP | 596211113 | Kladení zámkové dlažby komunikací pro pěší tl 60 mm skupiny A pl přes 300 m2 | m2 | 972.975 | 0 | 972.975 |  | 0 | 0.08425 | 81.9731 |  | 0 | 21 | 0 | 0 |  |  | 1
[7 empty] | Plný popis: | Kladení dlažby z betonových zámkových dlaždic komunikací pro pěší s ložem z kameniva těženého nebo drceného tl. do 40 mm, s vyplněním spár s dvojitým hutněním, vibrováním a se smetením přebytečného materiálu na krajnici tl. 60 mm skupiny A, pro plochy přes 300 m2
[7 empty] | Výkaz výměr: | poznámka;výpočty jsou provedeny v rámci měření ve výkresech C.103, C.106 a C.107 při realizaci může dojít k drobným odchylkám |  |  |  | 0 | [6 empty] | _
[8 empty] | chodníčky;214*2,4+17,5*2,17+121*2+(3,72+4,1)*2+20*2+2*2,5+11*1,5+18,84*1,5 |  |  |  | 898.975 | [6 empty] | _
[8 empty] | Roosveltova;15*2+22*2 |  |  |  | 74 | [6 empty] | _
[5 empty] | 27 | H | 59245267 | Dlažba zámková zámková tl. 6 cm barevná - pro nevidomé | m2 | 32.96 | 0 | 32.96 |  | 0 | 0.131 | 4.3178 |  | 0 | 21 | 0 | 0 |  |  | 1
Plný popis:
[7 empty] | Výkaz výměr: | 32*1,03 |  |  |  | 32.96 | [6 empty] | _
[5 empty] | 28 | H | 59245268 | Dlažba zámková přírodní tl. 6 cm | m2 | 969.23 | 0 | 969.23 |  | 0 | 0.131 | 126.9691 |  | 0 | 21 | 0 | 0 |  |  | 1
Plný popis:
[7 empty] | Výkaz výměr: | 941*1,03 |  |  |  | 969.23 | [6 empty] | _
[5 empty] | 29 | SP | 596212211 | Kladení zámkové dlažby pozemních komunikací tl 80 mm skupiny A pl do 100 m2 | m2 | 72.5 | 0 | 72.5 |  | 0 | 0.10362 | 7.5125 |  | 0 | 21 | 0 | 0 |  |  | 1
[7 empty] | Plný popis: | Kladení dlažby z betonových zámkových dlaždic pozemních komunikací s ložem z kameniva těženého nebo drceného tl. do 50 mm, s vyplněním spár, s dvojitým hutněním vibrováním a se smetením přebytečného materiálu na krajnici tl. 80 mm skupiny A, pro plochy přes 50 do 100 m2
[7 empty] | Výkaz výměr: | vjezdy;3*2*3+4*2,5*3 |  |  |  | 48 | [6 empty] | _
[8 empty] | Roosveltova;24,5 |  |  |  | 24.5 | [6 empty] | _
[8 empty] | vjezdy budou z dlažby přírodní, ale pouze oddělující pás je z dlažby reliéfní |  |  |  | 0 | [6 empty] | _
[5 empty] | 30 | H | 59245266 | Dlažba zámková tl. 8 cm barevná (reliéfní) | m2 | 10.712 | 0 | 10.712 |  | 0 | 0.176 | 1.8853 |  | 0 | 21 | 0 | 0 |  |  | 1
Plný popis:
[7 empty] | Výkaz výměr: | (3*3+4*2,5+7)*0,4*1,03 |  |  |  | 10.712 | [6 empty] | _
[5 empty] | 31 | H | 59245311 | Dlažba tl. 8 cm přírodní | m2 | 63.963 | 0 | 63.963 |  | 0 | 0.176 | 11.2575 |  | 0 | 21 | 0 | 0 |  |  | 1
Plný popis:
[7 empty] | Výkaz výměr: | (72,5-10,4)*1,03 |  |  |  | 63.963 | [6 empty] | _
[5 empty] | 32 | SP | 59684112R | Kladení betonové dlažby komunikací do lože z betonu (přídlažba) | m2 | 6.4 | 0 | 6.4 |  | 0 | 0.1461 | 0.93504 |  | 0 | 21 | 0 | 0 |  |  | 1
[7 empty] | Plný popis: | Kladení dlažby z betonových nebo kameninových dlaždic komunikací pro pěší s vyplněním spár a se smetením přebytečného materiálu na vzdálenost do 3 m s ložem z betonu
[7 empty] | Výkaz výměr: | 25*0,2+7*0,2 |  |  |  | 6.4 | [6 empty] | _
[5 empty] | 33 | H | 59245311 | Dlažba tl. 8 cm přírodní | m2 | 6.592 | 0 | 6.592 |  | 0 | 0.176 | 1.1602 |  | 0 | 21 | 0 | 0 |  |  | 1
Plný popis:
[7 empty] | Výkaz výměr: | 6,4*1,03 |  |  |  | 6.592 | [6 empty] | _
[5 empty] | 34 | SP | 59914211R | Zálivka asfaltová u obrub, u štěrbinové trouby + napojení na stávající asfalt | m | 923.82 | 0 | 923.82 |  | 0 | 0.00224 | 2.0694 |  | 0 | 21 | 0 | 0 |  |  | 1
[7 empty] | Plný popis: | Úprava zálivky dilatačních nebo pracovních spár v cementobetonovém krytu, hloubky do 40 mm, šířky přes 20 do 40 mm
[7 empty] | Výkaz výměr: | 653,9+19+10,24*2+26,24*2+61,24*2+24,24*2+7 |  |  |  | 923.82 | [6 empty] | _
_
[8 empty] | 009: Ostatní konstrukce a práce | [5 empty] | 0 |  | 198.4872 |  | 0 |  | 0 | 0 |  |  | 15
[5 empty] | 35 | SP | 916131213 | Osazení silničního obrubníku betonového stojatého s boční opěrou do lože z betonu prostého | m | 691.9 | 0 | 691.9 |  | 0 | 0.1554 | 107.5213 |  | 0 | 21 | 0 | 0 |  |  | 1
[7 empty] | Plný popis: | Osazení silničního obrubníku betonového se zřízením lože, s vyplněním a zatřením spár cementovou maltou stojatého s boční opěrou z betonu prostého tř. C 12/15, do lože z betonu prostého téže značky
[7 empty] | Výkaz výměr: | poznámka;výpočty jsou provedeny v rámci měření ve výkresech C.103 při realizaci může dojít k drobným odchylkám |  |  |  | 0 | [6 empty] | _
[8 empty] | 4+2*2+7+2,5+6+2+15+6*5+24+13+2,5+1,5+2+18+10*2+21*2+4,5+14+6*2+10+16+6*2+4+25+29+23+15+9+4,5+3+5+3+6*8+9*2+5,2*2+3+16,5+13+3,5+118+2,5+11+24+3,5 |  |  |  | 653.9 | [6 empty] | _
[8 empty] | Roosveltova;23+15 |  |  |  | 38 | [6 empty] | _
[5 empty] | 36 | H | 59217504 | Obrubník přírodní 100x15/12x25 cm | kus | 698.819 | 0 | 698.819 |  | 0 | 0.086 | 60.0984 |  | 0 | 21 | 0 | 0 |  |  | 1
Plný popis:
[7 empty] | Výkaz výměr: | 691,9*1,01 |  |  |  | 698.819 | [6 empty] | _
[5 empty] | 37 | SP | 916331112 | Osazení zahradního obrubníku betonového do lože z betonu s boční opěrou | m | 197.26 | 0 | 197.26 |  | 0 | 0.10095 | 19.9134 |  | 0 | 21 | 0 | 0 |  |  | 1
[7 empty] | Plný popis: | Osazení zahradního obrubníku betonového s ložem tl. od 50 do 100 mm z betonu prostého tř. C 12/15 s boční opěrou z betonu prostého tř. C 12/15
[7 empty] | Výkaz výměr: | poznámka;výpočty jsou provedeny v rámci měření ve výkresech C.103 při realizaci může dojít k drobným odchylkám |  |  |  | 0 | [6 empty] | _
[8 empty] | 10+8+4*2+1,5+3*2+4+4,5+10+3,14*6+3,14*3+2*2+20+5+3,5*2+7+8*2+2,5+3,5+10+17 |  |  |  | 172.26 | [6 empty] | _
[8 empty] | Roosveltova;17+8 |  |  |  | 25 | [6 empty] | _
[5 empty] | 38 | H | 59217509 | Obrubník 50x8x25 cm přírodní | kus | 398.4652 | 0 | 398.4652 |  | 0 | 0.024 | 9.5632 |  | 0 | 21 | 0 | 0 |  |  | 1
Plný popis:
[7 empty] | Výkaz výměr: | 197,26*2*1,01 |  |  |  | 398.4652 | [6 empty] | _
[5 empty] | 39 | SP | 919735112 | Řezání stávajícího živičného krytu hl do 100 mm | m | 31 | 0 | 31 |  | 0 |  | 0 |  | 0 | 21 | 0 | 0 |  |  | 1
[7 empty] | Plný popis: | Řezání stávajícího živičného krytu nebo podkladu hloubky přes 50 do 100 mm
[7 empty] | Výkaz výměr: | 4+5+4+6+12 |  |  |  | 31 | [6 empty] | _
[5 empty] | 40 | SP | 919731122 | Zarovnání styčné plochy podkladu nebo krytu živičného tl do 100 mm | m | 31 | 0 | 31 |  | 0 |  | 0 |  | 0 | 21 | 0 | 0 |  |  | 1
[7 empty] | Plný popis: | Zarovnání styčné plochy podkladu nebo krytu podél vybourané části komunikace nebo zpevněné plochy živičné tl. přes 50 do 100 mm
[5 empty] | 41 | SP | 9124R-POL | Přechodné dopravní značení a omezení při výstavbě | kpl | 1 | 0 | 1 |  | 0 | 0.03872 | 0.03872 |  | 0 | 21 | 0 | 0 |  |  | 1
[7 empty] | Plný popis: | Dle doby výstavby
[5 empty] | 42 | SP | 914111111 | Montáž svislé dopravní značky do velikosti 1 m2 objímkami na sloupek nebo konzolu | kus | 10 | 0 | 10 |  | 0 | 0.0007 | 0.007 |  | 0 | 21 | 0 | 0 |  |  | 1
[7 empty] | Plný popis: | Montáž svislé dopravní značky základní velikosti do 1 m2 objímkami na sloupky nebo konzoly
[5 empty] | 43 | SP | 914511111 | Montáž sloupku dopravních značek délky do 3,5 m s betonovým základem | kus | 10 | 0 | 10 |  | 0 | 0.1094 | 1.094 |  | 0 | 21 | 0 | 0 |  |  | 1
[7 empty] | Plný popis: | Montáž sloupku dopravních značek délky do 3,5 m do betonového základu
[5 empty] | 44 | H | 404R-POL | Značka svislá reflexní AL kompletní vč. sloupku - B2,B24a+b,C2f, IP4b,IP12 | kus | 10 | 0 | 10 |  | 0 | 0.004 | 0.04 |  | 0 | 21 | 0 | 0 |  |  | 1
Plný popis:
[5 empty] | 45 | SP | 9121R-POL | Zarážka na parkovacích místech (proti vjezdu na chodník) | kus | 55 | 0 | 55 |  | 0 | 0.00087 | 0.04785 |  | 0 | 21 | 0 | 0 |  |  | 1
[7 empty] | Plný popis: | Montáž a dodávka zábrany přichycené šrouby
[7 empty] | Výkaz výměr: | viz celkové dopravní značení C.109;55 |  |  |  | 55 | [6 empty] | _
[5 empty] | 46 | SP | 915211112 | Vodorovné dopravní značení retroreflexním bílým plastem dělící čáry souvislé šířky 125 mm | m | 356.25 | 0 | 356.25 |  | 0 | 0.00032 | 0.114 |  | 0 | 21 | 0 | 0 |  |  | 1
[7 empty] | Plný popis: | Vodorovné dopravní značení stříkaným plastem dělící čára šířky 125 mm souvislá bílá retroreflexní
[7 empty] | Výkaz výměr: | viz výkres C.109;47*6+8*4,5+17*2,25 |  |  |  | 356.25 | [6 empty] | _
[5 empty] | 47 | SP | 915311112 | Předformátované vodorovné dopravní značení dopravní značky do 2 m2 | kus | 2 | 0 | 2 |  | 0 | 0.00158 | 0.00316 |  | 0 | 21 | 0 | 0 |  |  | 1
[7 empty] | Plný popis: | Vodorovné značení předformovaným termoplastem dopravní značky barevné velikosti do 2 m2
[5 empty] | 48 | SP | 915611111 | Předznačení vodorovného liniového značení | m | 356.25 | 0 | 356.25 |  | 0 |  | 0 |  | 0 | 21 | 0 | 0 |  |  | 1
[7 empty] | Plný popis: | Předznačení pro vodorovné značení stříkané barvou nebo prováděné z nátěrových hmot liniové dělicí čáry, vodicí proužky
[5 empty] | 49 | SP | 9221R-POL | Vstupy do sklepů v chodníku z pororoštů | soubor | 1 | 0 | 1 |  | 0 | 0.0462 | 0.0462 |  | 0 | 21 | 0 | 0 |  |  | 1
[7 empty] | Plný popis: | Dle jednotlivých sklepů
_
[8 empty] | 099: Přesun hmot HSV | [5 empty] | 0 |  | 0 |  | 0 |  | 0 | 0 |  |  | 5
[5 empty] | 50 | SP | 997013511 | Odvoz suti a vybouraných hmot z meziskládky na skládku do 1 km s naložením a se složením | t | 2738.6167 | 0 | 2738.6167 |  | 0 |  | 0 |  | 0 | 21 | 0 | 0 |  |  | 1
[7 empty] | Plný popis: | Odvoz suti a vybouraných hmot z meziskládky na skládku s naložením a se složením, na vzdálenost do 1 km
[5 empty] | 51 | SP | 997013509 | Příplatek k odvozu suti a vybouraných hmot na skládku ZKD 1 km přes 1 km | t | 16431.702 | 0 | 16431.702 |  | 0 |  | 0 |  | 0 | 21 | 0 | 0 |  |  | 1
[7 empty] | Plný popis: | Odvoz suti a vybouraných hmot na skládku nebo meziskládku se složením, na vzdálenost Příplatek k ceně za každý další i započatý 1 km přes 1 km
[7 empty] | Výkaz výměr: | 2738,617*6 |  |  |  | 16431.702 | [6 empty] | _
[5 empty] | 52 | SP | 997013801 | Poplatek za uložení stavebního betonového (kameniva) odpadu na skládce (skládkovné) | t | 1734.943 | 0 | 1734.943 |  | 0 |  | 0 |  | 0 | 21 | 0 | 0 |  |  | 1
[7 empty] | Plný popis: | Poplatek za uložení stavebního odpadu na skládce (skládkovné)
[7 empty] | Výkaz výměr: | 2738,617-1003,674 |  |  |  | 1734.943 | [6 empty] | _
[5 empty] | 53 | SP | 997221845 | Poplatek za uložení odpadu z asfaltových povrchů na skládce (skládkovné) | t | 1003.674 | 0 | 1003.674 |  | 0 |  | 0 |  | 0 | 21 | 0 | 0 |  |  | 1
[7 empty] | Plný popis: | Poplatek za uložení stavebního odpadu na skládce (skládkovné) z asfaltových povrchů
[5 empty] | 54 | SP | 998225111 | Přesun hmot pro pozemní komunikace s krytem z kamene, monolitickým betonovým nebo živičným | t | 494.3037 | 0 | 494.3037 |  | 0 |  | 0 |  | 0 | 21 | 0 | 0 |  |  | 1
[7 empty] | Plný popis: | Přesun hmot pro komunikace s krytem z kameniva, monolitickým betonovým nebo živičným dopravní vzdálenost do 200 m jakékoliv délky objektu
_
_
[8 empty] | C.300: Odvodnění | [5 empty] | 0 |  | 51.1508 |  | 0 |  | 0 | 0 |  |  | 38
[8 empty] | 001: Zemní práce | [5 empty] | 0 |  | 37.0859 |  | 0 |  | 0 | 0 |  |  | 13
[5 empty] | 53 | SP | 132201201 | Hloubení rýh š do 2000 mm v hornině tř. 3 objemu do 100 m3 | m3 | 73.4944 | 0 | 73.4944 |  | 0 |  | 0 |  | 0 | 21 | 0 | 0 |  |  | 1
[7 empty] | Plný popis: | Hloubení zapažených i nezapažených rýh šířky přes 600 do 2 000 mm s urovnáním dna do předepsaného profilu a spádu v hornině tř. 3 do 100 m3
[7 empty] | Výkaz výměr: | viz výkresy C303,304;(6,5*1,92+4,4*1,98+4,5*2,03+4,8*1,99+4,3*1,56+4,9*1,93+4,8*1,84+4,7*1,66+3,9*1,72+7,9*1,58)*0,8 |  |  |  | 73.4944 | [6 empty] | _
[5 empty] | 54 | SP | 132201209 | Příplatek za lepivost k hloubení rýh š do 2000 mm v hornině tř. 3 | m3 | 36.747 | 0 | 36.747 |  | 0 |  | 0 |  | 0 | 21 | 0 | 0 |  |  | 1
[7 empty] | Plný popis: | Hloubení zapažených i nezapažených rýh šířky přes 600 do 2 000 mm s urovnáním dna do předepsaného profilu a spádu v hornině tř. 3 Příplatek k cenám za lepivost horniny tř. 3
[7 empty] | Výkaz výměr: | 73,494/2 |  |  |  | 36.747 | [6 empty] | _
[5 empty] | 55 | SP | 151101101 | Zřízení příložného pažení a rozepření stěn rýh hl do 2 m | m2 | 50.92 | 0 | 50.92 |  | 0 | 0.00084 | 0.042773 |  | 0 | 21 | 0 | 0 |  |  | 1
[7 empty] | Plný popis: | Zřízení pažení a rozepření stěn rýh pro podzemní vedení pro všechny šířky rýhy příložné pro jakoukoliv mezerovitost, hloubky do 2 m
[7 empty] | Výkaz výměr: | viz výkresy C303,304;(6,5*0,6+4,4*0,7+4,5*0,7+4,8*0,7+4,3*0,3+4,9*0,6+4,8*0,5+4,7*0,3+3,9*0,4+7,9*0,3)*2 |  |  |  | 50.92 | [6 empty] | _
[5 empty] | 56 | SP | 151101111 | Odstranění příložného pažení a rozepření stěn rýh hl do 2 m | m2 | 50.92 | 0 | 50.92 |  | 0 |  | 0 |  | 0 | 21 | 0 | 0 |  |  | 1
[7 empty] | Plný popis: | Odstranění pažení a rozepření stěn rýh pro podzemní vedení s uložením materiálu na vzdálenost do 3 m od kraje výkopu příložné, hloubky do 2 m
[5 empty] | 57 | SP | 120001101 | Příplatek za ztížení vykopávky v blízkosti podzemního vedení | m3 | 43.5 | 0 | 43.5 |  | 0 |  | 0 |  | 0 | 21 | 0 | 0 |  |  | 1
[7 empty] | Plný popis: | Příplatek k cenám vykopávek za ztížení vykopávky v blízkosti podzemního vedení nebo výbušnin v horninách jakékoliv třídy
[7 empty] | Výkaz výměr: | (22+7)*1,5*1*1 |  |  |  | 43.5 | [6 empty] | _
[5 empty] | 58 | SP | 119001401 | Dočasné zajištění potrubí ocelového nebo litinového DN do 200 | m | 26.4 | 0 | 26.4 |  | 0 | 0.00868 | 0.22915 |  | 0 | 21 | 0 | 0 |  |  | 1
[7 empty] | Plný popis: | Dočasné zajištění podzemního potrubí nebo vedení ve výkopišti ve stavu i poloze , ve kterých byla na začátku zemních prací a to s podepřením, vzepřením nebo vyvěšením, příp. s ochranným bedněním, se zřízením a odstraněním za jišťovací konstrukce, s opotřebením hmot potrubí ocelového nebo litinového, jmenovité světlosti DN do 200
[7 empty] | Výkaz výměr: | 22*1,2 |  |  |  | 26.4 | [6 empty] | _
[5 empty] | 59 | SP | 119001421 | Dočasné zajištění kabelů a kabelových tratí ze 3 volně ložených kabelů | m | 8.4 | 0 | 8.4 |  | 0 | 0.0369 | 0.30996 |  | 0 | 21 | 0 | 0 |  |  | 1
[7 empty] | Plný popis: | Dočasné zajištění podzemního potrubí nebo vedení ve výkopišti ve stavu i poloze , ve kterých byla na začátku zemních prací a to s podepřením, vzepřením nebo vyvěšením, příp. s ochranným bedněním, se zřízením a odstraněním za jišťovací konstrukce, s opotřebením hmot kabelů a kabelových tratí z volně ložených kabelů a to do 3 kabelů
[7 empty] | Výkaz výměr: | 7*1,2 |  |  |  | 8.4 | [6 empty] | _
[5 empty] | 60 | SP | 175101101 | Obsypání potrubí bez prohození sypaniny z hornin tř. 1 až 4 uloženým do 3 m od kraje výkopu | m3 | 20.28 | 0 | 20.28 |  | 0 |  | 0 |  | 0 | 21 | 0 | 0 |  |  | 1
[7 empty] | Plný popis: | Obsypání potrubí sypaninou z vhodných hornin tř. 1 až 4 nebo materiálem připraveným podél výkopu ve vzdálenosti do 3 m od jeho kraje, pro jakoukoliv hloubku výkopu a míru zhutnění bez prohození sypaniny
[7 empty] | Výkaz výměr: | viz výkresy C303,304;(6,5+4,4+4,5+4,8+4,3+4,9+4,8+4,7+3,9+7,9)*0,5*0,8 |  |  |  | 20.28 | [6 empty] | _
[5 empty] | 61 | H | 58337310 | Štěrkopísek frakce 0-4 třída B | t | 36.504 | 0 | 36.504 |  | 0 | 1 | 36.504 |  | 0 | 21 | 0 | 0 |  |  | 1
Plný popis:
[7 empty] | Výkaz výměr: | 20,28*1,8 |  |  |  | 36.504 | [6 empty] | _
[5 empty] | 62 | SP | 174101101 | Zásyp jam, šachet rýh nebo kolem objektů sypaninou se zhutněním | m3 | 49.158 | 0 | 49.158 |  | 0 |  | 0 |  | 0 | 21 | 0 | 0 |  |  | 1
[7 empty] | Plný popis: | Zásyp sypaninou z jakékoliv horniny s uložením výkopku ve vrstvách se zhutněním jam, šachet, rýh nebo kolem objektů v těchto vykopávkách
[7 empty] | Výkaz výměr: | 73,494-(20,28+4,056) |  |  |  | 49.158 | [6 empty] | _
[5 empty] | 63 | SP | 162601102 | Vodorovné přemístění do 5000 m výkopku/sypaniny z horniny tř. 1 až 4 | m3 | 24.336 | 0 | 24.336 |  | 0 |  | 0 |  | 0 | 21 | 0 | 0 |  |  | 1
[7 empty] | Plný popis: | Vodorovné přemístění výkopku nebo sypaniny po suchu na obvyklém dopravním prostředku, bez naložení výkopku, avšak se složením bez rozhrnutí z horniny tř. 1 až 4 na vzdálenost přes 4 000 do 5 000 m
[7 empty] | Výkaz výměr: | 20,28+4,056 |  |  |  | 24.336 | [6 empty] | _
[5 empty] | 64 | SP | 171201201 | Uložení sypaniny na skládky | m3 | 24.336 | 0 | 24.336 |  | 0 |  | 0 |  | 0 | 21 | 0 | 0 |  |  | 1
[7 empty] | Plný popis: | Uložení sypaniny na skládky
[5 empty] | 65 | SP | 171201211 | Poplatek za uložení odpadu ze sypaniny na skládce (skládkovné) | t | 43.8048 | 0 | 43.8048 |  | 0 |  | 0 |  | 0 | 21 | 0 | 0 |  |  | 1
[7 empty] | Plný popis: | Uložení sypaniny poplatek za uložení sypaniny na skládce ( skládkovné )
[7 empty] | Výkaz výměr: | 24,336*1,8 |  |  |  | 43.8048 | [6 empty] | _
_
[8 empty] | 002: Základy | [5 empty] | 0 |  | 0 |  | 0 |  | 0 | 0 |  |  | 1
[5 empty] | 66 | SP | 215901101 | Zhutnění podloží z hornin soudržných do 92% PS nebo nesoudržných sypkých I(d) do 0,8 | m2 | 98.544 | 0 | 98.544 |  | 0 |  | 0 |  | 0 | 21 | 0 | 0 |  |  | 1
[7 empty] | Plný popis: | Zhutnění podloží pod násypy z rostlé horniny tř. 1 až 4 z hornin soudružných do 92 % PS a nesoudržných sypkých relativní ulehlosti I(d) do 0,8
[7 empty] | Výkaz výměr: | 62,20*0,8+(10,24+26,24+61,24+24,24)*0,4 |  |  |  | 98.544 | [6 empty] | _
_
[8 empty] | 004: Vodorovné konstrukce | [5 empty] | 0 |  | 7.669 |  | 0 |  | 0 | 0 |  |  | 1
[5 empty] | 67 | SP | 451573111 | Lože pod potrubí otevřený výkop ze štěrkopísku | m3 | 4.056 | 0 | 4.056 |  | 0 | 1.8908 | 7.669 |  | 0 | 21 | 0 | 0 |  |  | 1
[7 empty] | Plný popis: | Lože pod potrubí, stoky a drobné objekty v otevřeném výkopu z písku a štěrkopísku do 63 mm
[7 empty] | Výkaz výměr: | viz výkresy C303,304;(6,5+4,4+4,5+4,8+4,3+4,9+4,8+4,7+3,9+7,9)*0,1*0,8 |  |  |  | 4.056 | [6 empty] | _
_
[8 empty] | 008: Trubní vedení | [5 empty] | 0 |  | 2.231 |  | 0 |  | 0 | 0 |  |  | 18
[5 empty] | 68 | SP | 871315221 | Kanalizační potrubí z tvrdého PVC-systém KG tuhost třídy SN8 DN150 | m | 62.2 | 0 | 62.2 |  | 0 | 0.0033 | 0.20526 |  | 0 | 21 | 0 | 0 |  |  | 1
[7 empty] | Plný popis: | Kanalizační potrubí z tvrdého PVC systém KG v otevřeném výkopu ve sklonu do 20 %, tuhost třídy SN 8 DN 150
[7 empty] | Výkaz výměr: | viz výkres C.303,304;8,2+6,3+6,2+6,3+5,2+6+5,7+5,6+4,8+7,9 |  |  |  | 62.2 | [6 empty] | _
[5 empty] | 69 | SP | 877315211 | Montáž tvarovek z tvrdého PVC-systém KG nebo z polypropylenu-systém KG 2000 jednoosé DN 150 | kus | 29 | 0 | 29 |  | 0 |  | 0 |  | 0 | 21 | 0 | 0 |  |  | 1
[7 empty] | Plný popis: | Montáž tvarovek na kanalizačním potrubí z trub z plastu z tvrdého PVC systém KG nebo z polypropylenu systém KG 2000 v otevřeném výkopu jednoosých DN 150
[7 empty] | Výkaz výměr: | viz výkresy C.303,304;24+5 |  |  |  | 29 | [6 empty] | _
[5 empty] | 70 | H | 28611363 | Koleno kanalizace plastové KGB 150x87° | kus | 24 | 0 | 24 |  | 0 | 0.00088 | 0.02112 |  | 0 | 21 | 0 | 0 |  |  | 1
Plný popis:
[7 empty] | Výkaz výměr: | 3+3+3+3+2+3+3+2+2 |  |  |  | 24 | [6 empty] | _
[5 empty] | 71 | H | 28611546 | Přechod KGUSM-DN 150 | kus | 5 | 0 | 5 |  | 0 | 0.00058 | 0.0029 |  | 0 | 21 | 0 | 0 |  |  | 1
Plný popis:
[7 empty] | Výkaz výměr: | 1+1+1+1+1 |  |  |  | 5 | [6 empty] | _
[5 empty] | 72 | SP | 8913R-POL | Navrtávka průchodkou FABEKUN kompletní | kpl | 1 | 0 | 1 |  | 0 |  | 0 |  | 0 | 21 | 0 | 0 |  |  | 1
[7 empty] | Plný popis: | Kompletní provedení dle PD
[5 empty] | 73 | SP | 895941311 | Zřízení vpusti kanalizační uliční vč.napojení | kus | 2 | 0 | 2 |  | 0 | 0.14494 | 0.28988 |  | 0 | 21 | 0 | 0 |  |  | 1
[7 empty] | Plný popis: | Zřízení vpusti kanalizační uliční z betonových dílců typ UVB-50
[5 empty] | 74 | H | 59223852 | Dno betonové pro uliční vpusť s kalovou prohlubní TBV-Q 2a 45x30x5 cm | kus | 2 | 0 | 2 |  | 0 | 0.072 | 0.144 |  | 0 | 21 | 0 | 0 |  |  | 1
Plný popis:
[5 empty] | 75 | H | 59223854 | Skruž betonová pro uliční vpusťs výtokovým otvorem PVC TBV-Q 450/350/3a, 45x35x5 cm | kus | 2 | 0 | 2 |  | 0 | 0.08 | 0.16 |  | 0 | 21 | 0 | 0 |  |  | 1
Plný popis:
[5 empty] | 76 | H | 59223858 | Skruž betonová pro uliční vpusť horní TBV-Q 450/570/5d | kus | 2 | 0 | 2 |  | 0 | 0.111 | 0.222 |  | 0 | 21 | 0 | 0 |  |  | 1
Plný popis:
[5 empty] | 77 | H | 59223864 | Prstenec betonový pro uliční vpusť vyrovnávací TBV-Q 390/60/10a, 39x6x5 cm | kus | 2 | 0 | 2 |  | 0 | 0.027 | 0.054 |  | 0 | 21 | 0 | 0 |  |  | 1
Plný popis:
[5 empty] | 78 | SP | 899211112 | Osazení mříží s rámem hmotnosti nad 50 do 100 kg | kus | 2 | 0 | 2 |  | 0 | 0.00702 | 0.01404 |  | 0 | 21 | 0 | 0 |  |  | 1
[7 empty] | Plný popis: | Osazení litinových mříží s rámem na šachtách tunelové stoky hmotnosti jednotlivě přes 50 do 100 kg
[5 empty] | 79 | H | 55242139 | Mříž kanalizační D 400 s rámem (plast) | kus | 2 | 0 | 2 |  | 0 | 0.055 | 0.11 |  | 0 | 21 | 0 | 0 |  |  | 1
Plný popis:
[5 empty] | 80 | H | 28661816 | Koš kalový pro silniční vpusť | kus | 2 | 0 | 2 |  | 0 | 0.001 | 0.002 |  | 0 | 21 | 0 | 0 |  |  | 1
Plný popis:
[5 empty] | 81 | SP | 88126R-NAP | Napojení na stávající kanalizaci | soubor | 4 | 0 | 4 |  | 0 | 0.02677 | 0.10708 |  | 0 | 21 | 0 | 0 |  |  | 1
[7 empty] | Plný popis: | Kompletní provedení dle PD
[5 empty] | 82 | SP | 8997R-POL | Zaměření a vytyčení | m | 184.16 | 0 | 184.16 |  | 0 | 0.00031 | 0.05709 |  | 0 | 21 | 0 | 0 |  |  | 1
Plný popis:
[7 empty] | Výkaz výměr: | 62,20+10,24+26,24+61,24+24,24 |  |  |  | 184.16 | [6 empty] | _
[5 empty] | 83 | SP | 89227111R | Zkouška těsnosti kanalizačního potrubí | m | 62.2 | 0 | 62.2 |  | 0 |  | 0 |  | 0 | 21 | 0 | 0 |  |  | 1
Plný popis:
[5 empty] | 84 | SP | 89933111R | Výšková úprava poklopů v komunikaci, zrušení 6ks vpustí | kpl | 1 | 0 | 1 |  | 0 | 0.4208 | 0.4208 |  | 0 | 21 | 0 | 0 |  |  | 1
[7 empty] | Plný popis: | Dle situace v komunikaci
[5 empty] | 85 | SP | 89999999R | Přepojení svodů z domků - bude řešeno při realizaci vlastníky domů | kpl | 1 | 0 | 1 |  | 0 | 0.4208 | 0.4208 |  | 0 | 21 | 0 | 0 |  |  | 1
[7 empty] | Plný popis: | Bude vyřešeno při realizaci
_
[8 empty] | 009: Ostatní konstrukce a práce | [5 empty] | 0 |  | 4.165 |  | 0 |  | 0 | 0 |  |  | 4
[5 empty] | 86 | SP | 935114OŽ1 | ACO DRAIN PD 100V - kompletní dodávka a montáž - 1x odtok | m | 10 | 0 | 10 |  | 0 | 0.034 | 0.34 |  | 0 | 21 | 0 | 0 |  |  | 1
[7 empty] | Plný popis: | Kompletní práce a dodávka
[5 empty] | 87 | SP | 935114OŽ2 | ACO DRAIN PD 100V - kompletní dodávka a montáž - 2x odtok | m | 26.5 | 0 | 26.5 |  | 0 | 0.034 | 0.901 |  | 0 | 21 | 0 | 0 |  |  | 1
[7 empty] | Plný popis: | Kompletní práce a dodávka
[5 empty] | 88 | SP | 935114OŽ3 | ACO DRAIN PD 100V - kompletní dodávka a montáž - 4x odtok | m | 61.5 | 0 | 61.5 |  | 0 | 0.034 | 2.091 |  | 0 | 21 | 0 | 0 |  |  | 1
[7 empty] | Plný popis: | Kompletní práce a dodávka
[5 empty] | 89 | SP | 935114OŽ4 | ACO DRAIN PD 100V - kompletní dodávka a montáž - 2x odtok | m | 24.5 | 0 | 24.5 |  | 0 | 0.034 | 0.833 |  | 0 | 21 | 0 | 0 |  |  | 1
[7 empty] | Plný popis: | Kompletní práce a dodávka
_
[8 empty] | 099: Přesun hmot HSV | [5 empty] | 0 |  | 0 |  | 0 |  | 0 | 0 |  |  | 1
[5 empty] | 90 | SP | 998276101 | Přesun hmot pro trubní vedení z trub z plastických hmot otevřený výkop | t | 51.1508 | 0 | 51.1508 |  | 0 |  | 0 |  | 0 | 21 | 0 | 0 |  |  | 1
[7 empty] | Plný popis: | Přesun hmot pro trubní vedení hloubené z trub z plastických hmot nebo sklolaminátových pro vodovody nebo kanalizace v otevřeném výkopu dopravní vzdálenost do 15 m
_
_
[8 empty] | C.400: Veřejné osvětlení | [5 empty] | 0 |  | 0 |  | 0 |  | 0 | 0 |  |  | 28
[8 empty] | 021: Silnoproud | [5 empty] | 0 |  | 0 |  | 0 |  | 0 | 0 |  |  | 24
[5 empty] | 91 | H | EL01 | svítidlo Malaga SGS 102-100W, + výbojka NAV-T 100 W | ks | 8 | 0 | 8 |  | 0 |  | 0 |  | 0 | 21 | 0 | 0 |  |  | 1
Plný popis:
[5 empty] | 92 | H | EL02 | stožár uliční UZM-8-133/108/89, žár.zinek | ks | 8 | 0 | 8 |  | 0 |  | 0 |  | 0 | 21 | 0 | 0 |  |  | 1
Plný popis:
[5 empty] | 93 | H | EL03 | výložník UZB-1-1000 | ks | 8 | 0 | 8 |  | 0 |  | 0 |  | 0 | 21 | 0 | 0 |  |  | 1
Plný popis:
[5 empty] | 94 | H | EL04 | ochranná manžeta pro stožár o 133 | ks | 8 | 0 | 8 |  | 0 |  | 0 |  | 0 | 21 | 0 | 0 |  |  | 1
Plný popis:
[5 empty] | 95 | H | EL05 | stožárová svorkovnice 1x poj.E14 | ks | 5 | 0 | 5 |  | 0 |  | 0 |  | 0 | 21 | 0 | 0 |  |  | 1
Plný popis:
[5 empty] | 96 | H | EL06 | stožárová svorkovnice 2x poj.E14 | ks | 3 | 0 | 3 |  | 0 |  | 0 |  | 0 | 21 | 0 | 0 |  |  | 1
Plný popis:
[5 empty] | 97 | H | EL07 | kabel CYKY-J 3x1,5 (uvnitř stožáru) | m | 80 | 0 | 80 |  | 0 |  | 0 |  | 0 | 21 | 0 | 0 |  |  | 1
Plný popis:
[5 empty] | 98 | H | EL08 | zemní kabelová spojka šroubová Cu16/Al35 | ks | 1 | 0 | 1 |  | 0 |  | 0 |  | 0 | 21 | 0 | 0 |  |  | 1
Plný popis:
[5 empty] | 99 | H | EL09 | zemnící pásek FeZn 30x4 | m | 360 | 0 | 360 |  | 0 |  | 0 |  | 0 | 21 | 0 | 0 |  |  | 1
Plný popis:
[5 empty] | 100 | H | EL10 | svorka SR 2b | ks | 20 | 0 | 20 |  | 0 |  | 0 |  | 0 | 21 | 0 | 0 |  |  | 1
Plný popis:
[5 empty] | 101 | H | EL11 | chránička Kopoflex KF 09050 | m | 380 | 0 | 380 |  | 0 |  | 0 |  | 0 | 21 | 0 | 0 |  |  | 1
Plný popis:
[5 empty] | 102 | H | EL12 | kabel CYKY-J 4x16 | m | 380 | 0 | 380 |  | 0 |  | 0 |  | 0 | 21 | 0 | 0 |  |  | 1
Plný popis:
[5 empty] | 103 | H | EL13 | folie výstražná š 330 | m | 340 | 0 | 340 |  | 0 |  | 0 |  | 0 | 21 | 0 | 0 |  |  | 1
Plný popis:
[5 empty] | 104 | MP | 210010134 | uložení chráničky KF 09050 | m | 380 | 0 | 380 |  | 0 |  | 0 |  | 0 | 21 | 0 | 0 |  |  | 1
Plný popis:
[5 empty] | 105 | MP | 210100151 | ukončení kabelu do 4x16 smršť., zapojení vodičů | ks | 20 | 0 | 20 |  | 0 |  | 0 |  | 0 | 21 | 0 | 0 |  |  | 1
Plný popis:
[5 empty] | 106 | MP | DEM01 | demontáž a likvidace starého stožáru a svítidla | ks | 11 | 0 | 11 |  | 0 |  | 0 |  | 0 | 21 | 0 | 0 |  |  | 1
Plný popis:
[5 empty] | 107 | MP | 210204002 | stožár ocelový montáž pomocí jeřábu | ks | 8 | 0 | 8 |  | 0 |  | 0 |  | 0 | 21 | 0 | 0 |  |  | 1
Plný popis:
[5 empty] | 108 | MP | 210204201 | elektrovýzbroj stožáru 1 okruh včetně kabelu k svítidlu | ks | 5 | 0 | 5 |  | 0 |  | 0 |  | 0 | 21 | 0 | 0 |  |  | 1
Plný popis:
[5 empty] | 109 | MP | 210204202 | elektrovýzbroj stožáru 2 okruhy včetně kabelu k svítidlu | ks | 3 | 0 | 3 |  | 0 |  | 0 |  | 0 | 21 | 0 | 0 |  |  | 1
Plný popis:
[5 empty] | 110 | MP | EL14 | provedení zemní kabelové spojky Cu16/Al35 | ks | 1 | 0 | 1 |  | 0 |  | 0 |  | 0 | 21 | 0 | 0 |  |  | 1
Plný popis:
[5 empty] | 111 | MP | 210220020 | zemnící pásek/drát včetně svorek | m | 360 | 0 | 360 |  | 0 |  | 0 |  | 0 | 21 | 0 | 0 |  |  | 1
Plný popis:
[5 empty] | 112 | MP | 210810054 | kabel silový CYKY 4x16 | m | 380 | 0 | 380 |  | 0 |  | 0 |  | 0 | 21 | 0 | 0 |  |  | 1
Plný popis:
[5 empty] | 113 | MP | 210950202 | zatažení kabelu do 2kg/m do trubky | m | 380 | 0 | 380 |  | 0 |  | 0 |  | 0 | 21 | 0 | 0 |  |  | 1
Plný popis:
[5 empty] | 114 | MP | REVIZE | Výchozí revize | kpl | 1 | 0 | 1 |  | 0 |  | 0 |  | 0 | 21 | 0 | 0 |  |  | 1
Plný popis:
_
[8 empty] | 046: Zemní práce pro montážní práce | [5 empty] | 0 |  | 0 |  | 0 |  | 0 | 0 |  |  | 4
[5 empty] | 115 | MP | 46005070R | jáma pro stožár VO , zem 3, vč. odvozu zem. na skládku | ks | 8 | 0 | 8 |  | 0 |  | 0 |  | 0 | 21 | 0 | 0 |  |  | 1
Plný popis:
[5 empty] | 116 | MP | 460100003 | pouzdrový základ pro stožár 250x1200 mm | ks | 8 | 0 | 8 |  | 0 |  | 0 |  | 0 | 21 | 0 | 0 |  |  | 1
Plný popis:
[5 empty] | 117 | MP | 460200171 | kabel. rýha š.35cm, hl.50cm, zem3 | m | 340 | 0 | 340 |  | 0 |  | 0 |  | 0 | 21 | 0 | 0 |  |  | 1
Plný popis:
[5 empty] | 118 | MP | 460560151 | zához rýhy š.35cm, hl.50cm, zem3, hutnění | m | 340 | 0 | 340 |  | 0 |  | 0 |  | 0 | 21 | 0 | 0 |  |  | 1
Plný popis:
_
_
[8 empty] | VRN: Vedlejší náklady | [5 empty] | 0 |  | 0 |  | 0 |  | 0 | 0 |  |  | 4
[8 empty] | VRN: Vedlejší rozpočtové náklady | [5 empty] | 0 |  | 0 |  | 0 |  | 0 | 0 |  |  | 4
[5 empty] | 1 | ON | 012203000 | Geodetické práce při provádění stavby | Kč | 1 | 0 | 1 |  | 0 |  | 0 |  | 0 | 21 | 0 | 0 |  |  | 1
[7 empty] | Plný popis: | Průzkumné, geodetické a projektové práce geodetické práce při provádění stavby
[5 empty] | 2 | ON | 030001000 | Zařízení staveniště | Kč | 1 | 0 | 1 |  | 0 |  | 0 |  | 0 | 21 | 0 | 0 |  |  | 1
[7 empty] | Plný popis: | Základní rozdělení průvodních činností a nákladů zařízení staveniště
[5 empty] | 3 | ON | 040001000 | Inženýrská činnost | Kč | 1 | 0 | 1 |  | 0 |  | 0 |  | 0 | 21 | 0 | 0 |  |  | 1
[7 empty] | Plný popis: | Základní rozdělení průvodních činností a nákladů inženýrská činnost
[5 empty] | 4 | ON | 041403000 | Koordinátor BOZP na staveništi | Kč | 1 | 0 | 1 |  | 0 |  | 0 |  | 0 | 21 | 0 | 0 |  |  | 1
[7 empty] | Plný popis: | Inženýrská činnost dozory koordinátor BOZP na staveništi
_
_
_