## Rekapitulace stavby
Export VZ |  | List obsahuje: |  |  |  |  | 1) Rekapitulace stavby |  |  | 2) Rekapitulace objektů stavby a soupisů prací | [15 empty] | 3.0 | ZAMOK |  |  |  |  | False | False | {9a43ef21-3cda-4e0f-afc2-a34ef527012b}
[31 empty] | 0,01 | 21
[31 empty] | 0,01 | 15
|  | REKAPITULACE STAVBY | [15 empty] | v --- níže se nacházejí doplnkové a pomocné údaje k sestavám --- v | [11 empty] | Návod na vyplnění | 0,001
|  | Kód: |  |  |  |  | 180417 | [22 empty] | Měnit lze pouze buňky se žlutým podbarvením! 1) v Rekapitulaci stavby vyplňte údaje o Uchazeči (přenesou se do ostatních sestav i v jiných listech) 2) na vybraných listech vyplňte v sestavě Soupis prací ceny u položek Podrobnosti k vyplnění naleznete na poslední záložce s Pokyny pro vyplnění | 0,01
|  | Stavba: |  |  |  |  | Oprava prostor bytu na učebny MŠ Zahradní 5185, Chomutov | [23 empty] | 0,01
|  | KSO: |  |  |  |  | 801 31 | [6 empty] | CC-CZ: | [16 empty] | 0,01
|  | Místo: |  |  |  |  | Zahradní 5185, Chomutov | [6 empty] | Datum: |  | 17. 4. 2018 | [14 empty] | 0,01
0,01
|  | Zadavatel: | [11 empty] | IČ: | [16 empty] | 0,01
|  |  | Statutární město Chomutov | [10 empty] | DIČ: | [16 empty] | 0,01
0,01
|  | Uchazeč: | [11 empty] | IČ: |  | Vyplň údaj | [14 empty] | 0,01
|  |  | Vyplň údaj | [10 empty] | DIČ: |  | Vyplň údaj | [14 empty] | 0,01
False
|  | Projektant: | [11 empty] | IČ: | [16 empty] | False
|  |  | KAP ATELIER s.r.o. | [10 empty] | DIČ: | [16 empty] | True
0,01
|  | Poznámka: | [28 empty] | 0,01
|  |  | Soupis prací je sestaven s využitím Cenové soustavy ÚRS. Položky, které pochází z této cenové soustavy, jsou ve sloupci 'Cenová soustava' označeny popisem 'CS ÚRS' a úrovní příslušného kalendářního pololetí. Veškeré další informace vymezující popis a podmínky použití těchto položek z Cenové soustavy, které nejsou uvedeny přímo v soupisu prací, jsou neomezeně dálkově k dispozici na www.cs-urs.cz, sekce Cenové a technické podmínky. | [27 empty] | False
|  | Cena bez DPH | [11 empty] | 0
[8 empty] | Sazba daně |  | Základ daně |  |  |  | Výše daně
|  | DPH |  | základní |  |  |  | 21% |  | 0 |  |  |  | 0
|  |  |  | snížená |  |  |  | 15% |  | 0 |  |  |  | 0
|  |  |  | zákl. přenesená |  |  |  | 21% |  | 0 |  |  |  | 0
|  |  |  | sníž. přenesená |  |  |  | 15% |  | 0 |  |  |  | 0
|  |  |  | nulová |  |  |  | 0% |  | 0 |  |  |  | 0
|  | Cena s DPH | [6 empty] | v |  | CZK |  |  | 0
REKAPITULACE OBJEKTŮ STAVBY A SOUPISŮ PRACÍ
| Kód: | [6 empty] | 180417
| Stavba: | [6 empty] | Oprava prostor bytu na učebny MŠ Zahradní 5185, Chomutov
| Místo: | [6 empty] | Zahradní 5185, Chomutov |  |  |  |  | Datum: |  | 17. 4. 2018
| Zadavatel: | [6 empty] | Statutární město Chomutov |  |  |  |  | Projektant: |  | KAP ATELIER s.r.o. |  |  | Informatívní údaje z listů zakázek
Uchazeč:
| Kód |  |  |  | Objekt, Soupis prací | [6 empty] | Cena bez DPH [CZK] |  |  |  | Cena s DPH [CZK] | Typ | z toho Ostat. náklady [CZK] | DPH [CZK] | Normohodiny [h] | DPH základní [CZK] | DPH snížená [CZK] | DPH základní přenesená [CZK] | DPH snížená přenesená [CZK] | Základna DPH základní | Základna DPH snížená | Základna DPH zákl. přenesená | Základna DPH sníž. přenesená | Základna DPH nulová
| Náklady stavby celkem | [10 empty] | 0 |  |  |  | 0 |  | 0 | 0 | 0 | 0 | 0 | 0 | 0 | 0 | 0 | 0 | 0 | 0 |  | D | 0 | ###NOIMPORT### | IMPORT | {9a43ef21-3cda-4e0f-afc2-a34ef527012b} | {00000000-0000-0000-0000-000000000000} | 801 31
/ |  | 01 |  |  |  | Bourací práce | [5 empty] | 0 |  |  |  | 0 | STA | 0 | 0 | 0 | 0 | 0 | 0 | 0 | 0 | 0 | 0 | 0 | 0 |  |  | 1 |  | IMPORT | {737d2e30-ffe7-4952-9e37-f1a379d2f62c} | {9a43ef21-3cda-4e0f-afc2-a34ef527012b} | 801 31 | 2
/ |  | 02 |  |  |  | Stavební úpravy | [5 empty] | 0 |  |  |  | 0 | STA | 0 | 0 | 0 | 0 | 0 | 0 | 0 | 0 | 0 | 0 | 0 | 0 |  |  | 1 |  | IMPORT | {33f34777-d4bc-4a53-a33d-3ba2685054da} | {9a43ef21-3cda-4e0f-afc2-a34ef527012b} | 801 31 | 2
/ |  | 03 |  |  |  | Zdravotně technické instalace | [5 empty] | 0 |  |  |  | 0 | STA | 0 | 0 | 0 | 0 | 0 | 0 | 0 | 0 | 0 | 0 | 0 | 0 |  |  | 1 |  | IMPORT | {5993826b-88cc-485c-b759-539ab2add2d2} | {9a43ef21-3cda-4e0f-afc2-a34ef527012b} | 801 31 | 2
/ |  | 04 |  |  |  | Elektroinstalace | [5 empty] | 0 |  |  |  | 0 | STA | 0 | 0 | 0 | 0 | 0 | 0 | 0 | 0 | 0 | 0 | 0 | 0 |  |  | 1 |  | IMPORT | {7df1a82e-edfe-4697-8105-be4d36132ded} | {9a43ef21-3cda-4e0f-afc2-a34ef527012b} | 801 31 | 2
/ |  | 05 |  |  |  | Vzduchotechnika | [5 empty] | 0 |  |  |  | 0 | STA | 0 | 0 | 0 | 0 | 0 | 0 | 0 | 0 | 0 | 0 | 0 | 0 |  |  | 1 |  | IMPORT | {7ea24f3d-3901-4ae5-802d-36a784c75ec3} | {9a43ef21-3cda-4e0f-afc2-a34ef527012b} | 801 31 | 2
/ |  | VON |  |  |  | Vedlejší a ostatní rozpočtové náklady | [5 empty] | 0 |  |  |  | 0 | STA | 0 | 0 | 0 | 0 | 0 | 0 | 0 | 0 | 0 | 0 | 0 | 0 |  |  | 1 |  | IMPORT | {d4d1a18c-2cfb-49c3-96a8-9f95bb33f9bf} | {9a43ef21-3cda-4e0f-afc2-a34ef527012b} | 801 31 | 2

## 01 - Bourací práce
| List obsahuje: |  | 1) Krycí list soupisu | 2) Rekapitulace |  |  | 3) Soupis prací | Zpět na list: | Rekapitulace stavby
{737d2e30-ffe7-4952-9e37-f1a379d2f62c}
2
| KRYCÍ LIST SOUPISU | [8 empty] | v --- níže se nacházejí doplnkové a pomocné údaje k sestavám --- v | [8 empty] | False
Stavba:
Oprava prostor bytu na učebny MŠ Zahradní 5185, Chomutov
Objekt:
01 - Bourací práce
| KSO: |  | 801 31 |  |  | CC-CZ:
| Místo: |  | Zahradní 5185, Chomutov |  |  | Datum: | 17. 4. 2018
| Zadavatel: |  |  |  |  | IČ:
|  | Statutární město Chomutov |  |  |  | DIČ:
| Uchazeč: |  |  |  |  | IČ:
DIČ:
| Projektant: |  |  |  |  | IČ:
|  | KAP ATELIER s.r.o. |  |  |  | DIČ:
Poznámka:
Soupis prací je sestaven s využitím Cenové soustavy ÚRS. Položky, které pochází z této cenové soustavy, jsou ve sloupci 'Cenová soustava' označeny popisem 'CS ÚRS' a úrovní příslušného kalendářního pololetí. Veškeré další informace vymezující popis a podmínky použití těchto položek z Cenové soustavy, které nejsou uvedeny přímo v soupisu prací, jsou neomezeně dálkově k dispozici na www.cs-urs.cz, sekce Cenové a technické podmínky.
| Cena bez DPH | [5 empty] | 0
|  |  | Základ daně |  |  | Sazba daně | Výše daně
| DPH | základní | 0 |  |  | 21% | 0
|  | snížená | 0 |  |  | 15% | 0
|  | zákl. přenesená | 0 |  |  | 21% | 0
|  | sníž. přenesená | 0 |  |  | 15% | 0
|  | nulová | 0 |  |  | 0% | 0
| Cena s DPH |  |  | v | CZK |  | 0
REKAPITULACE ČLENĚNÍ SOUPISU PRACÍ
Stavba:
Oprava prostor bytu na učebny MŠ Zahradní 5185, Chomutov
Objekt:
01 - Bourací práce
Místo: |  |  | Zahradní 5185, Chomutov |  |  | Datum: | 17. 4. 2018
Zadavatel: |  |  | Statutární město Chomutov |  |  | Projektant: | KAP ATELIER s.r.o.
Uchazeč:
Kód dílu - Popis | [6 empty] | Cena celkem [CZK]
Náklady soupisu celkem | [6 empty] | 0 | [12 empty] | -1
| HSV - Práce a dodávky HSV | [5 empty] | 0
| 9 - Ostatní konstrukce a práce, bourání | [5 empty] | 0
| 997 - Přesun sutě | [5 empty] | 0
| PSV - Práce a dodávky PSV | [5 empty] | 0
| 721 - Zdravotechnika | [5 empty] | 0
| 725 - Zdravotechnika - zařizovací předměty | [5 empty] | 0
| 735 - Ústřední vytápění - otopná tělesa | [5 empty] | 0
| 766 - Konstrukce truhlářské | [5 empty] | 0
| 771 - Podlahy z dlaždic | [5 empty] | 0
| 776 - Podlahy povlakové | [5 empty] | 0
| 781 - Dokončovací práce - obklady | [5 empty] | 0
| 784 - Dokončovací práce - malby a tapety | [5 empty] | 0
SOUPIS PRACÍ
Stavba:
Oprava prostor bytu na učebny MŠ Zahradní 5185, Chomutov
Objekt:
01 - Bourací práce
Místo: |  |  | Zahradní 5185, Chomutov |  |  | Datum: | 17. 4. 2018
Zadavatel: |  |  | Statutární město Chomutov |  |  | Projektant: | KAP ATELIER s.r.o.
Uchazeč:
PČ | Typ | Kód | Popis | MJ | Množství | J.cena [CZK] | Cena celkem [CZK] | Cenová soustava |  | Poznámka | DPH | J. Nh [h] | Nh celkem [h] | J. hmotnost [t] | Hmotnost celkem [t] | J. suť [t] | Suť Celkem [t]
Náklady soupisu celkem | [6 empty] | 0 | [5 empty] | 0 |  | 0.15885 |  | 4.9761 |  | D | -1 | [10 empty] | 0
| D | HSV | Práce a dodávky HSV |  |  |  | 0 | [5 empty] | 0 |  | 0.0001752 |  | 3.1511 | 1 | D | 0 |  |  |  | ROZPOCET | [6 empty] | 0
| D | 9 | Ostatní konstrukce a práce, bourání |  |  |  | 0 | [5 empty] | 0 |  | 0.0001752 |  | 3.1511 | 1 | D | 1 |  |  |  | ROZPOCET | [6 empty] | 0
1 | K | 962031132 | Bourání příček z cihel, tvárnic nebo příčkovek z cihel pálených, plných nebo dutých na maltu vápennou nebo vápenocementovou, tl. do 100 mm | m2 | 1.02 |  | 0 | CS ÚRS 2018 01 |  |  | základní |  | 0 | 0 | 0 | 0.131 | 0.13362 | 4 | K | 2 |  |  |  | ROZPOCET | 0 | 0 | 0 | 0 | 0 | 1 | 0 | 4 | -474575450
| P |  | Poznámka k položce: Obezdívka vany | [15 empty] | P | 2
| VV |  | viz. výkres č.02 | [15 empty] | VV | 2 | 1 | True | 0 | ROZPOCET
| VV |  | 1,7*0,6 |  | 1.02 | [13 empty] | VV | 2 | 2 | True | 0 | ROZPOCET
| VV |  | Součet |  | 1.02 | [13 empty] | VV | 2 | 4 | True | 1 | ROZPOCET
2 | K | 971033331 | Vybourání otvorů ve zdivu základovém nebo nadzákladovém z cihel, tvárnic, příčkovek z cihel pálených na maltu vápennou nebo vápenocementovou plochy do 0,09 m2, tl. do 150 mm | kus | 5 |  | 0 | CS ÚRS 2018 01 |  |  | základní |  | 0 | 0 | 0 | 0.025 | 0.125 | 4 | K | 2 |  |  |  | ROZPOCET | 0 | 0 | 0 | 0 | 0 | 1 | 0 | 4 | -1092257350
| VV |  | viz. výkres č.02 | [15 empty] | VV | 2 | 1 | True | 0 | ROZPOCET
| VV |  | 5,0 "ozn. 6" |  | 5 | [13 empty] | VV | 2 | 2 | True | 0 | ROZPOCET
| VV |  | Součet |  | 5 | [13 empty] | VV | 2 | 4 | True | 1 | ROZPOCET
3 | K | 971033621 | Vybourání otvorů ve zdivu základovém nebo nadzákladovém z cihel, tvárnic, příčkovek z cihel pálených na maltu vápennou nebo vápenocementovou plochy do 4 m2, tl. do 100 mm | m2 | 1.818 |  | 0 | CS ÚRS 2018 01 |  |  | základní |  | 0 | 0 | 0 | 0.18 | 0.32724 | 4 | K | 2 |  |  |  | ROZPOCET | 0 | 0 | 0 | 0 | 0 | 1 | 0 | 4 | -1084849604
| VV |  | viz. výkres č.02 | [15 empty] | VV | 2 | 1 | True | 0 | ROZPOCET
| VV |  | 0,9*2,02 "nové dveře" |  | 1.818 | [13 empty] | VV | 2 | 2 | True | 0 | ROZPOCET
| VV |  | Součet |  | 1.818 | [13 empty] | VV | 2 | 4 | True | 1 | ROZPOCET
4 | K | 973031324 | Vysekání výklenků nebo kapes ve zdivu z cihel na maltu vápennou nebo vápenocementovou kapes, plochy do 0,10 m2, hl. do 150 mm | kus | 2 |  | 0 | CS ÚRS 2018 01 |  |  | základní |  | 0 | 0 | 0 | 0.015 | 0.03 | 4 | K | 2 |  |  |  | ROZPOCET | 0 | 0 | 0 | 0 | 0 | 1 | 0 | 4 | 77517688
| P |  | Poznámka k položce: Nový překlad dveří | [15 empty] | P | 2
| VV |  | viz. výkres č.02 | [15 empty] | VV | 2 | 1 | True | 0 | ROZPOCET
| VV |  | 2,0 |  | 2 | [13 empty] | VV | 2 | 2 | True | 0 | ROZPOCET
| VV |  | Součet |  | 2 | [13 empty] | VV | 2 | 4 | True | 1 | ROZPOCET
5 | K | 974031132 | Vysekání rýh ve zdivu cihelném na maltu vápennou nebo vápenocementovou do hl. 50 mm a šířky do 70 mm | m | 2.4 |  | 0 | CS ÚRS 2018 01 |  |  | základní |  | 0 | 0 | 0 | 0.006 | 0.0144 | 4 | K | 2 |  |  |  | ROZPOCET | 0 | 0 | 0 | 0 | 0 | 1 | 0 | 4 | -747451903
| VV |  | viz. Technická zpráva statika | [15 empty] | VV | 2 | 1 | True | 0 | ROZPOCET
| VV |  | 1,2*2 "z každé strany vysekání pro překlad" |  | 2.4 | [13 empty] | VV | 2 | 2 | True | 0 | ROZPOCET
| VV |  | Součet |  | 2.4 | [13 empty] | VV | 2 | 4 | True | 1 | ROZPOCET
6 | K | 977211111 | Řezání železobetonových konstrukcí stěnovou pilou do průměru řezané výztuže 16 mm hloubka řezu do 200 mm | m | 5.84 |  | 0 | CS ÚRS 2018 01 |  |  | základní |  | 0 | 3e-05 | 0.0001752 | 0 | 0 | 4 | K | 2 |  |  |  | ROZPOCET | 0 | 0 | 0 | 0 | 0 | 1 | 0 | 4 | 1049058115
| VV |  | viz. výkres č.02 | [15 empty] | VV | 2 | 1 | True | 0 | ROZPOCET
| VV |  | (0,9+2,02)*2 "nové dveře" |  | 5.84 | [13 empty] | VV | 2 | 2 | True | 0 | ROZPOCET
| VV |  | Součet |  | 5.84 | [13 empty] | VV | 2 | 4 | True | 1 | ROZPOCET
7 | K | 978011191 | Otlučení vápenných nebo vápenocementových omítek vnitřních ploch stropů, v rozsahu přes 50 do 100 % | m2 | 6.115 |  | 0 | CS ÚRS 2018 01 |  |  | základní |  | 0 | 0 | 0 | 0.05 | 0.30575 | 4 | K | 2 |  |  |  | ROZPOCET | 0 | 0 | 0 | 0 | 0 | 1 | 0 | 4 | -26646219
| VV |  | viz. výkres č.02 | [15 empty] | VV | 2 | 1 | True | 0 | ROZPOCET
| VV |  | 2,08*1,87 "místnost 1.07" |  | 3.89 | [13 empty] | VV | 2 | 2 | True | 0 | ROZPOCET
| VV |  | 1,19*1,87 "místnost 1.08" |  | 2.225 | [13 empty] | VV | 2 | 2 | True | 0 | ROZPOCET
| VV |  | Součet |  | 6.115 | [13 empty] | VV | 2 | 4 | True | 1 | ROZPOCET
8 | K | 978013191 | Otlučení vápenných nebo vápenocementových omítek vnitřních ploch stěn s vyškrabáním spar, s očištěním zdiva, v rozsahu přes 50 do 100 % | m2 | 24.798 |  | 0 | CS ÚRS 2018 01 |  |  | základní |  | 0 | 0 | 0 | 0.046 | 1.1407 | 4 | K | 2 |  |  |  | ROZPOCET | 0 | 0 | 0 | 0 | 0 | 1 | 0 | 4 | 839234816
| VV |  | viz. výkres č.02 | [15 empty] | VV | 2 | 1 | True | 0 | ROZPOCET
| VV |  | (2,08+1,87)*2*0,98 "místnost 1.07" |  | 7.742 | [13 empty] | VV | 2 | 2 | True | 0 | ROZPOCET
| VV |  | (1,19+1,87)*2*2,98 "místnost 1.08" |  | 18.238 | [13 empty] | VV | 2 | 2 | True | 0 | ROZPOCET
| VV |  | -0,6*1,97 "odpočet dveří do 1.08" |  | -1.182 | [13 empty] | VV | 2 | 2 | True | 0 | ROZPOCET
| VV |  | Součet |  | 24.798 | [13 empty] | VV | 2 | 4 | True | 1 | ROZPOCET
9 | K | 978059541 | Odsekání obkladů stěn včetně otlučení podkladní omítky až na zdivo z obkládaček vnitřních, z jakýchkoliv materiálů, plochy přes 1 m2 | m2 | 15.8 |  | 0 | CS ÚRS 2018 01 |  |  | základní |  | 0 | 0 | 0 | 0.068 | 1.0744 | 4 | K | 2 |  |  |  | ROZPOCET | 0 | 0 | 0 | 0 | 0 | 1 | 0 | 4 | 897938381
| VV |  | viz. výkres č.02 | [15 empty] | VV | 2 | 1 | True | 0 | ROZPOCET
| VV |  | (2,08+1,87)*2*2,0 "místnost 1.07" |  | 15.8 | [13 empty] | VV | 2 | 2 | True | 0 | ROZPOCET
| VV |  | Součet |  | 15.8 | [13 empty] | VV | 2 | 4 | True | 1 | ROZPOCET
| D | 997 | Přesun sutě |  |  |  | 0 | [5 empty] | 0 |  | 0 |  | 0 | 1 | D | 1 |  |  |  | ROZPOCET | [6 empty] | 0
10 | K | 997013211 | Vnitrostaveništní doprava suti a vybouraných hmot vodorovně do 50 m svisle ručně (nošením po schodech) pro budovy a haly výšky do 6 m | t | 4.976 |  | 0 | CS ÚRS 2018 01 |  |  | základní |  | 0 | 0 | 0 | 0 | 0 | 4 | K | 2 |  |  |  | ROZPOCET | 0 | 0 | 0 | 0 | 0 | 1 | 0 | 4 | -943130273
11 | K | 997013501 | Odvoz suti a vybouraných hmot na skládku nebo meziskládku se složením, na vzdálenost do 1 km | t | 4.976 |  | 0 | CS ÚRS 2018 01 |  |  | základní |  | 0 | 0 | 0 | 0 | 0 | 4 | K | 2 |  |  |  | ROZPOCET | 0 | 0 | 0 | 0 | 0 | 1 | 0 | 4 | 1492610330
12 | K | 997013509 | Odvoz suti a vybouraných hmot na skládku nebo meziskládku se složením, na vzdálenost Příplatek k ceně za každý další i započatý 1 km přes 1 km | t | 49.76 |  | 0 | CS ÚRS 2018 01 |  |  | základní |  | 0 | 0 | 0 | 0 | 0 | 4 | K | 2 |  |  |  | ROZPOCET | 0 | 0 | 0 | 0 | 0 | 1 | 0 | 4 | -284627214
| VV |  | 4,976*10 "předpodklad skládka do 11km" |  | 49.76 | [13 empty] | VV | 2 | 2 | True | 0 | ROZPOCET
| VV |  | Součet |  | 49.76 | [13 empty] | VV | 2 | 4 | True | 1 | ROZPOCET
13 | K | 997013831 | Poplatek za uložení stavebního odpadu na skládce (skládkovné) směsného stavebního a demoličního zatříděného do Katalogu odpadů pod kódem 170 904 | t | 4.976 |  | 0 | CS ÚRS 2018 01 |  |  | základní |  | 0 | 0 | 0 | 0 | 0 | 4 | K | 2 |  |  |  | ROZPOCET | 0 | 0 | 0 | 0 | 0 | 1 | 0 | 4 | 607736301
| D | PSV | Práce a dodávky PSV |  |  |  | 0 | [5 empty] | 0 |  | 0.15868 |  | 1.825 | 2 | D | 0 |  |  |  | ROZPOCET | [6 empty] | 0
| D | 721 | Zdravotechnika |  |  |  | 0 | [5 empty] | 0 |  | 0 |  | 0.00669 | 2 | D | 1 |  |  |  | ROZPOCET | [6 empty] | 0
14 | K | 7211R01.1 | Demontáž připojovaích potrubí vč. ventilů a likvidace | kpl | 1 |  | 0 |  |  |  | základní |  | 0 | 0 | 0 | 0.00669 | 0.00669 | 16 | K | 2 |  |  |  | ROZPOCET | 0 | 0 | 0 | 0 | 0 | 1 | 0 | 16 | -63714146
| VV |  | viz. Technická zpráva ZTI: | [15 empty] | VV | 2 | 1 | True | 0 | ROZPOCET
| VV |  | 1,0 |  | 1 | [13 empty] | VV | 2 | 2 | True | 0 | ROZPOCET
| VV |  | Součet |  | 1 | [13 empty] | VV | 2 | 4 | True | 1 | ROZPOCET
| D | 725 | Zdravotechnika - zařizovací předměty |  |  |  | 0 | [5 empty] | 0 |  | 0 |  | 0.05644 | 2 | D | 1 |  |  |  | ROZPOCET | [6 empty] | 0
15 | K | 725210821 | Demontáž umyvadel bez výtokových armatur umyvadel | soubor | 1 |  | 0 | CS ÚRS 2018 01 |  |  | základní |  | 0 | 0 | 0 | 0.01946 | 0.01946 | 16 | K | 2 |  |  |  | ROZPOCET | 0 | 0 | 0 | 0 | 0 | 1 | 0 | 16 | 984633460
| VV |  | viz. výkres č.02 | [15 empty] | VV | 2 | 1 | True | 0 | ROZPOCET
| VV |  | 1,0 |  | 1 | [13 empty] | VV | 2 | 2 | True | 0 | ROZPOCET
| VV |  | Součet |  | 1 | [13 empty] | VV | 2 | 4 | True | 1 | ROZPOCET
16 | K | 725220851 | Demontáž van akrylátových | soubor | 1 |  | 0 | CS ÚRS 2018 01 |  |  | základní |  | 0 | 0 | 0 | 0.0225 | 0.0225 | 16 | K | 2 |  |  |  | ROZPOCET | 0 | 0 | 0 | 0 | 0 | 1 | 0 | 16 | 762471550
| VV |  | viz. výkres č.02 | [15 empty] | VV | 2 | 1 | True | 0 | ROZPOCET
| VV |  | 1,0 |  | 1 | [13 empty] | VV | 2 | 2 | True | 0 | ROZPOCET
| VV |  | Součet |  | 1 | [13 empty] | VV | 2 | 4 | True | 1 | ROZPOCET
17 | K | 725310823 | Demontáž dřezů jednodílných bez výtokových armatur vestavěných v kuchyňských sestavách | soubor | 1 |  | 0 | CS ÚRS 2018 01 |  |  | základní |  | 0 | 0 | 0 | 0.0092 | 0.0092 | 16 | K | 2 |  |  |  | ROZPOCET | 0 | 0 | 0 | 0 | 0 | 1 | 0 | 16 | 1244543491
| VV |  | viz. výkres č.02 | [15 empty] | VV | 2 | 1 | True | 0 | ROZPOCET
| VV |  | 1,0 |  | 1 | [13 empty] | VV | 2 | 2 | True | 0 | ROZPOCET
| VV |  | Součet |  | 1 | [13 empty] | VV | 2 | 4 | True | 1 | ROZPOCET
18 | K | 725590811 | Vnitrostaveništní přemístění vybouraných (demontovaných) hmot zařizovacích předmětů vodorovně do 100 m v objektech výšky do 6 m | t | 0.056 |  | 0 | CS ÚRS 2018 01 |  |  | základní |  | 0 | 0 | 0 | 0 | 0 | 16 | K | 2 |  |  |  | ROZPOCET | 0 | 0 | 0 | 0 | 0 | 1 | 0 | 16 | -1738095226
19 | K | 725820803 | Demontáž baterií stojánkových do 2 nebo do 3 otvorů | soubor | 3 |  | 0 | CS ÚRS 2018 01 |  |  | základní |  | 0 | 0 | 0 | 0.00176 | 0.00528 | 16 | K | 2 |  |  |  | ROZPOCET | 0 | 0 | 0 | 0 | 0 | 1 | 0 | 16 | 661018685
| D | 735 | Ústřední vytápění - otopná tělesa |  |  |  | 0 | [5 empty] | 0 |  | 0 |  | 0.0238 | 2 | D | 1 |  |  |  | ROZPOCET | [6 empty] | 0
20 | K | 7351118R01.2 | Demontáž otopného tělesa vč. likvidace | kus | 1 |  | 0 |  |  |  | základní |  | 0 | 0 | 0 | 0.0238 | 0.0238 | 16 | K | 2 |  |  |  | ROZPOCET | 0 | 0 | 0 | 0 | 0 | 1 | 0 | 16 | 1704676465
| VV |  | viz. výkres č.02 | [15 empty] | VV | 2 | 1 | True | 0 | ROZPOCET
| VV |  | 1,0 |  | 1 | [13 empty] | VV | 2 | 2 | True | 0 | ROZPOCET
| VV |  | Součet |  | 1 | [13 empty] | VV | 2 | 4 | True | 1 | ROZPOCET
| D | 766 | Konstrukce truhlářské |  |  |  | 0 | [5 empty] | 0 |  | 0 |  | 1.1524 | 2 | D | 1 |  |  |  | ROZPOCET | [6 empty] | 0
21 | K | 76662286R01.3 | Vyvěšení křídel dřevěných nebo plastových dveřních do 1,5 m2 | kus | 3 |  | 0 |  |  |  | základní |  | 0 | 0 | 0 | 0.104 | 0.312 | 16 | K | 2 |  |  |  | ROZPOCET | 0 | 0 | 0 | 0 | 0 | 1 | 0 | 16 | 930939771
| VV |  | viz. výkres č.02 | [15 empty] | VV | 2 | 1 | True | 0 | ROZPOCET
| VV |  | 3,0 |  | 3 | [13 empty] | VV | 2 | 2 | True | 0 | ROZPOCET
| VV |  | Součet |  | 3 | [13 empty] | VV | 2 | 4 | True | 1 | ROZPOCET
22 | K | 76662286R01.4 | Vyvěšení křídel dřevěných nebo plastových dveřních přes 1,5 m2 | kus | 4 |  | 0 |  |  |  | základní |  | 0 | 0 | 0 | 0.139 | 0.556 | 16 | K | 2 |  |  |  | ROZPOCET | 0 | 0 | 0 | 0 | 0 | 1 | 0 | 16 | 1276640304
| VV |  | viz. výkres č.02 | [15 empty] | VV | 2 | 1 | True | 0 | ROZPOCET
| VV |  | 4,0 |  | 4 | [13 empty] | VV | 2 | 2 | True | 0 | ROZPOCET
| VV |  | Součet |  | 4 | [13 empty] | VV | 2 | 4 | True | 1 | ROZPOCET
23 | K | 766812840 | Demontáž kuchyňských linek dřevěných nebo kovových včetně skříněk uchycených na stěně, délky přes 1800 do 2100 mm | kus | 1 |  | 0 | CS ÚRS 2018 01 |  |  | základní |  | 0 | 0 | 0 | 0.174 | 0.174 | 16 | K | 2 |  |  |  | ROZPOCET | 0 | 0 | 0 | 0 | 0 | 1 | 0 | 16 | -1311529270
| VV |  | viz. výkres č.02 | [15 empty] | VV | 2 | 1 | True | 0 | ROZPOCET
| VV |  | 1,0 |  | 1 | [13 empty] | VV | 2 | 2 | True | 0 | ROZPOCET
| VV |  | Součet |  | 1 | [13 empty] | VV | 2 | 4 | True | 1 | ROZPOCET
24 | K | 766825821 | Demontáž nábytku vestavěného skříní dvoukřídlových | kus | 1 |  | 0 | CS ÚRS 2018 01 |  |  | základní |  | 0 | 0 | 0 | 0.1104 | 0.1104 | 16 | K | 2 |  |  |  | ROZPOCET | 0 | 0 | 0 | 0 | 0 | 1 | 0 | 16 | 1565012576
| VV |  | viz. výkres č.02 | [15 empty] | VV | 2 | 1 | True | 0 | ROZPOCET
| VV |  | 1,0 |  | 1 | [13 empty] | VV | 2 | 2 | True | 0 | ROZPOCET
| VV |  | Součet |  | 1 | [13 empty] | VV | 2 | 4 | True | 1 | ROZPOCET
| D | 771 | Podlahy z dlaždic |  |  |  | 0 | [5 empty] | 0 |  | 0 |  | 0.32852 | 2 | D | 1 |  |  |  | ROZPOCET | [6 empty] | 0
25 | K | 771571810 | Demontáž podlah z dlaždic keramických kladených do malty | m2 | 3.95 |  | 0 | CS ÚRS 2018 01 |  |  | základní |  | 0 | 0 | 0 | 0.08317 | 0.32852 | 16 | K | 2 |  |  |  | ROZPOCET | 0 | 0 | 0 | 0 | 0 | 1 | 0 | 16 | -1942796076
| VV |  | viz. výkres č.02 | [15 empty] | VV | 2 | 1 | True | 0 | ROZPOCET
| VV |  | Místnost 1.07: | [15 empty] | VV | 2 | 1 | True | 0 | ROZPOCET
| VV |  | 2,08*1,87 |  | 3.89 | [13 empty] | VV | 2 | 2 | True | 0 | ROZPOCET
| VV |  | 0,6*0,1 "práh dveří" |  | 0.06 | [13 empty] | VV | 2 | 2 | True | 0 | ROZPOCET
| VV |  | Součet |  | 3.95 | [13 empty] | VV | 2 | 4 | True | 1 | ROZPOCET
| D | 776 | Podlahy povlakové |  |  |  | 0 | [5 empty] | 0 |  | 0 |  | 0.20791 | 2 | D | 1 |  |  |  | ROZPOCET | [6 empty] | 0
26 | K | 776201812 | Demontáž povlakových podlahovin lepených ručně s podložkou | m2 | 62.608 |  | 0 | CS ÚRS 2018 01 |  |  | základní |  | 0 | 0 | 0 | 0.003 | 0.18782 | 16 | K | 2 |  |  |  | ROZPOCET | 0 | 0 | 0 | 0 | 0 | 1 | 0 | 16 | 1021437512
| VV |  | viz. výkres č.02 | [15 empty] | VV | 2 | 1 | True | 0 | ROZPOCET
| VV |  | Místnost 1.01: | [15 empty] | VV | 2 | 1 | True | 0 | ROZPOCET
| VV |  | 3,54*5,98 |  | 21.169 | [13 empty] | VV | 2 | 2 | True | 0 | ROZPOCET
| VV |  | Mezisoučet |  | 21.169 | [13 empty] | VV | 2 | 3 | True | 0 | ROZPOCET
| VV |  | Místnost 1.02: | [15 empty] | VV | 2 | 1 | True | 0 | ROZPOCET
| VV |  | 6,5 "viz. tabulka místností" |  | 6.5 | [13 empty] | VV | 2 | 2 | True | 0 | ROZPOCET
| VV |  | 0,8*0,1 "práh dveří" |  | 0.08 | [13 empty] | VV | 2 | 2 | True | 0 | ROZPOCET
| VV |  | Mezisoučet |  | 6.58 | [13 empty] | VV | 2 | 3 | True | 0 | ROZPOCET
| VV |  | Místnost 1.03: | [15 empty] | VV | 2 | 1 | True | 0 | ROZPOCET
| VV |  | 1,88*1,26 |  | 2.369 | [13 empty] | VV | 2 | 2 | True | 0 | ROZPOCET
| VV |  | 0,8*0,1*2 "práh dveří" |  | 0.16 | [13 empty] | VV | 2 | 2 | True | 0 | ROZPOCET
| VV |  | Mezisoučet |  | 2.529 | [13 empty] | VV | 2 | 3 | True | 0 | ROZPOCET
| VV |  | Místnost 1.04: | [15 empty] | VV | 2 | 1 | True | 0 | ROZPOCET
| VV |  | 3,7*5,98 |  | 22.126 | [13 empty] | VV | 2 | 2 | True | 0 | ROZPOCET
| VV |  | Mezisoučet |  | 22.126 | [13 empty] | VV | 2 | 3 | True | 0 | ROZPOCET
| VV |  | Místnost 1.05: | [15 empty] | VV | 2 | 1 | True | 0 | ROZPOCET
| VV |  | 4,35*1,1+1,88*1,55 |  | 7.699 | [13 empty] | VV | 2 | 2 | True | 0 | ROZPOCET
| VV |  | 0,8*0,1*2+0,6*0,1 "práh dveří" |  | 0.22 | [13 empty] | VV | 2 | 2 | True | 0 | ROZPOCET
| VV |  | Mezisoučet |  | 7.919 | [13 empty] | VV | 2 | 3 | True | 0 | ROZPOCET
| VV |  | Místnost 1.08: | [15 empty] | VV | 2 | 1 | True | 0 | ROZPOCET
| VV |  | 1,19*1,87 |  | 2.225 | [13 empty] | VV | 2 | 2 | True | 0 | ROZPOCET
| VV |  | 0,6*0,1 "práh dveří" |  | 0.06 | [13 empty] | VV | 2 | 2 | True | 0 | ROZPOCET
| VV |  | Mezisoučet |  | 2.285 | [13 empty] | VV | 2 | 3 | True | 0 | ROZPOCET
| VV |  | Součet |  | 62.608 | [13 empty] | VV | 2 | 4 | True | 1 | ROZPOCET
27 | K | 776410811 | Demontáž soklíků nebo lišt pryžových nebo plastových | m | 66.96 |  | 0 | CS ÚRS 2018 01 |  |  | základní |  | 0 | 0 | 0 | 0.0003 | 0.020088 | 16 | K | 2 |  |  |  | ROZPOCET | 0 | 0 | 0 | 0 | 0 | 1 | 0 | 16 | 2116971176
| VV |  | viz. výkres č.02 | [15 empty] | VV | 2 | 1 | True | 0 | ROZPOCET
| VV |  | Místnost 1.01: | [15 empty] | VV | 2 | 1 | True | 0 | ROZPOCET
| VV |  | (3,54+5,98)*2 |  | 19.04 | [13 empty] | VV | 2 | 2 | True | 0 | ROZPOCET
| VV |  | -0,8 "odpočet dveří" |  | -0.8 | [13 empty] | VV | 2 | 2 | True | 0 | ROZPOCET
| VV |  | Mezisoučet |  | 18.24 | [13 empty] | VV | 2 | 3 | True | 0 | ROZPOCET
| VV |  | Místnost 1.02: | [15 empty] | VV | 2 | 1 | True | 0 | ROZPOCET
| VV |  | ((2,37+2,81)*2)+0,7*2 |  | 11.76 | [13 empty] | VV | 2 | 2 | True | 0 | ROZPOCET
| VV |  | -0,8 "odpočet dveří" |  | -0.8 | [13 empty] | VV | 2 | 2 | True | 0 | ROZPOCET
| VV |  | Mezisoučet |  | 10.96 | [13 empty] | VV | 2 | 3 | True | 0 | ROZPOCET
| VV |  | Místnost 1.03: | [15 empty] | VV | 2 | 1 | True | 0 | ROZPOCET
| VV |  | (1,88+1,26)*2 |  | 6.28 | [13 empty] | VV | 2 | 2 | True | 0 | ROZPOCET
| VV |  | -0,8*2 "odpočet dveří" |  | -1.6 | [13 empty] | VV | 2 | 2 | True | 0 | ROZPOCET
| VV |  | Mezisoučet |  | 4.68 | [13 empty] | VV | 2 | 3 | True | 0 | ROZPOCET
| VV |  | Místnost 1.04: | [15 empty] | VV | 2 | 1 | True | 0 | ROZPOCET
| VV |  | (3,7+5,98)*2 |  | 19.36 | [13 empty] | VV | 2 | 2 | True | 0 | ROZPOCET
| VV |  | -0,8 "odpočet dveří" |  | -0.8 | [13 empty] | VV | 2 | 2 | True | 0 | ROZPOCET
| VV |  | Mezisoučet |  | 18.56 | [13 empty] | VV | 2 | 3 | True | 0 | ROZPOCET
| VV |  | Místnost 1.05: | [15 empty] | VV | 2 | 1 | True | 0 | ROZPOCET
| VV |  | (4,35+2,65)*2 |  | 14 | [13 empty] | VV | 2 | 2 | True | 0 | ROZPOCET
| VV |  | -0,8*4-0,6*3 "odpočet dveří" |  | -5 | [13 empty] | VV | 2 | 2 | True | 0 | ROZPOCET
| VV |  | Mezisoučet |  | 9 | [13 empty] | VV | 2 | 3 | True | 0 | ROZPOCET
| VV |  | Místnost 1.08: | [15 empty] | VV | 2 | 1 | True | 0 | ROZPOCET
| VV |  | (1,19+1,87)*2 |  | 6.12 | [13 empty] | VV | 2 | 2 | True | 0 | ROZPOCET
| VV |  | -0,6 "odpočet dveří" |  | -0.6 | [13 empty] | VV | 2 | 2 | True | 0 | ROZPOCET
| VV |  | Mezisoučet |  | 5.52 | [13 empty] | VV | 2 | 3 | True | 0 | ROZPOCET
| VV |  | Součet |  | 66.96 | [13 empty] | VV | 2 | 4 | True | 1 | ROZPOCET
| D | 781 | Dokončovací práce - obklady |  |  |  | 0 | [5 empty] | 0 |  | 0 |  | 0 | 2 | D | 1 |  |  |  | ROZPOCET | [6 empty] | 0
28 | K | 781473810 | Demontáž obkladů z dlaždic keramických lepených | m2 | 0.9 |  | 0 | CS ÚRS 2018 01 |  |  | základní |  | 0 | 0 | 0 | 0 | 0 | 16 | K | 2 |  |  |  | ROZPOCET | 0 | 0 | 0 | 0 | 0 | 1 | 0 | 16 | -749219755
| P |  | Poznámka k položce: Demontáž pro zpětnou montáž v místnosti 1.02 u umyvadla | [15 empty] | P | 2
| VV |  | viz. výkres č.03 | [15 empty] | VV | 2 | 1 | True | 0 | ROZPOCET
| VV |  | 1,5*0,6 |  | 0.9 | [13 empty] | VV | 2 | 2 | True | 0 | ROZPOCET
| VV |  | Součet |  | 0.9 | [13 empty] | VV | 2 | 4 | True | 1 | ROZPOCET
| D | 784 | Dokončovací práce - malby a tapety |  |  |  | 0 | [5 empty] | 0 |  | 0.15868 |  | 0.04919 | 2 | D | 1 |  |  |  | ROZPOCET | [6 empty] | 0
29 | K | 784121001 | Oškrabání malby v místnostech výšky do 3,80 m | m2 | 158.677 |  | 0 | CS ÚRS 2018 01 |  |  | základní |  | 0 | 0.001 | 0.15868 | 0.00031 | 0.04919 | 16 | K | 2 |  |  |  | ROZPOCET | 0 | 0 | 0 | 0 | 0 | 1 | 0 | 16 | -883513014
| VV |  | Místnost 1.01: | [15 empty] | VV | 2 | 1 | True | 0 | ROZPOCET
| VV |  | (3,54+5,98)*2*2,98 "stěny" |  | 56.739 | [13 empty] | VV | 2 | 2 | True | 0 | ROZPOCET
| VV |  | 3,54*5,98 "strop" |  | 21.169 | [13 empty] | VV | 2 | 2 | True | 0 | ROZPOCET
| VV |  | (1,75+1,25+1,75)*0,05*2 "ostění oken" |  | 0.475 | [13 empty] | VV | 2 | 2 | True | 0 | ROZPOCET
| VV |  | Mezisoučet |  | 78.383 | [13 empty] | VV | 2 | 3 | True | 0 | ROZPOCET
| VV |  | Místnost 1.04: | [15 empty] | VV | 2 | 1 | True | 0 | ROZPOCET
| VV |  | (3,7+5,98)*2*2,98 "stěny" |  | 57.693 | [13 empty] | VV | 2 | 2 | True | 0 | ROZPOCET
| VV |  | 3,7*5,98 "strop" |  | 22.126 | [13 empty] | VV | 2 | 2 | True | 0 | ROZPOCET
| VV |  | (1,75+1,25+1,75)*0,05*2 "ostění oken" |  | 0.475 | [13 empty] | VV | 2 | 2 | True | 0 | ROZPOCET
| VV |  | Mezisoučet |  | 80.294 | [13 empty] | VV | 2 | 3 | True | 0 | ROZPOCET
| VV |  | Součet |  | 158.677 | [13 empty] | VV | 2 | 4 | True | 1 | ROZPOCET
30 | K | 784121011 | Rozmývání podkladu po oškrabání malby v místnostech výšky do 3,80 m | m2 | 158.677 |  | 0 | CS ÚRS 2018 01 |  |  | základní |  | 0 | 0 | 0 | 0 | 0 | 16 | K | 2 |  |  |  | ROZPOCET | 0 | 0 | 0 | 0 | 0 | 1 | 0 | 16 | 1445503510
| VV |  | 158,677 "výpočet v pol.č. 784121011" |  | 158.677 | [13 empty] | VV | 2 | 2 | True | 0 | ROZPOCET
| VV |  | Součet |  | 158.677 | [13 empty] | VV | 2 | 4 | True | 1 | ROZPOCET

## 02 - Stavební úpravy
| List obsahuje: |  | 1) Krycí list soupisu | 2) Rekapitulace |  |  | 3) Soupis prací | Zpět na list: | Rekapitulace stavby
{33f34777-d4bc-4a53-a33d-3ba2685054da}
2
| KRYCÍ LIST SOUPISU | [8 empty] | v --- níže se nacházejí doplnkové a pomocné údaje k sestavám --- v | [8 empty] | False
Stavba:
Oprava prostor bytu na učebny MŠ Zahradní 5185, Chomutov
Objekt:
02 - Stavební úpravy
| KSO: |  | 801 31 |  |  | CC-CZ:
| Místo: |  | Zahradní 5185, Chomutov |  |  | Datum: | 17. 4. 2018
| Zadavatel: |  |  |  |  | IČ:
|  | Statutární město Chomutov |  |  |  | DIČ:
| Uchazeč: |  |  |  |  | IČ:
DIČ:
| Projektant: |  |  |  |  | IČ:
|  | KAP ATELIER s.r.o. |  |  |  | DIČ:
Poznámka:
Soupis prací je sestaven s využitím Cenové soustavy ÚRS. Položky, které pochází z této cenové soustavy, jsou ve sloupci 'Cenová soustava' označeny popisem 'CS ÚRS' a úrovní příslušného kalendářního pololetí. Veškeré další informace vymezující popis a podmínky použití těchto položek z Cenové soustavy, které nejsou uvedeny přímo v soupisu prací, jsou neomezeně dálkově k dispozici na www.cs-urs.cz, sekce Cenové a technické podmínky.
| Cena bez DPH | [5 empty] | 0
|  |  | Základ daně |  |  | Sazba daně | Výše daně
| DPH | základní | 0 |  |  | 21% | 0
|  | snížená | 0 |  |  | 15% | 0
|  | zákl. přenesená | 0 |  |  | 21% | 0
|  | sníž. přenesená | 0 |  |  | 15% | 0
|  | nulová | 0 |  |  | 0% | 0
| Cena s DPH |  |  | v | CZK |  | 0
REKAPITULACE ČLENĚNÍ SOUPISU PRACÍ
Stavba:
Oprava prostor bytu na učebny MŠ Zahradní 5185, Chomutov
Objekt:
02 - Stavební úpravy
Místo: |  |  | Zahradní 5185, Chomutov |  |  | Datum: | 17. 4. 2018
Zadavatel: |  |  | Statutární město Chomutov |  |  | Projektant: | KAP ATELIER s.r.o.
Uchazeč:
Kód dílu - Popis | [6 empty] | Cena celkem [CZK]
Náklady soupisu celkem | [6 empty] | 0 | [12 empty] | -1
| HSV - Práce a dodávky HSV | [5 empty] | 0
| 3 - Svislé a kompletní konstrukce | [5 empty] | 0
| 6 - Úpravy povrchů, podlahy a osazování výplní | [5 empty] | 0
| 9 - Ostatní konstrukce a práce, bourání | [5 empty] | 0
| 998 - Přesun hmot | [5 empty] | 0
| PSV - Práce a dodávky PSV | [5 empty] | 0
| 711 - Izolace proti vodě, vlhkosti a plynům | [5 empty] | 0
| 763 - Konstrukce suché výstavby | [5 empty] | 0
| 766 - Konstrukce truhlářské | [5 empty] | 0
| 771 - Podlahy z dlaždic | [5 empty] | 0
| 776 - Podlahy povlakové | [5 empty] | 0
| 781 - Dokončovací práce - obklady | [5 empty] | 0
| 783 - Dokončovací práce - nátěry | [5 empty] | 0
| 784 - Dokončovací práce - malby a tapety | [5 empty] | 0
SOUPIS PRACÍ
Stavba:
Oprava prostor bytu na učebny MŠ Zahradní 5185, Chomutov
Objekt:
02 - Stavební úpravy
Místo: |  |  | Zahradní 5185, Chomutov |  |  | Datum: | 17. 4. 2018
Zadavatel: |  |  | Statutární město Chomutov |  |  | Projektant: | KAP ATELIER s.r.o.
Uchazeč:
PČ | Typ | Kód | Popis | MJ | Množství | J.cena [CZK] | Cena celkem [CZK] | Cenová soustava |  | Poznámka | DPH | J. Nh [h] | Nh celkem [h] | J. hmotnost [t] | Hmotnost celkem [t] | J. suť [t] | Suť Celkem [t]
Náklady soupisu celkem | [6 empty] | 0 | [5 empty] | 0 |  | 3.3707 |  | 0.039178 |  | D | -1 | [10 empty] | 0
| D | HSV | Práce a dodávky HSV |  |  |  | 0 | [5 empty] | 0 |  | 1.5626 |  | 0 | 1 | D | 0 |  |  |  | ROZPOCET | [6 empty] | 0
| D | 3 | Svislé a kompletní konstrukce |  |  |  | 0 | [5 empty] | 0 |  | 0.059788 |  | 0 | 1 | D | 1 |  |  |  | ROZPOCET | [6 empty] | 0
1 | K | 317944321 | Válcované nosníky dodatečně osazované do připravených otvorů bez zazdění hlav do č. 12 | t | 0.011 |  | 0 | CS ÚRS 2018 01 |  |  | základní |  | 0 | 1.09 | 0.01199 | 0 | 0 | 4 | K | 2 |  |  |  | ROZPOCET | 0 | 0 | 0 | 0 | 0 | 1 | 0 | 4 | -1408731706
| VV |  | viz. Technická zpráva statika | [15 empty] | VV | 2 | 1 | True | 0 | ROZPOCET
| VV |  | 1,2*0,00435*2 "profil L 65/50/5mm - 4,35kg/m" |  | 0.01 | [13 empty] | VV | 2 | 2 | True | 0 | ROZPOCET
| VV |  | Mezisoučet |  | 0.01 | [13 empty] | VV | 2 | 3 | True | 0 | ROZPOCET
| VV |  | 0,01*0,1 "10% ztratné" |  | 0.001 | [13 empty] | VV | 2 | 2 | True | 0 | ROZPOCET
| VV |  | Mezisoučet |  | 0.001 | [13 empty] | VV | 2 | 3 | True | 0 | ROZPOCET
| VV |  | Součet |  | 0.011 | [13 empty] | VV | 2 | 4 | True | 1 | ROZPOCET
2 | K | 346253211 | Zaplentování rýh, potrubí, výklenků nebo nik dřevocementovými deskami jakékoliv tloušťky a tvaru, na maltu s překrytím rabicovým pletivem ve stěnách nebo před stěnami jakékoliv šířky | m2 | 0.96 |  | 0 | CS ÚRS 2018 01 |  |  | základní |  | 0 | 0.04979 | 0.047798 | 0 | 0 | 4 | K | 2 |  |  |  | ROZPOCET | 0 | 0 | 0 | 0 | 0 | 1 | 0 | 4 | -1376339722
| VV |  | viz. Technická zpráva statika | [15 empty] | VV | 2 | 1 | True | 0 | ROZPOCET
| VV |  | 1,6*0,3*2 "ocelový překlad L" |  | 0.96 | [13 empty] | VV | 2 | 2 | True | 0 | ROZPOCET
| VV |  | Mezisoučet |  | 0.96 | [13 empty] | VV | 2 | 3 | True | 0 | ROZPOCET
| VV |  | Součet |  | 0.96 | [13 empty] | VV | 2 | 4 | True | 1 | ROZPOCET
| D | 6 | Úpravy povrchů, podlahy a osazování výplní |  |  |  | 0 | [5 empty] | 0 |  | 1.4913 |  | 0 | 1 | D | 1 |  |  |  | ROZPOCET | [6 empty] | 0
3 | K | 611321141 | Omítka vápenocementová vnitřních ploch nanášená ručně dvouvrstvá, tloušťky jádrové omítky do 10 mm a tloušťky štuku do 3 mm štuková vodorovných konstrukcí stropů rovných | m2 | 6.115 |  | 0 | CS ÚRS 2018 01 |  |  | základní |  | 0 | 0.01838 | 0.11239 | 0 | 0 | 4 | K | 2 |  |  |  | ROZPOCET | 0 | 0 | 0 | 0 | 0 | 1 | 0 | 4 | 1414351642
| VV |  | viz. výkres č.03 | [15 empty] | VV | 2 | 1 | True | 0 | ROZPOCET
| VV |  | 2,08*1,87 "místnost 1.07" |  | 3.89 | [13 empty] | VV | 2 | 2 | True | 0 | ROZPOCET
| VV |  | 1,19*1,87 "místnost 1.08" |  | 2.225 | [13 empty] | VV | 2 | 2 | True | 0 | ROZPOCET
| VV |  | Součet |  | 6.115 | [13 empty] | VV | 2 | 4 | True | 1 | ROZPOCET
4 | K | 612321121 | Omítka vápenocementová vnitřních ploch nanášená ručně jednovrstvá, tloušťky do 10 mm hladká svislých konstrukcí stěn | m2 | 25.436 |  | 0 | CS ÚRS 2018 01 |  |  | základní |  | 0 | 0.0154 | 0.39171 | 0 | 0 | 4 | K | 2 |  |  |  | ROZPOCET | 0 | 0 | 0 | 0 | 0 | 1 | 0 | 4 | -2002918772
| P |  | Poznámka k položce: Pod keramický obklad | [15 empty] | P | 2
| VV |  | 26,156 "výpočet v pol.č. 781473112" |  | 26.156 | [13 empty] | VV | 2 | 2 | True | 0 | ROZPOCET
| VV |  | -0,2*1,2*3 "odpočett SDK soklu" |  | -0.72 | [13 empty] | VV | 2 | 2 | True | 0 | ROZPOCET
| VV |  | Součet |  | 25.436 | [13 empty] | VV | 2 | 4 | True | 1 | ROZPOCET
5 | K | 612321141 | Omítka vápenocementová vnitřních ploch nanášená ručně dvouvrstvá, tloušťky jádrové omítky do 10 mm a tloušťky štuku do 3 mm štuková svislých konstrukcí stěn | m2 | 13.74 |  | 0 | CS ÚRS 2018 01 |  |  | základní |  | 0 | 0.01838 | 0.25254 | 0 | 0 | 4 | K | 2 |  |  |  | ROZPOCET | 0 | 0 | 0 | 0 | 0 | 1 | 0 | 4 | -1014137262
| VV |  | viz. výkres č.03 | [15 empty] | VV | 2 | 1 | True | 0 | ROZPOCET
| VV |  | Místnost 1.07: | [15 empty] | VV | 2 | 1 | True | 0 | ROZPOCET
| VV |  | (2,08+1,87)*2*0,98 |  | 7.742 | [13 empty] | VV | 2 | 2 | True | 0 | ROZPOCET
| VV |  | Mezisoučet |  | 7.742 | [13 empty] | VV | 2 | 3 | True | 0 | ROZPOCET
| VV |  | Místnost 1.08: | [15 empty] | VV | 2 | 1 | True | 0 | ROZPOCET
| VV |  | (1,19+1,87)*2*0,98 |  | 5.998 | [13 empty] | VV | 2 | 2 | True | 0 | ROZPOCET
| VV |  | Mezisoučet |  | 5.998 | [13 empty] | VV | 2 | 3 | True | 0 | ROZPOCET
| VV |  | Součet |  | 13.74 | [13 empty] | VV | 2 | 4 | True | 1 | ROZPOCET
6 | K | 612325221 | Vápenocementová omítka jednotlivých malých ploch štuková na stěnách, plochy jednotlivě do 0,09 m2 | kus | 10 |  | 0 | CS ÚRS 2018 01 |  |  | základní |  | 0 | 0.00376 | 0.0376 | 0 | 0 | 4 | K | 2 |  |  |  | ROZPOCET | 0 | 0 | 0 | 0 | 0 | 1 | 0 | 4 | 1970325587
| VV |  | viz. výkres č.02 | [15 empty] | VV | 2 | 1 | True | 0 | ROZPOCET
| VV |  | 5,0*2 "oprava po vybouraných prostupech pro VZT" |  | 10 | [13 empty] | VV | 2 | 2 | True | 0 | ROZPOCET
| VV |  | Součet |  | 10 | [13 empty] | VV | 2 | 4 | True | 1 | ROZPOCET
7 | K | 612325223 | Vápenocementová omítka jednotlivých malých ploch štuková na stěnách, plochy jednotlivě přes 0,25 do 1 m2 | kus | 2 |  | 0 | CS ÚRS 2018 01 |  |  | základní |  | 0 | 0.0415 | 0.083 | 0 | 0 | 4 | K | 2 |  |  |  | ROZPOCET | 0 | 0 | 0 | 0 | 0 | 1 | 0 | 4 | 246084575
| VV |  | viz. Technická zpráva statika | [15 empty] | VV | 2 | 1 | True | 0 | ROZPOCET
| VV |  | 2 "ocelový překlad L" |  | 2 | [13 empty] | VV | 2 | 2 | True | 0 | ROZPOCET
| VV |  | Součet |  | 2 | [13 empty] | VV | 2 | 4 | True | 1 | ROZPOCET
8 | K | 612325225 | Vápenocementová omítka jednotlivých malých ploch štuková na stěnách, plochy jednotlivě přes 1,0 do 4 m2 | kus | 1 |  | 0 | CS ÚRS 2018 01 |  |  | základní |  | 0 | 0.1575 | 0.1575 | 0 | 0 | 4 | K | 2 |  |  |  | ROZPOCET | 0 | 0 | 0 | 0 | 0 | 1 | 0 | 4 | 1094370744
| VV |  | viz. výkres č.03 | [15 empty] | VV | 2 | 1 | True | 0 | ROZPOCET
| VV |  | 1,0 "ozn. 10" |  | 1 | [13 empty] | VV | 2 | 2 | True | 0 | ROZPOCET
| VV |  | Součet |  | 1 | [13 empty] | VV | 2 | 4 | True | 1 | ROZPOCET
9 | K | 6256R02.1 | Dodávka a montáž sítě do okna proti hmyzu 1,25x1,75m | kus | 0 |  | 0 |  |  |  | základní |  | 0 | 0.00026 | 0 | 0 | 0 | 4 | K | 2 |  |  |  | ROZPOCET | 0 | 0 | 0 | 0 | 0 | 1 | 0 | 4 | -1433788948
10 | K | 642945111 | Osazování ocelových zárubní protipožárních nebo protiplynových dveří do vynechaného otvoru, s obetonováním, dveří jednokřídlových do 2,5 m2 | kus | 1 |  | 0 | CS ÚRS 2018 01 |  |  | základní |  | 0 | 0.4417 | 0.4417 | 0 | 0 | 4 | K | 2 |  |  |  | ROZPOCET | 0 | 0 | 0 | 0 | 0 | 1 | 0 | 4 | 1826258327
11 | M | 553311PC02.1 | zárubeň ocelová pro běžné zdění protipožární EW15 800 L/P | kus | 1 |  | 0 |  |  |  | základní |  | 0 | 0.0149 | 0.0149 | 0 | 0 | 8 | M | 2 |  |  |  | ROZPOCET | 0 | 0 | 0 | 0 | 0 | 1 | 0 | 4 | 600410831
| D | 9 | Ostatní konstrukce a práce, bourání |  |  |  | 0 | [5 empty] | 0 |  | 0.011419 |  | 0 | 1 | D | 1 |  |  |  | ROZPOCET | [6 empty] | 0
12 | K | 949101111 | Lešení pomocné pracovní pro objekty pozemních staveb pro zatížení do 150 kg/m2, o výšce lešeňové podlahy do 1,9 m | m2 | 66.7 |  | 0 | CS ÚRS 2018 01 |  |  | základní |  | 0 | 0.00013 | 0.008671 | 0 | 0 | 4 | K | 2 |  |  |  | ROZPOCET | 0 | 0 | 0 | 0 | 0 | 1 | 0 | 4 | 376310240
| VV |  | viz. Tabulka místností: | [15 empty] | VV | 2 | 1 | True | 0 | ROZPOCET
| VV |  | 21,1+6,5+2,0+22,1+7,7+1,6+3,5+2,2 |  | 66.7 | [13 empty] | VV | 2 | 2 | True | 0 | ROZPOCET
| VV |  | Součet |  | 66.7 | [13 empty] | VV | 2 | 4 | True | 1 | ROZPOCET
13 | K | 952901111 | Vyčištění budov nebo objektů před předáním do užívání budov bytové nebo občanské výstavby, světlé výšky podlaží do 4 m | m2 | 66.7 |  | 0 | CS ÚRS 2018 01 |  |  | základní |  | 0 | 4e-05 | 0.002668 | 0 | 0 | 4 | K | 2 |  |  |  | ROZPOCET | 0 | 0 | 0 | 0 | 0 | 1 | 0 | 4 | 1848014253
| VV |  | viz. Tabulka místností: | [15 empty] | VV | 2 | 1 | True | 0 | ROZPOCET
| VV |  | 21,1+6,5+2,0+22,1+7,7+1,6+3,5+2,2 |  | 66.7 | [13 empty] | VV | 2 | 2 | True | 0 | ROZPOCET
| VV |  | Součet |  | 66.7 | [13 empty] | VV | 2 | 4 | True | 1 | ROZPOCET
14 | K | 9R02.2 | Přebalovací stůl | kus | 1 |  | 0 |  |  |  | základní |  | 0 | 4e-05 | 4e-05 | 0 | 0 | 4 | K | 2 |  |  |  | ROZPOCET | 0 | 0 | 0 | 0 | 0 | 1 | 0 | 4 | -2050218308
15 | K | 9R02.3 | Uzavíratelný koš | kus | 1 |  | 0 |  |  |  | základní |  | 0 | 4e-05 | 4e-05 | 0 | 0 | 4 | K | 2 |  |  |  | ROZPOCET | 0 | 0 | 0 | 0 | 0 | 1 | 0 | 4 | -1494857641
| D | 998 | Přesun hmot |  |  |  | 0 | [5 empty] | 0 |  | 0 |  | 0 | 1 | D | 1 |  |  |  | ROZPOCET | [6 empty] | 0
16 | K | 998018001 | Přesun hmot pro budovy občanské výstavby, bydlení, výrobu a služby ruční - bez užití mechanizace vodorovná dopravní vzdálenost do 100 m pro budovy s jakoukoliv nosnou konstrukcí výšky do 6 m | t | 1.563 |  | 0 | CS ÚRS 2018 01 |  |  | základní |  | 0 | 0 | 0 | 0 | 0 | 4 | K | 2 |  |  |  | ROZPOCET | 0 | 0 | 0 | 0 | 0 | 1 | 0 | 4 | -1076350663
| D | PSV | Práce a dodávky PSV |  |  |  | 0 | [5 empty] | 0 |  | 1.8082 |  | 0.039178 | 2 | D | 0 |  |  |  | ROZPOCET | [6 empty] | 0
| D | 711 | Izolace proti vodě, vlhkosti a plynům |  |  |  | 0 | [5 empty] | 0 |  | 0.00262 |  | 0 | 2 | D | 1 |  |  |  | ROZPOCET | [6 empty] | 0
17 | K | 711191001 | Provedení nátěru adhezního můstku na ploše vodorovné V | m2 | 22.206 |  | 0 | CS ÚRS 2018 01 |  |  | základní |  | 0 | 0 | 0 | 0 | 0 | 16 | K | 2 |  |  |  | ROZPOCET | 0 | 0 | 0 | 0 | 0 | 1 | 0 | 16 | 1505428127
| VV |  | viz. výkres č.03 | [15 empty] | VV | 2 | 1 | True | 0 | ROZPOCET
| VV |  | Místnost 1.04: | [15 empty] | VV | 2 | 1 | True | 0 | ROZPOCET
| VV |  | 3,7*5,98 |  | 22.126 | [13 empty] | VV | 2 | 2 | True | 0 | ROZPOCET
| VV |  | 0,8*0,1 "práh dveří" |  | 0.08 | [13 empty] | VV | 2 | 2 | True | 0 | ROZPOCET
| VV |  | Součet |  | 22.206 | [13 empty] | VV | 2 | 4 | True | 1 | ROZPOCET
18 | M | 58581220 | můstek adhezní pod izolační a vyrovnávací lepící hmoty | kg | 2.62 |  | 0 | CS ÚRS 2018 01 |  |  | základní |  | 0 | 0.001 | 0.00262 | 0 | 0 | 32 | M | 2 |  |  |  | ROZPOCET | 0 | 0 | 0 | 0 | 0 | 1 | 0 | 16 | 1477745584
| VV |  | 22,206*0,118 'Přepočtené koeficientem množství |  | 2.62 | [13 empty] | VV | 2 | 2 | False | 1 | ROZPOCET
19 | K | 998711101 | Přesun hmot pro izolace proti vodě, vlhkosti a plynům stanovený z hmotnosti přesunovaného materiálu vodorovná dopravní vzdálenost do 50 m v objektech výšky do 6 m | t | 0.003 |  | 0 | CS ÚRS 2018 01 |  |  | základní |  | 0 | 0 | 0 | 0 | 0 | 16 | K | 2 |  |  |  | ROZPOCET | 0 | 0 | 0 | 0 | 0 | 1 | 0 | 16 | -680637102
20 | K | 998711181 | Přesun hmot pro izolace proti vodě, vlhkosti a plynům stanovený z hmotnosti přesunovaného materiálu Příplatek k cenám za přesun prováděný bez použití mechanizace pro jakoukoliv výšku objektu | t | 0.003 |  | 0 | CS ÚRS 2018 01 |  |  | základní |  | 0 | 0 | 0 | 0 | 0 | 16 | K | 2 |  |  |  | ROZPOCET | 0 | 0 | 0 | 0 | 0 | 1 | 0 | 16 | -1611039925
| D | 763 | Konstrukce suché výstavby |  |  |  | 0 | [5 empty] | 0 |  | 0.12232 |  | 0 | 2 | D | 1 |  |  |  | ROZPOCET | [6 empty] | 0
21 | K | 763131714 | Podhled ze sádrokartonových desek ostatní práce a konstrukce na podhledech ze sádrokartonových desek základní penetrační nátěr | m2 | 4.77 |  | 0 | CS ÚRS 2018 01 |  |  | základní |  | 0 | 0.0001 | 0.000477 | 0 | 0 | 16 | K | 2 |  |  |  | ROZPOCET | 0 | 0 | 0 | 0 | 0 | 1 | 0 | 16 | 845392844
| VV |  | viz. výkres č.03 | [15 empty] | VV | 2 | 1 | True | 0 | ROZPOCET
| VV |  | (0,25+0,25)*(5,98+0,25+0,25+3,06) "kastlík pro vedení VZT - ozn.11" |  | 4.77 | [13 empty] | VV | 2 | 2 | True | 0 | ROZPOCET
| VV |  | Součet |  | 4.77 | [13 empty] | VV | 2 | 4 | True | 1 | ROZPOCET
22 | K | 763164621 | Obklad ze sádrokartonových desek konstrukcí kovových včetně ochranných úhelníků ve tvaru U rozvinuté šíře do 0,6 m, opláštěný deskou impregnovanou H2, tl. 12,5 mm | m | 1.2 |  | 0 | CS ÚRS 2018 01 |  |  | základní |  | 0 | 0.00685 | 0.00822 | 0 | 0 | 16 | K | 2 |  |  |  | ROZPOCET | 0 | 0 | 0 | 0 | 0 | 1 | 0 | 16 | 146643369
| VV |  | viz. výkres č.03 | [15 empty] | VV | 2 | 1 | True | 0 | ROZPOCET
| VV |  | 1,2 |  | 1.2 | [13 empty] | VV | 2 | 2 | True | 0 | ROZPOCET
| VV |  | Součet |  | 1.2 | [13 empty] | VV | 2 | 4 | True | 1 | ROZPOCET
23 | K | 763164645 | Obklad ze sádrokartonových desek konstrukcí kovových včetně ochranných úhelníků ve tvaru U rozvinuté šíře přes 0,6 do 1,2 m, opláštěný deskou protipožární impregnovanou H2DF, tl. 12,5 mm | m | 9.54 |  | 0 | CS ÚRS 2018 01 |  |  | základní |  | 0 | 0.01191 | 0.11362 | 0 | 0 | 16 | K | 2 |  |  |  | ROZPOCET | 0 | 0 | 0 | 0 | 0 | 1 | 0 | 16 | 398393981
| VV |  | viz. výkres č.03 | [15 empty] | VV | 2 | 1 | True | 0 | ROZPOCET
| VV |  | 5,98+0,25+0,25+3,06 "kastlík pro vedení VZT - ozn.11" |  | 9.54 | [13 empty] | VV | 2 | 2 | True | 0 | ROZPOCET
| VV |  | Součet |  | 9.54 | [13 empty] | VV | 2 | 4 | True | 1 | ROZPOCET
24 | K | 998763301 | Přesun hmot pro konstrukce montované z desek sádrokartonových, sádrovláknitých, cementovláknitých nebo cementových stanovený z hmotnosti přesunovaného materiálu vodorovná dopravní vzdálenost do 50 m v objektech výšky do 6 m | t | 0.122 |  | 0 | CS ÚRS 2018 01 |  |  | základní |  | 0 | 0 | 0 | 0 | 0 | 16 | K | 2 |  |  |  | ROZPOCET | 0 | 0 | 0 | 0 | 0 | 1 | 0 | 16 | 588465617
25 | K | 998763381 | Přesun hmot pro konstrukce montované z desek sádrokartonových, sádrovláknitých, cementovláknitých nebo cementových Příplatek k cenám za přesun prováděný bez použití mechanizace pro jakoukoliv výšku objektu | t | 0.122 |  | 0 | CS ÚRS 2018 01 |  |  | základní |  | 0 | 0 | 0 | 0 | 0 | 16 | K | 2 |  |  |  | ROZPOCET | 0 | 0 | 0 | 0 | 0 | 1 | 0 | 16 | -1860400719
| D | 766 | Konstrukce truhlářské |  |  |  | 0 | [5 empty] | 0 |  | 0.15 |  | 0 | 2 | D | 1 |  |  |  | ROZPOCET | [6 empty] | 0
26 | K | 766660001 | Montáž dveřních křídel dřevěných nebo plastových otevíravých do ocelové zárubně povrchově upravených jednokřídlových, šířky do 800 mm | kus | 7 |  | 0 | CS ÚRS 2018 01 |  |  | základní |  | 0 | 0 | 0 | 0 | 0 | 16 | K | 2 |  |  |  | ROZPOCET | 0 | 0 | 0 | 0 | 0 | 1 | 0 | 16 | 29082868
| VV |  | viz. výkres č.03 | [15 empty] | VV | 2 | 1 | True | 0 | ROZPOCET
| VV |  | 7,0 |  | 7 | [13 empty] | VV | 2 | 2 | True | 0 | ROZPOCET
| VV |  | Součet |  | 7 | [13 empty] | VV | 2 | 4 | True | 1 | ROZPOCET
27 | M | 611603PC02.2 | dveře dřevěné vnitřní hladké plné 1křídlové standard 60x197cm vč mřížky a kování | kus | 3 |  | 0 |  |  |  | základní |  | 0 | 0.016 | 0.048 | 0 | 0 | 32 | M | 2 |  |  |  | ROZPOCET | 0 | 0 | 0 | 0 | 0 | 1 | 0 | 16 | -800634723
28 | M | 611601PC02.3 | dveře dřevěné vnitřní hladké plné 1křídlové standardní provedení 80x197cm vč kování | kus | 4 |  | 0 |  |  |  | základní |  | 0 | 0.016 | 0.064 | 0 | 0 | 32 | M | 2 |  |  |  | ROZPOCET | 0 | 0 | 0 | 0 | 0 | 1 | 0 | 16 | -137756631
29 | K | 766660021 | Montáž dveřních křídel dřevěných nebo plastových otevíravých do ocelové zárubně protipožárních jednokřídlových, šířky do 800 mm | kus | 1 |  | 0 | CS ÚRS 2018 01 |  |  | základní |  | 0 | 0 | 0 | 0 | 0 | 16 | K | 2 |  |  |  | ROZPOCET | 0 | 0 | 0 | 0 | 0 | 1 | 0 | 16 | -804965757
| VV |  | viz. výkres č.03 | [15 empty] | VV | 2 | 1 | True | 0 | ROZPOCET
| VV |  | 1,0 |  | 1 | [13 empty] | VV | 2 | 2 | True | 0 | ROZPOCET
| VV |  | Součet |  | 1 | [13 empty] | VV | 2 | 4 | True | 1 | ROZPOCET
30 | M | 611653PC02.4 | dveře vnitřní protipožární EI15 DP3 C hladké dýhované 1křídlé 80x197cm vč. kování | kus | 1 |  | 0 |  |  |  | základní |  | 0 | 0.038 | 0.038 | 0 | 0 | 32 | M | 2 |  |  |  | ROZPOCET | 0 | 0 | 0 | 0 | 0 | 1 | 0 | 16 | 1208737144
31 | K | 76669R02.4 | Dodávka a montáž dětské odkládací skříňky na ručníky ozn. 2 | kus | 10 |  | 0 |  |  |  | základní |  | 0 | 0 | 0 | 0 | 0 | 16 | K | 2 |  |  |  | ROZPOCET | 0 | 0 | 0 | 0 | 0 | 1 | 0 | 16 | 802940813
| VV |  | viz. výkres č.03 | [15 empty] | VV | 2 | 1 | True | 0 | ROZPOCET
| VV |  | 10,0 |  | 10 | [13 empty] | VV | 2 | 2 | True | 0 | ROZPOCET
| VV |  | Součet |  | 10 | [13 empty] | VV | 2 | 4 | True | 1 | ROZPOCET
32 | K | 76669R02.5 | Dodávka a montáž háčku na ručník ozn. 6 | kus | 1 |  | 0 |  |  |  | základní |  | 0 | 0 | 0 | 0 | 0 | 16 | K | 2 |  |  |  | ROZPOCET | 0 | 0 | 0 | 0 | 0 | 1 | 0 | 16 | 511470175
| VV |  | viz. výkres č.03 | [15 empty] | VV | 2 | 1 | True | 0 | ROZPOCET
| VV |  | 1,0 |  | 1 | [13 empty] | VV | 2 | 2 | True | 0 | ROZPOCET
| VV |  | Součet |  | 1 | [13 empty] | VV | 2 | 4 | True | 1 | ROZPOCET
33 | K | 76669R02.6 | Dodávka a montáž dětské věšákové soustavy ozn. 7 | kus | 1 |  | 0 |  |  |  | základní |  | 0 | 0 | 0 | 0 | 0 | 16 | K | 2 |  |  |  | ROZPOCET | 0 | 0 | 0 | 0 | 0 | 1 | 0 | 16 | 1265716412
| VV |  | viz. výkres č.03 | [15 empty] | VV | 2 | 1 | True | 0 | ROZPOCET
| VV |  | 1,0 |  | 1 | [13 empty] | VV | 2 | 2 | True | 0 | ROZPOCET
| VV |  | Součet |  | 1 | [13 empty] | VV | 2 | 4 | True | 1 | ROZPOCET
34 | K | 7668111R02.7 | Dodávka a montáž kuchyňské linky | kus | 1 |  | 0 |  |  |  | základní |  | 0 | 0 | 0 | 0 | 0 | 16 | K | 2 |  |  |  | ROZPOCET | 0 | 0 | 0 | 0 | 0 | 1 | 0 | 16 | 327338145
| VV |  | viz. výkres č.03 | [15 empty] | VV | 2 | 1 | True | 0 | ROZPOCET
| VV |  | 1,0 |  | 1 | [13 empty] | VV | 2 | 2 | True | 0 | ROZPOCET
| VV |  | Součet |  | 1 | [13 empty] | VV | 2 | 4 | True | 1 | ROZPOCET
35 | K | 998766201 | Přesun hmot pro konstrukce truhlářské stanovený procentní sazbou (%) z ceny vodorovná dopravní vzdálenost do 50 m v objektech výšky do 6 m | % |  |  | 0 | CS ÚRS 2018 01 |  |  | základní |  | 0 | 0 | 0 | 0 | 0 | 16 | K | 2 |  |  |  | ROZPOCET | 0 | 0 | 0 | 0 | 0 | 1 | 0 | 16 | -431355666
| D | 771 | Podlahy z dlaždic |  |  |  | 0 | [5 empty] | 0 |  | 0.2084 |  | 0 | 2 | D | 1 |  |  |  | ROZPOCET | [6 empty] | 0
36 | K | 771573131 | Montáž podlah z dlaždic keramických lepených standardním lepidlem režných nebo glazovaných protiskluzných nebo reliefovaných do 50 ks/ m2 | m2 | 6.235 |  | 0 | CS ÚRS 2018 01 |  |  | základní |  | 0 | 0.00422 | 0.026312 | 0 | 0 | 16 | K | 2 |  |  |  | ROZPOCET | 0 | 0 | 0 | 0 | 0 | 1 | 0 | 16 | 1201052827
| VV |  | viz. výkres č.03 | [15 empty] | VV | 2 | 1 | True | 0 | ROZPOCET
| VV |  | Místnost 1.07: | [15 empty] | VV | 2 | 1 | True | 0 | ROZPOCET
| VV |  | 2,08*1,87 |  | 3.89 | [13 empty] | VV | 2 | 2 | True | 0 | ROZPOCET
| VV |  | 0,6*0,1 "práh dveří" |  | 0.06 | [13 empty] | VV | 2 | 2 | True | 0 | ROZPOCET
| VV |  | Mezisoučet |  | 3.95 | [13 empty] | VV | 2 | 3 | True | 0 | ROZPOCET
| VV |  | Místnost 1.08: | [15 empty] | VV | 2 | 1 | True | 0 | ROZPOCET
| VV |  | 1,19*1,87 |  | 2.225 | [13 empty] | VV | 2 | 2 | True | 0 | ROZPOCET
| VV |  | 0,6*0,1 "práh dveří" |  | 0.06 | [13 empty] | VV | 2 | 2 | True | 0 | ROZPOCET
| VV |  | Mezisoučet |  | 2.285 | [13 empty] | VV | 2 | 3 | True | 0 | ROZPOCET
| VV |  | Součet |  | 6.235 | [13 empty] | VV | 2 | 4 | True | 1 | ROZPOCET
37 | M | 59761408 | dlaždice keramické slinuté neglazované mrazuvzdorné barevná přes 9 do 12 ks/m2 | m2 | 6.235 |  | 0 | CS ÚRS 2018 01 |  |  | základní |  | 0 | 0.0192 | 0.11971 | 0 | 0 | 32 | M | 2 |  |  |  | ROZPOCET | 0 | 0 | 0 | 0 | 0 | 1 | 0 | 16 | -387032515
38 | K | 771579191 | Montáž podlah z dlaždic keramických Příplatek k cenám za plochu do 5 m2 jednotlivě | m2 | 6.235 |  | 0 | CS ÚRS 2018 01 |  |  | základní |  | 0 | 0 | 0 | 0 | 0 | 16 | K | 2 |  |  |  | ROZPOCET | 0 | 0 | 0 | 0 | 0 | 1 | 0 | 16 | 361727277
| VV |  | 6,235 "výpočet v pol.č. 771573113" |  | 6.235 | [13 empty] | VV | 2 | 2 | True | 0 | ROZPOCET
| VV |  | Součet |  | 6.235 | [13 empty] | VV | 2 | 4 | True | 1 | ROZPOCET
39 | K | 771591111 | Podlahy - ostatní práce penetrace podkladu | m2 | 6.235 |  | 0 | CS ÚRS 2018 01 |  |  | základní |  | 0 | 0.0003 | 0.0018705 | 0 | 0 | 16 | K | 2 |  |  |  | ROZPOCET | 0 | 0 | 0 | 0 | 0 | 1 | 0 | 16 | 2115151279
| VV |  | 6,235 "výpočet v pol.č. 771573113" |  | 6.235 | [13 empty] | VV | 2 | 2 | True | 0 | ROZPOCET
| VV |  | Součet |  | 6.235 | [13 empty] | VV | 2 | 4 | True | 1 | ROZPOCET
40 | K | 771591171 | Podlahy - ostatní práce montáž ukončujícího profilu pro plynulý přechod (dlažba-koberec apod.) | m | 1.2 |  | 0 | CS ÚRS 2018 01 |  |  | základní |  | 0 | 0.0002 | 0.00024 | 0 | 0 | 16 | K | 2 |  |  |  | ROZPOCET | 0 | 0 | 0 | 0 | 0 | 1 | 0 | 16 | 44773459
| VV |  | viz. výkres č.03 | [15 empty] | VV | 2 | 1 | True | 0 | ROZPOCET
| VV |  | 0,6*2 |  | 1.2 | [13 empty] | VV | 2 | 2 | True | 0 | ROZPOCET
| VV |  | Součet |  | 1.2 | [13 empty] | VV | 2 | 4 | True | 1 | ROZPOCET
41 | M | 55343115 | profil přechodový Al narážecí 30 mm dub, buk, javor, třešeň | m | 1.32 |  | 0 | CS ÚRS 2018 01 |  |  | základní |  | 0 | 0.00017 | 0.0002244 | 0 | 0 | 32 | M | 2 |  |  |  | ROZPOCET | 0 | 0 | 0 | 0 | 0 | 1 | 0 | 16 | -1033072691
| VV |  | 1,2*1,1 'Přepočtené koeficientem množství |  | 1.32 | [13 empty] | VV | 2 | 2 | False | 1 | ROZPOCET
42 | K | 771990112 | Vyrovnání podkladní vrstvy samonivelační stěrkou tl. 4 mm, min. pevnosti 30 MPa | m2 | 6.235 |  | 0 | CS ÚRS 2018 01 |  |  | základní |  | 0 | 0.0077 | 0.048009 | 0 | 0 | 16 | K | 2 |  |  |  | ROZPOCET | 0 | 0 | 0 | 0 | 0 | 1 | 0 | 16 | -137717036
| VV |  | 6,235 "výpočet v pol.č. 771573113" |  | 6.235 | [13 empty] | VV | 2 | 2 | True | 0 | ROZPOCET
| VV |  | Součet |  | 6.235 | [13 empty] | VV | 2 | 4 | True | 1 | ROZPOCET
43 | K | 771990192 | Vyrovnání podkladní vrstvy samonivelační stěrkou tl. 4 mm, min. pevnosti Příplatek k cenám za každý další 1 mm tloušťky, min. pevnosti 30 MPa | m2 | 6.235 |  | 0 | CS ÚRS 2018 01 |  |  | základní |  | 0 | 0.00193 | 0.012034 | 0 | 0 | 16 | K | 2 |  |  |  | ROZPOCET | 0 | 0 | 0 | 0 | 0 | 1 | 0 | 16 | 1739135106
| VV |  | 6,235 "výpočet v pol.č. 771573113" |  | 6.235 | [13 empty] | VV | 2 | 2 | True | 0 | ROZPOCET
| VV |  | Součet |  | 6.235 | [13 empty] | VV | 2 | 4 | True | 1 | ROZPOCET
44 | K | 998771101 | Přesun hmot pro podlahy z dlaždic stanovený z hmotnosti přesunovaného materiálu vodorovná dopravní vzdálenost do 50 m v objektech výšky do 6 m | t | 0.208 |  | 0 | CS ÚRS 2018 01 |  |  | základní |  | 0 | 0 | 0 | 0 | 0 | 16 | K | 2 |  |  |  | ROZPOCET | 0 | 0 | 0 | 0 | 0 | 1 | 0 | 16 | -1247451811
45 | K | 998771181 | Přesun hmot pro podlahy z dlaždic stanovený z hmotnosti přesunovaného materiálu Příplatek k ceně za přesun prováděný bez použití mechanizace pro jakoukoliv výšku objektu | t | 0.208 |  | 0 | CS ÚRS 2018 01 |  |  | základní |  | 0 | 0 | 0 | 0 | 0 | 16 | K | 2 |  |  |  | ROZPOCET | 0 | 0 | 0 | 0 | 0 | 1 | 0 | 16 | 1135621786
| D | 776 | Podlahy povlakové |  |  |  | 0 | [5 empty] | 0 |  | 0.68228 |  | 0 | 2 | D | 1 |  |  |  | ROZPOCET | [6 empty] | 0
46 | K | 776111116 | Příprava podkladu broušení podlah stávajícího podkladu pro odstranění lepidla (po starých krytinách) | m2 | 60.403 |  | 0 | CS ÚRS 2018 01 |  |  | základní |  | 0 | 0 | 0 | 0 | 0 | 16 | K | 2 |  |  |  | ROZPOCET | 0 | 0 | 0 | 0 | 0 | 1 | 0 | 16 | -268880095
| VV |  | viz. výkres č.03 | [15 empty] | VV | 2 | 1 | True | 0 | ROZPOCET
| VV |  | Místnost 1.01: | [15 empty] | VV | 2 | 1 | True | 0 | ROZPOCET
| VV |  | 3,54*5,98 |  | 21.169 | [13 empty] | VV | 2 | 2 | True | 0 | ROZPOCET
| VV |  | Mezisoučet |  | 21.169 | [13 empty] | VV | 2 | 3 | True | 0 | ROZPOCET
| VV |  | Místnost 1.02: | [15 empty] | VV | 2 | 1 | True | 0 | ROZPOCET
| VV |  | 6,5 "viz. tabulka místností" |  | 6.5 | [13 empty] | VV | 2 | 2 | True | 0 | ROZPOCET
| VV |  | 0,8*0,1 "práh dveří" |  | 0.08 | [13 empty] | VV | 2 | 2 | True | 0 | ROZPOCET
| VV |  | Mezisoučet |  | 6.58 | [13 empty] | VV | 2 | 3 | True | 0 | ROZPOCET
| VV |  | Místnost 1.03: | [15 empty] | VV | 2 | 1 | True | 0 | ROZPOCET
| VV |  | 1,88*1,26 |  | 2.369 | [13 empty] | VV | 2 | 2 | True | 0 | ROZPOCET
| VV |  | 0,8*0,1*2 "práh dveří" |  | 0.16 | [13 empty] | VV | 2 | 2 | True | 0 | ROZPOCET
| VV |  | Mezisoučet |  | 2.529 | [13 empty] | VV | 2 | 3 | True | 0 | ROZPOCET
| VV |  | Místnost 1.04: | [15 empty] | VV | 2 | 1 | True | 0 | ROZPOCET
| VV |  | 3,7*5,98 |  | 22.126 | [13 empty] | VV | 2 | 2 | True | 0 | ROZPOCET
| VV |  | 0,8*0,1 "práh dveří" |  | 0.08 | [13 empty] | VV | 2 | 2 | True | 0 | ROZPOCET
| VV |  | Mezisoučet |  | 22.206 | [13 empty] | VV | 2 | 3 | True | 0 | ROZPOCET
| VV |  | Místnost 1.05: | [15 empty] | VV | 2 | 1 | True | 0 | ROZPOCET
| VV |  | 4,35*1,1+1,88*1,55 |  | 7.699 | [13 empty] | VV | 2 | 2 | True | 0 | ROZPOCET
| VV |  | 0,8*0,1*2+0,6*0,1 "práh dveří" |  | 0.22 | [13 empty] | VV | 2 | 2 | True | 0 | ROZPOCET
| VV |  | Mezisoučet |  | 7.919 | [13 empty] | VV | 2 | 3 | True | 0 | ROZPOCET
| VV |  | Součet |  | 60.403 | [13 empty] | VV | 2 | 4 | True | 1 | ROZPOCET
47 | K | 776111311 | Příprava podkladu vysátí podlah | m2 | 60.403 |  | 0 | CS ÚRS 2018 01 |  |  | základní |  | 0 | 0 | 0 | 0 | 0 | 16 | K | 2 |  |  |  | ROZPOCET | 0 | 0 | 0 | 0 | 0 | 1 | 0 | 16 | 1212802761
| VV |  | 60,403 "výpočet v pol.č. 776111116" |  | 60.403 | [13 empty] | VV | 2 | 2 | True | 0 | ROZPOCET
| VV |  | Součet |  | 60.403 | [13 empty] | VV | 2 | 4 | True | 1 | ROZPOCET
48 | K | 776141112 | Příprava podkladu vyrovnání samonivelační stěrkou podlah min.pevnosti 20 MPa, tloušťky přes 3 do 5 mm | m2 | 60.403 |  | 0 | CS ÚRS 2018 01 |  |  | základní |  | 0 | 0.00758 | 0.45785 | 0 | 0 | 16 | K | 2 |  |  |  | ROZPOCET | 0 | 0 | 0 | 0 | 0 | 1 | 0 | 16 | 1667779330
| VV |  | 60,403 "výpočet v pol.č. 776111116" |  | 60.403 | [13 empty] | VV | 2 | 2 | True | 0 | ROZPOCET
| VV |  | Součet |  | 60.403 | [13 empty] | VV | 2 | 4 | True | 1 | ROZPOCET
49 | K | 776212R02.8 | Dodávka a montáž kusového koberce - dle výběru investora | kus | 1 |  | 0 |  |  |  | základní |  | 0 | 0 | 0 | 0 | 0 | 16 | K | 2 |  |  |  | ROZPOCET | 0 | 0 | 0 | 0 | 0 | 1 | 0 | 16 | 730026906
50 | K | 776221111 | Montáž podlahovin z PVC lepením standardním lepidlem z pásů standardních | m2 | 60.403 |  | 0 | CS ÚRS 2018 01 |  |  | základní |  | 0 | 0.0003 | 0.018121 | 0 | 0 | 16 | K | 2 |  |  |  | ROZPOCET | 0 | 0 | 0 | 0 | 0 | 1 | 0 | 16 | -164706253
| VV |  | 60,403 "výpočet v pol.č. 776111116" |  | 60.403 | [13 empty] | VV | 2 | 2 | True | 0 | ROZPOCET
| VV |  | Součet |  | 60.403 | [13 empty] | VV | 2 | 4 | True | 1 | ROZPOCET
51 | M | 28411011 | PVC heterogen.zátěž. akustické antibakter., nášlap. vrstva 0,70 mm, R 10, zátěž 34/43,otlak do 0,06 mm,útlum 15dB,Bfl S1 | m2 | 66.443 |  | 0 | CS ÚRS 2018 01 |  |  | základní |  | 0 | 0.00277 | 0.18405 | 0 | 0 | 32 | M | 2 |  |  |  | ROZPOCET | 0 | 0 | 0 | 0 | 0 | 1 | 0 | 16 | 281850736
| VV |  | 60,403*1,1 'Přepočtené koeficientem množství |  | 66.443 | [13 empty] | VV | 2 | 2 | False | 1 | ROZPOCET
52 | K | 776411111 | Montáž soklíků lepením obvodových, výšky do 80 mm | m | 60.64 |  | 0 | CS ÚRS 2018 01 |  |  | základní |  | 0 | 1e-05 | 0.0006064 | 0 | 0 | 16 | K | 2 |  |  |  | ROZPOCET | 0 | 0 | 0 | 0 | 0 | 1 | 0 | 16 | 504483896
| VV |  | viz. výkres č.03 | [15 empty] | VV | 2 | 1 | True | 0 | ROZPOCET
| VV |  | Místnost 1.01: | [15 empty] | VV | 2 | 1 | True | 0 | ROZPOCET
| VV |  | (3,54+5,98)*2 |  | 19.04 | [13 empty] | VV | 2 | 2 | True | 0 | ROZPOCET
| VV |  | -0,8 "odpočet dveří" |  | -0.8 | [13 empty] | VV | 2 | 2 | True | 0 | ROZPOCET
| VV |  | Mezisoučet |  | 18.24 | [13 empty] | VV | 2 | 3 | True | 0 | ROZPOCET
| VV |  | Místnost 1.02: | [15 empty] | VV | 2 | 1 | True | 0 | ROZPOCET
| VV |  | ((2,37+2,81)*2)+0,7*2 |  | 11.76 | [13 empty] | VV | 2 | 2 | True | 0 | ROZPOCET
| VV |  | -0,8 "odpočet dveří" |  | -0.8 | [13 empty] | VV | 2 | 2 | True | 0 | ROZPOCET
| VV |  | Mezisoučet |  | 10.96 | [13 empty] | VV | 2 | 3 | True | 0 | ROZPOCET
| VV |  | Místnost 1.03: | [15 empty] | VV | 2 | 1 | True | 0 | ROZPOCET
| VV |  | (1,88+1,26)*2 |  | 6.28 | [13 empty] | VV | 2 | 2 | True | 0 | ROZPOCET
| VV |  | -0,8*2 "odpočet dveří" |  | -1.6 | [13 empty] | VV | 2 | 2 | True | 0 | ROZPOCET
| VV |  | Mezisoučet |  | 4.68 | [13 empty] | VV | 2 | 3 | True | 0 | ROZPOCET
| VV |  | Místnost 1.04: | [15 empty] | VV | 2 | 1 | True | 0 | ROZPOCET
| VV |  | (3,7+5,98)*2 |  | 19.36 | [13 empty] | VV | 2 | 2 | True | 0 | ROZPOCET
| VV |  | -0,8*2 "odpočet dveří" |  | -1.6 | [13 empty] | VV | 2 | 2 | True | 0 | ROZPOCET
| VV |  | Mezisoučet |  | 17.76 | [13 empty] | VV | 2 | 3 | True | 0 | ROZPOCET
| VV |  | Místnost 1.05: | [15 empty] | VV | 2 | 1 | True | 0 | ROZPOCET
| VV |  | (4,35+2,65)*2 |  | 14 | [13 empty] | VV | 2 | 2 | True | 0 | ROZPOCET
| VV |  | -0,8*4-0,6*3 "odpočet dveří" |  | -5 | [13 empty] | VV | 2 | 2 | True | 0 | ROZPOCET
| VV |  | Mezisoučet |  | 9 | [13 empty] | VV | 2 | 3 | True | 0 | ROZPOCET
| VV |  | Součet |  | 60.64 | [13 empty] | VV | 2 | 4 | True | 1 | ROZPOCET
53 | M | 28411009 | lišta soklová PVC 18 x 80 mm | m | 61.853 |  | 0 | CS ÚRS 2018 01 |  |  | základní |  | 0 | 0.00035 | 0.021649 | 0 | 0 | 32 | M | 2 |  |  |  | ROZPOCET | 0 | 0 | 0 | 0 | 0 | 1 | 0 | 16 | -1629764516
| VV |  | 60,64*1,02 'Přepočtené koeficientem množství |  | 61.853 | [13 empty] | VV | 2 | 2 | False | 1 | ROZPOCET
54 | K | 776991121 | Ostatní práce údržba nových podlahovin po pokládce čištění základní | m2 | 60.403 |  | 0 | CS ÚRS 2018 01 |  |  | základní |  | 0 | 0 | 0 | 0 | 0 | 16 | K | 2 |  |  |  | ROZPOCET | 0 | 0 | 0 | 0 | 0 | 1 | 0 | 16 | -747665586
| VV |  | 60,403 "výpočet v pol.č. 776111116" |  | 60.403 | [13 empty] | VV | 2 | 2 | True | 0 | ROZPOCET
| VV |  | Součet |  | 60.403 | [13 empty] | VV | 2 | 4 | True | 1 | ROZPOCET
55 | K | 998776101 | Přesun hmot pro podlahy povlakové stanovený z hmotnosti přesunovaného materiálu vodorovná dopravní vzdálenost do 50 m v objektech výšky do 6 m | t | 0.682 |  | 0 | CS ÚRS 2018 01 |  |  | základní |  | 0 | 0 | 0 | 0 | 0 | 16 | K | 2 |  |  |  | ROZPOCET | 0 | 0 | 0 | 0 | 0 | 1 | 0 | 16 | -843606088
56 | K | 998776181 | Přesun hmot pro podlahy povlakové stanovený z hmotnosti přesunovaného materiálu Příplatek k cenám za přesun prováděný bez použití mechanizace pro jakoukoliv výšku objektu | t | 0.682 |  | 0 | CS ÚRS 2018 01 |  |  | základní |  | 0 | 0 | 0 | 0 | 0 | 16 | K | 2 |  |  |  | ROZPOCET | 0 | 0 | 0 | 0 | 0 | 1 | 0 | 16 | -1585260361
| D | 781 | Dokončovací práce - obklady |  |  |  | 0 | [5 empty] | 0 |  | 0.49439 |  | 0.0362 | 2 | D | 1 |  |  |  | ROZPOCET | [6 empty] | 0
57 | K | 781443921 | Opravy obkladů z obkladaček hutných nebo polohutných lepených, při velikosti obkladaček do 19 ks/ m2 | kus | 10 |  | 0 | CS ÚRS 2018 01 |  |  | základní |  | 0 | 0.00032 | 0.0032 | 0.00362 | 0.0362 | 16 | K | 2 |  |  |  | ROZPOCET | 0 | 0 | 0 | 0 | 0 | 1 | 0 | 16 | -404046595
| P |  | Poznámka k položce: Oprava obkladu po rozvodech a umístění umyvadla v místnost 1.02 - zpětná montáž | [15 empty] | P | 2
| VV |  | viz. výkres č.03 | [15 empty] | VV | 2 | 1 | True | 0 | ROZPOCET
| VV |  | 10,0 |  | 10 | [13 empty] | VV | 2 | 2 | True | 0 | ROZPOCET
| VV |  | Součet |  | 10 | [13 empty] | VV | 2 | 4 | True | 1 | ROZPOCET
58 | K | 781473112 | Montáž obkladů vnitřních stěn z dlaždic keramických lepených standardním lepidlem režných nebo glazovaných hladkých do 12 ks/m2 | m2 | 26.156 |  | 0 | CS ÚRS 2018 01 |  |  | základní |  | 0 | 0.0029 | 0.075852 | 0 | 0 | 16 | K | 2 |  |  |  | ROZPOCET | 0 | 0 | 0 | 0 | 0 | 1 | 0 | 16 | -330137843
| VV |  | viz. výkres č.03 | [15 empty] | VV | 2 | 1 | True | 0 | ROZPOCET
| VV |  | Místnost 1.07: | [15 empty] | VV | 2 | 1 | True | 0 | ROZPOCET
| VV |  | (2,08+1,87)*2*2,0 |  | 15.8 | [13 empty] | VV | 2 | 2 | True | 0 | ROZPOCET
| VV |  | -0,6*1,97 "odpočet dveří" |  | -1.182 | [13 empty] | VV | 2 | 2 | True | 0 | ROZPOCET
| VV |  | Mezisoučet |  | 14.618 | [13 empty] | VV | 2 | 3 | True | 0 | ROZPOCET
| VV |  | Místnost 1.08: | [15 empty] | VV | 2 | 1 | True | 0 | ROZPOCET
| VV |  | (1,19+1,87)*2*2,0 |  | 12.24 | [13 empty] | VV | 2 | 2 | True | 0 | ROZPOCET
| VV |  | 1,2*0,2*2 "obklad SDK soklu - hornní a spodní část" |  | 0.48 | [13 empty] | VV | 2 | 2 | True | 0 | ROZPOCET
| VV |  | -0,6*1,97 "odpočet dveří" |  | -1.182 | [13 empty] | VV | 2 | 2 | True | 0 | ROZPOCET
| VV |  | Mezisoučet |  | 11.538 | [13 empty] | VV | 2 | 3 | True | 0 | ROZPOCET
| VV |  | Součet |  | 26.156 | [13 empty] | VV | 2 | 4 | True | 1 | ROZPOCET
59 | M | 59761001 | obkládačky keramické koupelnové (barevné) přes 4 do 12 ks/m2 | m2 | 28.772 |  | 0 | CS ÚRS 2018 01 |  |  | základní |  | 0 | 0.0138 | 0.39705 | 0 | 0 | 32 | M | 2 |  |  |  | ROZPOCET | 0 | 0 | 0 | 0 | 0 | 1 | 0 | 16 | -1713067502
| VV |  | 26,156*1,1 'Přepočtené koeficientem množství |  | 28.772 | [13 empty] | VV | 2 | 2 | False | 1 | ROZPOCET
60 | K | 781491021 | Montáž zrcadel lepených silikonovým tmelem na keramický obklad, plochy do 1 m2 | m2 | 1 |  | 0 | CS ÚRS 2018 01 |  |  | základní |  | 0 | 0.00063 | 0.00063 | 0 | 0 | 16 | K | 2 |  |  |  | ROZPOCET | 0 | 0 | 0 | 0 | 0 | 1 | 0 | 16 | -564124437
61 | M | 634651PC02.5 | dodávka zrcadla - dle výběru investora | kus | 1 |  | 0 |  |  |  | základní |  | 0 | 0.0075 | 0.0075 | 0 | 0 | 32 | M | 2 |  |  |  | ROZPOCET | 0 | 0 | 0 | 0 | 0 | 1 | 0 | 16 | 1476912941
| VV |  | 0,909*1,1 'Přepočtené koeficientem množství |  | 1 | [13 empty] | VV | 2 | 2 | False | 1 | ROZPOCET
62 | K | 781493111 | Ostatní prvky plastové profily ukončovací a dilatační lepené standardním lepidlem rohové | m | 5.2 |  | 0 | CS ÚRS 2018 01 |  |  | základní |  | 0 | 0.00031 | 0.001612 | 0 | 0 | 16 | K | 2 |  |  |  | ROZPOCET | 0 | 0 | 0 | 0 | 0 | 1 | 0 | 16 | -383359860
| VV |  | viz. výkres č.03 | [15 empty] | VV | 2 | 1 | True | 0 | ROZPOCET
| VV |  | Místnost 1.07: | [15 empty] | VV | 2 | 1 | True | 0 | ROZPOCET
| VV |  | 2,0 "istalační šachta" |  | 2 | [13 empty] | VV | 2 | 2 | True | 0 | ROZPOCET
| VV |  | (0,2+1,2+0,2)*2 "sokl SDK" |  | 3.2 | [13 empty] | VV | 2 | 2 | True | 0 | ROZPOCET
| VV |  | Součet |  | 5.2 | [13 empty] | VV | 2 | 4 | True | 1 | ROZPOCET
63 | K | 781495111 | Ostatní prvky ostatní práce penetrace podkladu | m2 | 25.676 |  | 0 | CS ÚRS 2018 01 |  |  | základní |  | 0 | 0.0003 | 0.0077028 | 0 | 0 | 16 | K | 2 |  |  |  | ROZPOCET | 0 | 0 | 0 | 0 | 0 | 1 | 0 | 16 | -2019750388
| VV |  | 25,676 "výpočet v pol.č. 781473112" |  | 25.676 | [13 empty] | VV | 2 | 2 | True | 0 | ROZPOCET
| VV |  | Součet |  | 25.676 | [13 empty] | VV | 2 | 4 | True | 1 | ROZPOCET
64 | K | 781495115 | Ostatní prvky ostatní práce spárování silikonem | m | 28.04 |  | 0 | CS ÚRS 2018 01 |  |  | základní |  | 0 | 3e-05 | 0.0008412 | 0 | 0 | 16 | K | 2 |  |  |  | ROZPOCET | 0 | 0 | 0 | 0 | 0 | 1 | 0 | 16 | -1688695699
| VV |  | viz. výkres č.03 | [15 empty] | VV | 2 | 1 | True | 0 | ROZPOCET
| VV |  | Místnost 1.07: | [15 empty] | VV | 2 | 1 | True | 0 | ROZPOCET
| VV |  | (2,08+1,87)*2*2,0 |  | 15.8 | [13 empty] | VV | 2 | 2 | True | 0 | ROZPOCET
| VV |  | Mezisoučet |  | 15.8 | [13 empty] | VV | 2 | 3 | True | 0 | ROZPOCET
| VV |  | Místnost 1.08: | [15 empty] | VV | 2 | 1 | True | 0 | ROZPOCET
| VV |  | (1,19+1,87)*2*2,0 |  | 12.24 | [13 empty] | VV | 2 | 2 | True | 0 | ROZPOCET
| VV |  | Mezisoučet |  | 12.24 | [13 empty] | VV | 2 | 3 | True | 0 | ROZPOCET
| VV |  | Součet |  | 28.04 | [13 empty] | VV | 2 | 4 | True | 1 | ROZPOCET
65 | K | 998781101 | Přesun hmot pro obklady keramické stanovený z hmotnosti přesunovaného materiálu vodorovná dopravní vzdálenost do 50 m v objektech výšky do 6 m | t | 0.494 |  | 0 | CS ÚRS 2018 01 |  |  | základní |  | 0 | 0 | 0 | 0 | 0 | 16 | K | 2 |  |  |  | ROZPOCET | 0 | 0 | 0 | 0 | 0 | 1 | 0 | 16 | -1297063367
66 | K | 998781181 | Přesun hmot pro obklady keramické stanovený z hmotnosti přesunovaného materiálu Příplatek k cenám za přesun prováděný bez použití mechanizace pro jakoukoliv výšku objektu | t | 0.494 |  | 0 | CS ÚRS 2018 01 |  |  | základní |  | 0 | 0 | 0 | 0 | 0 | 16 | K | 2 |  |  |  | ROZPOCET | 0 | 0 | 0 | 0 | 0 | 1 | 0 | 16 | -1051080122
| D | 783 | Dokončovací práce - nátěry |  |  |  | 0 | [5 empty] | 0 |  | 0.0021503 |  | 0 | 2 | D | 1 |  |  |  | ROZPOCET | [6 empty] | 0
67 | K | 783301313 | Příprava podkladu zámečnických konstrukcí před provedením nátěru odmaštění odmašťovačem ředidlovým | m2 | 6.516 |  | 0 | CS ÚRS 2018 01 |  |  | základní |  | 0 | 7e-05 | 0.00045612 | 0 | 0 | 16 | K | 2 |  |  |  | ROZPOCET | 0 | 0 | 0 | 0 | 0 | 1 | 0 | 16 | -227783109
| P |  | Poznámka k položce: Ocelové zárubně | [15 empty] | P | 2
| VV |  | viz. výkres č.03 | [15 empty] | VV | 2 | 1 | True | 0 | ROZPOCET
| VV |  | ((2*1,97+0,8)*(0,1+2*0,05))*4 "dveře š.80cm" |  | 3.792 | [13 empty] | VV | 2 | 2 | True | 0 | ROZPOCET
| VV |  | ((2*1,97+0,6)*(0,1+2*0,05))*3 "dveře š.60cm" |  | 2.724 | [13 empty] | VV | 2 | 2 | True | 0 | ROZPOCET
| VV |  | Součet |  | 6.516 | [13 empty] | VV | 2 | 4 | True | 1 | ROZPOCET
68 | K | 783314101 | Základní nátěr zámečnických konstrukcí jednonásobný syntetický | m2 | 6.516 |  | 0 | CS ÚRS 2018 01 |  |  | základní |  | 0 | 0.00014 | 0.00091224 | 0 | 0 | 16 | K | 2 |  |  |  | ROZPOCET | 0 | 0 | 0 | 0 | 0 | 1 | 0 | 16 | -2055343325
| VV |  | 6,516 "výpočet v pol.č. 783301313" |  | 6.516 | [13 empty] | VV | 2 | 2 | True | 0 | ROZPOCET
| VV |  | Součet |  | 6.516 | [13 empty] | VV | 2 | 4 | True | 1 | ROZPOCET
69 | K | 783317101 | Krycí nátěr (email) zámečnických konstrukcí jednonásobný syntetický standardní | m2 | 6.516 |  | 0 | CS ÚRS 2018 01 |  |  | základní |  | 0 | 0.00012 | 0.00078192 | 0 | 0 | 16 | K | 2 |  |  |  | ROZPOCET | 0 | 0 | 0 | 0 | 0 | 1 | 0 | 16 | -858944348
| VV |  | 6,516 "výpočet v pol.č. 783301313" |  | 6.516 | [13 empty] | VV | 2 | 2 | True | 0 | ROZPOCET
| VV |  | Součet |  | 6.516 | [13 empty] | VV | 2 | 4 | True | 1 | ROZPOCET
| D | 784 | Dokončovací práce - malby a tapety |  |  |  | 0 | [5 empty] | 0 |  | 0.146 |  | 0.0029782 | 2 | D | 1 |  |  |  | ROZPOCET | [6 empty] | 0
70 | K | 784111001 | Oprášení (ometení) podkladu v místnostech výšky do 3,80 m | m2 | 293.841 |  | 0 | CS ÚRS 2018 01 |  |  | základní |  | 0 | 0 | 0 | 0 | 0 | 16 | K | 2 |  |  |  | ROZPOCET | 0 | 0 | 0 | 0 | 0 | 1 | 0 | 16 | 948625631
| VV |  | viz. výkres č.03 | [15 empty] | VV | 2 | 1 | True | 0 | ROZPOCET
| VV |  | Místnost 1.01: | [15 empty] | VV | 2 | 1 | True | 0 | ROZPOCET
| VV |  | (3,54+5,98)*2*2,98 "stěny" |  | 56.739 | [13 empty] | VV | 2 | 2 | True | 0 | ROZPOCET
| VV |  | 3,54*5,98 "strop" |  | 21.169 | [13 empty] | VV | 2 | 2 | True | 0 | ROZPOCET
| VV |  | (1,75+1,25+1,75)*0,05*2 "ostění oken" |  | 0.475 | [13 empty] | VV | 2 | 2 | True | 0 | ROZPOCET
| VV |  | Mezisoučet |  | 78.383 | [13 empty] | VV | 2 | 3 | True | 0 | ROZPOCET
| VV |  | Místnost 1.02: | [15 empty] | VV | 2 | 1 | True | 0 | ROZPOCET
| VV |  | (2,37+2,81)*2*2,98 "stěny" |  | 30.873 | [13 empty] | VV | 2 | 2 | True | 0 | ROZPOCET
| VV |  | 2,37*2,81 "strop" |  | 6.66 | [13 empty] | VV | 2 | 2 | True | 0 | ROZPOCET
| VV |  | (1,75+1,25+1,75)*0,05 "ostění oken" |  | 0.238 | [13 empty] | VV | 2 | 2 | True | 0 | ROZPOCET
| VV |  | Mezisoučet |  | 37.771 | [13 empty] | VV | 2 | 3 | True | 0 | ROZPOCET
| VV |  | Místnost 1.03: | [15 empty] | VV | 2 | 1 | True | 0 | ROZPOCET
| VV |  | (1,88+1,26)*2*2,98 "stěny" |  | 18.714 | [13 empty] | VV | 2 | 2 | True | 0 | ROZPOCET
| VV |  | 1,88*1,26 "strop" |  | 2.369 | [13 empty] | VV | 2 | 2 | True | 0 | ROZPOCET
| VV |  | Mezisoučet |  | 21.083 | [13 empty] | VV | 2 | 3 | True | 0 | ROZPOCET
| VV |  | Místnost 1.04: | [15 empty] | VV | 2 | 1 | True | 0 | ROZPOCET
| VV |  | (3,7+5,98)*2*2,98 "stěny" |  | 57.693 | [13 empty] | VV | 2 | 2 | True | 0 | ROZPOCET
| VV |  | 3,7*5,98 "strop" |  | 22.126 | [13 empty] | VV | 2 | 2 | True | 0 | ROZPOCET
| VV |  | (1,75+1,25+1,75)*0,05*2 "ostění oken" |  | 0.475 | [13 empty] | VV | 2 | 2 | True | 0 | ROZPOCET
| VV |  | Mezisoučet |  | 80.294 | [13 empty] | VV | 2 | 3 | True | 0 | ROZPOCET
| VV |  | Místnost 1.05: | [15 empty] | VV | 2 | 1 | True | 0 | ROZPOCET
| VV |  | (4,35+2,65)*2*2,98 "stěny" |  | 41.72 | [13 empty] | VV | 2 | 2 | True | 0 | ROZPOCET
| VV |  | 4,35*1,1+1,88*1,55 "strop" |  | 7.699 | [13 empty] | VV | 2 | 2 | True | 0 | ROZPOCET
| VV |  | Mezisoučet |  | 49.419 | [13 empty] | VV | 2 | 3 | True | 0 | ROZPOCET
| VV |  | Místnost 1.06: | [15 empty] | VV | 2 | 1 | True | 0 | ROZPOCET
| VV |  | (0,88+1,87)*2*0,98 "stěny" |  | 5.39 | [13 empty] | VV | 2 | 2 | True | 0 | ROZPOCET
| VV |  | 0,88*1,87 "strop" |  | 1.646 | [13 empty] | VV | 2 | 2 | True | 0 | ROZPOCET
| VV |  | Mezisoučet |  | 7.036 | [13 empty] | VV | 2 | 3 | True | 0 | ROZPOCET
| VV |  | Místnost 1.07 a 1.08: | [15 empty] | VV | 2 | 1 | True | 0 | ROZPOCET
| VV |  | 6,115 "výpočet v pol.č. 611321141" |  | 6.115 | [13 empty] | VV | 2 | 2 | True | 0 | ROZPOCET
| VV |  | 13,74 "výpočet v pol.č. 612321141" |  | 13.74 | [13 empty] | VV | 2 | 2 | True | 0 | ROZPOCET
| VV |  | Mezisoučet |  | 19.855 | [13 empty] | VV | 2 | 3 | True | 0 | ROZPOCET
| VV |  | Součet |  | 293.841 | [13 empty] | VV | 2 | 4 | True | 1 | ROZPOCET
71 | K | 784111011 | Obroušení podkladu omítky v místnostech výšky do 3,80 m | m2 | 19.855 |  | 0 | CS ÚRS 2018 01 |  |  | základní |  | 0 | 0 | 0 | 0.00015 | 0.0029782 | 16 | K | 2 |  |  |  | ROZPOCET | 0 | 0 | 0 | 0 | 0 | 1 | 0 | 16 | -1769793206
| VV |  | Nové omítky: | [15 empty] | VV | 2 | 1 | True | 0 | ROZPOCET
| VV |  | 6,115 "výpočet v pol.č. 611321141" |  | 6.115 | [13 empty] | VV | 2 | 2 | True | 0 | ROZPOCET
| VV |  | 13,74 "výpočet v pol.č. 612321141" |  | 13.74 | [13 empty] | VV | 2 | 2 | True | 0 | ROZPOCET
| VV |  | Součet |  | 19.855 | [13 empty] | VV | 2 | 4 | True | 1 | ROZPOCET
72 | K | 784171101 | Zakrytí nemalovaných ploch (materiál ve specifikaci) včetně pozdějšího odkrytí podlah | m2 | 66.7 |  | 0 | CS ÚRS 2018 01 |  |  | základní |  | 0 | 0 | 0 | 0 | 0 | 16 | K | 2 |  |  |  | ROZPOCET | 0 | 0 | 0 | 0 | 0 | 1 | 0 | 16 | -1012257191
| VV |  | viz. Tabulka místností: | [15 empty] | VV | 2 | 1 | True | 0 | ROZPOCET
| VV |  | 21,1+6,5+2,0+22,1+7,7+1,6+3,5+2,2 |  | 66.7 | [13 empty] | VV | 2 | 2 | True | 0 | ROZPOCET
| VV |  | Součet |  | 66.7 | [13 empty] | VV | 2 | 4 | True | 1 | ROZPOCET
73 | M | 58124844 | fólie pro malířské potřeby zakrývací, 25µ, 4 x 5 m | m2 | 70.035 |  | 0 | CS ÚRS 2018 01 |  |  | základní |  | 0 | 0 | 0 | 0 | 0 | 32 | M | 2 |  |  |  | ROZPOCET | 0 | 0 | 0 | 0 | 0 | 1 | 0 | 16 | 1693668811
| VV |  | 66,7*1,05 'Přepočtené koeficientem množství |  | 70.035 | [13 empty] | VV | 2 | 2 | False | 1 | ROZPOCET
74 | K | 784181101 | Penetrace podkladu jednonásobná základní akrylátová v místnostech výšky do 3,80 m | m2 | 293.841 |  | 0 | CS ÚRS 2018 01 |  |  | základní |  | 0 | 0.0002 | 0.058768 | 0 | 0 | 16 | K | 2 |  |  |  | ROZPOCET | 0 | 0 | 0 | 0 | 0 | 1 | 0 | 16 | 1288456379
| VV |  | 293,841 "výpočet v pol.č. 784111001" |  | 293.841 | [13 empty] | VV | 2 | 2 | True | 0 | ROZPOCET
| VV |  | Součet |  | 293.841 | [13 empty] | VV | 2 | 4 | True | 1 | ROZPOCET
75 | K | 784211101 | Malby z malířských směsí otěruvzdorných za mokra dvojnásobné, bílé za mokra otěruvzdorné výborně v místnostech výšky do 3,80 m | m2 | 31.661 |  | 0 | CS ÚRS 2018 01 |  |  | základní |  | 0 | 0.00026 | 0.0082319 | 0 | 0 | 16 | K | 2 |  |  |  | ROZPOCET | 0 | 0 | 0 | 0 | 0 | 1 | 0 | 16 | -1463515195
| VV |  | viz. výkres č.03 | [15 empty] | VV | 2 | 1 | True | 0 | ROZPOCET
| VV |  | Místnost 1.06: | [15 empty] | VV | 2 | 1 | True | 0 | ROZPOCET
| VV |  | (0,88+1,87)*2*0,98 "stěny" |  | 5.39 | [13 empty] | VV | 2 | 2 | True | 0 | ROZPOCET
| VV |  | 0,88*1,87 "strop" |  | 1.646 | [13 empty] | VV | 2 | 2 | True | 0 | ROZPOCET
| VV |  | Mezisoučet |  | 7.036 | [13 empty] | VV | 2 | 3 | True | 0 | ROZPOCET
| VV |  | Místnost 1.07 a 1.08: | [15 empty] | VV | 2 | 1 | True | 0 | ROZPOCET
| VV |  | 6,115 "výpočet v pol.č. 611321141" |  | 6.115 | [13 empty] | VV | 2 | 2 | True | 0 | ROZPOCET
| VV |  | 13,74 "výpočet v pol.č. 612321141" |  | 13.74 | [13 empty] | VV | 2 | 2 | True | 0 | ROZPOCET
| VV |  | Mezisoučet |  | 19.855 | [13 empty] | VV | 2 | 3 | True | 0 | ROZPOCET
| VV |  | SDK kastlík pro vedení VZT: | [15 empty] | VV | 2 | 1 | True | 0 | ROZPOCET
| VV |  | 4,77 "výpočet v pol.č. 763131714" |  | 4.77 | [13 empty] | VV | 2 | 2 | True | 0 | ROZPOCET
| VV |  | Mezisoučet |  | 4.77 | [13 empty] | VV | 2 | 3 | True | 0 | ROZPOCET
| VV |  | Součet |  | 31.661 | [13 empty] | VV | 2 | 4 | True | 1 | ROZPOCET
76 | K | 784221101 | Malby z malířských směsí otěruvzdorných za sucha dvojnásobné, bílé za sucha otěruvzdorné dobře v místnostech výšky do 3,80 m | m2 | 266.95 |  | 0 | CS ÚRS 2018 01 |  |  | základní |  | 0 | 0.00029 | 0.077415 | 0 | 0 | 16 | K | 2 |  |  |  | ROZPOCET | 0 | 0 | 0 | 0 | 0 | 1 | 0 | 16 | -801850491
| VV |  | viz. výkres č.03 | [15 empty] | VV | 2 | 1 | True | 0 | ROZPOCET
| VV |  | Místnost 1.01: | [15 empty] | VV | 2 | 1 | True | 0 | ROZPOCET
| VV |  | (3,54+5,98)*2*2,98 "stěny" |  | 56.739 | [13 empty] | VV | 2 | 2 | True | 0 | ROZPOCET
| VV |  | 3,54*5,98 "strop" |  | 21.169 | [13 empty] | VV | 2 | 2 | True | 0 | ROZPOCET
| VV |  | (1,75+1,25+1,75)*0,05*2 "ostění oken" |  | 0.475 | [13 empty] | VV | 2 | 2 | True | 0 | ROZPOCET
| VV |  | Mezisoučet |  | 78.383 | [13 empty] | VV | 2 | 3 | True | 0 | ROZPOCET
| VV |  | Místnost 1.02: | [15 empty] | VV | 2 | 1 | True | 0 | ROZPOCET
| VV |  | (2,37+2,81)*2*2,98 "stěny" |  | 30.873 | [13 empty] | VV | 2 | 2 | True | 0 | ROZPOCET
| VV |  | 2,37*2,81 "strop" |  | 6.66 | [13 empty] | VV | 2 | 2 | True | 0 | ROZPOCET
| VV |  | (1,75+1,25+1,75)*0,05 "ostění oken" |  | 0.238 | [13 empty] | VV | 2 | 2 | True | 0 | ROZPOCET
| VV |  | Mezisoučet |  | 37.771 | [13 empty] | VV | 2 | 3 | True | 0 | ROZPOCET
| VV |  | Místnost 1.03: | [15 empty] | VV | 2 | 1 | True | 0 | ROZPOCET
| VV |  | (1,88+1,26)*2*2,98 "stěny" |  | 18.714 | [13 empty] | VV | 2 | 2 | True | 0 | ROZPOCET
| VV |  | 1,88*1,26 "strop" |  | 2.369 | [13 empty] | VV | 2 | 2 | True | 0 | ROZPOCET
| VV |  | Mezisoučet |  | 21.083 | [13 empty] | VV | 2 | 3 | True | 0 | ROZPOCET
| VV |  | Místnost 1.04: | [15 empty] | VV | 2 | 1 | True | 0 | ROZPOCET
| VV |  | (3,7+5,98)*2*2,98 "stěny" |  | 57.693 | [13 empty] | VV | 2 | 2 | True | 0 | ROZPOCET
| VV |  | 3,7*5,98 "strop" |  | 22.126 | [13 empty] | VV | 2 | 2 | True | 0 | ROZPOCET
| VV |  | (1,75+1,25+1,75)*0,05*2 "ostění oken" |  | 0.475 | [13 empty] | VV | 2 | 2 | True | 0 | ROZPOCET
| VV |  | Mezisoučet |  | 80.294 | [13 empty] | VV | 2 | 3 | True | 0 | ROZPOCET
| VV |  | Místnost 1.05: | [15 empty] | VV | 2 | 1 | True | 0 | ROZPOCET
| VV |  | (4,35+2,65)*2*2,98 "stěny" |  | 41.72 | [13 empty] | VV | 2 | 2 | True | 0 | ROZPOCET
| VV |  | 4,35*1,1+1,88*1,55 "strop" |  | 7.699 | [13 empty] | VV | 2 | 2 | True | 0 | ROZPOCET
| VV |  | Mezisoučet |  | 49.419 | [13 empty] | VV | 2 | 3 | True | 0 | ROZPOCET
| VV |  | Součet |  | 266.95 | [13 empty] | VV | 2 | 4 | True | 1 | ROZPOCET
77 | K | 784221141 | Malby z malířských směsí otěruvzdorných za sucha Příplatek k cenám dvojnásobných maleb za provádění barevné malby tónované tónovacími přípravky | m2 | 158.677 |  | 0 | CS ÚRS 2018 01 |  |  | základní |  | 0 | 1e-05 | 0.0015868 | 0 | 0 | 16 | K | 2 |  |  |  | ROZPOCET | 0 | 0 | 0 | 0 | 0 | 1 | 0 | 16 | 383797232
| VV |  | viz. výkres č.03 | [15 empty] | VV | 2 | 1 | True | 0 | ROZPOCET
| VV |  | Místnost 1.01: | [15 empty] | VV | 2 | 1 | True | 0 | ROZPOCET
| VV |  | (3,54+5,98)*2*2,98 "stěny" |  | 56.739 | [13 empty] | VV | 2 | 2 | True | 0 | ROZPOCET
| VV |  | 3,54*5,98 "strop" |  | 21.169 | [13 empty] | VV | 2 | 2 | True | 0 | ROZPOCET
| VV |  | (1,75+1,25+1,75)*0,05*2 "ostění oken" |  | 0.475 | [13 empty] | VV | 2 | 2 | True | 0 | ROZPOCET
| VV |  | Mezisoučet |  | 78.383 | [13 empty] | VV | 2 | 3 | True | 0 | ROZPOCET
| VV |  | Místnost 1.04: | [15 empty] | VV | 2 | 1 | True | 0 | ROZPOCET
| VV |  | (3,7+5,98)*2*2,98 "stěny" |  | 57.693 | [13 empty] | VV | 2 | 2 | True | 0 | ROZPOCET
| VV |  | 3,7*5,98 "strop" |  | 22.126 | [13 empty] | VV | 2 | 2 | True | 0 | ROZPOCET
| VV |  | (1,75+1,25+1,75)*0,05*2 "ostění oken" |  | 0.475 | [13 empty] | VV | 2 | 2 | True | 0 | ROZPOCET
| VV |  | Mezisoučet |  | 80.294 | [13 empty] | VV | 2 | 3 | True | 0 | ROZPOCET
| VV |  | Součet |  | 158.677 | [13 empty] | VV | 2 | 4 | True | 1 | ROZPOCET

## 03 - Zdravotně technické ...
| List obsahuje: |  | 1) Krycí list soupisu | 2) Rekapitulace |  |  | 3) Soupis prací | Zpět na list: | Rekapitulace stavby
{5993826b-88cc-485c-b759-539ab2add2d2}
2
| KRYCÍ LIST SOUPISU | [8 empty] | v --- níže se nacházejí doplnkové a pomocné údaje k sestavám --- v | [8 empty] | False
Stavba:
Oprava prostor bytu na učebny MŠ Zahradní 5185, Chomutov
Objekt:
03 - Zdravotně technické instalace
| KSO: |  | 801 31 |  |  | CC-CZ:
| Místo: |  | Zahradní 5185, Chomutov |  |  | Datum: | 17. 4. 2018
| Zadavatel: |  |  |  |  | IČ:
|  | Statutární město Chomutov |  |  |  | DIČ:
| Uchazeč: |  |  |  |  | IČ:
DIČ:
| Projektant: |  |  |  |  | IČ:
|  | KAP ATELIER s.r.o. |  |  |  | DIČ:
Poznámka:
Soupis prací je sestaven s využitím Cenové soustavy ÚRS. Položky, které pochází z této cenové soustavy, jsou ve sloupci 'Cenová soustava' označeny popisem 'CS ÚRS' a úrovní příslušného kalendářního pololetí. Veškeré další informace vymezující popis a podmínky použití těchto položek z Cenové soustavy, které nejsou uvedeny přímo v soupisu prací, jsou neomezeně dálkově k dispozici na www.cs-urs.cz, sekce Cenové a technické podmínky.
| Cena bez DPH | [5 empty] | 0
|  |  | Základ daně |  |  | Sazba daně | Výše daně
| DPH | základní | 0 |  |  | 21% | 0
|  | snížená | 0 |  |  | 15% | 0
|  | zákl. přenesená | 0 |  |  | 21% | 0
|  | sníž. přenesená | 0 |  |  | 15% | 0
|  | nulová | 0 |  |  | 0% | 0
| Cena s DPH |  |  | v | CZK |  | 0
REKAPITULACE ČLENĚNÍ SOUPISU PRACÍ
Stavba:
Oprava prostor bytu na učebny MŠ Zahradní 5185, Chomutov
Objekt:
03 - Zdravotně technické instalace
Místo: |  |  | Zahradní 5185, Chomutov |  |  | Datum: | 17. 4. 2018
Zadavatel: |  |  | Statutární město Chomutov |  |  | Projektant: | KAP ATELIER s.r.o.
Uchazeč:
Kód dílu - Popis | [6 empty] | Cena celkem [CZK]
Náklady soupisu celkem | [6 empty] | 0 | [12 empty] | -1
| HSV - Práce a dodávky HSV | [5 empty] | 0
| 6 - Úpravy povrchů, podlahy a osazování výplní | [5 empty] | 0
| 9 - Ostatní konstrukce a práce, bourání | [5 empty] | 0
| 997 - Přesun sutě | [5 empty] | 0
| PSV - Práce a dodávky PSV | [5 empty] | 0
| 721 - Zdravotechnika - vnitřní kanalizace | [5 empty] | 0
| 722 - Zdravotechnika - vnitřní vodovod | [5 empty] | 0
| 725 - Zdravotechnika - zařizovací předměty | [5 empty] | 0
SOUPIS PRACÍ
Stavba:
Oprava prostor bytu na učebny MŠ Zahradní 5185, Chomutov
Objekt:
03 - Zdravotně technické instalace
Místo: |  |  | Zahradní 5185, Chomutov |  |  | Datum: | 17. 4. 2018
Zadavatel: |  |  | Statutární město Chomutov |  |  | Projektant: | KAP ATELIER s.r.o.
Uchazeč:
PČ | Typ | Kód | Popis | MJ | Množství | J.cena [CZK] | Cena celkem [CZK] | Cenová soustava |  | Poznámka | DPH | J. Nh [h] | Nh celkem [h] | J. hmotnost [t] | Hmotnost celkem [t] | J. suť [t] | Suť Celkem [t]
Náklady soupisu celkem | [6 empty] | 0 | [5 empty] | 0 |  | 0.329 |  | 0.189 |  | D | -1 | [10 empty] | 0
| D | HSV | Práce a dodávky HSV |  |  |  | 0 | [5 empty] | 0 |  | 0.112 |  | 0.189 | 1 | D | 0 |  |  |  | ROZPOCET | [6 empty] | 0
| D | 6 | Úpravy povrchů, podlahy a osazování výplní |  |  |  | 0 | [5 empty] | 0 |  | 0.112 |  | 0 | 1 | D | 1 |  |  |  | ROZPOCET | [6 empty] | 0
1 | K | 612135101 | Hrubá výplň rýh maltou jakékoli šířky rýhy ve stěnách | m2 | 2.8 |  | 0 | CS ÚRS 2018 01 |  |  | základní |  | 0 | 0.04 | 0.112 | 0 | 0 | 4 | K | 2 |  |  |  | ROZPOCET | 0 | 0 | 0 | 0 | 0 | 1 | 0 | 4 | 619668717
| VV |  | 24,0*0,1 "výpočet v pol.č. 974049132" |  | 2.4 | [13 empty] | VV | 2 | 2 | True | 0 | ROZPOCET
| VV |  | 1,0*0,1 "výpočet v pol.č. 974049142" |  | 0.1 | [13 empty] | VV | 2 | 2 | True | 0 | ROZPOCET
| VV |  | 2,0*0,15 "výpočet v pol.č. 974049153" |  | 0.3 | [13 empty] | VV | 2 | 2 | True | 0 | ROZPOCET
| VV |  | Součet |  | 2.8 | [13 empty] | VV | 2 | 4 | True | 1 | ROZPOCET
| D | 9 | Ostatní konstrukce a práce, bourání |  |  |  | 0 | [5 empty] | 0 |  | 0 |  | 0.189 | 1 | D | 1 |  |  |  | ROZPOCET | [6 empty] | 0
2 | K | 974031132 | Vysekání rýh ve zdivu cihelném na maltu vápennou nebo vápenocementovou do hl. 50 mm a šířky do 70 mm | m | 24 |  | 0 | CS ÚRS 2018 01 |  |  | základní |  | 0 | 0 | 0 | 0.006 | 0.144 | 4 | K | 2 |  |  |  | ROZPOCET | 0 | 0 | 0 | 0 | 0 | 1 | 0 | 4 | 1493227147
| VV |  | 6,0 "kanalizační potrubí" |  | 6 | [13 empty] | VV | 2 | 2 | True | 0 | ROZPOCET
| VV |  | 18,0 "vodovodní potrubí" |  | 18 | [13 empty] | VV | 2 | 2 | True | 0 | ROZPOCET
| VV |  | Součet |  | 24 | [13 empty] | VV | 2 | 4 | True | 1 | ROZPOCET
3 | K | 974031142 | Vysekání rýh ve zdivu cihelném na maltu vápennou nebo vápenocementovou do hl. 70 mm a šířky do 70 mm | m | 1 |  | 0 | CS ÚRS 2018 01 |  |  | základní |  | 0 | 0 | 0 | 0.009 | 0.009 | 4 | K | 2 |  |  |  | ROZPOCET | 0 | 0 | 0 | 0 | 0 | 1 | 0 | 4 | -207841908
| VV |  | 1,0 "výpočet v pol.č. 721174044" |  | 1 | [13 empty] | VV | 2 | 2 | True | 0 | ROZPOCET
| VV |  | Součet |  | 1 | [13 empty] | VV | 2 | 4 | True | 1 | ROZPOCET
4 | K | 974031153 | Vysekání rýh ve zdivu cihelném na maltu vápennou nebo vápenocementovou do hl. 100 mm a šířky do 100 mm | m | 2 |  | 0 | CS ÚRS 2018 01 |  |  | základní |  | 0 | 0 | 0 | 0.018 | 0.036 | 4 | K | 2 |  |  |  | ROZPOCET | 0 | 0 | 0 | 0 | 0 | 1 | 0 | 4 | 1667795931
| VV |  | 2,0 "výpočet v pol.č. 721174044" |  | 2 | [13 empty] | VV | 2 | 2 | True | 0 | ROZPOCET
| VV |  | Součet |  | 2 | [13 empty] | VV | 2 | 4 | True | 1 | ROZPOCET
| D | 997 | Přesun sutě |  |  |  | 0 | [5 empty] | 0 |  | 0 |  | 0 | 1 | D | 1 |  |  |  | ROZPOCET | [6 empty] | 0
5 | K | 997013211 | Vnitrostaveništní doprava suti a vybouraných hmot vodorovně do 50 m svisle ručně (nošením po schodech) pro budovy a haly výšky do 6 m | t | 0.189 |  | 0 | CS ÚRS 2018 01 |  |  | základní |  | 0 | 0 | 0 | 0 | 0 | 4 | K | 2 |  |  |  | ROZPOCET | 0 | 0 | 0 | 0 | 0 | 1 | 0 | 4 | -1883280967
6 | K | 997013501 | Odvoz suti a vybouraných hmot na skládku nebo meziskládku se složením, na vzdálenost do 1 km | t | 0.189 |  | 0 | CS ÚRS 2018 01 |  |  | základní |  | 0 | 0 | 0 | 0 | 0 | 4 | K | 2 |  |  |  | ROZPOCET | 0 | 0 | 0 | 0 | 0 | 1 | 0 | 4 | -601776426
7 | K | 997013509 | Odvoz suti a vybouraných hmot na skládku nebo meziskládku se složením, na vzdálenost Příplatek k ceně za každý další i započatý 1 km přes 1 km | t | 1.89 |  | 0 | CS ÚRS 2018 01 |  |  | základní |  | 0 | 0 | 0 | 0 | 0 | 4 | K | 2 |  |  |  | ROZPOCET | 0 | 0 | 0 | 0 | 0 | 1 | 0 | 4 | -1503349633
| VV |  | 0,189*10 "předpodklad skládka do 11km" |  | 1.89 | [13 empty] | VV | 2 | 2 | True | 0 | ROZPOCET
| VV |  | Součet |  | 1.89 | [13 empty] | VV | 2 | 4 | True | 1 | ROZPOCET
8 | K | 997013831 | Poplatek za uložení stavebního odpadu na skládce (skládkovné) směsného stavebního a demoličního zatříděného do Katalogu odpadů pod kódem 170 904 | t | 0.189 |  | 0 | CS ÚRS 2018 01 |  |  | základní |  | 0 | 0 | 0 | 0 | 0 | 4 | K | 2 |  |  |  | ROZPOCET | 0 | 0 | 0 | 0 | 0 | 1 | 0 | 4 | 1781164221
| D | PSV | Práce a dodávky PSV |  |  |  | 0 | [5 empty] | 0 |  | 0.217 |  | 0 | 2 | D | 0 |  |  |  | ROZPOCET | [6 empty] | 0
| D | 721 | Zdravotechnika - vnitřní kanalizace |  |  |  | 0 | [5 empty] | 0 |  | 0.01092 |  | 0 | 2 | D | 1 |  |  |  | ROZPOCET | [6 empty] | 0
9 | K | 721171905 | Opravy odpadního potrubí plastového vsazení odbočky do potrubí DN 110 | kus | 3 |  | 0 | CS ÚRS 2018 01 |  |  | základní |  | 0 | 0.0018 | 0.0054 | 0 | 0 | 16 | K | 2 |  |  |  | ROZPOCET | 0 | 0 | 0 | 0 | 0 | 1 | 0 | 16 | -959271260
10 | K | 721174043 | Potrubí z plastových trub polypropylenové připojovací DN 50 | m | 6 |  | 0 | CS ÚRS 2018 01 |  |  | základní |  | 0 | 0.00035 | 0.0021 | 0 | 0 | 16 | K | 2 |  |  |  | ROZPOCET | 0 | 0 | 0 | 0 | 0 | 1 | 0 | 16 | 2059929617
| VV |  | viz. výkres č.02 | [15 empty] | VV | 2 | 1 | True | 0 | ROZPOCET
| VV |  | 6,0 |  | 6 | [13 empty] | VV | 2 | 2 | True | 0 | ROZPOCET
| VV |  | Součet |  | 6 | [13 empty] | VV | 2 | 4 | True | 1 | ROZPOCET
11 | K | 721174044 | Potrubí z plastových trub polypropylenové připojovací DN 70 | m | 1 |  | 0 | CS ÚRS 2018 01 |  |  | základní |  | 0 | 0.00057 | 0.00057 | 0 | 0 | 16 | K | 2 |  |  |  | ROZPOCET | 0 | 0 | 0 | 0 | 0 | 1 | 0 | 16 | -1980653744
| VV |  | viz. výkres č.02 | [15 empty] | VV | 2 | 1 | True | 0 | ROZPOCET
| VV |  | 1,0 |  | 1 | [13 empty] | VV | 2 | 2 | True | 0 | ROZPOCET
| VV |  | Součet |  | 1 | [13 empty] | VV | 2 | 4 | True | 1 | ROZPOCET
12 | K | 721174045 | Potrubí z plastových trub polypropylenové připojovací DN 100 | m | 2.5 |  | 0 | CS ÚRS 2018 01 |  |  | základní |  | 0 | 0.00114 | 0.00285 | 0 | 0 | 16 | K | 2 |  |  |  | ROZPOCET | 0 | 0 | 0 | 0 | 0 | 1 | 0 | 16 | -325355339
| VV |  | viz. výkres č.02 | [15 empty] | VV | 2 | 1 | True | 0 | ROZPOCET
| VV |  | 2,5 |  | 2.5 | [13 empty] | VV | 2 | 2 | True | 0 | ROZPOCET
| VV |  | Součet |  | 2.5 | [13 empty] | VV | 2 | 4 | True | 1 | ROZPOCET
13 | K | 721290111 | Zkouška těsnosti kanalizace v objektech vodou do DN 125 | m | 9.5 |  | 0 | CS ÚRS 2018 01 |  |  | základní |  | 0 | 0 | 0 | 0 | 0 | 16 | K | 2 |  |  |  | ROZPOCET | 0 | 0 | 0 | 0 | 0 | 1 | 0 | 16 | -583135873
| VV |  | 6,0+1,0+2,5 |  | 9.5 | [13 empty] | VV | 2 | 2 | True | 0 | ROZPOCET
| VV |  | Součet |  | 9.5 | [13 empty] | VV | 2 | 4 | True | 1 | ROZPOCET
14 | K | 998721101 | Přesun hmot pro vnitřní kanalizace stanovený z hmotnosti přesunovaného materiálu vodorovná dopravní vzdálenost do 50 m v objektech výšky do 6 m | t | 0.011 |  | 0 | CS ÚRS 2018 01 |  |  | základní |  | 0 | 0 | 0 | 0 | 0 | 16 | K | 2 |  |  |  | ROZPOCET | 0 | 0 | 0 | 0 | 0 | 1 | 0 | 16 | -2023972598
15 | K | 998721181 | Přesun hmot pro vnitřní kanalizace stanovený z hmotnosti přesunovaného materiálu Příplatek k ceně za přesun prováděný bez použití mechanizace pro jakoukoliv výšku objektu | t | 0.011 |  | 0 | CS ÚRS 2018 01 |  |  | základní |  | 0 | 0 | 0 | 0 | 0 | 16 | K | 2 |  |  |  | ROZPOCET | 0 | 0 | 0 | 0 | 0 | 1 | 0 | 16 | -1302298861
| D | 722 | Zdravotechnika - vnitřní vodovod |  |  |  | 0 | [5 empty] | 0 |  | 0.02126 |  | 0 | 2 | D | 1 |  |  |  | ROZPOCET | [6 empty] | 0
16 | K | 722174022 | Potrubí z plastových trubek z polypropylenu (PPR) svařovaných polyfuzně PN 20 (SDR 6) D 20 x 3,4 | m | 18 |  | 0 | CS ÚRS 2018 01 |  |  | základní |  | 0 | 0.00078 | 0.01404 | 0 | 0 | 16 | K | 2 |  |  |  | ROZPOCET | 0 | 0 | 0 | 0 | 0 | 1 | 0 | 16 | 1072728959
| VV |  | viz. výkres č.02 | [15 empty] | VV | 2 | 1 | True | 0 | ROZPOCET
| VV |  | 3,0 "smíšená voda" |  | 3 | [13 empty] | VV | 2 | 2 | True | 0 | ROZPOCET
| VV |  | 7,0 "studená voda" |  | 7 | [13 empty] | VV | 2 | 2 | True | 0 | ROZPOCET
| VV |  | 8,0 "teplá voda" |  | 8 | [13 empty] | VV | 2 | 2 | True | 0 | ROZPOCET
| VV |  | Součet |  | 18 | [13 empty] | VV | 2 | 4 | True | 1 | ROZPOCET
17 | K | 722181251 | Ochrana potrubí termoizolačními trubicemi z pěnového polyetylenu PE přilepenými v příčných a podélných spojích, tloušťky izolace přes 20 do 25 mm, vnitřního průměru izolace DN do 22 mm | m | 18 |  | 0 | CS ÚRS 2018 01 |  |  | základní |  | 0 | 0.0002 | 0.0036 | 0 | 0 | 16 | K | 2 |  |  |  | ROZPOCET | 0 | 0 | 0 | 0 | 0 | 1 | 0 | 16 | -456123500
| VV |  | 18,0 "výpočet v pol.č. 722174022" |  | 18 | [13 empty] | VV | 2 | 2 | True | 0 | ROZPOCET
| VV |  | Součet |  | 18 | [13 empty] | VV | 2 | 4 | True | 1 | ROZPOCET
18 | K | 722190901 | Opravy ostatní uzavření nebo otevření vodovodního potrubí při opravách včetně vypuštění a napuštění | kus | 2 |  | 0 | CS ÚRS 2018 01 |  |  | základní |  | 0 | 0 | 0 | 0 | 0 | 16 | K | 2 |  |  |  | ROZPOCET | 0 | 0 | 0 | 0 | 0 | 1 | 0 | 16 | -2018306334
19 | K | 72223R03.1 | Dodávka a montáž směšovací 3-cestný ventil | kus | 1 |  | 0 |  |  |  | základní |  | 0 | 2e-05 | 2e-05 | 0 | 0 | 16 | K | 2 |  |  |  | ROZPOCET | 0 | 0 | 0 | 0 | 0 | 1 | 0 | 16 | -1912251036
| VV |  | viz. výkres č.02 | [15 empty] | VV | 2 | 1 | True | 0 | ROZPOCET
| VV |  | 1,0 |  | 1 | [13 empty] | VV | 2 | 2 | True | 0 | ROZPOCET
| VV |  | Součet |  | 1 | [13 empty] | VV | 2 | 4 | True | 1 | ROZPOCET
20 | K | 722290226 | Zkoušky, proplach a desinfekce vodovodního potrubí zkoušky těsnosti vodovodního potrubí závitového do DN 50 | m | 18 |  | 0 | CS ÚRS 2018 01 |  |  | základní |  | 0 | 0.00019 | 0.00342 | 0 | 0 | 16 | K | 2 |  |  |  | ROZPOCET | 0 | 0 | 0 | 0 | 0 | 1 | 0 | 16 | 1675052247
| VV |  | 18,0 "výpočet v pol.č. 722174022" |  | 18 | [13 empty] | VV | 2 | 2 | True | 0 | ROZPOCET
| VV |  | Součet |  | 18 | [13 empty] | VV | 2 | 4 | True | 1 | ROZPOCET
21 | K | 722290234 | Zkoušky, proplach a desinfekce vodovodního potrubí proplach a desinfekce vodovodního potrubí do DN 80 | m | 18 |  | 0 | CS ÚRS 2018 01 |  |  | základní |  | 0 | 1e-05 | 0.00018 | 0 | 0 | 16 | K | 2 |  |  |  | ROZPOCET | 0 | 0 | 0 | 0 | 0 | 1 | 0 | 16 | -1831622322
| VV |  | 18,0 "výpočet v pol.č. 722174022" |  | 18 | [13 empty] | VV | 2 | 2 | True | 0 | ROZPOCET
| VV |  | Součet |  | 18 | [13 empty] | VV | 2 | 4 | True | 1 | ROZPOCET
22 | K | 998722101 | Přesun hmot pro vnitřní vodovod stanovený z hmotnosti přesunovaného materiálu vodorovná dopravní vzdálenost do 50 m v objektech výšky do 6 m | t | 0.021 |  | 0 | CS ÚRS 2018 01 |  |  | základní |  | 0 | 0 | 0 | 0 | 0 | 16 | K | 2 |  |  |  | ROZPOCET | 0 | 0 | 0 | 0 | 0 | 1 | 0 | 16 | -1822564652
23 | K | 998722181 | Přesun hmot pro vnitřní vodovod stanovený z hmotnosti přesunovaného materiálu Příplatek k ceně za přesun prováděný bez použití mechanizace pro jakoukoliv výšku objektu | t | 0.021 |  | 0 | CS ÚRS 2018 01 |  |  | základní |  | 0 | 0 | 0 | 0 | 0 | 16 | K | 2 |  |  |  | ROZPOCET | 0 | 0 | 0 | 0 | 0 | 1 | 0 | 16 | -1661690669
| D | 725 | Zdravotechnika - zařizovací předměty |  |  |  | 0 | [5 empty] | 0 |  | 0.18482 |  | 0 | 2 | D | 1 |  |  |  | ROZPOCET | [6 empty] | 0
24 | K | 725111132 | Zařízení záchodů splachovače nádržkové plastové nízkopoložené nebo vysokopoložené | soubor | 2 |  | 0 | CS ÚRS 2018 01 |  |  | základní |  | 0 | 0.00382 | 0.00764 | 0 | 0 | 16 | K | 2 |  |  |  | ROZPOCET | 0 | 0 | 0 | 0 | 0 | 1 | 0 | 16 | -1173734913
| VV |  | viz. výkres č.02 | [15 empty] | VV | 2 | 1 | True | 0 | ROZPOCET
| VV |  | 2,0 |  | 2 | [13 empty] | VV | 2 | 2 | True | 0 | ROZPOCET
| VV |  | Součet |  | 2 | [13 empty] | VV | 2 | 4 | True | 1 | ROZPOCET
25 | K | 725112015 | Zařízení záchodů klozety keramické standardní samostatně stojící dětské s hlubokým splachováním odpad svislý | soubor | 2 |  | 0 | CS ÚRS 2018 01 |  |  | základní |  | 0 | 0.01023 | 0.02046 | 0 | 0 | 16 | K | 2 |  |  |  | ROZPOCET | 0 | 0 | 0 | 0 | 0 | 1 | 0 | 16 | 2020818957
| VV |  | viz. výkres č.02 | [15 empty] | VV | 2 | 1 | True | 0 | ROZPOCET
| VV |  | 2,0 |  | 2 | [13 empty] | VV | 2 | 2 | True | 0 | ROZPOCET
| VV |  | Součet |  | 2 | [13 empty] | VV | 2 | 4 | True | 1 | ROZPOCET
26 | K | 725211601 | Umyvadla keramická bez výtokových armatur se zápachovou uzávěrkou připevněná na stěnu šrouby bílá bez sloupu nebo krytu na sifon 500 mm | soubor | 4 |  | 0 | CS ÚRS 2018 01 |  |  | základní |  | 0 | 0.01075 | 0.043 | 0 | 0 | 16 | K | 2 |  |  |  | ROZPOCET | 0 | 0 | 0 | 0 | 0 | 1 | 0 | 16 | -907898968
| VV |  | viz. výkres č.02 | [15 empty] | VV | 2 | 1 | True | 0 | ROZPOCET
| VV |  | 4,0 |  | 4 | [13 empty] | VV | 2 | 2 | True | 0 | ROZPOCET
| VV |  | Součet |  | 4 | [13 empty] | VV | 2 | 4 | True | 1 | ROZPOCET
27 | K | 725211701 | Umyvadla umývátka keramická se zápachovou uzávěrkou stěnová 400 mm | soubor | 1 |  | 0 | CS ÚRS 2018 01 |  |  | základní |  | 0 | 0.01075 | 0.01075 | 0 | 0 | 16 | K | 2 |  |  |  | ROZPOCET | 0 | 0 | 0 | 0 | 0 | 1 | 0 | 16 | 1153075217
| VV |  | viz. výkres č.03 | [15 empty] | VV | 2 | 1 | True | 0 | ROZPOCET
| VV |  | 1,0 |  | 1 | [13 empty] | VV | 2 | 2 | True | 0 | ROZPOCET
| VV |  | Součet |  | 1 | [13 empty] | VV | 2 | 4 | True | 1 | ROZPOCET
28 | K | 725241131 | Sprchové vaničky, boxy, kouty a zástěny sprchové vaničky akrylátové pětiúhelníkové 900x900 mm | soubor | 1 |  | 0 | CS ÚRS 2018 01 |  |  | základní |  | 0 | 0.01388 | 0.01388 | 0 | 0 | 16 | K | 2 |  |  |  | ROZPOCET | 0 | 0 | 0 | 0 | 0 | 1 | 0 | 16 | 1179152676
| VV |  | viz. výkres č.02 | [15 empty] | VV | 2 | 1 | True | 0 | ROZPOCET
| VV |  | 1,0 |  | 1 | [13 empty] | VV | 2 | 2 | True | 0 | ROZPOCET
| VV |  | Součet |  | 1 | [13 empty] | VV | 2 | 4 | True | 1 | ROZPOCET
29 | K | 725245127 | Sprchové vaničky, boxy, kouty a zástěny zástěny sprchové do výšky 2000 mm dveře dvoukřídlé, šířky pro vaničky pětiúhelníkové, šířky 900 mm | soubor | 1 |  | 0 | CS ÚRS 2018 01 |  |  | základní |  | 0 | 0.035 | 0.035 | 0 | 0 | 16 | K | 2 |  |  |  | ROZPOCET | 0 | 0 | 0 | 0 | 0 | 1 | 0 | 16 | -1582818848
| VV |  | viz. výkres č.02 | [15 empty] | VV | 2 | 1 | True | 0 | ROZPOCET
| VV |  | 1,0 |  | 1 | [13 empty] | VV | 2 | 2 | True | 0 | ROZPOCET
| VV |  | Součet |  | 1 | [13 empty] | VV | 2 | 4 | True | 1 | ROZPOCET
30 | K | 725291511 | Doplňky zařízení koupelen a záchodů plastové dávkovač tekutého mýdla na 350 ml | soubor | 3 |  | 0 | CS ÚRS 2018 01 |  |  | základní |  | 0 | 0.00052 | 0.00156 | 0 | 0 | 16 | K | 2 |  |  |  | ROZPOCET | 0 | 0 | 0 | 0 | 0 | 1 | 0 | 16 | 79185877
| VV |  | viz. výkres č.03 | [15 empty] | VV | 2 | 1 | True | 0 | ROZPOCET
| VV |  | 3,0 |  | 3 | [13 empty] | VV | 2 | 2 | True | 0 | ROZPOCET
| VV |  | Součet |  | 3 | [13 empty] | VV | 2 | 4 | True | 1 | ROZPOCET
31 | K | 725291521 | Doplňky zařízení koupelen a záchodů plastové zásobník toaletních papírů | soubor | 1 |  | 0 | CS ÚRS 2018 01 |  |  | základní |  | 0 | 0.00052 | 0.00052 | 0 | 0 | 16 | K | 2 |  |  |  | ROZPOCET | 0 | 0 | 0 | 0 | 0 | 1 | 0 | 16 | 1522876888
| VV |  | viz. výkres č.03 | [15 empty] | VV | 2 | 1 | True | 0 | ROZPOCET
| VV |  | 1,0 |  | 1 | [13 empty] | VV | 2 | 2 | True | 0 | ROZPOCET
| VV |  | Součet |  | 1 | [13 empty] | VV | 2 | 4 | True | 1 | ROZPOCET
32 | K | 725311121 | Dřezy bez výtokových armatur jednoduché se zápachovou uzávěrkou nerezové s odkapávací plochou 560x480 mm a miskou | soubor | 1 |  | 0 | CS ÚRS 2018 01 |  |  | základní |  | 0 | 0.00493 | 0.00493 | 0 | 0 | 16 | K | 2 |  |  |  | ROZPOCET | 0 | 0 | 0 | 0 | 0 | 1 | 0 | 16 | -1220885705
| VV |  | viz. výkres č.03 | [15 empty] | VV | 2 | 1 | True | 0 | ROZPOCET
| VV |  | 1,0 |  | 1 | [13 empty] | VV | 2 | 2 | True | 0 | ROZPOCET
| VV |  | Součet |  | 1 | [13 empty] | VV | 2 | 4 | True | 1 | ROZPOCET
33 | K | 725331111 | Výlevky bez výtokových armatur a splachovací nádrže keramické se sklopnou plastovou mřížkou 425 mm | soubor | 1 |  | 0 | CS ÚRS 2018 01 |  |  | základní |  | 0 | 0.0147 | 0.0147 | 0 | 0 | 16 | K | 2 |  |  |  | ROZPOCET | 0 | 0 | 0 | 0 | 0 | 1 | 0 | 16 | -811142117
| VV |  | viz. výkres č.03 | [15 empty] | VV | 2 | 1 | True | 0 | ROZPOCET
| VV |  | 1,0 |  | 1 | [13 empty] | VV | 2 | 2 | True | 0 | ROZPOCET
| VV |  | Součet |  | 1 | [13 empty] | VV | 2 | 4 | True | 1 | ROZPOCET
34 | K | 7253R03.1 | Dodávka nočníku | soubor | 1 |  | 0 |  |  |  | základní |  | 0 | 0.0147 | 0.0147 | 0 | 0 | 16 | K | 2 |  |  |  | ROZPOCET | 0 | 0 | 0 | 0 | 0 | 1 | 0 | 16 | 603838621
| VV |  | viz. výkres č.03 | [15 empty] | VV | 2 | 1 | True | 0 | ROZPOCET
| VV |  | 1,0 |  | 1 | [13 empty] | VV | 2 | 2 | True | 0 | ROZPOCET
| VV |  | Součet |  | 1 | [13 empty] | VV | 2 | 4 | True | 1 | ROZPOCET
35 | K | 725813111 | Ventily rohové bez připojovací trubičky nebo flexi hadičky G 1/2 | soubor | 6 |  | 0 | CS ÚRS 2018 01 |  |  | základní |  | 0 | 0.0003 | 0.0018 | 0 | 0 | 16 | K | 2 |  |  |  | ROZPOCET | 0 | 0 | 0 | 0 | 0 | 1 | 0 | 16 | -932281527
| VV |  | viz. výkres č.02 | [15 empty] | VV | 2 | 1 | True | 0 | ROZPOCET
| VV |  | 2,0*3 |  | 6 | [13 empty] | VV | 2 | 2 | True | 0 | ROZPOCET
| VV |  | Součet |  | 6 | [13 empty] | VV | 2 | 4 | True | 1 | ROZPOCET
36 | K | 725821325 | Baterie dřezové stojánkové pákové s otáčivým ústím a délkou ramínka 220 mm | soubor | 1 |  | 0 | CS ÚRS 2018 01 |  |  | základní |  | 0 | 0.0018 | 0.0018 | 0 | 0 | 16 | K | 2 |  |  |  | ROZPOCET | 0 | 0 | 0 | 0 | 0 | 1 | 0 | 16 | 1285507361
| VV |  | viz. výkres č.03 | [15 empty] | VV | 2 | 1 | True | 0 | ROZPOCET
| VV |  | 1,0 |  | 1 | [13 empty] | VV | 2 | 2 | True | 0 | ROZPOCET
| VV |  | Součet |  | 1 | [13 empty] | VV | 2 | 4 | True | 1 | ROZPOCET
37 | K | 725822611 | Baterie umyvadlové stojánkové pákové bez výpusti | soubor | 2 |  | 0 | CS ÚRS 2018 01 |  |  | základní |  | 0 | 0.0018 | 0.0036 | 0 | 0 | 16 | K | 2 |  |  |  | ROZPOCET | 0 | 0 | 0 | 0 | 0 | 1 | 0 | 16 | -539621879
| VV |  | viz. výkres č.03 | [15 empty] | VV | 2 | 1 | True | 0 | ROZPOCET
| VV |  | 2,0 "umyvadla" |  | 2 | [13 empty] | VV | 2 | 2 | True | 0 | ROZPOCET
| VV |  | Součet |  | 2 | [13 empty] | VV | 2 | 4 | True | 1 | ROZPOCET
38 | K | 725829121 | Baterie umyvadlové montáž ostatních typů nástěnných pákových nebo klasických | kus | 4 |  | 0 | CS ÚRS 2018 01 |  |  | základní |  | 0 | 0.00016 | 0.00064 | 0 | 0 | 16 | K | 2 |  |  |  | ROZPOCET | 0 | 0 | 0 | 0 | 0 | 1 | 0 | 16 | -1314991063
| VV |  | viz. výkres č.02 | [15 empty] | VV | 2 | 1 | True | 0 | ROZPOCET
| VV |  | 3,0 "umyvadlo" |  | 3 | [13 empty] | VV | 2 | 2 | True | 0 | ROZPOCET
| VV |  | 1,0 "výlevka" |  | 1 | [13 empty] | VV | 2 | 2 | True | 0 | ROZPOCET
| VV |  | Součet |  | 4 | [13 empty] | VV | 2 | 4 | True | 1 | ROZPOCET
39 | M | 55145615 | baterie umyvadlová nástěnná páková 150 mm chrom | kus | 3 |  | 0 | CS ÚRS 2018 01 |  |  | základní |  | 0 | 0.002 | 0.006 | 0 | 0 | 32 | M | 2 |  |  |  | ROZPOCET | 0 | 0 | 0 | 0 | 0 | 1 | 0 | 16 | 1273881916
40 | M | 5514561PC03.1 | baterie umyvadlová nástěnná páková směšovací | kus | 1 |  | 0 |  |  |  | základní |  | 0 | 0.002 | 0.002 | 0 | 0 | 32 | M | 2 |  |  |  | ROZPOCET | 0 | 0 | 0 | 0 | 0 | 1 | 0 | 16 | -1813128999
41 | K | 72584131R03.2 | Baterie sprchová pákové směšovací se sprchovou hlavicí | soubor | 1 |  | 0 |  |  |  | základní |  | 0 | 0.00184 | 0.00184 | 0 | 0 | 16 | K | 2 |  |  |  | ROZPOCET | 0 | 0 | 0 | 0 | 0 | 1 | 0 | 16 | -401437885
| VV |  | viz. výkres č.03 | [15 empty] | VV | 2 | 1 | True | 0 | ROZPOCET
| VV |  | 1,0 |  | 1 | [13 empty] | VV | 2 | 2 | True | 0 | ROZPOCET
| VV |  | Součet |  | 1 | [13 empty] | VV | 2 | 4 | True | 1 | ROZPOCET
42 | K | 998725101 | Přesun hmot pro zařizovací předměty stanovený z hmotnosti přesunovaného materiálu vodorovná dopravní vzdálenost do 50 m v objektech výšky do 6 m | t | 0.185 |  | 0 | CS ÚRS 2018 01 |  |  | základní |  | 0 | 0 | 0 | 0 | 0 | 16 | K | 2 |  |  |  | ROZPOCET | 0 | 0 | 0 | 0 | 0 | 1 | 0 | 16 | -1695890532
43 | K | 998725181 | Přesun hmot pro zařizovací předměty stanovený z hmotnosti přesunovaného materiálu Příplatek k cenám za přesun prováděný bez použití mechanizace pro jakoukoliv výšku objektu | t | 0.185 |  | 0 | CS ÚRS 2018 01 |  |  | základní |  | 0 | 0 | 0 | 0 | 0 | 16 | K | 2 |  |  |  | ROZPOCET | 0 | 0 | 0 | 0 | 0 | 1 | 0 | 16 | 1022520391

## 04 - Elektroinstalace
| List obsahuje: |  | 1) Krycí list soupisu | 2) Rekapitulace |  |  | 3) Soupis prací | Zpět na list: | Rekapitulace stavby
{7df1a82e-edfe-4697-8105-be4d36132ded}
2
| KRYCÍ LIST SOUPISU | [8 empty] | v --- níže se nacházejí doplnkové a pomocné údaje k sestavám --- v | [8 empty] | False
Stavba:
Oprava prostor bytu na učebny MŠ Zahradní 5185, Chomutov
Objekt:
04 - Elektroinstalace
| KSO: |  | 801 31 |  |  | CC-CZ:
| Místo: |  | Zahradní 5185, Chomutov |  |  | Datum: | 17. 4. 2018
| Zadavatel: |  |  |  |  | IČ:
|  | Statutární město Chomutov |  |  |  | DIČ:
| Uchazeč: |  |  |  |  | IČ:
DIČ:
| Projektant: |  |  |  |  | IČ:
|  | KAP ATELIER s.r.o. |  |  |  | DIČ:
Poznámka:
Soupis prací je sestaven s využitím Cenové soustavy ÚRS. Položky, které pochází z této cenové soustavy, jsou ve sloupci 'Cenová soustava' označeny popisem 'CS ÚRS' a úrovní příslušného kalendářního pololetí. Veškeré další informace vymezující popis a podmínky použití těchto položek z Cenové soustavy, které nejsou uvedeny přímo v soupisu prací, jsou neomezeně dálkově k dispozici na www.cs-urs.cz, sekce Cenové a technické podmínky.
| Cena bez DPH | [5 empty] | 0
|  |  | Základ daně |  |  | Sazba daně | Výše daně
| DPH | základní | 0 |  |  | 21% | 0
|  | snížená | 0 |  |  | 15% | 0
|  | zákl. přenesená | 0 |  |  | 21% | 0
|  | sníž. přenesená | 0 |  |  | 15% | 0
|  | nulová | 0 |  |  | 0% | 0
| Cena s DPH |  |  | v | CZK |  | 0
REKAPITULACE ČLENĚNÍ SOUPISU PRACÍ
Stavba:
Oprava prostor bytu na učebny MŠ Zahradní 5185, Chomutov
Objekt:
04 - Elektroinstalace
Místo: |  |  | Zahradní 5185, Chomutov |  |  | Datum: | 17. 4. 2018
Zadavatel: |  |  | Statutární město Chomutov |  |  | Projektant: | KAP ATELIER s.r.o.
Uchazeč:
Kód dílu - Popis | [6 empty] | Cena celkem [CZK]
Náklady soupisu celkem | [6 empty] | 0 | [12 empty] | -1
| PSV - Práce a dodávky PSV | [5 empty] | 0
| 741 - Elektroinstalace - silnoproud | [5 empty] | 0
| OST - Ostatní | [5 empty] | 0
SOUPIS PRACÍ
Stavba:
Oprava prostor bytu na učebny MŠ Zahradní 5185, Chomutov
Objekt:
04 - Elektroinstalace
Místo: |  |  | Zahradní 5185, Chomutov |  |  | Datum: | 17. 4. 2018
Zadavatel: |  |  | Statutární město Chomutov |  |  | Projektant: | KAP ATELIER s.r.o.
Uchazeč:
PČ | Typ | Kód | Popis | MJ | Množství | J.cena [CZK] | Cena celkem [CZK] | Cenová soustava |  | Poznámka | DPH | J. Nh [h] | Nh celkem [h] | J. hmotnost [t] | Hmotnost celkem [t] | J. suť [t] | Suť Celkem [t]
Náklady soupisu celkem | [6 empty] | 0 | [5 empty] | 0 |  | 0 |  | 0 |  | D | -1 | [7 empty] | 0
| D | PSV | Práce a dodávky PSV |  |  |  | 0 | [5 empty] | 0 |  | 0 |  | 0 | 2 | D | 0 | ROZPOCET | [6 empty] | 0
| D | 741 | Elektroinstalace - silnoproud |  |  |  | 0 | [5 empty] | 0 |  | 0 |  | 0 | 2 | D | 1 | ROZPOCET | [6 empty] | 0
1 | K | 741R04.1 | Svítidlo MODUS LLX236ALMAT | kus | 6 |  | 0 |  |  |  | základní |  | 0 | 0 | 0 | 0 | 0 | 16 | K | 2 | ROZPOCET | 0 | 0 | 0 | 0 | 0 | 1 | 0 | 16 | 1816742220
2 | K | 741R04.2 | Svítidlo LINEA ROUND 218 E | kus | 6 |  | 0 |  |  |  | základní |  | 0 | 0 | 0 | 0 | 0 | 16 | K | 2 | ROZPOCET | 0 | 0 | 0 | 0 | 0 | 1 | 0 | 16 | 323086524
3 | K | 741R04.3 | Svítidlo LINEA ROUND 226 E | kus | 5 |  | 0 |  |  |  | základní |  | 0 | 0 | 0 | 0 | 0 | 16 | K | 2 | ROZPOCET | 0 | 0 | 0 | 0 | 0 | 1 | 0 | 16 | 1488189121
| D | OST | Ostatní |  |  |  | 0 | [5 empty] | 0 |  | 0 |  | 0 | 4 | D | 1 | ROZPOCET | [6 empty] | 0
4 | K | 741R04.4 | Doprava, přesun | kpl | 1 |  | 0 |  |  |  | základní |  | 0 | 0 | 0 | 0 | 0 | 512 | K | 2 | ROZPOCET | 0 | 0 | 0 | 0 | 0 | 1 | 0 | 512 | -1749033082

## 05 - Vzduchotechnika
| List obsahuje: |  | 1) Krycí list soupisu | 2) Rekapitulace |  |  | 3) Soupis prací | Zpět na list: | Rekapitulace stavby
{7ea24f3d-3901-4ae5-802d-36a784c75ec3}
2
| KRYCÍ LIST SOUPISU | [8 empty] | v --- níže se nacházejí doplnkové a pomocné údaje k sestavám --- v | [8 empty] | False
Stavba:
Oprava prostor bytu na učebny MŠ Zahradní 5185, Chomutov
Objekt:
05 - Vzduchotechnika
| KSO: |  | 801 31 |  |  | CC-CZ:
| Místo: |  | Zahradní 5185, Chomutov |  |  | Datum: | 17. 4. 2018
| Zadavatel: |  |  |  |  | IČ:
|  | Statutární město Chomutov |  |  |  | DIČ:
| Uchazeč: |  |  |  |  | IČ:
DIČ:
| Projektant: |  |  |  |  | IČ:
|  | KAP ATELIER s.r.o. |  |  |  | DIČ:
Poznámka:
Soupis prací je sestaven s využitím Cenové soustavy ÚRS. Položky, které pochází z této cenové soustavy, jsou ve sloupci 'Cenová soustava' označeny popisem 'CS ÚRS' a úrovní příslušného kalendářního pololetí. Veškeré další informace vymezující popis a podmínky použití těchto položek z Cenové soustavy, které nejsou uvedeny přímo v soupisu prací, jsou neomezeně dálkově k dispozici na www.cs-urs.cz, sekce Cenové a technické podmínky.
| Cena bez DPH | [5 empty] | 0
|  |  | Základ daně |  |  | Sazba daně | Výše daně
| DPH | základní | 0 |  |  | 21% | 0
|  | snížená | 0 |  |  | 15% | 0
|  | zákl. přenesená | 0 |  |  | 21% | 0
|  | sníž. přenesená | 0 |  |  | 15% | 0
|  | nulová | 0 |  |  | 0% | 0
| Cena s DPH |  |  | v | CZK |  | 0
REKAPITULACE ČLENĚNÍ SOUPISU PRACÍ
Stavba:
Oprava prostor bytu na učebny MŠ Zahradní 5185, Chomutov
Objekt:
05 - Vzduchotechnika
Místo: |  |  | Zahradní 5185, Chomutov |  |  | Datum: | 17. 4. 2018
Zadavatel: |  |  | Statutární město Chomutov |  |  | Projektant: | KAP ATELIER s.r.o.
Uchazeč:
Kód dílu - Popis | [6 empty] | Cena celkem [CZK]
Náklady soupisu celkem | [6 empty] | 0 | [12 empty] | -1
| 728 - Vzduchotechnika | [5 empty] | 0
| 733 - Rozvod potrubí | [5 empty] | 0
| 734 - Armatury | [5 empty] | 0
| 735 - Otopná tělesa | [5 empty] | 0
| 783 - Nátěry | [5 empty] | 0
| 90 - Hodinové zúčtovací sazby (HZS) | [5 empty] | 0
SOUPIS PRACÍ
Stavba:
Oprava prostor bytu na učebny MŠ Zahradní 5185, Chomutov
Objekt:
05 - Vzduchotechnika
Místo: |  |  | Zahradní 5185, Chomutov |  |  | Datum: | 17. 4. 2018
Zadavatel: |  |  | Statutární město Chomutov |  |  | Projektant: | KAP ATELIER s.r.o.
Uchazeč:
PČ | Typ | Kód | Popis | MJ | Množství | J.cena [CZK] | Cena celkem [CZK] | Cenová soustava |  | Poznámka | DPH | J. Nh [h] | Nh celkem [h] | J. hmotnost [t] | Hmotnost celkem [t] | J. suť [t] | Suť Celkem [t]
Náklady soupisu celkem | [6 empty] | 0 | [5 empty] | 0 |  | 0.18881 |  | 0 |  | D | -1 | [7 empty] | 0
| D | 728 | Vzduchotechnika |  |  |  | 0 | [5 empty] | 0 |  | 0.05219 |  | 0 | 1 | D | 0 | ROZPOCET | [6 empty] | 0
1 | K | 728611613R00 | Mtž ventilátoru radiál.nízkotl.nástěn. do d 300 mm | kus | 3 |  | 0 |  |  |  | základní |  | 0 | 0 | 0 | 0 | 0 | 4 | K | 1 | ROZPOCET | 0 | 0 | 0 | 0 | 0 | 1 | 0 | 4 | -275598513
2 | M | 429104VD | Malý radiální ventilátor EBB 175 T | kus | 2 |  | 0 |  |  |  | základní |  | 0 | 0.0022 | 0.0044 | 0 | 0 | 8 | M | 1 | ROZPOCET | 0 | 0 | 0 | 0 | 0 | 1 | 0 | 4 | 44074670
3 | M | 4836420IM | EBB 175 Design T | kus | 1 |  | 0 |  |  |  | základní |  | 0 | 0 | 0 | 0 | 0 | 8 | M | 1 | ROZPOCET | 0 | 0 | 0 | 0 | 0 | 1 | 0 | 4 | 185683301
4 | K | 728415111R00 | Montáž mřížky větrací nebo ventilační do 0,04 m2 | kus | 3 |  | 0 |  |  |  | základní |  | 0 | 0 | 0 | 0 | 0 | 4 | K | 1 | ROZPOCET | 0 | 0 | 0 | 0 | 0 | 1 | 0 | 4 | -1567645278
5 | M | 185585IM | PT 489 M | kus | 3 |  | 0 |  |  |  | základní |  | 0 | 0 | 0 | 0 | 0 | 8 | M | 1 | ROZPOCET | 0 | 0 | 0 | 0 | 0 | 1 | 0 | 4 | 996076360
6 | K | 728314121R00 | Montáž protidešť. žaluzie kruhové do d 300 mm | kus | 1 |  | 0 |  |  |  | základní |  | 0 | 0 | 0 | 0 | 0 | 4 | K | 1 | ROZPOCET | 0 | 0 | 0 | 0 | 0 | 1 | 0 | 4 | -1771257102
7 | M | 186915IM | PER 160 W | kus | 1 |  | 0 |  |  |  | základní |  | 0 | 0 | 0 | 0 | 0 | 8 | M | 1 | ROZPOCET | 0 | 0 | 0 | 0 | 0 | 1 | 0 | 4 | 1531136954
8 | K | 728112111R00 | Montáž potrubí plechového kruhového do d 100 mm | m | 3 |  | 0 |  |  |  | základní |  | 0 | 0 | 0 | 0 | 0 | 4 | K | 1 | ROZPOCET | 0 | 0 | 0 | 0 | 0 | 1 | 0 | 4 | -1277575480
9 | M | 42981161 | Potrubí SPIRO 100, vč. tvarovek | kus | 3 |  | 0 |  |  |  | základní |  | 0 | 0.00381 | 0.01143 | 0 | 0 | 8 | M | 1 | ROZPOCET | 0 | 0 | 0 | 0 | 0 | 1 | 0 | 4 | -1849595305
10 | K | 728112112R00 | Montáž potrubí plechového kruhového do d 200 mm | m | 7 |  | 0 |  |  |  | základní |  | 0 | 0 | 0 | 0 | 0 | 4 | K | 1 | ROZPOCET | 0 | 0 | 0 | 0 | 0 | 1 | 0 | 4 | 655418148
11 | M | 188375IM | Potrubí SPIRO 125, vč. tvarovek | kus | 1 |  | 0 |  |  |  | základní |  | 0 | 0 | 0 | 0 | 0 | 8 | M | 1 | ROZPOCET | 0 | 0 | 0 | 0 | 0 | 1 | 0 | 4 | -181176026
12 | M | 42981164 | Potrubí SPIRO 160, vč. tvarovek | kus | 6 |  | 0 |  |  |  | základní |  | 0 | 0.00606 | 0.03636 | 0 | 0 | 8 | M | 1 | ROZPOCET | 0 | 0 | 0 | 0 | 0 | 1 | 0 | 4 | 1131151749
13 | K | 998725101R00 | Přesun hmot pro vzduchotechniku, výšky do 6 m | t | 0.052 |  | 0 |  |  |  | základní |  | 0 | 0 | 0 | 0 | 0 | 4 | K | 1 | ROZPOCET | 0 | 0 | 0 | 0 | 0 | 1 | 0 | 4 | 1608684260
| D | 733 | Rozvod potrubí |  |  |  | 0 | [5 empty] | 0 |  | 0.11312 |  | 0 | 1 | D | 0 | ROZPOCET | [6 empty] | 0
14 | K | 733110803R00 | Demontáž potrubí ocelového závitového do DN 15 | m | 2 |  | 0 |  |  |  | základní |  | 0 | 0.00102 | 0.00204 | 0 | 0 | 4 | K | 1 | ROZPOCET | 0 | 0 | 0 | 0 | 0 | 1 | 0 | 4 | 191698400
16 | K | 733111102R00 | Potrubí závitové bezešvé běžné nízkotlaké DN 10 | m | 16 |  | 0 |  |  |  | základní |  | 0 | 0.00689 | 0.11024 | 0 | 0 | 4 | K | 1 | ROZPOCET | 0 | 0 | 0 | 0 | 0 | 1 | 0 | 4 | 1241398520
17 | K | 733113112R00 | Příplatek za zhotovení přípojky DN 10 | kus | 2 |  | 0 |  |  |  | základní |  | 0 | 0 | 0 | 0 | 0 | 4 | K | 1 | ROZPOCET | 0 | 0 | 0 | 0 | 0 | 1 | 0 | 4 | -611679721
19 | K | 733190106R00 | Tlaková zkouška potrubí DN 32 | m | 16 |  | 0 |  |  |  | základní |  | 0 | 0 | 0 | 0 | 0 | 4 | K | 1 | ROZPOCET | 0 | 0 | 0 | 0 | 0 | 1 | 0 | 4 | 530436710
18 | K | 733191922R00 | Navaření odbočky na potrubí,DN odbočky 10 | kus | 2 |  | 0 |  |  |  | základní |  | 0 | 0.00042 | 0.00084 | 0 | 0 | 4 | K | 1 | ROZPOCET | 0 | 0 | 0 | 0 | 0 | 1 | 0 | 4 | 1710714526
15 | K | 733890801R00 | Přemístění vybouraných hmot - potrubí, H do 6 m | t | 0.002 |  | 0 |  |  |  | základní |  | 0 | 0 | 0 | 0 | 0 | 4 | K | 1 | ROZPOCET | 0 | 0 | 0 | 0 | 0 | 1 | 0 | 4 | -378332184
20 | K | 998733101R00 | Přesun hmot pro rozvody potrubí, výšky do 6 m | t | 0.111 |  | 0 |  |  |  | základní |  | 0 | 0 | 0 | 0 | 0 | 4 | K | 1 | ROZPOCET | 0 | 0 | 0 | 0 | 0 | 1 | 0 | 4 | 163291707
| D | 734 | Armatury |  |  |  | 0 | [5 empty] | 0 |  | 0.0002 |  | 0 | 1 | D | 0 | ROZPOCET | [6 empty] | 0
21 | K | 734213111R00 | Ventil automatický odvzdušňovací, DN 10 | kus | 2 |  | 0 |  |  |  | základní |  | 0 | 0 | 0 | 0 | 0 | 4 | K | 1 | ROZPOCET | 0 | 0 | 0 | 0 | 0 | 1 | 0 | 4 | 650485384
22 | K | 734223111RT1 | Ventil termostatický, rohový, DN 10 | kus | 2 |  | 0 |  |  |  | základní |  | 0 | 0 | 0 | 0 | 0 | 4 | K | 1 | ROZPOCET | 0 | 0 | 0 | 0 | 0 | 1 | 0 | 4 | -787942481
| P |  | Poznámka k položce: bez termostatické hlavice | [15 empty] | P | 1
23 | K | 734263131R00 | Šroubení regulační, přímé, DN 10 | kus | 2 |  | 0 |  |  |  | základní |  | 0 | 0 | 0 | 0 | 0 | 4 | K | 1 | ROZPOCET | 0 | 0 | 0 | 0 | 0 | 1 | 0 | 4 | 1557420136
24 | K | 734291973R00 | Hlavice ovládání term.ventilů termostat. | kus | 2 |  | 0 |  |  |  | základní |  | 0 | 0.0001 | 0.0002 | 0 | 0 | 4 | K | 1 | ROZPOCET | 0 | 0 | 0 | 0 | 0 | 1 | 0 | 4 | -1415982571
25 | K | 998734101R00 | Přesun hmot pro armatury, výšky do 6 m | t | 0 |  | 0 |  |  |  | základní |  | 0 | 0 | 0 | 0 | 0 | 4 | K | 1 | ROZPOCET | 0 | 0 | 0 | 0 | 0 | 1 | 0 | 4 | 1734074769
| D | 735 | Otopná tělesa |  |  |  | 0 | [5 empty] | 0 |  | 0.02218 |  | 0 | 1 | D | 0 | ROZPOCET | [6 empty] | 0
27 | K | 735171128R00 | Těleso trub. KLTM 1220.600 | kus | 1 |  | 0 |  |  |  | základní |  | 0 | 0.0109 | 0.0109 | 0 | 0 | 4 | K | 1 | ROZPOCET | 0 | 0 | 0 | 0 | 0 | 1 | 0 | 4 | -352811930
26 | K | 735171130R00 | Těleso trub. KLTM 1500.500 | kus | 1 |  | 0 |  |  |  | základní |  | 0 | 0.0112 | 0.0112 | 0 | 0 | 4 | K | 1 | ROZPOCET | 0 | 0 | 0 | 0 | 0 | 1 | 0 | 4 | 257528082
28 | K | 735153300R00 | Příplatek za odvzdušňovací ventil | kus | 2 |  | 0 |  |  |  | základní |  | 0 | 4e-05 | 8e-05 | 0 | 0 | 4 | K | 1 | ROZPOCET | 0 | 0 | 0 | 0 | 0 | 1 | 0 | 4 | 295522637
29 | K | 998735101R00 | Přesun hmot pro otopná tělesa, výšky do 6 m | t | 0.022 |  | 0 |  |  |  | základní |  | 0 | 0 | 0 | 0 | 0 | 4 | K | 1 | ROZPOCET | 0 | 0 | 0 | 0 | 0 | 1 | 0 | 4 | 1355056849
| D | 783 | Nátěry |  |  |  | 0 | [5 empty] | 0 |  | 0.00112 |  | 0 | 1 | D | 0 | ROZPOCET | [6 empty] | 0
30 | K | 783424140R00 | Nátěr syntetický potrubí do DN 50 mm Z + 2x | m | 16 |  | 0 |  |  |  | základní |  | 0 | 7e-05 | 0.00112 | 0 | 0 | 4 | K | 1 | ROZPOCET | 0 | 0 | 0 | 0 | 0 | 1 | 0 | 4 | 1045863139
| D | 90 | Hodinové zúčtovací sazby (HZS) |  |  |  | 0 | [5 empty] | 0 |  | 0 |  | 0 | 1 | D | 0 | ROZPOCET | [6 empty] | 0
31 | K | 904 R02 | Hzs-zkousky v ramci montaz.praci | h | 16 |  | 0 |  |  |  | základní |  | 0 | 0 | 0 | 0 | 0 | 4 | K | 1 | ROZPOCET | 0 | 0 | 0 | 0 | 0 | 1 | 0 | 4 | 761350786
| P |  | Poznámka k položce: Topná zkoušky dle ČSN 06 0310, vypouštění, napouštění topné soustavy | [15 empty] | P | 1

## VON - Vedlejší a ostatní ...
| List obsahuje: |  | 1) Krycí list soupisu | 2) Rekapitulace |  |  | 3) Soupis prací | Zpět na list: | Rekapitulace stavby
{d4d1a18c-2cfb-49c3-96a8-9f95bb33f9bf}
2
| KRYCÍ LIST SOUPISU | [8 empty] | v --- níže se nacházejí doplnkové a pomocné údaje k sestavám --- v | [8 empty] | False
Stavba:
Oprava prostor bytu na učebny MŠ Zahradní 5185, Chomutov
Objekt:
VON - Vedlejší a ostatní rozpočtové náklady
| KSO: |  | 801 31 |  |  | CC-CZ:
| Místo: |  | Zahradní 5185, Chomutov |  |  | Datum: | 17. 4. 2018
| Zadavatel: |  |  |  |  | IČ:
|  | Statutární město Chomutov |  |  |  | DIČ:
| Uchazeč: |  |  |  |  | IČ:
DIČ:
| Projektant: |  |  |  |  | IČ:
|  | KAP ATELIER s.r.o. |  |  |  | DIČ:
Poznámka:
Soupis prací je sestaven s využitím Cenové soustavy ÚRS. Položky, které pochází z této cenové soustavy, jsou ve sloupci 'Cenová soustava' označeny popisem 'CS ÚRS' a úrovní příslušného kalendářního pololetí. Veškeré další informace vymezující popis a podmínky použití těchto položek z Cenové soustavy, které nejsou uvedeny přímo v soupisu prací, jsou neomezeně dálkově k dispozici na www.cs-urs.cz, sekce Cenové a technické podmínky.
| Cena bez DPH | [5 empty] | 0
|  |  | Základ daně |  |  | Sazba daně | Výše daně
| DPH | základní | 0 |  |  | 21% | 0
|  | snížená | 0 |  |  | 15% | 0
|  | zákl. přenesená | 0 |  |  | 21% | 0
|  | sníž. přenesená | 0 |  |  | 15% | 0
|  | nulová | 0 |  |  | 0% | 0
| Cena s DPH |  |  | v | CZK |  | 0
REKAPITULACE ČLENĚNÍ SOUPISU PRACÍ
Stavba:
Oprava prostor bytu na učebny MŠ Zahradní 5185, Chomutov
Objekt:
VON - Vedlejší a ostatní rozpočtové náklady
Místo: |  |  | Zahradní 5185, Chomutov |  |  | Datum: | 17. 4. 2018
Zadavatel: |  |  | Statutární město Chomutov |  |  | Projektant: | KAP ATELIER s.r.o.
Uchazeč:
Kód dílu - Popis | [6 empty] | Cena celkem [CZK]
Náklady soupisu celkem | [6 empty] | 0 | [12 empty] | -1
| VRN - Vedlejší rozpočtové náklady | [5 empty] | 0
| VRN1 - Průzkumné, geodetické a projektové práce | [5 empty] | 0
| VRN3 - Zařízení staveniště | [5 empty] | 0
SOUPIS PRACÍ
Stavba:
Oprava prostor bytu na učebny MŠ Zahradní 5185, Chomutov
Objekt:
VON - Vedlejší a ostatní rozpočtové náklady
Místo: |  |  | Zahradní 5185, Chomutov |  |  | Datum: | 17. 4. 2018
Zadavatel: |  |  | Statutární město Chomutov |  |  | Projektant: | KAP ATELIER s.r.o.
Uchazeč:
PČ | Typ | Kód | Popis | MJ | Množství | J.cena [CZK] | Cena celkem [CZK] | Cenová soustava |  | Poznámka | DPH | J. Nh [h] | Nh celkem [h] | J. hmotnost [t] | Hmotnost celkem [t] | J. suť [t] | Suť Celkem [t]
Náklady soupisu celkem | [6 empty] | 0 | [5 empty] | 0 |  | 0 |  | 0 |  | D | -1 | [7 empty] | 0
| D | VRN | Vedlejší rozpočtové náklady |  |  |  | 0 | [5 empty] | 0 |  | 0 |  | 0 | 5 | D | 0 | ROZPOCET | [6 empty] | 0
| D | VRN1 | Průzkumné, geodetické a projektové práce |  |  |  | 0 | [5 empty] | 0 |  | 0 |  | 0 | 5 | D | 1 | ROZPOCET | [6 empty] | 0
1 | K | 013254000 | Dokumentace skutečného provedení stavby | Kč | 1 |  | 0 | CS ÚRS 2018 01 |  |  | základní |  | 0 | 0 | 0 | 0 | 0 | 1024 | K | 2 | ROZPOCET | 0 | 0 | 0 | 0 | 0 | 1 | 0 | 1024 | 1483388629
| D | VRN3 | Zařízení staveniště |  |  |  | 0 | [5 empty] | 0 |  | 0 |  | 0 | 5 | D | 1 | ROZPOCET | [6 empty] | 0
2 | K | 030001000 | Zařízení staveniště | Kč | 1 |  | 0 | CS ÚRS 2018 01 |  |  | základní |  | 0 | 0 | 0 | 0 | 0 | 1024 | K | 2 | ROZPOCET | 0 | 0 | 0 | 0 | 0 | 1 | 0 | 1024 | 2073829978

## Pokyny pro vyplnění
Struktura údajů, formát souboru a metodika pro zpracování
Struktura
Soubor je složen ze záložky Rekapitulace stavby a záložek s názvem soupisu prací pro jednotlivé objekty ve formátu XLSX. Každá ze záložek přitom obsahuje
ještě samostatné sestavy vymezené orámovaním a nadpisem sestavy.
Rekapitulace stavby obsahuje sestavu Rekapitulace stavby a Rekapitulace objektů stavby a soupisů prací.
V sestavě Rekapitulace stavby jsou uvedeny informace identifikující předmět veřejné zakázky na stavební práce, KSO, CC-CZ, CZ-CPV, CZ-CPA a rekapitulaci
celkové nabídkové ceny uchazeče.
V sestavě Rekapitulace objektů stavby a soupisů prací je uvedena rekapitulace stavebních objektů, inženýrských objektů, provozních souborů,
vedlejších a ostatních nákladů a ostatních nákladů s rekapitulací nabídkové ceny za jednotlivé soupisy prací. Na základě údaje Typ je možné
identifikovat, zda se jedná o objekt nebo soupis prací pro daný objekt:
|  | STA | Stavební objekt pozemní
|  | ING | Stavební objekt inženýrský
|  | PRO | Provozní soubor
|  | VON | Vedlejší a ostatní náklady
|  | OST | Ostatní
|  | Soupis | Soupis prací pro daný typ objektu
Soupis prací pro jednotlivé objekty obsahuje sestavy Krycí list soupisu, Rekapitulace členění soupisu prací, Soupis prací. Za soupis prací může být považován
i objekt stavby v případě, že neobsahuje podřízenou zakázku.
Krycí list soupisu obsahuje rekapitulaci informací o předmětu veřejné zakázky ze sestavy Rekapitulace stavby, informaci o zařazení objektu do KSO,
CC-CZ, CZ-CPV, CZ-CPA a rekapitulaci celkové nabídkové ceny uchazeče za aktuální soupis prací.
Rekapitulace členění soupisu prací obsahuje rekapitulaci soupisu prací ve všech úrovních členění soupisu tak, jak byla tato členění použita (např.
stavební díly, funkční díly, případně jiné členění) s rekapitulací nabídkové ceny.
Soupis prací obsahuje položky veškerých stavebních nebo montážních prací, dodávek materiálů a služeb nezbytných pro zhotovení stavebního objektu,
inženýrského objektu, provozního souboru, vedlejších a ostatních nákladů.
Pro položky soupisu prací se zobrazují následující informace:
|  | PČ |  | Pořadové číslo položky v aktuálním soupisu
|  | TYP |  | Typ položky: K - konstrukce, M - materiál, PP - plný popis, PSC - poznámka k souboru cen, P - poznámka k položce, VV - výkaz výměr
|  | Kód |  | Kód položky
|  | Popis |  | Zkrácený popis položky
|  | MJ |  | Měrná jednotka položky
|  | Množství |  | Množství v měrné jednotce
|  | J.cena |  | Jednotková cena položky. Zadaní může obsahovat namísto J.ceny sloupce J.materiál a J.montáž, jejichž součet definuje
J.cenu položky.
|  | Cena celkem |  | Celková cena položky daná jako součin množství a j.ceny
|  | Cenová soustava |  | Příslušnost položky do cenové soustavy
Ke každé položce soupisu prací se na samostatných řádcích může zobrazovat:
Plný popis položky
Poznámka k souboru cen a poznámka zadavatele
Výkaz výměr
Pokud je k řádku výkazu výměr evidovaný údaj ve sloupci Kód, jedná se o definovaný odkaz, na který se může odvolávat výkaz výměr z jiné položky.
Metodika pro zpracování
Jednotlivé sestavy jsou v souboru provázány. Editovatelné pole jsou zvýrazněny žlutým podbarvením, ostatní pole neslouží k editaci a nesmí být jakkoliv
modifikovány.
Uchazeč je pro podání nabídky povinen vyplnit žlutě podbarvená pole:
Pole Uchazeč v sestavě Rekapitulace stavby - zde uchazeč vyplní svůj název (název subjektu)
Pole IČ a DIČ v sestavě Rekapitulace stavby - zde uchazeč vyplní svoje IČ a DIČ
Datum v sestavě Rekapitulace stavby - zde uchazeč vyplní datum vytvoření nabídky
J.cena = jednotková cena v sestavě Soupis prací o maximálním počtu desetinných míst uvedených v poli
- pokud sestavy soupisů prací obsahují pole J.cena, musí být všechna tato pole vyplněna nenulovými kladnými číslicemi
Poznámka - nepovinný údaj pro položku soupisu
V případě, že sestavy soupisů prací neobsahují pole J.cena, potom ve všech soupisech prací obsahují pole:
- J.materiál - jednotková cena materiálu
- J.montáž - jednotková cena montáže
Uchazeč je v tomto případě povinen vyplnit všechna pole J.materiál a pole J.montáž nenulovými kladnými číslicemi. V případech, kdy položka
neobsahuje žádný materiál je přípustné, aby pole J.materiál bylo vyplněno nulou. V případech, kdy položka neobsahuje žádnou montáž je přípustné,
aby pole J.montáž bylo vyplněno nulou. Není však přípustné, aby obě pole - J.materiál, J.Montáž byly u jedné položky vyplněny nulou.
Rekapitulace stavby
Název |  |  | Povinný |  | Popis | Typ | Max. počet
atributu |  |  | (A/N) |  |  |  | znaků
Kód |  |  | A |  | Kód stavby | String | 20
Stavba |  |  | A |  | Název stavby | String | 120
Místo |  |  | N |  | Místo stavby | String | 50
Datum |  |  | A |  | Datum vykonaného exportu | Date
KSO |  |  | N |  | Klasifikace stavebního objektu | String | 15
CC-CZ |  |  | N |  | Klasifikace stavbeních děl | String | 15
CZ-CPV |  |  | N |  | Společný slovník pro veřejné zakázky | String | 20
CZ-CPA |  |  | N |  | Klasifikace produkce podle činností | String | 20
Zadavatel |  |  | N |  | Zadavatel zadaní | String | 50
IČ |  |  | N |  | IČ zadavatele zadaní | String | 20
DIČ |  |  | N |  | DIČ zadavatele zadaní | String | 20
Uchazeč |  |  | N |  | Uchazeč veřejné zakázky | String | 50
Projektant |  |  | N |  | Projektant | String | 50
Poznámka |  |  | N |  | Poznámka k zadání | String | 255
Sazba DPH |  |  | A |  | Rekapitulace sazeb DPH u položek soupisů | eGSazbaDph
Základna DPH |  |  | A |  | Základna DPH určena součtem celkové ceny z položek soupisů | Double
Hodnota DPH |  |  | A |  | Hodnota DPH | Double
Cena bez DPH |  |  | A |  | Celková cena bez DPH za celou stavbu. Sčítává se ze všech listů. | Double
Cena s DPH |  |  | A |  | Celková cena s DPH za celou stavbu | Double
Rekapitulace objektů stavby a soupisů prací
Název |  |  | Povinný |  | Popis | Typ | Max. počet
atributu |  |  | (A/N) |  |  |  | znaků
Kód |  |  | A |  | Přebírá se z Rekapitulace stavby | String | 20
Stavba |  |  | A |  | Přebírá se z Rekapitulace stavby | String | 120
Místo |  |  | N |  | Přebírá se z Rekapitulace stavby | String | 50
Datum |  |  | A |  | Přebírá se z Rekapitulace stavby | Date
Zadavatel |  |  | N |  | Přebírá se z Rekapitulace stavby | String | 50
Projektant |  |  | N |  | Přebírá se z Rekapitulace stavby | String | 50
Uchazeč |  |  | N |  | Přebírá se z Rekapitulace stavby | String | 50
Kód |  |  | A |  | Kód objektu | String | 20
Objektu, Soupis prací |  |  | A |  | Název objektu | String | 120
Cena bez DPH |  |  | A |  | Cena bez DPH za daný objekt | Double
Cena s DPH |  |  | A |  | Cena spolu s DPH za daný objekt | Double
Typ |  |  | A |  | Typ zakázky | eGTypZakazky
Krycí list soupisu
Název |  |  | Povinný |  | Popis | Typ | Max. počet
atributu |  |  | (A/N) |  |  |  | znaků
Stavba |  |  | A |  | Přebírá se z Rekapitulace stavby | String | 120
Objekt |  |  | A |  | Kód a název objektu | String | 20 + 120
Soupis |  |  | A |  | Kód a název soupisu | String | 20 + 120
KSO |  |  | N |  | Klasifikace stavebního objektu | String | 15
CC-CZ |  |  | N |  | Klasifikace stavbeních děl | String | 15
CZ-CPV |  |  | N |  | Společný slovník pro veřejné zakázky | String | 20
CZ-CPA |  |  | N |  | Klasifikace produkce podle činností | String | 20
Místo |  |  | N |  | Přebírá se z Rekapitulace stavby | String | 50
Zadavatel |  |  | N |  | Přebírá se z Rekapitulace stavby | String | 50
Uchazeč |  |  | N |  | Přebírá se z Rekapitulace stavby | String | 50
Projektant |  |  | N |  | Přebírá se z Rekapitulace stavby | String | 50
Poznámka |  |  | N |  | Poznámka k soupisu prací | String | 255
Sazba DPH |  |  | A |  | Rekapitulace sazeb DPH na položkách aktuálního soupisu | eGSazbaDph
Základna DPH |  |  | A |  | Základna DPH určena součtem celkové ceny z položek aktuálního soupisu | Double
Hodnota DPH |  |  | A |  | Hodnota DPH | Double
Cena bez DPH |  |  | A |  | Cena bez DPH za daný soupis | Double
Cena s DPH |  |  | A |  | Cena s DPH za daný soupis | Double
Rekapitulace členění soupisu prací
Název |  |  | Povinný |  | Popis | Typ | Max. počet
atributu |  |  | (A/N) |  |  |  | znaků
Stavba |  |  | A |  | Přebírá se z Rekapitulace stavby | String | 120
Objekt |  |  | A |  | Kód a název objektu, přebírá se z Krycího listu soupisu | String | 20 + 120
Soupis |  |  | A |  | Kód a název objektu, přebírá se z Krycího listu soupisu | String | 20 + 120
Místo |  |  | N |  | Přebírá se z Rekapitulace stavby | String | 50
Datum |  |  | A |  | Přebírá se z Rekapitulace stavby | Date
Zadavatel |  |  | N |  | Přebírá se z Rekapitulace stavby | String | 50
Projektant |  |  | N |  | Přebírá se z Rekapitulace stavby | String | 50
Uchazeč |  |  | N |  | Přebírá se z Rekapitulace stavby | String | 50
Kód dílu - Popis |  |  | A |  | Kód a název dílu ze soupisu | String | 20 + 100
Cena celkem |  |  | A |  | Cena celkem za díl ze soupisu | Double
Soupis prací
Název |  |  | Povinný |  | Popis | Typ | Max. počet
atributu |  |  | (A/N) |  |  |  | znaků
Stavba |  |  | A |  | Přebírá se z Rekapitulace stavby | String | 120
Objekt |  |  | A |  | Kód a název objektu | String | 20 + 120
Soupis |  |  | A |  | Přebírá se z Krycího listu soupisu | String | 20 + 120
Místo |  |  | N |  | Přebírá se z Krycího listu soupisu | String | 50
Datum |  |  | A |  | Přebírá se z Krycího listu soupisu | Date
Zadavatel |  |  | N |  | Přebírá se z Krycího listu soupisu | String | 50
Projektant |  |  | N |  | Přebírá se z Krycího listu soupisu | String | 50
Uchazeč |  |  | N |  | Přebírá se z Krycího listu soupisu | String | 50
PČ |  |  | A |  | Pořadové číslo položky soupisu | Long
Typ |  |  | A |  | Typ položky soupisu | eGTypPolozky | 1
Kód |  |  | A |  | Kód položky ze soupisu | String | 20
Popis |  |  | A |  | Popis položky ze soupisu | String | 255
MJ |  |  | A |  | Měrná jednotka položky | String | 10
Množství |  |  | A |  | Množství položky soupisu | Double
J.Cena |  |  | A |  | Jednotková cena položky | Double
Cena celkem |  |  | A |  | Cena celkem vyčíslena jako J.Cena * Množství | Double
Cenová soustava |  |  | N |  | Zařazení položky do cenové soustavy | String | 50
p |  |  | N |  | Poznámka položky ze soupisu | Memo
psc |  |  | N |  | Poznámka k souboru cen ze soupisu | Memo
pp |  |  | N |  | Plný popis položky ze soupisu | Memo
vv |  |  | N |  | Výkaz výměr (figura, výraz, výměra) ze soupisu | Text,Text,Double | 20, 150
DPH |  |  | A |  | Sazba DPH pro položku | eGSazbaDPH
Hmotnost |  |  | A |  | Hmotnost položky ze soupisu | Double
Suť |  |  | A |  | Suť položky ze soupisu | Double
Nh |  |  | N |  | Normohodiny položky ze soupisu | Double
Datová věta
Typ věty |  |  | Hodnota |  | Význam
eGSazbaDPH |  |  | základní |  | Základní sazba DPH
|  |  | snížená |  | Snížená sazba DPH
|  |  | nulová |  | Nulová sazba DPH
|  |  | zákl. přenesená |  | Základní sazba DPH přenesená
|  |  | sníž. přenesená |  | Snížená sazba DPH přenesená
eGTypZakazky |  |  | STA |  | Stavební objekt
|  |  | PRO |  | Provozní soubor
|  |  | ING |  | Inženýrský objekt
|  |  | VON |  | Vedlejší a ostatní náklady
|  |  | OST |  | Ostatní náklady
eGTypPolozky |  |  | 1 |  | Položka typu HSV
|  |  | 2 |  | Položka typu PSV
|  |  | 3 |  | Položka typu M
|  |  | 4 |  | Položka typu OST