## Kryci list
Krycí list rozpočtu
0 | Číslo zakázky | Zakázka
21 | 2014/28 | Rekonstrukce a bezpečnostní opatření - ul. Hornická, Chomutov - úprava 2015
_ | Komentář
| Popis verze | orientační výkaz výměr k PD
Komentář verze
| Adresa |  | Datum zahájení
| Rok | 2015 | Datum dokončení
| Typ Firmy | Název | Kontaktní osoba | Telefon
| Význam (funkce) | Jméno
| Zpracovatel | SINGS projekční atelier, s.r.o.
REKAPITULACE
| Kód stavebního objektu | Popis objektu | Kód zatřídění | Zatřídění
| C.100 | Komunikace a zpevněné plochy
| C.300 | Odvodnění
| C.400 | Veřejné osvětlení
| VRN | Vedlejší rozpočtové náklady
|  |  | Celkem (bez DPH) | 0
|  |  | DPH | 0
0
0
|  |  | Celkem (včetně DPH) | 0
| Za zhotovitele |  | Za objednatele
| Jméno : |  | Jméno :
| Datum : |  | Datum :
| Podpis: |  | Podpis :
Poznámka :

## Rekapitulace
Zakázka:
0 | Rekonstrukce a bezpečnostní opatření - ul. Hornická, Chomutov - úprava 2015
21 | Popis | Cena | Hmotnost | DPH | Cena s DPH | Počet položek
_
| C.100: Komunikace a zpevněné plochy |  | 293.4591 |  |  | 63
| 001: Zemní práce |  | 0.048187 |  |  | 21
| 002: Základy |  | 9.1262 |  |  | 2
| 003: Svislé konstrukce |  | 9.4117 |  |  | 4
| 005: Komunikace |  | 120.9964 |  |  | 11
| 009: Ostatní konstrukce a práce |  | 153.8766 |  |  | 20
| 099: Přesun hmot HSV |  |  |  |  | 5
| C.300: Odvodnění |  | 144.3114 |  |  | 54
| 001: Zemní práce |  | 70.0826 |  |  | 15
| 002: Základy |  |  |  |  | 1
| 004: Vodorovné konstrukce |  | 20.9384 |  |  | 2
| 005: Komunikace |  | 1.6576 |  |  | 1
| 008: Trubní vedení |  | 51.2745 |  |  | 33
| 009: Ostatní konstrukce a práce |  | 0.35834 |  |  | 1
| 099: Přesun hmot HSV |  |  |  |  | 1
| C.400: Veřejné osvětlení |  |  |  |  | 29
| 021: Silnoproud |  |  |  |  | 24
| 046: Zemní práce pro montážní práce |  |  |  |  | 5
| VRN: Vedlejší rozpočtové náklady |  |  |  |  | 4
| VRN: Vedlejší rozpočtové náklady |  |  |  |  | 4
0 | Celkem (bez DPH) | 0
| DPH | 0
0
0
| Celkem (včetně DPH) | 0

## Zakazka
Zakázka:
Rekonstrukce a bezpečnostní opatření - ul. Hornická, Chomutov - úprava 2015
[5 empty] | Poř. | Typ | Kód | Popis | MJ | Výměra bez ztr. | Ztratné | Výměra | Jedn. cena | Cena | Jedn. hmotn. | Hmotnost | Jedn. suť | Suť | Sazba DPH | DPH | Cena s DPH | Komentář | Cen. soustava | Počet
[8 empty] | C.100: Komunikace a zpevněné plochy | [5 empty] | 0 |  | 293.4591 |  | 331.2337 |  | 0 | 0 |  |  | 63
[8 empty] | 001: Zemní práce | [5 empty] | 0 |  | 0.048187 |  | 328.5858 |  | 0 | 0 |  |  | 21
##T2##N_Catalog_catGUID | ##T2##PRO_ITEM_catID | ##T2##PRO_ITEM_iteCode | ##T2##PRO_ITEM_szvCode | ##T2##PRO_ITEM_tevCode | 1 | SP | 1112R-POL | Odstranění stromů a keřů vč. pařezů (zásyp jam) - vyčištění zarostlého svahu vč. likvidace a odvozu na skládku | kpl | 1 | 0 | 1 |  | 0 |  | 0 |  | 0 | 21 | 0 | 0 |  |  | 1
[7 empty] | Plný popis: | Kompletní práce vč. odvozu na skládku
[5 empty] | 2 | SP | 121101102 | Sejmutí ornice s přemístěním na vzdálenost do 100 m | m3 | 175 | 0 | 175 |  | 0 |  | 0 |  | 0 | 21 | 0 | 0 |  |  | 1
[7 empty] | Plný popis: | Sejmutí ornice nebo lesní půdy s vodorovným přemístěním na hromady v místě upotřebení nebo na dočasné či trvalé skládky se složením, na vzdálenost přes 50 do 100 m
[7 empty] | Výkaz výměr: | 875*0,2 |  |  |  | 175 | [6 empty] | _
[5 empty] | 3 | SP | 113107122 | Odstranění podkladu pl do 50 m2 z kameniva drceného tl 200 mm | m2 | 34 | 0 | 34 |  | 0 |  | 0 | 0.235 | 7.99 | 21 | 0 | 0 |  |  | 1
[7 empty] | Plný popis: | Odstranění podkladů nebo krytů s přemístěním hmot na skládku na vzdálenost do 3 m nebo s naložením na dopravní prostředek v ploše jednotlivě do 50 m2 z kameniva hrubého drceného, o tl. vrstvy přes 100 do 200 mm
[7 empty] | Výkaz výměr: | dle situace demolic + vstup do školy(schody);7*4+7,5*0,8 |  |  |  | 34 | [6 empty] | _
[5 empty] | 4 | SP | 113107241 | Odstranění podkladu pl přes 200 m2 živičných tl 50 mm | m2 | 434 | 0 | 434 |  | 0 |  | 0 | 0.098 | 42.532 | 21 | 0 | 0 |  |  | 1
[7 empty] | Plný popis: | Odstranění podkladů nebo krytů s přemístěním hmot na skládku na vzdálenost do 20 m nebo s naložením na dopravní prostředek v ploše jednotlivě přes 200 m2 živičných, o tl. vrstvy do 50 mm
[5 empty] | 5 | SP | 113154222 | Frézování živičného krytu tl 40 mm pruh š 1 m pl do 1000 m2 bez překážek v trase | m2 | 945.25 | 0 | 945.25 |  | 0 | 4e-05 | 0.03781 | 0.103 | 97.3607 | 21 | 0 | 0 |  |  | 1
[7 empty] | Plný popis: | Frézování živičného podkladu nebo krytu s naložením na dopravní prostředek plochy přes 500 do 1 000 m2 bez překážek v trase pruhu šířky do 1 m, tloušťky vrstvy 40 mm
[7 empty] | Výkaz výměr: | dle situace demolic + připočten vjezd ke školní jídelně;870+9*7+3,5*3,5 |  |  |  | 945.25 | [6 empty] | _
[5 empty] | 6 | SP | 113107231 | Odstranění podkladu pl přes 200 m2 z betonu prostého tl 150 mm | m2 | 410.26 | 0 | 410.26 |  | 0 |  | 0 | 0.3 | 123.078 | 21 | 0 | 0 |  |  | 1
[7 empty] | Plný popis: | Odstranění podkladů nebo krytů s přemístěním hmot na skládku na vzdálenost do 20 m nebo s naložením na dopravní prostředek v ploše jednotlivě přes 200 m2 z betonu prostého, o tl. vrstvy přes 100 do 150 mm
[7 empty] | Výkaz výměr: | 5,7*1,8+400 |  |  |  | 410.26 | [6 empty] | _
[5 empty] | 7 | SP | 113202111 | Vytrhání obrub krajníků obrubníků stojatých | m | 345 | 0 | 345 |  | 0 |  | 0 | 0.145 | 50.025 | 21 | 0 | 0 |  |  | 1
[7 empty] | Plný popis: | Vytrhání obrub s vybouráním lože, s přemístěním hmot na skládku na vzdálenost do 3 m nebo s naložením na dopravní prostředek z krajníků nebo obrubníků stojatých
[7 empty] | Výkaz výměr: | 17+15+8+45+10+9*2+16+42+174 |  |  |  | 345 | [6 empty] | _
[8 empty] | délky jsou odměřeny ve výkresu demolic, při realizaci může dojít k drobným rozdílům |  |  |  | 0 | [6 empty] | _
[5 empty] | 8 | SP | 113204111 | Vytrhání obrub záhonových | m | 190 | 0 | 190 |  | 0 |  | 0 | 0.04 | 7.6 | 21 | 0 | 0 |  |  | 1
[7 empty] | Plný popis: | Vytrhání obrub s vybouráním lože, s přemístěním hmot na skládku na vzdálenost do 3 m nebo s naložením na dopravní prostředek záhonových
[7 empty] | Výkaz výměr: | v celé délce + odbočující chodníky;170+5*4 |  |  |  | 190 | [6 empty] | _
[5 empty] | 9 | SP | 122202202 | Odkopávky a prokopávky nezapažené pro silnice objemu do 1000 m3 v hornině tř. 3 | m3 | 225 | 0 | 225 |  | 0 |  | 0 |  | 0 | 21 | 0 | 0 |  |  | 1
[7 empty] | Plný popis: | Odkopávky a prokopávky nezapažené pro silnice s přemístěním výkopku v příčných profilech na vzdálenost do 15 m nebo s naložením na dopravní prostředek v hornině tř. 3 přes 100 do 1 000 m3
[7 empty] | Výkaz výměr: | levá strana-parkovací místa;(18+23+59)*5*0,2 |  |  |  | 100 | [6 empty] | _
[8 empty] | pravá strana - záliv;30*7*0,5 |  |  |  | 105 | [6 empty] | _
[8 empty] | pod chodníky dokopávky po odstranění betonu;400*0,05 |  |  |  | 20 | [6 empty] | _
[5 empty] | 10 | SP | 122202209 | Příplatek k odkopávkám a prokopávkám pro silnice v hornině tř. 3 za lepivost | m3 | 112.5 | 0 | 112.5 |  | 0 |  | 0 |  | 0 | 21 | 0 | 0 |  |  | 1
[7 empty] | Plný popis: | Odkopávky a prokopávky nezapažené pro silnice s přemístěním výkopku v příčných profilech na vzdálenost do 15 m nebo s naložením na dopravní prostředek v hornině tř. 3 Příplatek k cenám za lepivost horniny tř. 3
[7 empty] | Výkaz výměr: | 225/2 |  |  |  | 112.5 | [6 empty] | _
[5 empty] | 11 | SP | 181102302 | Úprava pláně v zářezech se zhutněním | m2 | 1147.61 | 0 | 1147.61 |  | 0 |  | 0 |  | 0 | 21 | 0 | 0 |  |  | 1
[7 empty] | Plný popis: | Úprava pláně na stavbách dálnic v zářezech mimo skalních se zhutněním
[7 empty] | Výkaz výměr: | levá strana-parkovací místa;(18+23+59)*5 |  |  |  | 500 | [6 empty] | _
[8 empty] | pravá strana - záliv;30*7*0,5 |  |  |  | 105 | [6 empty] | _
[8 empty] | chodníky;542,61 |  |  |  | 542.61 | [6 empty] | _
[5 empty] | 12 | SP | 182101101 | Svahování v zářezech v hornině tř. 1 až 4 | m2 | 45 | 0 | 45 |  | 0 |  | 0 |  | 0 | 21 | 0 | 0 |  |  | 1
[7 empty] | Plný popis: | Svahování trvalých svahů do projektovaných profilů s potřebným přemístěním výkopku při svahování v zářezech v hornině tř. 1 až 4
[7 empty] | Výkaz výměr: | 30*1,5 |  |  |  | 45 | [6 empty] | _
[5 empty] | 13 | SP | 131203101 | Hloubení jam ručním nebo pneum nářadím v soudržných horninách tř. 3 - pro sloupky u dřevěného oplocení kontejnerového stání | m3 | 0.648 | 0 | 0.648 |  | 0 |  | 0 |  | 0 | 21 | 0 | 0 |  |  | 1
[7 empty] | Plný popis: | Hloubení zapažených i nezapažených jam ručním nebo pneumatickým nářadím s urovnáním dna do předepsaného profilu a spádu v horninách tř. 3 soudržných
[7 empty] | Výkaz výměr: | 9*0,3*0,3*0,8 |  |  |  | 0.648 | [6 empty] | _
[5 empty] | 14 | SP | 132202101 | Hloubení rýh š do 600 mm ručním nebo pneum nářadím v soudržných horninách tř. 3 - u kontejnerového stání z bloků | m3 | 3.72 | 0 | 3.72 |  | 0 |  | 0 |  | 0 | 21 | 0 | 0 |  |  | 1
[7 empty] | Plný popis: | Hloubení zapažených i nezapažených rýh šířky do 600 mm ručním nebo pneumatickým nářadím s urovnáním dna do předepsaného profilu a spádu v horninách tř. 3 soudržných
[7 empty] | Výkaz výměr: | (1,8+5,7+1,8)*0,5*0,8 |  |  |  | 3.72 | [6 empty] | _
[5 empty] | 15 | SP | 162601102 | Vodorovné přemístění do 5000 m výkopku/ornice z horniny tř. 1 až 4 | m3 | 352.483 | 0 | 352.483 |  | 0 |  | 0 |  | 0 | 21 | 0 | 0 |  |  | 1
[7 empty] | Plný popis: | Vodorovné přemístění výkopku nebo sypaniny po suchu na obvyklém dopravním prostředku, bez naložení výkopku, avšak se složením bez rozhrnutí z horniny tř. 1 až 4 na vzdálenost přes 4 000 do 5 000 m
[7 empty] | Výkaz výměr: | ornice;175-51,885 |  |  |  | 123.115 | [6 empty] | _
[8 empty] | zemina;225+0,648+3,72 |  |  |  | 229.368 | [6 empty] | _
[5 empty] | 16 | SP | 171201201 | Uložení sypaniny na skládky | m3 | 352.483 | 0 | 352.483 |  | 0 |  | 0 |  | 0 | 21 | 0 | 0 |  |  | 1
[7 empty] | Plný popis: | Uložení sypaniny na skládky
[5 empty] | 17 | SP | 171201211 | Poplatek za uložení odpadu ze sypaniny na skládce (skládkovné) | t | 634.4694 | 0 | 634.4694 |  | 0 |  | 0 |  | 0 | 21 | 0 | 0 |  |  | 1
[7 empty] | Plný popis: | Uložení sypaniny poplatek za uložení sypaniny na skládce ( skládkovné )
[7 empty] | Výkaz výměr: | 352,483*1,8 |  |  |  | 634.4694 | [6 empty] | _
[5 empty] | 18 | SP | 181301102 | Rozprostření ornice tl vrstvy do 150 mm pl do 500 m2 v rovině nebo ve svahu do 1:5 | m2 | 345.9 | 0 | 345.9 |  | 0 |  | 0 |  | 0 | 21 | 0 | 0 |  |  | 1
[7 empty] | Plný popis: | Rozprostření a urovnání ornice v rovině nebo ve svahu sklonu do 1 : 5 při souvislé ploše do 500 m2, tl. vrstvy přes 100 do 150 mm
[7 empty] | Výkaz výměr: | 16*2,7+10*0,5+4*2/2+8*6/2+11*4+7*2,3+45*3,5+7*2,3+4*4+5*4 |  |  |  | 345.9 | [6 empty] | _
[5 empty] | 19 | SP | 181411131 | Založení parkového trávníku výsevem v rovině a ve svahu do 1:5 | m2 | 345.9 | 0 | 345.9 |  | 0 |  | 0 |  | 0 | 21 | 0 | 0 |  |  | 1
[7 empty] | Plný popis: | Založení trávníku výsevem parkového v rovině nebo na svahu do 1:5
[5 empty] | 20 | H | 00572420 | Osivo směs travní parková okrasná | kg | 10.377 | 0 | 10.377 |  | 0 | 0.001 | 0.010377 |  | 0 | 21 | 0 | 0 |  |  | 1
Plný popis:
[7 empty] | Výkaz výměr: | 345,9*0,03 |  |  |  | 10.377 | [6 empty] | _
[5 empty] | 21 | SP | 1840R-POL | Výsadba stromů (4 ks) a keřů, dosypání zeminou, ohumusování, zalití - upřesní investor | kpl | 1 | 0 | 1 |  | 0 |  | 0 |  | 0 | 21 | 0 | 0 |  |  | 1
[7 empty] | Plný popis: | Vč. vykopání jamek stromů nebo keřů s kořenovým balem v jutovém obalu
_
[8 empty] | 002: Základy | [5 empty] | 0 |  | 9.1262 |  | 0 |  | 0 | 0 |  |  | 2
[5 empty] | 22 | SP | 215901101 | Zhutnění podloží z hornin soudržných do 92% PS nebo nesoudržných sypkých I(d) do 0,8 | m2 | 5.46 | 0 | 5.46 |  | 0 |  | 0 |  | 0 | 21 | 0 | 0 |  |  | 1
[7 empty] | Plný popis: | Zhutnění podloží pod násypy z rostlé horniny tř. 1 až 4 z hornin soudružných do 92 % PS a nesoudržných sypkých relativní ulehlosti I(d) do 0,8
[7 empty] | Výkaz výměr: | 0,3*0,3*9+(1,8+5,7+1,8)*0,5 |  |  |  | 5.46 | [6 empty] | _
[5 empty] | 23 | SP | 274313711 | Základové pásy z betonu tř. C 20/25 - podkladní pás u kont. stání pod zdivo z bloků | m3 | 3.72 | 0 | 3.72 |  | 0 | 2.4533 | 9.1262 |  | 0 | 21 | 0 | 0 |  |  | 1
[7 empty] | Plný popis: | Základ z betonu prostého (2) kleneb, (3) desek, (4) pásů, (5) patek a bloků Konkretizace: Základové pásy z betonu tř. C 20/25
[7 empty] | Výkaz výměr: | (1,8+5,7+1,8)*0,5*0,8 |  |  |  | 3.72 | [6 empty] | _
_
[8 empty] | 003: Svislé konstrukce | [5 empty] | 0 |  | 9.4117 |  | 0 |  | 0 | 0 |  |  | 4
[5 empty] | 24 | SP | 338171113 | Osazování sloupků a vzpěr plotových ocelových v 2 m se zabetonováním | kus | 9 | 0 | 9 |  | 0 | 0.17489 | 1.574 |  | 0 | 21 | 0 | 0 |  |  | 1
[7 empty] | Plný popis: | Osazování sloupků a vzpěr plotových ocelových trubkových nebo profilovaných výšky do 2,00 m se zabetonováním (tř. C 25/30) do 0,08 m3 do připravených jamek
[5 empty] | 25 | H | 55342220 | Sloupek plotový průběžný základní nátěr 2000/48x1,5 mm | kus | 9 | 0 | 9 |  | 0 | 0.0046 | 0.0414 |  | 0 | 21 | 0 | 0 |  |  | 1
Plný popis:
[5 empty] | 26 | SP | 3481R-POL | Oplocení dřevěné vč. povrch. úpravy na předem osazené sloupky - kontejnerové stání 3,5x8,5 | m2 | 21.7 | 0 | 21.7 |  | 0 |  | 0 |  | 0 | 21 | 0 | 0 |  |  | 1
[7 empty] | Plný popis: | Osazení oplocení z dílců dřevěných na předem osazené sloupky
[7 empty] | Výkaz výměr: | (3,5+8,5+3,5)*1,4 |  |  |  | 21.7 | [6 empty] | _
[5 empty] | 27 | SP | 3482R-POL | Kontejnerové stání z betonových bloků ( zídka kompletní) - půdorysný rozměr 1,8x5,7 | m2 | 11.25 | 0 | 11.25 |  | 0 | 0.693 | 7.7962 |  | 0 | 21 | 0 | 0 |  |  | 1
[7 empty] | Plný popis: | Ploty z betonových bloků systém suchého zdění na pero a drážku zídka rovná z bloků jednostranně štípaných tl. 30 cm, přírodní
[7 empty] | Výkaz výměr: | 5,7*1,5+1,8*1,5/2*2 |  |  |  | 11.25 | [6 empty] | _
_
[8 empty] | 005: Komunikace | [5 empty] | 0 |  | 120.9964 |  | 0 |  | 0 | 0 |  |  | 11
[5 empty] | 28 | SP | 564851111 | Podklad ze štěrkodrtě ŠD tl 150 mm | m2 | 1147.89 | 0 | 1147.89 |  | 0 |  | 0 |  | 0 | 21 | 0 | 0 |  |  | 1
[7 empty] | Plný popis: | Podklad ze štěrkodrti ŠD s rozprostřením a zhutněním, po zhutnění tl. 150 mm
[7 empty] | Výkaz výměr: | parkovací stání;(15+18+24+59,4)*5,2 |  |  |  | 605.28 | [6 empty] | _
[8 empty] | chodníčky;1*1+3*0,8+(55+7)*2+15*5,2-9+(2,5+17+9)*2+6,5*3,5+6,5*0,8+5,7*1,8+16*3+(10+12+10,5+20,5+4,5+3,5+8+4,5)*2+14*4 |  |  |  | 542.61 | [6 empty] | _
[8 empty] | měření provedeno dle výkresu C.103 SITUACE (měřítko 1:500) - při realizaci může dojít k drobným rozdílům |  |  |  | 0 | [6 empty] | _
[5 empty] | 29 | SP | 564861111 | Podklad ze štěrkodrtě ŠD tl 200 mm | m2 | 69 | 0 | 69 |  | 0 |  | 0 |  | 0 | 21 | 0 | 0 |  |  | 1
[7 empty] | Plný popis: | Podklad ze štěrkodrti ŠD s rozprostřením a zhutněním, po zhutnění tl. 200 mm
[7 empty] | Výkaz výměr: | záliv;23*3 |  |  |  | 69 | [6 empty] | _
[5 empty] | 30 | SP | 565135111 | Asfaltový beton vrstva podkladní ACP 16 (obalované kamenivo OKS) tl 50 mm š do 3 m | m2 | 605.28 | 0 | 605.28 |  | 0 |  | 0 |  | 0 | 21 | 0 | 0 |  |  | 1
[7 empty] | Plný popis: | Asfaltový beton vrstva podkladní ACP 16 (obalované kamenivo střednězrnné - OKS) s rozprostřením a zhutněním v pruhu šířky do 3 m, po zhutnění tl. 50 mm
[7 empty] | Výkaz výměr: | parkovací stání;605,28 |  |  |  | 605.28 | [6 empty] | _
[5 empty] | 31 | SP | 565145111 | Asfaltový beton vrstva podkladní ACP 16 (obalované kamenivo OKS) tl 60 mm š do 3 m | m2 | 100.5 | 0 | 100.5 |  | 0 |  | 0 |  | 0 | 21 | 0 | 0 |  |  | 1
[7 empty] | Plný popis: | Asfaltový beton vrstva podkladní ACP 16 (obalované kamenivo střednězrnné - OKS) s rozprostřením a zhutněním v pruhu šířky do 3 m, po zhutnění tl. 60 mm
[7 empty] | Výkaz výměr: | záliv;69 |  |  |  | 69 | [6 empty] | _
[8 empty] | zvýšená plocha;9*3,5 |  |  |  | 31.5 | [6 empty] | _
[5 empty] | 32 | SP | 567122111 | Podklad z kameniva zpevněného cementem KSC I tl 120 mm | m2 | 705.78 | 0 | 705.78 |  | 0 |  | 0 |  | 0 | 21 | 0 | 0 |  |  | 1
[7 empty] | Plný popis: | Podklad z kameniva zpevněného cementem bez dilatačních spár, s rozprostřením a zhutněním KSC I, po zhutnění tl. 120 mm
[7 empty] | Výkaz výměr: | 605,28+100,5 |  |  |  | 705.78 | [6 empty] | _
[5 empty] | 33 | SP | 573231111 | Postřik živičný spojovací ze silniční emulze v množství do 0,7 kg/m2 | m2 | 1532.78 | 0 | 1532.78 |  | 0 | 0.00071 | 1.0883 |  | 0 | 21 | 0 | 0 |  |  | 1
[7 empty] | Plný popis: | Postřik živičný spojovací bez posypu kamenivem ze silniční emulze, v množství od 0,50 do 0,80 kg/m2
[5 empty] | 34 | SP | 577134211 | Asfaltový beton vrstva obrusná ACO 11 (ABS) tř. II tl 40 mm š do 3 m z nemodifikovaného asfaltu | m2 | 1532.78 | 0 | 1532.78 |  | 0 |  | 0 |  | 0 | 21 | 0 | 0 |  |  | 1
[7 empty] | Plný popis: | Asfaltový beton vrstva obrusná ACO 11 (ABS) s rozprostřením a se zhutněním z nemodifikovaného asfaltu v pruhu šířky do 3 m tř. II, po zhutnění tl. 40 mm
[7 empty] | Výkaz výměr: | komunikace+vjezd;489+277+61 |  |  |  | 827 | [6 empty] | _
[8 empty] | parkovací místa, záliv, zvýšená plocha;705,78 |  |  |  | 705.78 | [6 empty] | _
[5 empty] | 35 | SP | 596211113 | Kladení zámkové dlažby komunikací pro pěší tl 60 mm skupiny A pl přes 300 m2 | m2 | 542.61 | 0 | 542.61 |  | 0 | 0.08425 | 45.7149 |  | 0 | 21 | 0 | 0 |  |  | 1
[7 empty] | Plný popis: | Kladení dlažby z betonových zámkových dlaždic komunikací pro pěší s ložem z kameniva těženého nebo drceného tl. do 40 mm, s vyplněním spár s dvojitým hutněním, vibrováním a se smetením přebytečného materiálu na krajnici tl. 60 mm skupiny A, pro plochy přes 300 m2
[5 empty] | 36 | H | 59245267 | Dlažba zámková zámková tl. 6 cm reliéfní - pro nevidomé | m2 | 31.93 | 0 | 31.93 |  | 0 | 0.131 | 4.1828 |  | 0 | 21 | 0 | 0 |  |  | 1
Plný popis:
[7 empty] | Výkaz výměr: | (1*1+3*0,8+8,5*0,4+9,5*0,8+6*2*0,4+2,5*0,8+8,5*0,4+2*2*0,4+3*2*0,8)*1,03 |  |  |  | 31.93 | [6 empty] | _
[5 empty] | 37 | H | 59245308 | Dlažba tl. 6 cm přírodní | m2 | 526.9583 | 0 | 526.9583 |  | 0 | 0.131 | 69.0315 |  | 0 | 21 | 0 | 0 |  |  | 1
Plný popis:
[7 empty] | Výkaz výměr: | 542,61*1,03-31,93 |  |  |  | 526.9583 | [6 empty] | _
[5 empty] | 38 | SP | 59914211R | Zálivka asfaltová u obrub, napojení na stávající asfalt | m | 437 | 0 | 437 |  | 0 | 0.00224 | 0.97888 |  | 0 | 21 | 0 | 0 |  |  | 1
[7 empty] | Plný popis: | Úprava zálivky dilatačních nebo pracovních spár v cementobetonovém krytu, hloubky do 40 mm, šířky přes 20 do 40 mm
[7 empty] | Výkaz výměr: | 375+62 |  |  |  | 437 | [6 empty] | _
_
[8 empty] | 009: Ostatní konstrukce a práce | [5 empty] | 0 |  | 153.8766 |  | 2.648 |  | 0 | 0 |  |  | 20
[5 empty] | 39 | SP | 9620R-POL | Bourání zídky u kontejnerového stání | m2 | 22 | 0 | 22 |  | 0 |  | 0 | 0.117 | 2.574 | 21 | 0 | 0 |  |  | 1
[7 empty] | Plný popis: | Bourání zídky z tvárnic (popřípadě rozebrání)
[5 empty] | 40 | SP | 9760R-POL | Odstranění kovového zábradlí | soubor | 2 | 0 | 2 |  | 0 |  | 0 | 0.037 | 0.074 | 21 | 0 | 0 |  |  | 1
[7 empty] | Plný popis: | Vybourání kovových madel a zábradlí vč. odvozu a likvidace
[5 empty] | 41 | SP | 916131113 | Osazení silničního obrubníku betonového ležatého s boční opěrou do lože z betonu prostého | m | 42 | 0 | 42 |  | 0 | 0.20219 | 8.492 |  | 0 | 21 | 0 | 0 |  |  | 1
[7 empty] | Plný popis: | Osazení silničního obrubníku betonového se zřízením lože, s vyplněním a zatřením spár cementovou maltou ležatého s boční opěrou z betonu prostého tř. C 12/15, do lože z betonu prostého téže značky
[7 empty] | Výkaz výměr: | 12*3,5 |  |  |  | 42 | [6 empty] | _
[5 empty] | 42 | H | 58380313 | Obrubník kamenný přímý, žula | m | 42.42 | 0 | 42.42 |  | 0 | 0.162 | 6.872 |  | 0 | 21 | 0 | 0 |  |  | 1
Plný popis:
[7 empty] | Výkaz výměr: | 42*1,01 |  |  |  | 42.42 | [6 empty] | _
[5 empty] | 43 | SP | 916131213 | Osazení silničního obrubníku betonového stojatého s boční opěrou do lože z betonu prostého | m | 375 | 0 | 375 |  | 0 | 0.1554 | 58.275 |  | 0 | 21 | 0 | 0 |  |  | 1
[7 empty] | Plný popis: | Osazení silničního obrubníku betonového se zřízením lože, s vyplněním a zatřením spár cementovou maltou stojatého s boční opěrou z betonu prostého tř. C 12/15, do lože z betonu prostého téže značky
[7 empty] | Výkaz výměr: | 173*2+7*7-20 |  |  |  | 375 | [6 empty] | _
[5 empty] | 44 | H | 59217504 | Obrubník přírodní 100x15/12x25 cm | kus | 378.75 | 0 | 378.75 |  | 0 | 0.086 | 32.5725 |  | 0 | 21 | 0 | 0 |  |  | 1
Plný popis:
[7 empty] | Výkaz výměr: | 375*1,01 |  |  |  | 378.75 | [6 empty] | _
[5 empty] | 45 | SP | 916331112 | Osazení zahradního obrubníku betonového do lože z betonu s boční opěrou | m | 315.3 | 0 | 315.3 |  | 0 | 0.10095 | 31.8295 |  | 0 | 21 | 0 | 0 |  |  | 1
[7 empty] | Plný popis: | Osazení zahradního obrubníku betonového s ložem tl. od 50 do 100 mm z betonu prostého tř. C 12/15 s boční opěrou z betonu prostého tř. C 12/15
[7 empty] | Výkaz výměr: | 31+3,5+4+5*2+8,5+11+4+18+6+7+15+9+10+13+10*4+7*4+7+17+3+7,5+7,5+4+1,8*2+5,7+3*2+1,5+8*2+16,5+2 |  |  |  | 315.3 | [6 empty] | _
[8 empty] | měření provedeno dle výkresu C.103 SITUACE (měřítko 1:500) - při realizaci může dojít k drobným rozdílům |  |  |  | 0 | [6 empty] | _
[5 empty] | 46 | H | 59217509 | Obrubník 50x8x25 cm přírodní | kus | 636.906 | 0 | 636.906 |  | 0 | 0.024 | 15.2857 |  | 0 | 21 | 0 | 0 |  |  | 1
Plný popis:
[7 empty] | Výkaz výměr: | 315,3*2*1,01 |  |  |  | 636.906 | [6 empty] | _
[5 empty] | 47 | SP | 919735112 | Řezání stávajícího živičného krytu hl do 100 mm | m | 62 | 0 | 62 |  | 0 |  | 0 |  | 0 | 21 | 0 | 0 |  |  | 1
[7 empty] | Plný popis: | Řezání stávajícího živičného krytu nebo podkladu hloubky přes 50 do 100 mm
[7 empty] | Výkaz výměr: | 4+8+4+10+8+3+8+2+11+4 |  |  |  | 62 | [6 empty] | _
[5 empty] | 48 | SP | 919731122 | Zarovnání styčné plochy podkladu nebo krytu živičného tl do 100 mm | m | 62 | 0 | 62 |  | 0 |  | 0 |  | 0 | 21 | 0 | 0 |  |  | 1
[7 empty] | Plný popis: | Zarovnání styčné plochy podkladu nebo krytu podél vybourané části komunikace nebo zpevněné plochy živičné tl. přes 50 do 100 mm
[5 empty] | 49 | SP | 9124R-POL | Přechodné dopravní značení a omezení při výstavbě | kpl | 1 | 0 | 1 |  | 0 | 0.03872 | 0.03872 |  | 0 | 21 | 0 | 0 |  |  | 1
[7 empty] | Plný popis: | Dle délky výstavby
[5 empty] | 50 | SP | 914111111 | Montáž svislé dopravní značky do velikosti 1 m2 objímkami na sloupek nebo konzolu | kus | 5 | 0 | 5 |  | 0 | 0.0007 | 0.0035 |  | 0 | 21 | 0 | 0 |  |  | 1
[7 empty] | Plný popis: | Montáž svislé dopravní značky základní velikosti do 1 m2 objímkami na sloupky nebo konzoly
[5 empty] | 51 | SP | 914511111 | Montáž sloupku dopravních značek délky do 3,5 m s betonovým základem | kus | 3 | 0 | 3 |  | 0 | 0.1094 | 0.3282 |  | 0 | 21 | 0 | 0 |  |  | 1
[7 empty] | Plný popis: | Montáž sloupku dopravních značek délky do 3,5 m do betonového základu
[5 empty] | 52 | H | 404R-POL | Značka svislá reflexní AL kompletní vč. sloupku | kus | 5 | 0 | 5 |  | 0 | 0.004 | 0.02 |  | 0 | 21 | 0 | 0 |  |  | 1
[7 empty] | Plný popis: | Dle situace dopravního značení
[5 empty] | 53 | SP | 9121R-POL | Zarážka na parkovacích místech (proti vjezdu na chodník) | kus | 34 | 0 | 34 |  | 0 | 0.00087 | 0.02958 |  | 0 | 21 | 0 | 0 |  |  | 1
[7 empty] | Plný popis: | Montáž a dodávka zábrany přichycené šrouby
[7 empty] | Výkaz výměr: | 6+8+20 |  |  |  | 34 | [6 empty] | _
[5 empty] | 54 | SP | 915211112 | Vodorovné dopravní značení retroreflexním bílým plastem dělící čáry souvislé šířky 125 mm | m | 224.5 | 0 | 224.5 |  | 0 | 0.00032 | 0.07184 |  | 0 | 21 | 0 | 0 |  |  | 1
[7 empty] | Plný popis: | Vodorovné dopravní značení stříkaným plastem dělící čára šířky 125 mm souvislá bílá retroreflexní
[7 empty] | Výkaz výměr: | V 10c;8,5+6*(5+7+19+5) |  |  |  | 224.5 | [6 empty] | _
[5 empty] | 55 | SP | 915231112 | Vodorovné dopravní značení retroreflexním bílým plastem přechody pro chodce, šipky nebo symboly | m2 | 21 | 0 | 21 |  | 0 | 0.0026 | 0.0546 |  | 0 | 21 | 0 | 0 |  |  | 1
[7 empty] | Plný popis: | Vodorovné dopravní značení stříkaným plastem přechody pro chodce, šipky, symboly nápisy bílé retroreflexní
[7 empty] | Výkaz výměr: | V7;6*3,5 |  |  |  | 21 | [6 empty] | _
[5 empty] | 56 | SP | 915311112 | Předformátované vodorovné dopravní značení dopravní značky do 2 m2 | kus | 2 | 0 | 2 |  | 0 | 0.00158 | 0.00316 |  | 0 | 21 | 0 | 0 |  |  | 1
[7 empty] | Plný popis: | Vodorovné značení předformovaným termoplastem dopravní značky barevné velikosti do 2 m2
[5 empty] | 57 | SP | 915611111 | Předznačení vodorovného liniového značení | m | 224.5 | 0 | 224.5 |  | 0 |  | 0 |  | 0 | 21 | 0 | 0 |  |  | 1
[7 empty] | Plný popis: | Předznačení pro vodorovné značení stříkané barvou nebo prováděné z nátěrových hmot liniové dělicí čáry, vodicí proužky
[5 empty] | 58 | SP | 915621111 | Předznačení vodorovného plošného značení | m2 | 21 | 0 | 21 |  | 0 | 1e-05 | 0.00021 |  | 0 | 21 | 0 | 0 |  |  | 1
[7 empty] | Plný popis: | Předznačení pro vodorovné značení stříkané barvou nebo prováděné z nátěrových hmot plošné šipky, symboly, nápisy
_
[8 empty] | 099: Přesun hmot HSV | [5 empty] | 0 |  | 0 |  | 0 |  | 0 | 0 |  |  | 5
[5 empty] | 59 | SP | 997013511 | Odvoz suti a vybouraných hmot z meziskládky na skládku do 1 km s naložením a se složením | t | 331.2337 | 0 | 331.2337 |  | 0 |  | 0 |  | 0 | 21 | 0 | 0 |  |  | 1
[7 empty] | Plný popis: | Odvoz suti a vybouraných hmot z meziskládky na skládku s naložením a se složením, na vzdálenost do 1 km
[5 empty] | 60 | SP | 997013509 | Příplatek k odvozu suti a vybouraných hmot na skládku ZKD 1 km přes 1 km | t | 1987.404 | 0 | 1987.404 |  | 0 |  | 0 |  | 0 | 21 | 0 | 0 |  |  | 1
[7 empty] | Plný popis: | Odvoz suti a vybouraných hmot na skládku nebo meziskládku se složením, na vzdálenost Příplatek k ceně za každý další i započatý 1 km přes 1 km
[7 empty] | Výkaz výměr: | 331,234*6 |  |  |  | 1987.404 | [6 empty] | _
[5 empty] | 61 | SP | 997013801 | Poplatek za uložení stavebního betonového (kameniva) odpadu na skládce (skládkovné) | t | 191.341 | 0 | 191.341 |  | 0 |  | 0 |  | 0 | 21 | 0 | 0 |  |  | 1
[7 empty] | Plný popis: | Poplatek za uložení stavebního odpadu na skládce (skládkovné)
[7 empty] | Výkaz výměr: | 331,234-139,893 |  |  |  | 191.341 | [6 empty] | _
[5 empty] | 62 | SP | 997221845 | Poplatek za uložení odpadu z asfaltových povrchů na skládce (skládkovné) | t | 139.893 | 0 | 139.893 |  | 0 |  | 0 |  | 0 | 21 | 0 | 0 |  |  | 1
[7 empty] | Plný popis: | Poplatek za uložení stavebního odpadu na skládce (skládkovné) z asfaltových povrchů
[7 empty] | Výkaz výměr: | 42,532+97,361 |  |  |  | 139.893 | [6 empty] | _
[5 empty] | 63 | SP | 998225111 | Přesun hmot pro pozemní komunikace s krytem z kamene, monolitickým betonovým nebo živičným | t | 293.4591 | 0 | 293.4591 |  | 0 |  | 0 |  | 0 | 21 | 0 | 0 |  |  | 1
[7 empty] | Plný popis: | Přesun hmot pro komunikace s krytem z kameniva, monolitickým betonovým nebo živičným dopravní vzdálenost do 200 m jakékoliv délky objektu
_
_
[8 empty] | C.300: Odvodnění | [5 empty] | 0 |  | 144.3114 |  | 0 |  | 0 | 0 |  |  | 54
[8 empty] | 001: Zemní práce | [5 empty] | 0 |  | 70.0826 |  | 0 |  | 0 | 0 |  |  | 15
[5 empty] | 1 | SP | 132201202 | Hloubení rýh š do 2000 mm v hornině tř. 3 objemu do 1000 m3 | m3 | 115.1232 | 0 | 115.1232 |  | 0 |  | 0 |  | 0 | 21 | 0 | 0 |  |  | 1
[7 empty] | Plný popis: | Hloubení zapažených i nezapažených rýh šířky přes 600 do 2 000 mm s urovnáním dna do předepsaného profilu a spádu v hornině tř. 3 přes 100 do 1 000 m3
[7 empty] | Výkaz výměr: | 24,3*0,8*1,28+7,7*0,8*1,4+1,3*0,8*1,5+53,9*0,8*1,3+10*0,8*3 |  |  |  | 115.1232 | [6 empty] | _
[5 empty] | 2 | SP | 132201209 | Příplatek za lepivost k hloubení rýh š do 2000 mm v hornině tř. 3 | m3 | 57.5615 | 0 | 57.5615 |  | 0 |  | 0 |  | 0 | 21 | 0 | 0 |  |  | 1
[7 empty] | Plný popis: | Hloubení zapažených i nezapažených rýh šířky přes 600 do 2 000 mm s urovnáním dna do předepsaného profilu a spádu v hornině tř. 3 Příplatek k cenám za lepivost horniny tř. 3
[7 empty] | Výkaz výměr: | 115,123/2 |  |  |  | 57.5615 | [6 empty] | _
[5 empty] | 3 | SP | 131201202 | Hloubení jam zapažených v hornině tř. 3 objemu do 1000 m3 | m3 | 155.55 | 0 | 155.55 |  | 0 |  | 0 |  | 0 | 21 | 0 | 0 |  |  | 1
[7 empty] | Plný popis: | Hloubení zapažených jam a zářezů s urovnáním dna do předepsaného profilu a spádu v hornině tř. 3 přes 100 do 1 000 m3
[7 empty] | Výkaz výměr: | 8*6*3,1+1,5*1,5*3 |  |  |  | 155.55 | [6 empty] | _
[5 empty] | 4 | SP | 131201209 | Příplatek za lepivost u hloubení jam zapažených v hornině tř. 3 | m3 | 77.775 | 0 | 77.775 |  | 0 |  | 0 |  | 0 | 21 | 0 | 0 |  |  | 1
[7 empty] | Plný popis: | Hloubení zapažených jam a zářezů s urovnáním dna do předepsaného profilu a spádu Příplatek k cenám za lepivost horniny tř. 3
[7 empty] | Výkaz výměr: | 155,55/2 |  |  |  | 77.775 | [6 empty] | _
[5 empty] | 5 | SP | 151101101 | Zřízení příložného pažení a rozepření stěn rýh hl do 2 m | m2 | 81.6 | 0 | 81.6 |  | 0 | 0.00084 | 0.068544 |  | 0 | 21 | 0 | 0 |  |  | 1
[7 empty] | Plný popis: | Zřízení pažení a rozepření stěn rýh pro podzemní vedení pro všechny šířky rýhy příložné pro jakoukoliv mezerovitost, hloubky do 2 m
[7 empty] | Výkaz výměr: | 10*2*1,7+(8*2+6*2)*1,7 |  |  |  | 81.6 | [6 empty] | _
[5 empty] | 6 | SP | 151101111 | Odstranění příložného pažení a rozepření stěn rýh hl do 2 m | m2 | 81.6 | 0 | 81.6 |  | 0 |  | 0 |  | 0 | 21 | 0 | 0 |  |  | 1
[7 empty] | Plný popis: | Odstranění pažení a rozepření stěn rýh pro podzemní vedení s uložením materiálu na vzdálenost do 3 m od kraje výkopu příložné, hloubky do 2 m
[5 empty] | 7 | SP | 120001101 | Příplatek za ztížení vykopávky v blízkosti podzemního vedení | m3 | 7.7 | 0 | 7.7 |  | 0 |  | 0 |  | 0 | 21 | 0 | 0 |  |  | 1
[7 empty] | Plný popis: | Příplatek k cenám vykopávek za ztížení vykopávky v blízkosti podzemního vedení nebo výbušnin v horninách jakékoliv třídy
[7 empty] | Výkaz výměr: | 4*1*0,8+1,5*1*1*3 |  |  |  | 7.7 | [6 empty] | _
[5 empty] | 8 | SP | 119001401 | Dočasné zajištění potrubí ocelového nebo litinového DN do 200 | m | 2 | 0 | 2 |  | 0 | 0.00868 | 0.01736 |  | 0 | 21 | 0 | 0 |  |  | 1
[7 empty] | Plný popis: | Dočasné zajištění podzemního potrubí nebo vedení ve výkopišti ve stavu i poloze , ve kterých byla na začátku zemních prací a to s podepřením, vzepřením nebo vyvěšením, příp. s ochranným bedněním, se zřízením a odstraněním za jišťovací konstrukce, s opotřebením hmot potrubí ocelového nebo litinového, jmenovité světlosti DN do 200
[7 empty] | Výkaz výměr: | 1*2 |  |  |  | 2 | [6 empty] | _
[5 empty] | 9 | SP | 119001402 | Dočasné zajištění potrubí ocelového nebo litinového DN do 500 | m | 1 | 0 | 1 |  | 0 | 0.01269 | 0.01269 |  | 0 | 21 | 0 | 0 |  |  | 1
[7 empty] | Plný popis: | Dočasné zajištění podzemního potrubí nebo vedení ve výkopišti ve stavu i poloze , ve kterých byla na začátku zemních prací a to s podepřením, vzepřením nebo vyvěšením, příp. s ochranným bedněním, se zřízením a odstraněním za jišťovací konstrukce, s opotřebením hmot potrubí ocelového nebo litinového, jmenovité světlosti DN přes 200 do 500
[7 empty] | Výkaz výměr: | 1 |  |  |  | 1 | [6 empty] | _
[5 empty] | 10 | SP | 175101101 | Obsypání potrubí bez prohození sypaniny z hornin tř. 1 až 4 uloženým do 3 m od kraje výkopu | m3 | 38.88 | 0 | 38.88 |  | 0 |  | 0 |  | 0 | 21 | 0 | 0 |  |  | 1
[7 empty] | Plný popis: | Obsypání potrubí sypaninou z vhodných hornin tř. 1 až 4 nebo materiálem připraveným podél výkopu ve vzdálenosti do 3 m od jeho kraje, pro jakoukoliv hloubku výkopu a míru zhutnění bez prohození sypaniny
[7 empty] | Výkaz výměr: | 97,2*0,8*0,5 |  |  |  | 38.88 | [6 empty] | _
[5 empty] | 11 | H | 58337310 | Štěrkopísek frakce 0-4 třída B | t | 69.984 | 0 | 69.984 |  | 0 | 1 | 69.984 |  | 0 | 21 | 0 | 0 |  |  | 1
Plný popis:
[7 empty] | Výkaz výměr: | 38,88*1,8 |  |  |  | 69.984 | [6 empty] | _
[5 empty] | 12 | SP | 174101101 | Zásyp jam, šachet rýh nebo kolem objektů sypaninou se zhutněním | m3 | 133.574 | 0 | 133.574 |  | 0 |  | 0 |  | 0 | 21 | 0 | 0 |  |  | 1
[7 empty] | Plný popis: | Zásyp sypaninou z jakékoliv horniny s uložením výkopku ve vrstvách se zhutněním jam, šachet, rýh nebo kolem objektů v těchto vykopávkách
[7 empty] | Výkaz výměr: | 155,55-(6,6*3,6*2,25)+115,123-83,639 |  |  |  | 133.574 | [6 empty] | _
[5 empty] | 13 | SP | 162601102 | Vodorovné přemístění do 5000 m výkopku/ornice z horniny tř. 1 až 4 | m3 | 137.099 | 0 | 137.099 |  | 0 |  | 0 |  | 0 | 21 | 0 | 0 |  |  | 1
[7 empty] | Plný popis: | Vodorovné přemístění výkopku nebo sypaniny po suchu na obvyklém dopravním prostředku, bez naložení výkopku, avšak se složením bez rozhrnutí z horniny tř. 1 až 4 na vzdálenost přes 4 000 do 5 000 m
[7 empty] | Výkaz výměr: | 115,123+155,55-133,574 |  |  |  | 137.099 | [6 empty] | _
[5 empty] | 14 | SP | 171201201 | Uložení sypaniny na skládky | m3 | 137.099 | 0 | 137.099 |  | 0 |  | 0 |  | 0 | 21 | 0 | 0 |  |  | 1
[7 empty] | Plný popis: | Uložení sypaniny na skládky
[5 empty] | 15 | SP | 171201211 | Poplatek za uložení odpadu ze sypaniny na skládce (skládkovné) | t | 246.7782 | 0 | 246.7782 |  | 0 |  | 0 |  | 0 | 21 | 0 | 0 |  |  | 1
[7 empty] | Plný popis: | Uložení sypaniny poplatek za uložení sypaniny na skládce ( skládkovné )
[7 empty] | Výkaz výměr: | 137,099*1,8 |  |  |  | 246.7782 | [6 empty] | _
_
[8 empty] | 002: Základy | [5 empty] | 0 |  | 0 |  | 0 |  | 0 | 0 |  |  | 1
[5 empty] | 16 | SP | 215901101 | Zhutnění podloží z hornin soudržných do 92% PS nebo nesoudržných sypkých I(d) do 0,8 | m2 | 109.3 | 0 | 109.3 |  | 0 |  | 0 |  | 0 | 21 | 0 | 0 |  |  | 1
[7 empty] | Plný popis: | Zhutnění podloží pod násypy z rostlé horniny tř. 1 až 4 z hornin soudružných do 92 % PS a nesoudržných sypkých relativní ulehlosti I(d) do 0,8
[7 empty] | Výkaz výměr: | 3,2+97,2*0,8+6,5*4,1+1,3*1,3 |  |  |  | 109.3 | [6 empty] | _
_
[8 empty] | 004: Vodorovné konstrukce | [5 empty] | 0 |  | 20.9384 |  | 0 |  | 0 | 0 |  |  | 2
[5 empty] | 17 | SP | 451573111 | Lože pod potrubí otevřený výkop ze štěrkopísku | m3 | 11.074 | 0 | 11.074 |  | 0 | 1.8908 | 20.9384 |  | 0 | 21 | 0 | 0 |  |  | 1
[7 empty] | Plný popis: | Lože pod potrubí, stoky a drobné objekty v otevřeném výkopu z písku a štěrkopísku do 63 mm
[7 empty] | Výkaz výměr: | 97,2*0,8*0,1+1*1*0,1+6,5*4,1*0,12 |  |  |  | 11.074 | [6 empty] | _
[5 empty] | 18 | SP | 452311151 | Podkladní desky z betonu prostého tř. C 20/25 otevřený výkop | m3 | 3.6855 | 0 | 3.6855 |  | 0 |  | 0 |  | 0 | 21 | 0 | 0 |  |  | 1
[7 empty] | Plný popis: | Podkladní a zajišťovací konstrukce z betonu (1) prostého, (2) železového v otevřeném výkopu desky pod potrubí, stoky a drobné objekty z betonu tř. C 20/25
[7 empty] | Výkaz výměr: | 6,3*3,9*0,15 |  |  |  | 3.6855 | [6 empty] | _
_
[8 empty] | 005: Komunikace | [5 empty] | 0 |  | 1.6576 |  | 0 |  | 0 | 0 |  |  | 1
[5 empty] | 19 | SP | 566904112 | Vyspravení podkladu po překopech obalovaným kamenivem ACP (OK) | m3 | 0.64 | 0 | 0.64 |  | 0 | 2.59 | 1.6576 |  | 0 | 21 | 0 | 0 |  |  | 1
[7 empty] | Plný popis: | Vyspravení podkladu po překopech pro inženýrské sítě se zhutněním obalovaným kamenivem ACP (OK)
[7 empty] | Výkaz výměr: | 4*0,8*0,2 |  |  |  | 0.64 | [6 empty] | _
_
[8 empty] | 008: Trubní vedení | [5 empty] | 0 |  | 51.2745 |  | 0 |  | 0 | 0 |  |  | 33
[5 empty] | 20 | SP | 871315221 | Kanalizační potrubí z tvrdého PVC-systém KG tuhost třídy SN8 DN150 | m | 97.2 | 0 | 97.2 |  | 0 | 0.0033 | 0.32076 |  | 0 | 21 | 0 | 0 |  |  | 1
[7 empty] | Plný popis: | Kanalizační potrubí z tvrdého PVC systém KG v otevřeném výkopu ve sklonu do 20 %, tuhost třídy SN 8 DN 150
[7 empty] | Výkaz výměr: | dle výkresu C.303 Podrobná situace + VP;10+53,9+1,3+24,3+7,7 |  |  |  | 97.2 | [6 empty] | _
[5 empty] | 21 | SP | 877315211 | Montáž tvarovek z tvrdého PVC-systém KG nebo z polypropylenu-systém KG 2000 jednoosé DN 150 | kus | 4 | 0 | 4 |  | 0 |  | 0 |  | 0 | 21 | 0 | 0 |  |  | 1
[7 empty] | Plný popis: | Montáž tvarovek na kanalizačním potrubí z trub z plastu z tvrdého PVC systém KG nebo z polypropylenu systém KG 2000 v otevřeném výkopu jednoosých DN 150
[5 empty] | 22 | H | 28611359 | Koleno kanalizace plastové 150x15° | kus | 1 | 0 | 1 |  | 0 | 0.00054 | 0.00054 |  | 0 | 21 | 0 | 0 |  |  | 1
Plný popis:
[5 empty] | 23 | H | 28611361 | Koleno kanalizace plastové 150x45° | kus | 1 | 0 | 1 |  | 0 | 0.00065 | 0.00065 |  | 0 | 21 | 0 | 0 |  |  | 1
Plný popis:
[5 empty] | 24 | H | 28611363 | Koleno kanalizace plastové 150x87° | kus | 2 | 0 | 2 |  | 0 | 0.00088 | 0.00176 |  | 0 | 21 | 0 | 0 |  |  | 1
Plný popis:
[5 empty] | 25 | SP | 877315221 | Montáž tvarovek z tvrdého PVC-systém KG nebo z polypropylenu-systém KG 2000 dvouosé DN 150 | kus | 2 | 0 | 2 |  | 0 | 1e-05 | 2e-05 |  | 0 | 21 | 0 | 0 |  |  | 1
[7 empty] | Plný popis: | Montáž tvarovek na kanalizačním potrubí z trub z plastu z tvrdého PVC systém KG nebo z polypropylenu systém KG 2000 v otevřeném výkopu dvouosých DN 150
[5 empty] | 26 | H | 28611429 | Odbočka kanalizační plastová s hrdlem 150/150/87° | kus | 2 | 0 | 2 |  | 0 | 0.0015 | 0.003 |  | 0 | 21 | 0 | 0 |  |  | 1
Plný popis:
[5 empty] | 27 | SP | 895941311 | Zřízení vpusti kanalizační uliční | kus | 4 | 0 | 4 |  | 0 | 0.14494 | 0.57976 |  | 0 | 21 | 0 | 0 |  |  | 1
[7 empty] | Plný popis: | Zřízení vpusti kanalizační uliční z betonových dílců typ UVB-50
[5 empty] | 28 | H | 59223852 | Dno betonové pro uliční vpusť s kalovou prohlubní TBV-Q 2a 45x30x5 cm | kus | 4 | 0 | 4 |  | 0 | 0.072 | 0.288 |  | 0 | 21 | 0 | 0 |  |  | 1
Plný popis:
[5 empty] | 29 | H | 59223854 | Skruž betonová pro uliční vpusťs výtokovým otvorem PVC TBV-Q 450/350/3a, 45x35x5 cm | kus | 4 | 0 | 4 |  | 0 | 0.08 | 0.32 |  | 0 | 21 | 0 | 0 |  |  | 1
Plný popis:
[5 empty] | 30 | H | 59223858 | Skruž betonová pro uliční vpusť horní TBV-Q 450/570/5d | kus | 4 | 0 | 4 |  | 0 | 0.111 | 0.444 |  | 0 | 21 | 0 | 0 |  |  | 1
Plný popis:
[5 empty] | 31 | H | 59223864 | Prstenec betonový pro uliční vpusť vyrovnávací TBV-Q 390/60/10a, 39x6x10 cm | kus | 4 | 0 | 4 |  | 0 | 0.027 | 0.108 |  | 0 | 21 | 0 | 0 |  |  | 1
Plný popis:
[5 empty] | 32 | H | 286VLOŽKA | Čistící vložka | kus | 4 | 0 | 4 |  | 0 | 0.001 | 0.004 |  | 0 | 21 | 0 | 0 |  |  | 1
Plný popis:
[5 empty] | 33 | SP | 899211112 | Osazení mříží s rámem hmotnosti nad 50 do 100 kg | kus | 4 | 0 | 4 |  | 0 | 0.00702 | 0.02808 |  | 0 | 21 | 0 | 0 |  |  | 1
[7 empty] | Plný popis: | Osazení litinových mříží s rámem na šachtách tunelové stoky hmotnosti jednotlivě přes 50 do 100 kg
[5 empty] | 34 | H | 55242139 | Mříž kanalizační s rámem (plast) | kus | 4 | 0 | 4 |  | 0 | 0.055 | 0.22 |  | 0 | 21 | 0 | 0 |  |  | 1
Plný popis:
[5 empty] | 35 | SP | 894414111 | Osazení železobetonových dílců pro šachty skruže základové | kus | 1 | 0 | 1 |  | 0 | 0.02753 | 0.02753 |  | 0 | 21 | 0 | 0 |  |  | 1
Plný popis:
[5 empty] | 36 | H | 5922433R | Dno betonové šachty kanalizační TBZ-Q 300-785 | kus | 1 | 0 | 1 |  | 0 | 1.21 | 1.21 |  | 0 | 21 | 0 | 0 |  |  | 1
Plný popis:
[5 empty] | 37 | SP | 894401211 | Osazení betonových dílců pro šachty skruže rovné | kus | 3 | 0 | 3 |  | 0 | 0.02137 | 0.06411 |  | 0 | 21 | 0 | 0 |  |  | 1
Plný popis:
[5 empty] | 38 | H | 59224381 | Skruž betonová šachtová TBS-Q 1000/1000 SP D 100x100x12 cm | kus | 1 | 0 | 1 |  | 0 | 1.008 | 1.008 |  | 0 | 21 | 0 | 0 |  |  | 1
Plný popis:
[5 empty] | 39 | H | 59224382 | Skruž betonová šachtová TBS-Q 1000/500 SP D 100x50x12 cm | kus | 1 | 0 | 1 |  | 0 | 0.504 | 0.504 |  | 0 | 21 | 0 | 0 |  |  | 1
Plný popis:
[5 empty] | 40 | H | 59224383 | Skruž betonová šachtová TBS-Q 1000/250 SP D 100x25x12 cm | kus | 1 | 0 | 1 |  | 0 | 0.24 | 0.24 |  | 0 | 21 | 0 | 0 |  |  | 1
Plný popis:
[5 empty] | 41 | SP | 894402311 | Osazení betonových dílců pro šachty skruže přechodové | kus | 1 | 0 | 1 |  | 0 | 0.02137 | 0.02137 |  | 0 | 21 | 0 | 0 |  |  | 1
Plný popis:
[5 empty] | 42 | H | 59224168 | Skruž betonová přechodová TBR-Q 625/600/120 SPK 62,5/100x60x12 cm | kus | 1 | 0 | 1 |  | 0 | 0.595 | 0.595 |  | 0 | 21 | 0 | 0 |  |  | 1
Plný popis:
[5 empty] | 43 | H | 59224348 | Těsnění elastometrové pro spojení šachetních dílů DN 1000 | kus | 4 | 0 | 4 |  | 0 | 0.002 | 0.008 |  | 0 | 21 | 0 | 0 |  |  | 1
Plný popis:
[5 empty] | 44 | SP | 894403011 | Osazení betonových dílců jakéhokoli druhu | kus | 2 | 0 | 2 |  | 0 | 0.03903 | 0.07806 |  | 0 | 21 | 0 | 0 |  |  | 1
Plný popis:
[5 empty] | 45 | H | 59224392 | Prstenec betonový vyrovnávací TBW-Q 625/80/120 | kus | 1 | 0 | 1 |  | 0 | 0.054 | 0.054 |  | 0 | 21 | 0 | 0 |  |  | 1
Plný popis:
[5 empty] | 46 | H | 59224393 | Prstenec betonový vyrovnávací TBW-Q 100/625/120 | kus | 1 | 0 | 1 |  | 0 | 0.068 | 0.068 |  | 0 | 21 | 0 | 0 |  |  | 1
Plný popis:
[5 empty] | 47 | SP | 899102111 | Osazení poklopů litinových nebo ocelových včetně rámů hmotnosti nad 50 do 100 kg | kus | 1 | 0 | 1 |  | 0 | 0.00702 | 0.00702 |  | 0 | 21 | 0 | 0 |  |  | 1
[7 empty] | Plný popis: | Osazení poklopů litinových a ocelových včetně rámů hmotnosti jednotlivě přes 50 do 100 kg
[5 empty] | 48 | H | 5922466R | Poklop šachtový B 125 BEGU-B-1 | kus | 1 | 0 | 1 |  | 0 | 0.092 | 0.092 |  | 0 | 21 | 0 | 0 |  |  | 1
Plný popis:
[5 empty] | 49 | SP | 894ŠD2PLAST | Revizní šachta plastová DN 630 výška 3,233m - kompletní dodávka a osazení vč. poklopu a doplňků | soubor | 1 | 0 | 1 |  | 0 | 0.558 | 0.558 |  | 0 | 21 | 0 | 0 |  |  | 1
[7 empty] | Plný popis: | Kompletní provedení dle PD
[5 empty] | 50 | SP | 3824RN | Retenční nádrž 6600x3600x2250mm vč. regulace a vstupních šachet - kompletní dodávka vč. dopravy a osazení | soubor | 1 | 0 | 1 |  | 0 | 44 | 44 |  | 0 | 21 | 0 | 0 |  |  | 1
[7 empty] | Plný popis: | Kompletní provedení dle PD
[5 empty] | 51 | SP | 89933111R | Výšková úprava poklopů (hrnce) v komunikaci, zrušení 1ks vpusti | soubor | 1 | 0 | 1 |  | 0 | 0.4208 | 0.4208 |  | 0 | 21 | 0 | 0 |  |  | 1
[7 empty] | Plný popis: | Při realizaci v komunikaci
[5 empty] | 52 | SP | 89ZKOUŠKY | Zkouška těsnosti kanalizačního potrubí, nádrže | soubor | 1 | 0 | 1 |  | 0 |  | 0 |  | 0 | 21 | 0 | 0 |  |  | 1
Plný popis:
_
[8 empty] | 009: Ostatní konstrukce a práce | [5 empty] | 0 |  | 0.35834 |  | 0 |  | 0 | 0 |  |  | 1
[5 empty] | 53 | SP | 935931233 | Odvodnění žlabem 201x160 x 1000 - vchod u školy - nebude mít boční kryty - vytváří "propustek" | m | 2 | 0 | 2 |  | 0 | 0.17917 | 0.35834 |  | 0 | 21 | 0 | 0 |  |  | 1
[7 empty] | Plný popis: | Před školou
_
[8 empty] | 099: Přesun hmot HSV | [5 empty] | 0 |  | 0 |  | 0 |  | 0 | 0 |  |  | 1
[5 empty] | 54 | SP | 998276101 | Přesun hmot pro trubní vedení z trub z plastických hmot otevřený výkop | t | 144.3114 | 0 | 144.3114 |  | 0 |  | 0 |  | 0 | 21 | 0 | 0 |  |  | 1
[7 empty] | Plný popis: | Přesun hmot pro trubní vedení hloubené z trub z plastických hmot nebo sklolaminátových pro vodovody nebo kanalizace v otevřeném výkopu dopravní vzdálenost do 15 m
_
_
[8 empty] | C.400: Veřejné osvětlení | [5 empty] | 0 |  | 0 |  | 0 |  | 0 | 0 |  |  | 29
[8 empty] | 021: Silnoproud | [5 empty] | 0 |  | 0 |  | 0 |  | 0 | 0 |  |  | 24
[5 empty] | 1 | H | EL-001 | svítidlo MC2-150W Zebra LEVOSTRANNÉ + výbojka CDMT-150W | ks | 2 | 0 | 2 |  | 0 |  | 0 |  | 0 | 21 | 0 | 0 |  |  | 1
Plný popis:
[5 empty] | 2 | H | EL-002 | stožár pro přechod PA6-114/89/76 , žár.zinek | ks | 1 | 0 | 1 |  | 0 |  | 0 |  | 0 | 21 | 0 | 0 |  |  | 1
Plný popis:
[5 empty] | 3 | H | EL-003 | výložník PD1-1000/76, žár.zinek | ks | 1 | 0 | 1 |  | 0 |  | 0 |  | 0 | 21 | 0 | 0 |  |  | 1
Plný popis:
[5 empty] | 4 | H | EL-004 | stožár pro přechod PC6-159/133/114 , žár.zinek | ks | 1 | 0 | 1 |  | 0 |  | 0 |  | 0 | 21 | 0 | 0 |  |  | 1
Plný popis:
[5 empty] | 5 | H | EL-005 | výložník PD1-3000/114, žár.zinek | ks | 1 | 0 | 1 |  | 0 |  | 0 |  | 0 | 21 | 0 | 0 |  |  | 1
Plný popis:
[5 empty] | 6 | H | EL-006 | svítidlo Malaga SGS 101-70W, + výbojka NAV-T 70 W | ks | 6 | 0 | 6 |  | 0 |  | 0 |  | 0 | 21 | 0 | 0 |  |  | 1
Plný popis:
[5 empty] | 7 | H | EL-007 | stožár sadový KL-6-133/60, žár.zinek | ks | 6 | 0 | 6 |  | 0 |  | 0 |  | 0 | 21 | 0 | 0 |  |  | 1
Plný popis:
[5 empty] | 8 | H | EL-008 | plastová povrchová úprava stožáru do výšky 0,6 m | ks | 8 | 0 | 8 |  | 0 |  | 0 |  | 0 | 21 | 0 | 0 |  |  | 1
Plný popis:
[5 empty] | 9 | H | EL-009 | stožárová svorkovnice 1x poj.E14 | ks | 8 | 0 | 8 |  | 0 |  | 0 |  | 0 | 21 | 0 | 0 |  |  | 1
Plný popis:
[5 empty] | 10 | H | EL-010 | kabel CYKY-J 3x1,5 (uvnitř stožáru) | m | 52 | 0 | 52 |  | 0 |  | 0 |  | 0 | 21 | 0 | 0 |  |  | 1
Plný popis:
[5 empty] | 11 | H | EL-011 | zemnící pásek FeZn 30x4 | m | 220 | 0 | 220 |  | 0 |  | 0 |  | 0 | 21 | 0 | 0 |  |  | 1
Plný popis:
[5 empty] | 12 | H | EL-012 | svorka SR 2b | ks | 8 | 0 | 8 |  | 0 |  | 0 |  | 0 | 21 | 0 | 0 |  |  | 1
Plný popis:
[5 empty] | 13 | H | EL-013 | chránička Kopoflex KF 09050 | m | 240 | 0 | 240 |  | 0 |  | 0 |  | 0 | 21 | 0 | 0 |  |  | 1
Plný popis:
[5 empty] | 14 | H | EL-014 | kabel CYKY-J 4x16 | m | 240 | 0 | 240 |  | 0 |  | 0 |  | 0 | 21 | 0 | 0 |  |  | 1
Plný popis:
[5 empty] | 15 | H | EL-015 | folie výstražná š 330 | m | 200 | 0 | 200 |  | 0 |  | 0 |  | 0 | 21 | 0 | 0 |  |  | 1
Plný popis:
[5 empty] | 16 | MP | 210010134 | uložení chráničky KF 09050 | m | 240 | 0 | 240 |  | 0 |  | 0 |  | 0 | 21 | 0 | 0 |  |  | 1
Plný popis:
[5 empty] | 17 | MP | 210100151 | ukončení kabelu do 4x16 smršť., zapojení vodičů | ks | 16 | 0 | 16 |  | 0 |  | 0 |  | 0 | 21 | 0 | 0 |  |  | 1
Plný popis:
[5 empty] | 18 | MP | DEM | demontáž a likvidace starého stožáru a svítidla | ks | 4 | 0 | 4 |  | 0 |  | 0 |  | 0 | 21 | 0 | 0 |  |  | 1
Plný popis:
[5 empty] | 19 | MP | 210204002 | stožár ocelový montáž pomocí jeřábu | ks | 8 | 0 | 8 |  | 0 |  | 0 |  | 0 | 21 | 0 | 0 |  |  | 1
Plný popis:
[5 empty] | 20 | MP | 210204201 | elektrovýzbroj stožáru 1 okruh včetně kabelu k svítidlu | ks | 8 | 0 | 8 |  | 0 |  | 0 |  | 0 | 21 | 0 | 0 |  |  | 1
Plný popis:
[5 empty] | 21 | MP | 210220020 | zemnící pásek/drát včetně svorek | m | 220 | 0 | 220 |  | 0 |  | 0 |  | 0 | 21 | 0 | 0 |  |  | 1
Plný popis:
[5 empty] | 22 | MP | 210810054 | kabel silový CYKY 4x16 | m | 240 | 0 | 240 |  | 0 |  | 0 |  | 0 | 21 | 0 | 0 |  |  | 1
Plný popis:
[5 empty] | 23 | MP | 210950202 | zatažení kabelu do 2kg/m do trubky | m | 240 | 0 | 240 |  | 0 |  | 0 |  | 0 | 21 | 0 | 0 |  |  | 1
Plný popis:
[5 empty] | 24 | MP | REV | výchozí revize = montáže M32 | kompl. | 1 | 0 | 1 |  | 0 |  | 0 |  | 0 | 21 | 0 | 0 |  |  | 1
Plný popis:
_
[8 empty] | 046: Zemní práce pro montážní práce | [5 empty] | 0 |  | 0 |  | 0 |  | 0 | 0 |  |  | 5
[5 empty] | 25 | MP | 46005070R | jáma pro stožár VO , zem 3, vč. odvozu zem. na skládku | ks | 8 | 0 | 8 |  | 0 |  | 0 |  | 0 | 21 | 0 | 0 |  |  | 1
Plný popis:
[5 empty] | 26 | MP | 460100001 | pouzdrový základ pro stožár 250x800 mm | ks | 7 | 0 | 7 |  | 0 |  | 0 |  | 0 | 21 | 0 | 0 |  |  | 1
Plný popis:
[5 empty] | 27 | MP | 460100003 | pouzdrový základ pro stožár 250x1200 mm | ks | 1 | 0 | 1 |  | 0 |  | 0 |  | 0 | 21 | 0 | 0 |  |  | 1
Plný popis:
[5 empty] | 28 | MP | 460200171 | kabel. rýha š.35cm, hl.50cm, zem3 | m | 200 | 0 | 200 |  | 0 |  | 0 |  | 0 | 21 | 0 | 0 |  |  | 1
Plný popis:
[5 empty] | 29 | MP | 460560151 | zához rýhy š.35cm, hl.50cm, zem3, hutnění | m | 200 | 0 | 200 |  | 0 |  | 0 |  | 0 | 21 | 0 | 0 |  |  | 1
Plný popis:
_
_
[8 empty] | VRN: Vedlejší rozpočtové náklady | [5 empty] | 0 |  | 0 |  | 0 |  | 0 | 0 |  |  | 4
[8 empty] | VRN: Vedlejší rozpočtové náklady | [5 empty] | 0 |  | 0 |  | 0 |  | 0 | 0 |  |  | 4
[5 empty] | 1 | ON | 012203000 | Geodetické práce při provádění stavby | Kč | 1 | 0 | 1 |  | 0 |  | 0 |  | 0 | 21 | 0 | 0 |  |  | 1
[7 empty] | Plný popis: | Průzkumné, geodetické a projektové práce geodetické práce při provádění stavby
[5 empty] | 2 | ON | 030001000 | Zařízení staveniště | Kč | 1 | 0 | 1 |  | 0 |  | 0 |  | 0 | 21 | 0 | 0 |  |  | 1
[7 empty] | Plný popis: | Základní rozdělení průvodních činností a nákladů zařízení staveniště
[5 empty] | 3 | ON | 040001000 | Inženýrská činnost | Kč | 1 | 0 | 1 |  | 0 |  | 0 |  | 0 | 21 | 0 | 0 |  |  | 1
[7 empty] | Plný popis: | Základní rozdělení průvodních činností a nákladů inženýrská činnost
[5 empty] | 4 | ON | 041403000 | Koordinátor BOZP na staveništi | Kč | 1 | 0 | 1 |  | 0 |  | 0 |  | 0 | 21 | 0 | 0 |  |  | 1
[7 empty] | Plný popis: | Inženýrská činnost dozory koordinátor BOZP na staveništi
_
_
_