## Rekapitulace
REKAPITULACE NÁKLADŮ
A |  | Rozvaděč RE | 0
B |  | Rozvaděč R1 | 0
C |  | Elektroinstalace - materiál | 0
D | M21 | Elektromontáže | 0
E | M46 | Zemní práce | 0
F |  | Demontáže stáv. el.inst. - 50% z kap. D | 0
G | 204-.R00 | Zednické výpomoci M 21 (2,15Kč/%) | 0
|  | mezisoučet | 0
|  | DPH 21% | 0
|  | RN vč. DPH celkem | 0

## Propočet nákladů
1 | A | Rozvaděč RE
2 | Typ | Popis | Dodavatel | M.j. | Počet | Materiál | Materiál celkem
3 | RE2S | Prázdná skříň s montážním plechem pro dva 3fázové(nebo jednofázové) elektroměry (HDO) a plomb. prostorem pro přívodní jističe, stoupací svorkovnici do 35mm2 Cu i Al a nul. můstek. Rozm.: 473x710x195+50 | Elzam Bystřany | ks | 1 | 0 | 0
4 | B63/3 | jistič 3p 63A/400V char. B 10kA | Eaton | ks | 1 | 0 | 0
5 |  | Sestavení a přezkoušení |  | % | 20 | 0 | 0
6 |  | Rozvaděč RE celkem |  |  |  |  | 0
7
8
9 | B | Rozvaděč R1
10 | Typ | Popis | Dodavatel | M.j. | Počet | Materiál | Materiál celkem
11 | KLV-48UPS-F | Rozvodnice KLV, pod omítku, plech.dveře, šroubová svorkovnice, řad 4, modulů 56 | Eaton | ks | 1 | 0 | 0
12 | PFL7-6/1N/B/003 | Chránič s nadproudovou ochranou, Ir=250A, AC, 1+N, 10kA, char.B, Idn=0.03A, In=6A | Eaton | ks | 1 | 0 | 0
13 | PFL7-16/1N/B/003 | Chránič s nadproudovou ochranou, Ir=250A, AC, 1+N, 10kA, char.B, Idn=0.03A, In=16A | Eaton | ks | 2 | 0 | 0
14 | PL7-C10/1 | Jistič PL7, char C, 1-pólový, Icn=10kA, In=10A | Eaton | ks | 2 | 0 | 0
15 | PL7-B10/3 | Jistič PL7, char B, 3-pólový, Icn=10kA, In=10A | Eaton | ks | 1 | 0 | 0
16 | PL7-B20/3 | Jistič PL7, char B, 3-pólový, Icn=10kA, In=20A | Eaton | ks | 1 | 0 | 0
17 | PL7-B25/3 | Jistič PL7, char B, 3-pólový, Icn=10kA, In=25A | Eaton | ks | 1 | 0 | 0
18 | IS-80/3 | Hlavní vypínač, 3-pól, In=80A | Eaton | ks | 1 | 0 | 0
19 | FLP-B+C MAXI V/3 | Svodič přepětí třídy T1+T2 (B+C), komplet, síť TN-C, 25kA, Up=1,5kV, 6TE | Saltek | ks | 1 | 0 | 0
20 | PE12 | ochranná svorkovnice | OEZ | ks | 1 | 0 | 0
21 |  | Sestavení a přezkoušení |  | % | 20 | 0 | 0
22 |  | Rozvaděč R1 celkem |  |  |  |  | 0
23
24
25 | C | Elektroinstalace - materiál
26 | Typ | Popis | Dodavatel | M.j. | Počet | Materiál | Materiál celkem
27 |  | spínač řaz. 1, 10A/230V/IP20 kompletní vč. rámečku | dle výběru stavebníka | ks | 2 | 0 | 0
28 |  | zás. domovní 16A/230V/IP20 kompletní vč. rámečku | dle výběru stavebníka | ks | 8 | 0 | 0
29 | FORK-LED-14500-4K | Interiérové svítidlo pro sportovní haly, 1 x LED, 95W, 11011lm, Ra80, 4000K | Vyrtych | ks | 14 | 0 | 0
30 | A 8/5 VDE | instalační krabice se svorkovnicí 2,5mm2 | OBO Bettermann | ks | 1 | 0 | 0
31 | EKOHEAT SR20 - 0,5M | samoreg. kabel 20W/m | Ekoterm | ks | 3 | 0 | 0
32 | KP67x67 | instalační krabice | KOPOS | ks | 10 | 0 | 0
33 | KU 68-1903 | instalační krabice rozvodná P.O. | KOPOS | ks | 8 | 0 | 0
34 | PN1 100A gG | pojistková patrona | OEZ | ks | 3 | 0 | 0
35 | 1-CYKY 4Jx35 | kabel silový CU |  | m | 8 | 0 | 0
36 | CYKY 4Jx16 | kabel silový CU |  | m | 6 | 0 | 0
37 | CYKY-J 5x4 | kabel silový CU |  | m | 24 | 0 | 0
38 | CYKY-J 5x2,5 | kabel silový CU |  | m | 24 | 0 | 0
39 | CYKY-J 3x2,5 | kabel silový CU |  | m | 54 | 0 | 0
40 | CYKY-J 3x1,5 | kabel silový CU |  | m | 127 | 0 | 0
41 | CYKY-O 3x1,5 | kabel silový CU |  | m | 12 | 0 | 0
38 | CY 10/zž | vodič silový CU |  | m | 30 | 0 | 0
39 | CMFM 4x0,5 | vodič sdělovací CU |  | m | 21 | 0 | 0
40 | 6263 ZN_F | trubka ocelová bez závitu žár. zinkovaná | KOPOS | m | 4 | 0 | 0
41 | 4863_KA | vývodka rozvná pro ocel. trubky | KOPOS | ks | 2 | 0 | 0
42 | 2325/LPE-1_F1.DU | UV stabilní ohebná trubka DN25 | KOPOS | m | 2 | 0 | 0
39 | KF 09050_UVFA | Bezhalogenová UV stabilní ohebná dvouplášťová korugovaná chránička DN 50 | KOPOS | m | 2 | 0 | 0
40 | 4020_KA | tuhá hrdlovaná trubka se střední mech. odolností DN20 |  | m | 50 | 0 | 0
41 |  | pomocný materiál a konstrukce |  | kpl | 1 | 0 | 0
42 |  | nosný materiál |  | % | 3 | 0 | 0
43 |  | prořez |  | % | 5 | 0 | 0
44 |  | Elektroinstalace - materiál celkem |  |  |  |  | 0
45
46
47 | D | Elektromontáže
48 | M21 | Popis |  | MJ | Počet MJ | Cena MJ | Cena celkem
49 | 210 01-0036.R00/R | Trubka ohebná kovová, volně/pod omítku, DN63mm |  | m | 4 | 0 | 0
50 | 210 01-0351.R00 | Rozvodka krabicová z lis. izol. do 4 mm2 |  | ks | 1 | 0 | 0
51 | 210 02-0652.R00 | Konstrukce ocelová nosná pro zařízení do 10 kg (svítidla) |  | ks | 14 | 0 | 0
52 | 210 02-0651.R00 | Konstrukce ocelová nosná pro zařízení do 5 kg (trubky-strop) |  | ks | 14 | 0 | 0
53 | 210 10-0001.R00 | Ukončení vodičů v rozvaděči + zapojení do 2,5 mm2 |  | ks | 19 | 0 | 0
54 | 210 10-0002.R00 | Ukončení vodičů v rozvaděči + zapojení do 6 mm2 |  | ks | 5 | 0 | 0
55 | 210 10-0003.R00 | Ukončení vodičů v rozvaděči + zapojení do 16 mm2 |  | ks | 10 | 0 | 0
56 | 210 10-0005.R00 | Ukončení vodičů v rozvaděči + zapojení do 35 mm2 |  | ks | 8 | 0 | 0
57 | 210 10-0351.R00 | Ucpávka pro kabely do 4 žil, do P 21 |  | ks | 3 | 0 | 0
58 | 210 01-0034.R00 | Trubka ohebná kovová, volně/pod omítku, DN25 |  | m | 2 | 0 | 0
59 | 210 01-0036.R00 | Trubka ohebná kovová, volně/pod omítku, DN50 |  | m | 2 | 0 | 0
60 | 210 22-0451.R00 | Ochranné spoj., Cu4-16 mm2 volně |  | m | 6 | 0 | 0
61 | 210 01-0522.R00 | Odvíč./zavíčkování krabic - víčko na šroub |  | ks | 1 | 0 | 0
62 | 210 01-0521.R00 | Odvíč./zavíčkování krabic - víčko na závit |  | ks | 8 | 0 | 0
63 | 210 01-0301.R00 | Krabice přístrojová KP, bez zapojení, kruhová |  | ks | 10 | 0 | 0
64 | 210 01-0321.R00 | Krabice univerzální KU a odbočná KO se zapoj.,kruh |  | ks | 8 | 0 | 0
65 | 210 11-0041.R00 | Spínač zapuštěný jednopólový, řazení 1 |  | ks | 2 | 0 | 0
66 | 210 11-1012.R00 | Zásuvka domovní zapuštěná - provedení 2P+PE |  | ks | 8 | 0 | 0
67 | 210 14-0650.R00 | Montáž ovladače VZT |  | ks | 1 | 0 | 0
68 | 210 12-0102.R00 | Patrona nožová do 500 V s montáží |  | ks | 3 | 0 | 0
69 | 210 19-0003.R00 | Montáž celoplechových rozvodnic do váhy 100 kg |  | ks | 1 | 0 | 0
70 | 210 19-0042.R00 | Osazení plast.rozvodnic,výklenek, plocha do 0,3 m2 |  | ks | 1 | 0 | 0
71 | 210 20-1523.R00 | Svítidlo LED technické stropní závěsné 2 upev.body |  | ks | 14 | 0 | 0
72 | 210 22-0451.R00 | Ochranné spoj.,Cu4-16 mm2 volně |  | m | 30 | 0 | 0
73 | 210 29-0811.R00/R | Osazení el. topného kabelu na sifon |  | ks | 3 | 0 | 0
74 | 210 80-0105.R00 | Kabel CYKY 750 V 3x1,5 mm2 uložený pod omítkou |  | m | 69 | 0 | 0
75 | 210 80-0106.R00 | Kabel CYKY 750 V 3x2,5 mm2 uložený pod omítkou |  | m | 54 | 0 | 0
76 | 210 80-0109.R00/R | Kabel CMFM 4x0,5 mm2 uložený pod omítkou |  | m | 21 | 0 | 0
77 | 210 80-0114.R00 | Kabel CYKY 750 V 4x16/25 mm2 uložený pod omítkou |  | m | 6 | 0 | 0
78 | 210 81-0014.R00 /R | Kabel CYKY-m 750 V 4 žíly,35 mm2, volně uložený |  | m | 8 | 0 | 0
79 | 210 81-0005.R00 | Kabel CYKY-m 750 V 3 x 1,5 mm2 volně uložený |  | m | 70 | 0 | 0
80 | 210 80-0116.R00 | Kabel CYKY 750 V 5x2,5 mm2 uložený pod omítkou |  | m | 24 | 0 | 0
81 | 210 80-0117.R00 | Kabel CYKY 750 V 5x4 mm2 uložený pod omítkou |  | m | 24 | 0 | 0
82 | 21028-0001.R00 | celková prohlídka, zkoušení, měření a vyhotovení revizní zprávy do objemu mont. prací 100 tis. Kč |  | ks | 1 | 0 | 0
83 |  | Elektromontáže celkem |  |  |  |  | 0
84
85
86 | E | Zemní práce
87 | M46 | Popis |  | MJ | Počet MJ | Cena MJ | Cena celkem
88 | 46068-0701.R00 | bourání podlah beton. tl. do 15cm |  | m2 | 1.6 | 0 | 0
89 | 46071-0075.R00 | vyplnění/omítnutí rýhy -podlaha, hl. do 7cm, š. 10-15cm |  | m | 4 | 0 | 0
90 | 46068-0023 | průraz cihl.zdi tl. 45cm |  | ks | 4 | 0 | 0
91 | 46068-0021 | průraz cihl.zdi tl. 15cm |  | ks | 1 | 0 | 0
92 |  | Zemní práce celkem |  |  |  |  | 0