## Rekapitulace
Název | Hodnota A | Hodnota B | Hodnota C
Základní náklady
Zařízení: Dodávka, Montáž | 0 | 0
Nátěry |  | 0
Vzduchotechnická zařízení celkem | 0 | 0
Doprava 4,00% z dodávky zařízení | 0
Přesun 1,00/kg: Cena, Hmotnost |  | 1146.265 | 1146.265
PPV 5,00% z montáže a nátěrů zařízení |  | 0
Zednické výpomoci 2,00% z montáže a nátěrů zařízení |  | 0
Dodávka celkem, Montážní náklady | 0 | 1146.265
Hodinové zůčtovací sazby |  | 0
Montáž celkem |  | 1146.265
Lešení |  | 0
Izolace tepelné |  | 0
Izolace protipožární |  | 0
Izolace protihlukové |  | 0
Základní náklady celkem | 0 | 1146.265
Vedlejší náklady
GZS 0,00% z montážních nákladů, lešení a izolací |  | 0
Provozní vlivy 0,00% z montážních nákladů |  | 0
Vedlejší náklady celkem |  | 0
Provozní náklady - Komplexní zkoušky 0,00% z montáže zařízení |  | 0
Kompletační činnost |  | 0
Náklady celkem |  | 1146.265
Roční nárůst cen 0,00% |  | 0
Roční nárůst cen 0,00% |  | 0
Součty odstavců | Materiál | Montáž | Hmotnost [kg]
STAVEBNÍ ÚPRAVY TĚLOCVIČNY ZŠ ŠKOLNÍ 1480/61, CHOMUTOV - ETAPA1 | 0 | 0 | 1146.265
Seznam výrobců | Výrobce
ELEKTRODESIGN Ventilátory Cz
Izolace - obecné
Lešení, hodinové zůčtovací sazby-obecně
Potrubí kruhové - obecné
Potrubí čtyřhranné - obecné
PŘÍHODA

## Specifikace materiálu
Pozice | Název | Mj | Počet | Hmotnost | Hmotnost celkem | Poznámka 1
STAVEBNÍ ÚPRAVY TĚLOCVIČNY ZŠ ŠKOLNÍ 1480/61, CHOMUTOV - ETAPA1
2.6.1 Zařízení č. 1 – Větrání tělocvičny
VĚTRACÍ JEDNOTKA S REKUPERACÍ TEPLA ELEKTRODESIGN
1.1 | DUOVENT COMPACT DV 4200 DI KL G4+F7/M5 DVAV AV IP65 Qv= 4000 m3/h, dpext=300 Pa včetně regulace Digireg a dálkového ovladače Digireg-CP, viz.příloha | ks | 1 | 457 | 457
| ROOFPACK-A-DUO-DV-V 4200 - ÚPRAVA PRO VENKOVNÍ PROVEDENÍ | ks | 1 | 25 | 25
| Pružná spojka IAE DUO DV 4200 ver. 2018 (650x620) | ks | 4 | 4 | 16
PROTIDEŠŤOVÁ ŽALUZIE POZINK ELEKTRODESIGN
1.2 | IWG 400/80-50 protidešt.žaluzie | ks | 2 | 4 | 8
TLUMIČ HLUKU ELEKTRODESIGN
1.5 | IAA 400 ED tlumič hluku | ks | 3 | 44.2 | 132.6
TEXTILNÍ VYÚSTKA KRUHOVÁ PMS, /vyústka s háčky zavěšenými na hliníkový profil , mont.materiál pozink/ PŘÍHODA
1.6 | C450/12000 FB/NMS-2/LG + TY/IN/AL + AD viz.příloha | ks | 1 | 9 | 9
Tvar Kruhový, Počet rozměrů 3, Rozměr 450-400-315mm, Celková délka 12 m
KOMFORTNÍ VYÚSTKA PRO KRUHOVÉ POTRUBÍ ELEKTRODESIGN
1.7 | KVK2-H-2.0 600x100 vyústka dvouřadá s regulací | ks | 6 | 2.6 | 15.6
1.8 | KVK2-V-2.0 600x75 vyústka dvouřadá s regulací | ks | 5 | 2 | 10
TEPELNÉ IZOLACE POTRUBÍ DLE OZNAČENÍ NA VÝKRESU: IZOLACE POTRUBÍ DESKOU Z MINERÁLNÍ PLSTI 1x POLEP AL FOLIÍ NA TRNY
1.10 | tl 60 mm | m2 | 13.91 | 1.5 | 20.865
ČTYŘHRANNÉ POTRUBÍ SKUPINY I. MATERIÁL POZINKOVANÝ PLECH
| do obvodu 2630 100% tvarovek | bm | 5.9 | 29 | 171.1
KRUHOVÉ POTRUBÍ SPIRO
| do průměru280 rovné | bm | 4.9 | 7 | 34.3
| do průměru560 40% tvarovek | bm | 11.3 | 16 | 180.8
ZASLEPENÍ KRUHOVÉ TROUBY SPIRO
| do průměru280 | ks | 1 | 0 | 0
| Materiál těsnící a spojovací | kg | 10 | 1 | 10
| Materiál na závěsy a konzoly | kg | 30 | 1 | 30
| Kotvící materiál pro VZT jednotku | kg | 26 | 1 | 26
HODINOVÉ ZÚČTOVACÍ SAZBY
| příprava ke komplexnímu vyzkoušení, oživení a vyregolování zařízení | hod | 8 | 0 | 0
| Zařízení - celkem |  |  |  | 1146.265
Poznámka:
Dodávka akce se předpokládá včetně kompletní montáže, dopravy, vnitrostaveništní manipulace, veškerého souvisejícího doplňkového, podružného a montážního materiálu tak, aby celé zařízení bylo funkční a splňovalo všechny předpisy, které se na ně vztahují.
Při zpracování nabídky je nutné vycházet ze všech částí dokumentace (technické zprávy, seznamu pozice, všech výkresů a schémat a specifikace materiálu).
Součástí potrubí jsou kolena, oblouky, redukce, uložení, šroubení, prostupové manžety, podpěry, konzoly a veškeré ocelové konstrukce potřebné k uložení potrubí (včetně pevných, kluzných bodů a dalších prvků zajišťující dilataci potrubí).
V průběhu provádění prací budou respektovány všechny příslušné platné předpisy a požadavky BOZP. Náklady vyplývající z jejich dodržení jsou součástí jednotkové ceny a nebudou zvlášť hrazeny.
Všechna strojní zařízení a rozvody budou opatřena předepsanými antihlukovými a antivibračními izolacemi ve smyslu platných předpisů. Tyto izolace jsou součástí jednotkové ceny a nebudou zvlášť hrazeny.
Veškeré práce budou provedeny úhledně, řádně a kvalitně řemeslným způsobem.
Standard stavby a použitých materiálů je stanoven v této projektové dokumentaci většinou uvedením názvu výrobku a uvedením výrobce, který příslušný standard stanovuje. Tyto standardy jsou závazné. Zhotovitel díla může instalovat jiný výrobek, pokud jeho standard bude odpovídat standardům uvedeným v této PD, případně bude vyšší. Tyto změny musí být zároveň odsouhlasené investorem, potažmo uživatelem. V případě záměny výrobků, veškeré si nově vzniklé požadavky na navazující profese (ocelová k-ce, elektro aj.) řeší zhotovil sám.
Zhotovitel je dále povinen zajistit, že veškeré namontované materiály, používané při výstavbě jsou v souladu s platnými českými normami a vládními vyhláškami. Zhotovitel je si povinen zajistit, že všechna importovaná zařízení mají platné České certifikáty a že jsou v souladu s relevantními předpisy ČSN a zkušebními požadavky.
Všechny použité výrobky musí mít osvědčení o schválení k provozu v České republice.
Po dokončení díla předá zhotovitel protokol o měření a zaregulování zařízení

## Parametry
Název | Hodnota
Nadpis rekapitulace | Seznam prací a dodávek vzduchotechnických zařízení
Akce | STAVEBNÍ ÚPRAVY TĚLOCVIČNY ZŠ ŠKOLNÍ 1480/61, CHOMUTOV - 1. ETAPA
Projekt | Vzduchotechnika
Investor | STATUTÁRNÍ MĚSTO CHOMUTOV
Z. č. | V-01/2019
A. č.
Smlouva
Vypracoval | Ing. Strohschneiderová
Kontroloval | Ing. Křehla
Datum | 05.02.2019
Zpracovatel
CÚ
Poznámka | Uvedené ceny jsou v Kč a nezahrnují DPH, pokud to není uvedeno.
Doprava % | 4,00
Cna přesunu 1 kg | 1,00
PPV % | 5,00
Zednické výpomoci % | 2,00
Komplexní zkoušky % | 0,00
GZS % | 0,00
Provozní vlivy % | 0,00
Kompletační činnost - a | 0,00
Kompletační činnost - b | 0,952842
Kompletační činnost - k1 | 0,00
Kompletační činnost - k2 | 0,00
Roční nárůst cen 1 | 0,00
Roční nárůst cen 2 | 0,00