## Výkaz výměr
Příloha č. 1
VÝKAZ VÝMĚR
Stavba : | Oprava podlahy v Zimním stadionu, Mostecká 5773, Chomutov
Objednatel: | Statutární město Chomutov, Zborovská 4602, Chomutov | IČ: 00261891
Zhotovitel:
Kód položky | Popis | MJ | Množství celkem | Jednotková cena | Cena celkem
1 | Odstranění původní krytiny (včetně odvozu a likvidace) | m2 | 278
2 | Odstranění lepidla (broušení) | m2 | 278
3 | Vysávání podkladu 2x | m2 | 278
4 | Tmelení epox. tmelem a vyspravení trhlin | kpl | 1
5 | Epoxidová penetrace se zásypem | m2 | 278
6 | Obvodová diletace | bm | 84
7 | Vyrovnání podkladu samoniveláční hmotou do 10 mm | m2 | 278
8 | Prořez diletačních spár | mb | 60
9 | Vyplnění diletačních spar tmelem | mb | 60
10 | Uložení na skládku - skládkovné | kpl | 1
11 | Pryžová podlaha (min. tloušťka 10 mm) | m2 | 280
12 | Lepidlo | kg | 290
13 | Montáž a lepení podlahy | kpl | 1
14 | Doprava | kpl | 1
15 | Úklid | kpl | 1
Datum:
Podpis: