## rekapitulace
ASPE 9
Soupis objektů s DPH
Stavba: 18061.2-SP - Obnova povrchu ulice Palackého, Chomutov - etapa II.
| Varianta: ZŘ - Základní řešení |  |  |  | Sazba 1 | 0
| Odbytová cena: | 0 |  |  | Sazba 2 | 15
| OC+DPH: | 0 |  |  | Sazba 3 | 21
Objekt | Popis | OC | DPH | OC+DPH
02 | Obnova komunikace - etapa II. | 0 | 0 | 0

## 02
ASPE 9
SOUPIS PRACÍ
Stavba : |  | 18061.2-SP |  | Obnova povrchu ulice Palackého, Chomutov - etapa II.
číslo a název SO: |  | 02 |  | Obnova komunikace - etapa II.
číslo a název rozpočtu: |  | 02 |  | Obnova komunikace - etapa II.
Poř. č.pol. | cenová soustava | Kód položky | Varianta položky | Název položky | jednotka | Počet jednotek | CENA |  | Sazba | DPH
[7 empty] | jednotková | celkem | DPH
1 | 2 | 3 | 4 | 5 | 6 | 7 | 8 | 9
|  | 0 |  | Všeobecné konstrukce a práce
1 | OTSKP 2018 | 014102 | G | POPLATKY ZA SKLÁDKU Mat. s asfaltovým pojivem | T | 429.648 |  | 0 | 21 | 0
z pol. 11372C: 171,88m3*2,4t/m3=412,512 [A]t z pol. 57790C: 7,14m3*2,4t/m3=17,136 [B]t A+B=429,648 [C]m3
Zahrnuje veškeré poplatky provozovateli skládky související s uložením odpadu na skládce.
2 | OTSKP 2018 | 02720 | A | POMOC PRÁCE ZŘÍZ NEBO ZAJIŠŤ REGULACI A OCHRANU DOPRAVY Dopravně inženýrská opatření, vč. nájmu a údržby značek a zařízení po celou dobu stavby, vč. zajištění DIR | KPL | 1 |  | 0 | 21 | 0
zahrnuje veškeré náklady spojené s objednatelem požadovanými zařízeními
|  | 0 |  | Všeobecné konstrukce a práce |  |  |  | 0 |  | 0
|  | 1 |  | Zemní práce
3 | OTSKP 2018 | 11372C | A | FRÉZOVÁNÍ ZPEVNĚNÝCH PLOCH ASFALT DROBNÝCH OPRAV A PLOŠ ROZPADŮ PŘES 2000 M2 | M3 | 171.88 |  | 0 | 21 | 0
odstr. vrstev stáv. vozovky, viz příl. Situace a Vzorový příčný řez (plochy odměř. z dwg): pravý pruh: 1248m2*0,1m=124,800 [A]m3 levý pruh: 1177m2*0,04m=47,080 [B]m3 A+B=171,880 [C]m3
Položka zahrnuje veškerou manipulaci s vybouranou sutí a s vybouranými hmotami vč. uložení na skládku. Nezahrnuje poplatek za skládku, který se vykazuje v položce 0141** (s výjimkou malého množství bouraného materiálu, kde je možné poplatek zahrnout do jednotkové ceny bourání - tento fakt musí být uveden v doplňujícím textu k položce).
|  | 1 |  | Zemní práce |  |  |  | 0 |  | 0
|  | 5 |  | Komunikace
4 | OTSKP 2018 | 572213 | A | SPOJOVACÍ POSTŘIK Z EMULZE DO 0,5KG/M2 0,5 kg/m2 | M2 | 3673 |  | 0 | 21 | 0
obnova vozovky, viz příl. Situace a Vzorový příčný řez: 1248m2*2+1177m2 (plochy odměř. z dwg)=3 673,000 [A]m2
- dodání všech předepsaných materiálů pro postřiky v předepsaném množství - provedení dle předepsaného technologického předpisu - zřízení vrstvy bez rozlišení šířky, pokládání vrstvy po etapách - úpravu napojení, ukončení
5 | OTSKP 2018 | 5774CG | A | VRSTVY PRO OBNOVU A OPRAVY Z ASF BETONU ACL 16S, 16+ ACL 16+ | M3 | 74.88 |  | 0 | 21 | 0
obnova vozovky - pravý pruh, viz příl. Situace a Vzorový příčný řez: 1248m2 (plocha odměř. z dwg)*0,06m=74,880 [A]m3
- dodání směsi v požadované kvalitě - očištění podkladu - uložení směsi dle předepsaného technologického předpisu, zhutnění vrstvy v předepsané tloušťce - zřízení vrstvy bez rozlišení šířky, pokládání vrstvy po etapách, včetně pracovních spar a spojů - úpravu napojení, ukončení podél obrubníků, dilatačních zařízení, odvodňovacích proužků, odvodňovačů, vpustí, šachet a pod. - nezahrnuje postřiky, nátěry - nezahrnuje těsnění podél obrubníků, dilatačních zařízení, odvodňovacích proužků, odvodňovačů, vpustí, šachet a pod. - položka je určena pro obnovu asfaltového krytu drobných oprav a plošných rozpadů (vztahuje se na plochu jednotlivě do 10000m2). Není určena pro souvislou obnovu asfaltového krytu (ta se vykáže položkami 574*** a 575***) a pro výspravu výtluků (ta se vykáže položkami 5779**, vztahuje se na plochu jednotlivě do 10m2). -nezahrnuje očištění podkladu po veřejném provozu
6 | OTSKP 2018 | 5774IE | A | VRSTVY PRO OBNOVU A OPRAVY Z ASF KOBERCE MASTIX SMA 11+, 11S SMA 11+ | M3 | 97 |  | 0 | 21 | 0
obnova vozovky, viz příl. Situace a Vzorový příčný řez: 1248m2+1177m2 (plochy odměř. z dwg)=2 425,000 [A]m2 A*0,04m=97,000 [B]m3
- dodání směsi v požadované kvalitě - očištění podkladu - uložení směsi dle předepsaného technologického předpisu, zhutnění vrstvy v předepsané tloušťce - zřízení vrstvy bez rozlišení šířky, pokládání vrstvy po etapách, včetně pracovních spar a spojů - úpravu napojení, ukončení podél obrubníků, dilatačních zařízení, odvodňovacích proužků, odvodňovačů, vpustí, šachet a pod. - nezahrnuje postřiky, nátěry - nezahrnuje těsnění podél obrubníků, dilatačních zařízení, odvodňovacích proužků, odvodňovačů, vpustí, šachet a pod. - položka je určena pro obnovu asfaltového krytu drobných oprav a plošných rozpadů (vztahuje se na plochu jednotlivě do 10000m2). Není určena pro souvislou obnovu asfaltového krytu (ta se vykáže položkami 574*** a 575***) a pro výspravu výtluků (ta se vykáže položkami 5779**, vztahuje se na plochu jednotlivě do 10m2). -nezahrnuje očištění podkladu po veřejném provozu
7 | OTSKP 2018 | 57790C | A | VÝSPRAVA VÝTLUKŮ SMĚSÍ ACL (KUBATURA) | M3 | 7.14 |  | 0 | 21 | 0
odhad, viz příl. Situace a Technická zpráva: 119m2*0,06m=7,140 [A]m3
- odfrézování nebo jiné odstranění poškozených vozovkových vrstev - zaříznutí hran - vyčištění - nátěr - dodání a výplň předepsanou zhutněnou balenou asfaltovou směsí - asfaltová zálivka
8 | OTSKP 2018 | 577A1 | A | VÝSPRAVA TRHLIN ASFALTOVOU ZÁLIVKOU | M | 119 |  | 0 | 21 | 0
odhad, viz příl. Situace a Technická zpráva: 119m=119,000 [A]m
- vyfrézování drážky šířky do 20mm hloubky do 40mm - vyčištění - nátěr - výplň předepsanou zálivkovou hmotou
9 | OTSKP 2018 | 58910 | A | VÝPLŇ SPAR ASFALTEM Za horka | M | 125 |  | 0 | 21 | 0
viz pol. 91911*: 125m=125,000 [A]m
položka zahrnuje: - dodávku předepsaného materiálu - vyčištění a výplň spar tímto materiálem
|  | 5 |  | Komunikace |  |  |  | 0 |  | 0
|  | 9 |  | Ostatní konstrukce a práce
10 | OTSKP 2018 | 915111 | A | VODOROVNÉ DOPRAVNÍ ZNAČENÍ BARVOU HLADKÉ - DODÁVKA A POKLÁDKA 1. fáze na nevyštěpený asfalt - bílá | M2 | 231.542 |  | 0 | 21 | 0
na obnoveném povrchu, viz příl. Situace: V2b (3/1,5/0,125): (186,1m+109,9m)*2/3*0,125m=24,667 [A]m2 V2b (1,5/1,5/0,25): 8,6m*1/2*0,25m=1,075 [B]m2 V4 (0,25): (187,1m+185,2m+111,5m+108,6m)*0,25m=148,100 [C]m2 V7: 4m*0,5m*8=16,000 [D]m2 V12e: 3,4m*9*0,125m*2=7,650 [E]m2 V13a: 68,1m2*1/2=34,050 [F]m2 A+B+C+D+E+F=231,542 [G]m2
položka zahrnuje: - dodání a pokládku nátěrového materiálu (měří se pouze natíraná plocha) - předznačení a reflexní úpravu
11 | OTSKP 2018 | 915221 | A | VODOR DOPRAV ZNAČ PLASTEM STRUKTURÁLNÍ NEHLUČNÉ - DOD A POKLÁDKA Definitivní - bílá | M2 | 231.542 |  | 0 | 21 | 0
na obnoveném povrchu "po zajetí", viz příl. Situace: V2b (3/1,5/0,125): (186,1m+109,9m)*2/3*0,125m=24,667 [A]m2 V2b (1,5/1,5/0,25): 8,6m*1/2*0,25m=1,075 [B]m2 V4 (0,25): (187,1m+185,2m+111,5m+108,6m)*0,25m=148,100 [C]m2 V7: 4m*0,5m*8=16,000 [D]m2 V12e: 3,4m*9*0,125m*2=7,650 [E]m2 V13a: 68,1m2*1/2=34,050 [F]m2 A+B+C+D+E+F=231,542 [G]m2
položka zahrnuje: - dodání a pokládku nátěrového materiálu (měří se pouze natíraná plocha) - předznačení a reflexní úpravu
12 | OTSKP 2018 | 91551 | A | VODOROVNÉ DOPRAVNÍ ZNAČENÍ - PŘEDEM PŘIPRAVENÉ SYMBOLY | KUS | 2 |  | 0 | 21 | 0
V15 (symbol DZ A11), viz příl. Situace: 2ks=2,000 [A]ks
položka zahrnuje: - dodání a pokládku předepsaného symbolu - zahrnuje předznačení a reflexní úpravu
13 | OTSKP 2018 | 919111 | A | ŘEZÁNÍ ASFALTOVÉHO KRYTU VOZOVEK TL DO 50MM | M | 125 |  | 0 | 21 | 0
rozhraní nových a stáv. (obrus.) vrstev, viz Situace a Vzorové příčné řezy: 125m=125,000 [A]m
položka zahrnuje řezání vozovkové vrstvy v předepsané tloušťce, včetně spotřeby vody
14 | OTSKP 2018 | 919112 | A | ŘEZÁNÍ ASFALTOVÉHO KRYTU VOZOVEK TL DO 100MM | M | 19 |  | 0 | 21 | 0
příčné rozhraní nových a stáv. (lož.) vrstev, viz Situace a Vzorové příčné řezy: 5,3m+3,9m*2+5,9m=19,000 [A]m
položka zahrnuje řezání vozovkové vrstvy v předepsané tloušťce, včetně spotřeby vody
|  | 9 |  | Ostatní konstrukce a práce |  |  |  | 0 |  | 0
|  |  |  | C e l k e m |  |  |  | 0 |  | 0