## Pokyny pro vyplnění
Pokyny pro vyplnění
Ve všech listech tohoto souboru můžete měnit pouze buňky s modrým pozadím. Jedná se o tyto údaje : - údaje o firmě - jednotkové ceny položek zadané na maximálně dvě desetinná místa

## Stavba
#RTSROZP# | Soupis stavebních prací, dodávek a služeb
| Stavba: |  | 2009 | Oprava hřiště v areálu ZŠ ul. Kadaňská 2334 v Chomutově
| Zadavatel |  | Statutární město Chomutov |  |  |  | IČO: | 00261891
|  |  | Zborovská 4602 |  |  |  | DIČ: | CZ00261891
|  |  | 43001 | Chomutov
| Projektant: |  | Ing.arch. Kabelík Zbyněk |  |  |  | IČO: | 11203714
|  |  | Na Cihlářce 1964/13 |  |  |  | DIČ: | CZ5903170295
|  |  | 15000 | Praha-Smíchov
| Zhotovitel: | [5 empty] | IČO:
DIČ:
Vypracoval:
| Rozpis ceny | [6 empty] | Celkem
HSV | HSV | [6 empty] | 0
PSV | PSV | [6 empty] | 0
MON | MON | [6 empty] | 0
VN | Vedlejší náklady | [6 empty] | 0
ON | Ostatní náklady | [6 empty] | 0
| Celkem | [6 empty] | 0
Rekapitulace daní
0 | Základ pro sníženou DPH |  |  | 15 | % | 0 |  |  | CZK
0 | Snížená DPH |  |  | 15 | % | 0 |  |  | CZK
0 | Základ pro základní DPH |  |  | 21 | % | 0 |  |  | CZK
0 | Základní DPH |  |  | 21 | % | 0 |  |  | CZK
0 | Zaokrouhlení |  |  |  |  | 0 |  |  | CZK
| Cena celkem bez DPH |  |  |  |  | 0 |  |  | CZK
0 | Cena celkem s DPH |  |  |  |  | 0 |  |  | CZK
|  | v |  |  | dne
|  |  | Za zhotovitele |  |  |  | Za objednatele
Rekapitulace dílčích částí
#CASTI>> | Číslo | Název |  |  | Základ pro sníženou DPH | Základ pro základní DPH | DPH celkem | Cena celkem | %
1 | Stavba |  |  |  | 0 | 0 | 0 | 0
2 |  | Stavební objekt |  |  |  |  | 0 | 0
2 | 01 | Atletická dráha |  |  | 0 | 0 | 0 | 0
3 | 2009.01.Z0 | Atletická dráha |  |  | 0 | 0 | 0 | 0
2 | 02 | Doskočiště |  |  | 0 | 0 | 0 | 0
3 | 2009.02.Z1 | Doskočiště |  |  | 0 | 0 | 0 | 0
2 | 03 | Vrhačský sektor |  |  | 0 | 0 | 0 | 0
3 | 2009.03.Z0 | Vrhačský sektor |  |  | 0 | 0 | 0 | 0
| Celkem za stavbu |  |  |  | 0 | 0 | 0 | 0 | 0
Rekapitulace dílů
| Číslo | Název |  |  | Typ dílu |  |  | Celkem | %
| 1 | Zemní práce |  |  | HSV |  |  | 0
| 2 | Základy a zvláštní zakládání |  |  | HSV |  |  | 0
| 5 | Komunikace |  |  | HSV |  |  | 0
| 91 | Doplňující práce na komunikaci |  |  | HSV |  |  | 0
| 99 | Staveništní přesun hmot |  |  | HSV |  |  | 0
| 797 | Vybavení hřišť, tělocvičen |  |  | PSV |  |  | 0
| D96 | Přesuny suti a vybouraných hmot |  |  | PSU |  |  | 0
| VN | Vedlejší náklady |  |  | VN |  |  | 0
| ON | Ostatní náklady |  |  | ON |  |  | 0
| Cena celkem | [6 empty] | 0 | 0
Note on D11: Název
Note on D12: Ulice
Note on D13: PSČ
Note on E13: Místo
Note on I11: IČO
Note on I12: DIČ

## VzorPolozky (hidden)
Položkový rozpočet
S:
O:
R:

## 01 2009.01.Z0 Pol
Položkový soupis prací a dodávek | [26 empty] | #TypZaznamu#
S: | 2009 | Oprava hřiště v areálu ZŠ ul. Kadaňská 2334 v Chomutově | [24 empty] | STA
O: | 01 | Atletická dráha | [21 empty] | STA |  |  | OBJ
R: | 2009.01.Z0 | Atletická dráha | [24 empty] | ROZ
P.č. | Číslo položky | Název položky | MJ | Množství | Cena / MJ | Celkem | Dodávka | Dodávka celk. | Montáž | Montáž celk. | DPH | Cena s DPH | Hmotnost / MJ | Hmotnost celk.(t) | Dem. hmotnost / MJ | Dem. hmotnost celk.(t) | Ceník | Cen. soustava / platnost | Cenová úroveň | Nhod / MJ | Nhod celk. | Dodavatel | Typ položky
Díl: | 1 | Zemní práce |  |  |  | 0 |  | 0 |  | 0 |  | 0 |  | 36.71 |  | 170.63 |  |  |  |  | 294.47 | [5 empty] | DIL
1 | 113107606R00 | Odstranění podkladů nebo krytů z kameniva hrubého drceného, v ploše jednotlivě nad 50 m2, tloušťka vrstvy 60 mm | m2 | 707.75 |  | 0 |  | 0 |  | 0 | 21 | 0 | 0 | 0 | 0.132 | 93.42 | 822-1 | RTS 20/ I | RTS 20/ I | 0.03 | 21.23 |  | Práce |  |  |  | POL1_
|  | srovnatelná položka pro odstranění vrchní vrstvy povrchu atletické dráhy | [24 empty] | POP
|  | výkres č. D.01 - plocha změřená v projektovém programu : 707,75 |  | 707.75 | [22 empty] | VV | 0
SPU
2 | 113201111R00 | Vytrhání obrub chodníkových ležatých | m | 350.9382 |  | 0 |  | 0 |  | 0 | 21 | 0 | 0 | 0 | 0.22 | 77.21 | 822-1 | RTS 20/ I | RTS 20/ I | 0.14 | 49.13 |  | Práce |  |  |  | POL1_
|  | s vybouráním lože, s přemístěním hmot na skládku na vzdálenost do 3 m nebo naložením na dopravní prostředek | [24 empty] | SPI |  | s vybouráním lože, s přemístěním hmot na skládku na vzdálenost do 3 m nebo naložením na dopravní prostředek
|  | s vybouráním lože a přemístěním na skládku na vzdálenost do 3 m nebo s naložením na dopravní prostředek | [24 empty] | POP |  | s vybouráním lože a přemístěním na skládku na vzdálenost do 3 m nebo s naložením na dopravní prostředek
|  | výkres č. D.01 : | [24 empty] | VV | 0
|  | přímé úseky : 38*4+25,2+15,546+4,1+9,597+4,1+9,097 |  | 219.64 | [22 empty] | VV | 0
|  | vnitřní oblouky : 19,2*pi |  | 60.3186 | [22 empty] | VV | 0
|  | vnější oblouky : (19,2+4,1*2)*pi |  | 86.0796 | [22 empty] | VV | 0
|  | odpočet v místě prodloužení a rozběžiště pro hody : -11-4,1 |  | -15.1 | [22 empty] | VV | 0
SPU
3 | 139601102R00 | Ruční výkop jam, rýh a šachet v hornině 3 | m3 | 9.15 |  | 0 |  | 0 |  | 0 | 21 | 0 | 0 | 0 | 0 | 0 | 800-1 | RTS 20/ I | RTS 20/ I | 3.53 | 32.3 |  | Práce |  |  |  | POL1_
|  | s přehozením na vzdálenost do 5 m nebo s naložením na ruční dopravní prostředek | [24 empty] | SPI
|  | výkres č. D.01 : | [24 empty] | VV | 0
|  | výkop rýhy pro nový obrubník - úprava po vytrhání stávajících obrubníků : | [24 empty] | VV | 0
|  | odstranění spadané zeminy, úprava dna rýhy před položením nových obrubníků : (38*4+86+60,3+44,9+22,8)*0,25*0,1 |  | 9.15 | [22 empty] | VV | 0
SPU
4 | 162201203R00 | Vodorovné přemístění výkopku z horniny 1 až 4, kolečkem, na vzdálenost do 10 m | m3 | 21.969 |  | 0 |  | 0 |  | 0 | 21 | 0 | 0 | 0 | 0 | 0 | 800-1 | RTS 20/ I | RTS 20/ I | 0.668 | 14.68 |  | Práce |  |  |  | POL1_
|  | bez naložení, avšak s vyprázdněním nádoby na hromadu nebo do dopravního prostředku, | [24 empty] | SPI
|  | rozvoz ornice na místo rozprostření : | [24 empty] | VV | 0
|  | výkres č. D.01 : | [24 empty] | VV | 0
|  | uvažována průměrná tl. 60 mm : | [24 empty] | VV | 0
|  | plocha po vnějším obvodu : 232,97*0,06 |  | 13.9782 | [22 empty] | VV | 0
|  | plocha po vnitřím obvodu : 133,18*0,06 |  | 7.9908 | [22 empty] | VV | 0
SPU
5 | 162201210R00 | Vodorovné přemístění výkopku příplatek za každých dalších 10 m z horniny 1 až 4, kolečkem | m3 | 65.907 |  | 0 |  | 0 |  | 0 | 21 | 0 | 0 | 0 | 0 | 0 | 800-1 | RTS 20/ I | RTS 20/ I | 0.591 | 38.95 |  | Práce |  |  |  | POL1_
|  | bez naložení, avšak s vyprázdněním nádoby na hromadu nebo do dopravního prostředku, | [24 empty] | SPI
|  | přípočet za dalších 30 m : | [24 empty] | VV | 0
|  | rozvoz ornice na místo rozprostření : | [24 empty] | VV | 0
|  | výkres č. D.01 : | [24 empty] | VV | 0
|  | uvažována průměrná tl. 60 mm : | [24 empty] | VV | 0
|  | plocha po vnějším obvodu : 232,97*0,06*3 |  | 41.9346 | [22 empty] | VV | 0
|  | plocha po vnitřím obvodu : 133,18*0,06*3 |  | 23.9724 | [22 empty] | VV | 0
SPU
6 | 162606112R00 | Vodorovné přemístění výkopku zemina pro zúrodnění, vzdálenost přes 4000 do 5000, | m3 | 21.969 |  | 0 |  | 0 |  | 0 | 21 | 0 | 0 | 0 | 0 | 0 | 823-2 | RTS 20/ I | RTS 20/ I | 0.093 | 2.04 |  | Práce |  |  |  | POL1_
|  | bez naložení, avšak se složením zemin schopných zúrodnění, kamenouhelných hlušin a výsypkových materiálů, příplatek za každých dalších i započatých 1000 m, | [24 empty] | SPI |  | bez naložení, avšak se složením zemin schopných zúrodnění, kamenouhelných hlušin a výsypkových materiálů, příplatek za každých dalších i započatých 1000 m,
|  | Včetně: | [24 empty] | POP
|  | - shrnutí výkopku ve výkopišti a hrubé rozhrnutí v násypišti, | [24 empty] | POP
|  | - udržování sjízdnosti cest uvnitř násypiště i výkopiště, pokud vrcholky nerovností nejsou vyšší než +- 0,5 m, | [24 empty] | POP |  | - udržování sjízdnosti cest uvnitř násypiště i výkopiště, pokud vrcholky nerovností nejsou vyšší než +- 0,5 m,
|  | - příplatky za jízdu v terénu uvnitř výkopiště i násypiště. | [24 empty] | POP
|  | výkres č. D.01 : | [24 empty] | VV | 0
|  | uvažována průměrná tl. 60 mm : | [24 empty] | VV | 0
|  | plocha po vnějším obvodu : 232,97*0,06 |  | 13.9782 | [22 empty] | VV | 0
|  | plocha po vnitřím obvodu : 133,18*0,06 |  | 7.9908 | [22 empty] | VV | 0
SPU
7 | 162706119R00 | Vodorovné přemístění výkopku zemina pro zúrodnění, , příplatek k ceně za každých dalších i započatývh 1000 m | m3 | 219.69 |  | 0 |  | 0 |  | 0 | 21 | 0 | 0 | 0 | 0 | 0 | 823-2 | RTS 20/ I | RTS 20/ I | 0 | 0 |  | Práce |  |  |  | POL1_
|  | bez naložení, avšak se složením zemin schopných zúrodnění, kamenouhelných hlušin a výsypkových materiálů, příplatek za každých dalších i započatých 1000 m, | [24 empty] | SPI |  | bez naložení, avšak se složením zemin schopných zúrodnění, kamenouhelných hlušin a výsypkových materiálů, příplatek za každých dalších i započatých 1000 m,
|  | přípočet za dalších 10 km, celkem z 15 km : | [24 empty] | VV | 0
|  | výkres č. D.01 : | [24 empty] | VV | 0
|  | uvažována průměrná tl. 60 mm : | [24 empty] | VV | 0
|  | plocha po vnějším obvodu : 232,97*0,06*10 |  | 139.782 | [22 empty] | VV | 0
|  | plocha po vnitřím obvodu : 133,18*0,06*10 |  | 79.908 | [22 empty] | VV | 0
SPU
8 | 167103101R00 | Nakládání výkopku zemina schopná zúrodnění | m3 | 21.969 |  | 0 |  | 0 |  | 0 | 21 | 0 | 0 | 0 | 0 | 0 | 823-2 | RTS 20/ I | RTS 20/ I | 0.067 | 1.47 |  | Práce |  |  |  | POL1_
|  | neulehlého z hromad | [24 empty] | SPI
|  | výkres č. D.01 : | [24 empty] | VV | 0
|  | uvažována průměrná tl. 60 mm : | [24 empty] | VV | 0
|  | plocha po vnějším obvodu : 232,97*0,06 |  | 13.9782 | [22 empty] | VV | 0
|  | plocha po vnitřím obvodu : 133,18*0,06 |  | 7.9908 | [22 empty] | VV | 0
SPU
9 | 180404111R00 | Založení hřišťového trávníku výsevem výsevem na ornici | m2 | 366.15 |  | 0 |  | 0 |  | 0 | 21 | 0 | 0 | 0 | 0 | 0 | 823-1 | RTS 20/ I | RTS 20/ I | 0.203 | 74.33 |  | Práce |  |  |  | POL1_
|  | s vyprofilováním, s přihnojením organickým hnojivem, naložením a odvozem shrabků a pokosené trávy na vzdálenost do 10 km a s jejich složením, | [24 empty] | SPI |  | s vyprofilováním, s přihnojením organickým hnojivem, naložením a odvozem shrabků a pokosené trávy na vzdálenost do 10 km a s jejich složením,
|  | Včetně pletí, válení a zalévání, pokosení a na ošetření trávníku do 2 měsíců po provedení výsevu. | [24 empty] | POP
|  | na ploše s rozprostřenou ornicí : | [24 empty] | VV | 0
|  | výkres č. D.01 : | [24 empty] | VV | 0
|  | plocha po vnějším obvodu : 232,97 |  | 232.97 | [22 empty] | VV | 0
|  | plocha po vnitřím obvodu : 133,18 |  | 133.18 | [22 empty] | VV | 0
SPU
10 | 181101102R00 | Úprava pláně v zářezech v hornině 1 až 4, se zhutněním | m2 | 707.75 |  | 0 |  | 0 |  | 0 | 21 | 0 | 0 | 0 | 0 | 0 | 800-1 | RTS 20/ I | RTS 20/ I | 0.018 | 12.74 |  | Práce |  |  |  | POL1_
|  | vyrovnáním výškových rozdílů, ploch vodorovných a ploch do sklonu 1 : 5. | [24 empty] | SPI
|  | výkres č. D.01 - plocha změřená v projektovém programu : 707,75 |  | 707.75 | [22 empty] | VV | 0
SPU
11 | 181301101R00 | Rozprostření a urovnání ornice v rovině v souvislé ploše do 500 m2, tloušťka vrstvy do 100 mm | m2 | 366.15 |  | 0 |  | 0 |  | 0 | 21 | 0 | 0 | 0 | 0 | 0 | 800-1 | RTS 20/ I | RTS 20/ I | 0.13 | 47.6 |  | Práce |  |  |  | POL1_
|  | s případným nutným přemístěním hromad nebo dočasných skládek na místo potřeby ze vzdálenosti do 30 m, v rovině nebo ve svahu do 1 : 5, | [24 empty] | SPI |  | s případným nutným přemístěním hromad nebo dočasných skládek na místo potřeby ze vzdálenosti do 30 m, v rovině nebo ve svahu do 1 : 5,
|  | výkres č. D.01 : | [24 empty] | VV | 0
|  | plocha po vnějším obvodu : 232,97 |  | 232.97 | [22 empty] | VV | 0
|  | plocha po vnitřím obvodu : 133,18 |  | 133.18 | [22 empty] | VV | 0
SPU
12 | 00572440R | směs travní hřištní, pro vysokou zátěž | kg | 15.3783 |  | 0 |  | 0 |  | 0 | 21 | 0 | 0.001 | 0.02 | 0 | 0 | SPCM | RTS 20/ I | RTS 20/ I | 0 | 0 |  | Specifikace |  |  |  | POL3_
|  | na ploše s rozprostřenou ornicí : | [24 empty] | VV | 0
|  | výkres č. D.01 : | [24 empty] | VV | 0
|  | plocha po vnějším obvodu : 232,97*40/1000 |  | 9.3188 | [22 empty] | VV | 0
|  | plocha po vnitřím obvodu : 133,18*40/1000 |  | 5.3272 | [22 empty] | VV | 0
|  | Mezisoučet |  | 14.646 | [22 empty] | VV | 1
|  | ztratné 5% : 14,646*5/100 |  | 0.7323 | [22 empty] | VV | 0
SPU
13 | 10364200R | ornice pro pozemkové úpravy | m3 | 21.969 |  | 0 |  | 0 |  | 0 | 21 | 0 | 1.67 | 36.69 | 0 | 0 | SPCM | RTS 20/ I | RTS 20/ I | 0 | 0 |  | Specifikace |  |  |  | POL3_
|  | výkres č. D.01 : | [24 empty] | VV | 0
|  | uvažována průměrná tl. 60 mm : | [24 empty] | VV | 0
|  | plocha po vnějším obvodu : 232,97*0,06 |  | 13.9782 | [22 empty] | VV | 0
|  | plocha po vnitřím obvodu : 133,18*0,06 |  | 7.9908 | [22 empty] | VV | 0
SPU
Díl: | 5 | Komunikace |  |  |  | 0 |  | 0 |  | 0 |  | 0 |  | 310.78 |  | 0 |  |  |  |  | 345.95 | [5 empty] | DIL
14 | 564831111RT2 | Podklad ze štěrkodrti s rozprostřením a zhutněním frakce 0-32 mm, tloušťka po zhutnění 100 mm | m2 | 707.75 |  | 0 |  | 0 |  | 0 | 21 | 0 | 0.288 | 203.83 | 0 | 0 | 822-1 | RTS 20/ I | RTS 20/ I | 0.023 | 16.28 |  | Práce |  |  |  | POL1_
|  | výkres č. D.01 - plocha změřená v projektovém programu : 707,75 |  | 707.75 | [22 empty] | VV | 0
SPU
15 | 564801112V04 | Podklad ze štěrkodrti po zhutnění tloušťky 4 cm, štěrkodrť frakce 0-4 mm | m2 | 707.75 |  | 0 |  | 0 |  | 0 | 21 | 0 | 0.12 | 84.93 | 0 | 0 |  | Vlastní | 20/I | 0.025 | 17.69 |  | Práce |  |  |  | POL1_
|  | výkres č. D.01 - plocha změřená v projektovém programu : 707,75 |  | 707.75 | [22 empty] | VV | 0
|  | Mezisoučet |  | 707.75 | [22 empty] | VV | 1
SPU
16 | 589181411R00 | Kryt sportovních ploch z umělého trávníku pro multifunkční hřiště, výška vlasu 20 mm, zásyp křemičitým pískem | m2 | 707.75 |  | 0 |  | 0 |  | 0 | 21 | 0 | 0.03078 | 21.78 | 0 | 0 | 823-1 | RTS 20/ I | Indiv | 0.38 | 268.95 |  | Práce |  |  |  | POL1_
|  | včetně zásypu křemičitým pískem. | [24 empty] | POP
|  | výkres č. D.01 - plocha změřená v projektovém programu : 707,75 |  | 707.75 | [22 empty] | VV | 0
|  | Mezisoučet |  | 707.75 | [22 empty] | VV | 1
SPU
17 | 589181911R00 | Kryt sportovních ploch z umělého trávníku lajnování vlepením umělého trávníku jiné barvy, šířky 50 mm, | m | 537.8548 |  | 0 |  | 0 |  | 0 | 21 | 0 | 0.00044 | 0.24 | 0 | 0 | 823-1 | RTS 20/ I | Indiv | 0.08 | 43.03 |  | Práce |  |  |  | POL1_
|  | včetně zásypu křemičitým pískem. | [24 empty] | POP
|  | výkres č. D.01 : | [24 empty] | VV | 0
|  | rovné úseky : 38*3*2+25,2*3 |  | 303.6 | [22 empty] | VV | 0
|  | oblouky : (19,2+1*2)*pi+(19,2+1*2*2)*pi+(19,2+1*3*2)*pi+11,5+4,1 |  | 234.2548 | [22 empty] | VV | 0
SPU
Díl: | 91 | Doplňující práce na komunikaci |  |  |  | 0 |  | 0 |  | 0 |  | 0 |  | 54.4 |  | 0 |  |  |  |  | 56.85 | [5 empty] | DIL
18 | 916231001R00 | Osazení obrub ploch pro tělovýchovu obrubník, bez dodávky obrubníku | m | 350.9382 |  | 0 |  | 0 |  | 0 | 21 | 0 | 0.09471 | 33.24 | 0 | 0 | 823-1 | RTS 20/ I | RTS 20/ I | 0.14 | 49.13 |  | Práce |  |  |  | POL1_
|  | výkres č. D.01 : | [24 empty] | VV | 0
|  | přímé úseky : 38*4+25,2+15,546+4,1+9,597+4,1+9,097 |  | 219.64 | [22 empty] | VV | 0
|  | vnitřní oblouky : 19,2*pi |  | 60.3186 | [22 empty] | VV | 0
|  | vnější oblouky : (19,2+4,1*2)*pi |  | 86.0796 | [22 empty] | VV | 0
|  | odpočet v místě prodloužení a rozběžiště pro hody : -11-4,1 |  | -15.1 | [22 empty] | VV | 0
SPU
19 | 918101111R00 | Lože pod obrubníky, krajníky nebo obruby z betonu prostého C 12/15 | m3 | 5.3518 |  | 0 |  | 0 |  | 0 | 21 | 0 | 2.525 | 13.51 | 0 | 0 | 822-1 | RTS 20/ I | RTS 20/ I | 1.442 | 7.72 |  | Práce |  |  |  | POL1_
|  | z dlažebních kostek z betonu prostého | [24 empty] | SPI
|  | přípočet k betonu obsaženému v položce osazení obrubníků - 0,036 m3 : | [24 empty] | VV | 0
|  | výkres č. D.01 : | [24 empty] | VV | 0
|  | přímé úseky : (38*4+25,2+15,546+4,1+9,597+4,1+9,097)*(0,25*0,2+0,25*0,05*0,5-0,05*0,1-0,036) |  | 3.3495 | [22 empty] | VV | 0
|  | vnitřní oblouky : 19,2*pi*(0,25*0,2+0,25*0,05*0,5-0,05*0,1-0,036) |  | 0.91986 | [22 empty] | VV | 0
|  | vnější oblouky : (19,2+4,1*2)*pi*(0,25*0,2+0,25*0,05*0,5-0,05*0,1-0,036) |  | 1.3127 | [22 empty] | VV | 0
|  | odpočet v místě prodloužení a rozběžiště pro hody : (-11-4,1)*(0,25*0,2+0,25*0,05*0,5-0,05*0,1-0,036) |  | -0.23028 | [22 empty] | VV | 0
SPU
20 | 59217527T | Obrubník Best PARKAN III přírodní 100x5x25 cm | kus | 224.0328 |  | 0 |  | 0 |  | 0 | 21 | 0 | 0.0263 | 5.89 | 0 | 0 |  | Vlastní | 20/I | 0 | 0 |  | Specifikace |  |  |  | POL3_
|  | obrubníky z vibrolisovaného betonu vyráběné dvouvrstvou technologií, obrubníky ošetřeny systémem QSAVE | [24 empty] | POP |  | obrubníky z vibrolisovaného betonu vyráběné dvouvrstvou technologií, obrubníky ošetřeny systémem QSAVE
|  | složení betonu obrubníků splňuje požadavky normy ČSN EN 206-1 na mezní složení betonu pro stupeň vlivu prostředí XF4 | [24 empty] | POP |  | složení betonu obrubníků splňuje požadavky normy ČSN EN 206-1 na mezní složení betonu pro stupeň vlivu prostředí XF4
|  | optimální poměr vrchní pohledové a spodní jádrové vrstvy betonu zajišťuje maximální užitné vlastnosti, zejména: vysokou pevnost, mrazuvzdornost | [24 empty] | POP |  | optimální poměr vrchní pohledové a spodní jádrové vrstvy betonu zajišťuje maximální užitné vlastnosti, zejména: vysokou pevnost, mrazuvzdornost
|  | širokou možnost použití, především pro veškeré parkové úpravy nebo chodníky u rodinných domů | [24 empty] | POP
|  | výkres č. D.01 : | [24 empty] | VV | 0
|  | přímé úseky : 38*4+25,2+15,546+4,1+9,597+4,1+9,097 |  | 219.64 | [22 empty] | VV | 0
|  | ztratné 2% : 219,64*2/100 |  | 4.3928 | [22 empty] | VV | 0
SPU
21 | 59217528T | Obrubník Best PARKAN IV přírodní 50x5x25 cm | kus | 133.9242 |  | 0 |  | 0 |  | 0 | 21 | 0 | 0.01315 | 1.76 | 0 | 0 |  | Vlastní | 20/I | 0 | 0 |  | Specifikace |  |  |  | POL3_
|  | obrubníky z vibrolisovaného betonu vyráběné dvouvrstvou technologií, obrubníky ošetřeny systémem QSAVE | [24 empty] | POP |  | obrubníky z vibrolisovaného betonu vyráběné dvouvrstvou technologií, obrubníky ošetřeny systémem QSAVE
|  | složení betonu obrubníků splňuje požadavky normy ČSN EN 206-1 na mezní složení betonu pro stupeň vlivu prostředí XF4 | [24 empty] | POP |  | složení betonu obrubníků splňuje požadavky normy ČSN EN 206-1 na mezní složení betonu pro stupeň vlivu prostředí XF4
|  | optimální poměr vrchní pohledové a spodní jádrové vrstvy betonu zajišťuje maximální užitné vlastnosti, zejména: vysokou pevnost, mrazuvzdornost | [24 empty] | POP |  | optimální poměr vrchní pohledové a spodní jádrové vrstvy betonu zajišťuje maximální užitné vlastnosti, zejména: vysokou pevnost, mrazuvzdornost
|  | širokou možnost použití, především pro veškeré parkové úpravy nebo chodníky u rodinných domů | [24 empty] | POP
|  | výkres č. D.01 : | [24 empty] | VV | 0
|  | vnitřní oblouk : 19,2*pi |  | 60.3186 | [22 empty] | VV | 0
|  | vnější oblouk : (19,2+4,1*2)*pi |  | 86.0796 | [22 empty] | VV | 0
|  | odpočet v místě prodloužení a rozběžiště pro hody : -11-4,1 |  | -15.1 | [22 empty] | VV | 0
|  | Mezisoučet |  | 131.2982 | [22 empty] | VV | 1
|  | ztratné 2% : 131,3*2/100 |  | 2.626 | [22 empty] | VV | 0
SPU
Díl: | 99 | Staveništní přesun hmot |  |  |  | 0 |  | 0 |  | 0 |  | 0 |  | 0 |  | 0 |  |  |  |  | 30.14 | [5 empty] | DIL
22 | 998222012R00 | Přesun hmot, plochy pro tělovýchovu zpevněná plocha z kameniva, | t | 401.8906 |  | 0 |  | 0 |  | 0 | 21 | 0 | 0 | 0 | 0 | 0 | 823-1 | RTS 20/ I | RTS 20/ I | 0.075 | 30.14 |  | Přesun hmot |  |  |  | POL7_
SPU
Díl: | D96 | Přesuny suti a vybouraných hmot |  |  |  | 0 |  | 0 |  | 0 |  | 0 |  | 0 |  | 0 |  |  |  |  | 235.8 | [5 empty] | DIL
23 | 979084216R00 | Vodorovná doprava vybouraných hmot po suchu bez naložení, ale se složením na vzdálenost do 5 km | t | 170.6294 |  | 0 |  | 0 |  | 0 | 21 | 0 | 0 | 0 | 0 | 0 | 822-1 | RTS 20/ I | RTS 20/ I | 0.688 | 117.39 |  | Přesun suti |  |  |  | POL8_
SPU
24 | 979084219R00 | Vodorovná doprava vybouraných hmot po suchu příplatek k ceně za každých dalších i započatých 5 km přes 5 km | t | 170.6294 |  | 0 |  | 0 |  | 0 | 21 | 0 | 0 | 0 | 0 | 0 | 822-1 | RTS 20/ I | RTS 20/ I | 0 | 0 |  | Přesun suti |  |  |  | POL8_
SPU
25 | 979087213R00 | Nakládání na dopravní prostředky vybouraných hmot | t | 170.6294 |  | 0 |  | 0 |  | 0 | 21 | 0 | 0 | 0 | 0 | 0 | 822-1 | RTS 20/ I | RTS 20/ I | 0.688 | 117.39 |  | Přesun suti |  |  |  | POL8_
|  | pro vodorovnou dopravu | [24 empty] | SPI
SPU
26 | 979990001R00 | Poplatek za skládku stavební suti, skupina 17 09 04 z Katalogu odpadů | t | 95.0406 |  | 0 |  | 0 |  | 0 | 21 | 0 | 0 | 0 | 0 | 0 | 801-3 | RTS 20/ I | RTS 20/ I | 0 | 0 |  | Přesun suti |  |  |  | POL8_
SPU
27 | 979990103R00 | Poplatek za skládku beton do 30x30 cm, skupina 17 01 01 z Katalogu odpadů | t | 68.2518 |  | 0 |  | 0 |  | 0 | 21 | 0 | 0 | 0 | 0 | 0 | 801-3 | RTS 20/ I | RTS 20/ I | 0 | 0 |  | Přesun suti |  |  |  | POL8_
|  | betonové lože obrubníků | [24 empty] | POP
SPU
28 | 979990104R00 | Poplatek za skládku beton nad 30x30 cm, skupina 17 01 01 z Katalogu odpadů | t | 7.3371 |  | 0 |  | 0 |  | 0 | 21 | 0 | 0 | 0 | 0 | 0 | 801-3 | RTS 20/ I | RTS 20/ I | 0 | 0 |  | Přesun suti |  |  |  | POL8_
|  | betonové obrubníky | [24 empty] | POP
SPU
29 | 979093111R00 | Uložení suti na skládku bez zhutnění | t | 170.6294 |  | 0 |  | 0 |  | 0 | 21 | 0 | 0 | 0 | 0 | 0 | 800-6 | RTS 20/ I | RTS 20/ I | 0.006 | 1.02 |  | Přesun suti |  |  |  | POL8_
|  | s hrubým urovnáním, | [24 empty] | SPI
SPU
Díl: | VN | Vedlejší náklady |  |  |  | 0 |  | 0 |  | 0 |  | 0 |  | 0 |  | 0 |  |  |  |  | 0 | [5 empty] | DIL
30 | 005121015R | Vybudování zařízení staveniště pro JKSO 822 | Soubor | 1 |  | 0 |  | 0 |  | 0 | 21 | 0 | 0 | 0 | 0 | 0 |  | RTS 20/ I | Indiv | 0 | 0 |  | VRN |  |  |  | POL99_2
|  | Doprava a osazení kontejnerů pro skladování. | [24 empty] | POP
|  | Sejmutí ornice, hrubá úprava terénu a zpevnění ploch pro osazení objektů sociálního zařízení staveniště a kanceláří stavby. | [24 empty] | POP |  | Sejmutí ornice, hrubá úprava terénu a zpevnění ploch pro osazení objektů sociálního zařízení staveniště a kanceláří stavby.
|  | Doprava a osazení mobilních buněk sociálního zařízení – umývárny, toalety, šatny a kanceláří stavby. | [24 empty] | POP
|  | Zřízení osvětlení staveniště (včetně stožárů a osvětlovacích těles). | [24 empty] | POP
|  | Náhradní zdroj elektrické energie. | [24 empty] | POP
SPU
31 | 005121025R | Provoz zařízení staveniště pro JKSO 822 | Soubor | 1 |  | 0 |  | 0 |  | 0 | 21 | 0 | 0 | 0 | 0 | 0 |  | RTS 20/ I | Indiv | 0 | 0 |  | VRN |  |  |  | POL99_2
|  | Opotřebení nebo pronájem kontejnerů pro skladování. | [24 empty] | POP
|  | Opotřebení a údržba nebo pronájem sociálního zařízení – umývárny, toalety, šatny a kanceláří stavby. | [24 empty] | POP
|  | Spotřeba vody a elektrické energie, nebo pohonných hmot pro potřebu sociálních zařízení a kanceláří stavby. | [24 empty] | POP |  | Spotřeba vody a elektrické energie, nebo pohonných hmot pro potřebu sociálních zařízení a kanceláří stavby.
SPU
32 | 005121035R | Odstranění zařízení staveniště pro JKSO 822 | Soubor | 1 |  | 0 |  | 0 |  | 0 | 21 | 0 | 0 | 0 | 0 | 0 |  | RTS 20/ I | Indiv | 0 | 0 |  | VRN |  |  |  | POL99_2
|  | Odvoz kontejnerů a ohrazení pro skladování a uvedení zpevněných ploch pro skladování do původního stavu. | [24 empty] | POP |  | Odvoz kontejnerů a ohrazení pro skladování a uvedení zpevněných ploch pro skladování do původního stavu.
|  | Odvoz mobilních buněk sociálního zařízení, nebo uvedení do původního stavu prostor pronajatých. Případné ohumusování. | [24 empty] | POP |  | Odvoz mobilních buněk sociálního zařízení, nebo uvedení do původního stavu prostor pronajatých. Případné ohumusování.
|  | Zrušení osvětlení staveniště. | [24 empty] | POP
|  | Odvoz náhradního zdroje. | [24 empty] | POP
SPU
33 | 005122010R | Provoz objednatele | Soubor | 1 |  | 0 |  | 0 |  | 0 | 21 | 0 | 0 | 0 | 0 | 0 |  | RTS 20/ I | Indiv | 0 | 0 |  | VRN |  |  |  | POL99_1
|  | Náklady na ztížené provádění stavebních prací v důsledku nepřerušeného provozu na staveništi nebo v případech nepřerušeného provozu v objektech v nichž se stavební práce provádí. | [24 empty] | POP |  | Náklady na ztížené provádění stavebních prací v důsledku nepřerušeného provozu na staveništi nebo v případech nepřerušeného provozu v objektech v nichž se stavební práce provádí.
SPU
34 | 005123015T | Ztížené výrobní podmínky | Soubor | 1 |  | 0 |  | 0 |  | 0 | 21 | 0 | 0 | 0 | 0 | 0 |  | Vlastní | Indiv | 0 | 0 |  | VRN |  |  |  | POL99_2
SPU
Díl: | ON | Ostatní náklady |  |  |  | 0 |  | 0 |  | 0 |  | 0 |  | 0 |  | 0 |  |  |  |  | 0 | [5 empty] | DIL
35 | 005211010R | Předání a převzetí staveniště | Soubor | 1 |  | 0 |  | 0 |  | 0 | 21 | 0 | 0 | 0 | 0 | 0 |  | RTS 20/ I | Indiv | 0 | 0 |  | VRN |  |  |  | POL99_8
|  | Náklady spojené s účastí zhotovitele na předání a převzetí staveniště. | [24 empty] | POP
SPU
36 | 005211080R | Bezpečnostní a hygienická opatření na staveništi | Soubor | 1 |  | 0 |  | 0 |  | 0 | 21 | 0 | 0 | 0 | 0 | 0 |  | RTS 20/ I | Indiv | 0 | 0 |  | VRN |  |  |  | POL99_8
|  | Náklady na ochranu staveniště před vstupem nepovolaných osob, včetně příslušného značení, náklady na osvětlení staveniště, náklady na vypracování potřebné dokumentace pro provoz staveniště z hlediska požární ochrany (požární řád a poplachová směrnice) a z hlediska provozu staveniště (provozně dopravní řád). | [24 empty] | POP |  | Náklady na ochranu staveniště před vstupem nepovolaných osob, včetně příslušného značení, náklady na osvětlení staveniště, náklady na vypracování potřebné dokumentace pro provoz staveniště z hlediska požární ochrany (požární řád a poplachová směrnice) a z hlediska provozu staveniště (provozně dopravní řád).
SPU
37 | 00524 R | Předání a převzetí díla | Soubor | 1 |  | 0 |  | 0 |  | 0 | 21 | 0 | 0 | 0 | 0 | 0 |  | RTS 20/ I | Indiv | 0 | 0 |  | VRN |  |  |  | POL99_8
|  | Náklady zhotovitele, které vzniknou v souvislosti s povinnostmi zhotovitele při předání a převzetí díla. | [24 empty] | POP |  | Náklady zhotovitele, které vzniknou v souvislosti s povinnostmi zhotovitele při předání a převzetí díla.
SPU
[25 empty] | 15 | 21 | DPH
| Celkem |  |  |  |  | 0 | [18 empty] | 0 | 0 | SUM
END
Note on S6: Jedná se o informaci, zda se jedná o položku, která je do rozpočtu zadána z cenové soustavy RTS, nebo vlastní.
Note on T6: Jedná se o název CÚ, která je zadána u položky rozpočtu

## 02 2009.02.Z1 Pol
Položkový soupis prací a dodávek | [26 empty] | #TypZaznamu#
S: | 2009 | Oprava hřiště v areálu ZŠ ul. Kadaňská 2334 v Chomutově | [24 empty] | STA
O: | 02 | Doskočiště | [21 empty] | STA |  |  | OBJ
R: | 2009.02.Z1 | Doskočiště | [24 empty] | ROZ
P.č. | Číslo položky | Název položky | MJ | Množství | Cena / MJ | Celkem | Dodávka | Dodávka celk. | Montáž | Montáž celk. | DPH | Cena s DPH | Hmotnost / MJ | Hmotnost celk.(t) | Dem. hmotnost / MJ | Dem. hmotnost celk.(t) | Ceník | Cen. soustava / platnost | Cenová úroveň | Nhod / MJ | Nhod celk. | Dodavatel | Typ položky
Díl: | 1 | Zemní práce |  |  |  | 0 |  | 0 |  | 0 |  | 0 |  | 36.12 |  | 53.13 |  |  |  |  | 173.21 | [5 empty] | DIL
1 | 113107606R00 | Odstranění podkladů nebo krytů z kameniva hrubého drceného, v ploše jednotlivě nad 50 m2, tloušťka vrstvy 60 mm | m2 | 99.2 |  | 0 |  | 0 |  | 0 | 21 | 0 | 0 | 0 | 0.132 | 13.09 | 822-1 | RTS 20/ I | RTS 20/ I | 0.03 | 2.98 |  | Práce |  |  |  | POL1_
|  | srovnatelná položka pro odstranění vrchní vrstvy povrchu atletické dráhy | [24 empty] | POP
|  | výkres č. D.03 - plocha změřená v projektovém programu : | [24 empty] | VV | 0
|  | jižní doskočiště - antuková vrstva : 31*1,6 |  | 49.6 | [22 empty] | VV | 0
|  | severní doskočiště - antuková vrstva : 31*1,6 |  | 49.6 | [22 empty] | VV | 0
SPU
2 | 113201111R00 | Vytrhání obrub chodníkových ležatých | m | 182 |  | 0 |  | 0 |  | 0 | 21 | 0 | 0 | 0 | 0.22 | 40.04 | 822-1 | RTS 20/ I | RTS 20/ I | 0.14 | 25.48 |  | Práce |  |  |  | POL1_
|  | s vybouráním lože, s přemístěním hmot na skládku na vzdálenost do 3 m nebo naložením na dopravní prostředek | [24 empty] | SPI |  | s vybouráním lože, s přemístěním hmot na skládku na vzdálenost do 3 m nebo naložením na dopravní prostředek
|  | s vybouráním lože a přemístěním na skládku na vzdálenost do 3 m nebo s naložením na dopravní prostředek | [24 empty] | POP |  | s vybouráním lože a přemístěním na skládku na vzdálenost do 3 m nebo s naložením na dopravní prostředek
|  | výkres č. D.03 : | [24 empty] | VV | 0
|  | jižní doskočiště - rozběhová dráha : (31,1+1,7)*2 |  | 65.6 | [22 empty] | VV | 0
|  | doskočiště : (10+3,55)*2-1,7 |  | 25.4 | [22 empty] | VV | 0
|  | jižní doskočiště - rozběhová dráha : (31,1+1,7)*2 |  | 65.6 | [22 empty] | VV | 0
|  | doskočiště : (10+3,55)*2-1,7 |  | 25.4 | [22 empty] | VV | 0
SPU
3 | 139601101R00 | Ruční výkop jam, rýh a šachet v horninách 1 a 2 | m3 | 11.2 |  | 0 |  | 0 |  | 0 | 21 | 0 | 0 | 0 | 0 | 0 | 800-1 | RTS 20/ I | RTS 20/ I | 2.335 | 26.15 |  | Práce |  |  |  | POL1_
|  | s přehozením na vzdálenost do 5 m nebo s naložením na ruční dopravní prostředek | [24 empty] | SPI
|  | výkres č. D.01 : | [24 empty] | VV | 0
|  | celková kubatury odstraňovaného písku : | [24 empty] | VV | 0
|  | jižní doskočiště - výplň písková : 10*3,5*0,1*95/100 |  | 3.325 | [22 empty] | VV | 0
|  | severní doskočiště - výplň písková : 10,5*0,1*0,5+(10*3,5-10,5)*0,3 |  | 7.875 | [22 empty] | VV | 0
SPU
4 | 139601102R00 | Ruční výkop jam, rýh a šachet v hornině 3 | m3 | 1.7289 |  | 0 |  | 0 |  | 0 | 21 | 0 | 0 | 0 | 0 | 0 | 800-1 | RTS 20/ I | RTS 20/ I | 3.53 | 6.1 |  | Práce |  |  |  | POL1_
|  | s přehozením na vzdálenost do 5 m nebo s naložením na ruční dopravní prostředek | [24 empty] | SPI
|  | výkres č. D.03 : | [24 empty] | VV | 0
|  | výkop rýhy pro nový obrubník - úprava po vytrhání stávajících obrubníků : | [24 empty] | VV | 0
|  | odstranění spadané zeminy, úprava dna rýhy před položením nových obrubníků : (31,05*2+1,7)*0,25*0,1+(8*2+3,55-1,7)*0,15*0,05 |  | 1.7289 | [22 empty] | VV | 0
SPU
5 | 162701105R00 | Vodorovné přemístění výkopku z horniny 1 až 4, na vzdálenost přes 9 000 do 10 000 m | m3 | 3.8602 |  | 0 |  | 0 |  | 0 | 21 | 0 | 0 | 0 | 0 | 0 | 800-1 | RTS 20/ I | RTS 20/ I | 0.011 | 0.04 |  | Práce |  |  |  | POL1_
|  | po suchu, bez naložení výkopku, avšak se složením bez rozhrnutí, zpáteční cesta vozidla. | [24 empty] | SPI
|  | výkres č. D.01 : | [24 empty] | VV | 0
|  | výkop rýhy pro nový obrubník - úprava po vytrhání stávajících obrubníků : | [24 empty] | VV | 0
|  | odstranění spadané zeminy, úprava dna rýhy před položením nových obrubníků : (31,05*2+1,7)*0,25*0,1+(8*2+3,55-1,7)*0,15*0,05 |  | 1.7289 | [22 empty] | VV | 0
|  | Mezisoučet |  | 1.7289 | [22 empty] | VV | 1
[27 empty] | VV | 0
|  | celková kubatury odstraňovaného písku : | [24 empty] | VV | 0
|  | jižní doskočiště - výplň písková : 10*3,5*0,1*95/100 |  | 3.325 | [22 empty] | VV | 0
|  | severní doskočiště - výplň písková : 10,5*0,1*0,5+(10*3,5-10,5)*0,3 |  | 7.875 | [22 empty] | VV | 0
|  | odpočet pískui určeného k promísení s ornicí - 50% z celkové kubatury směsi z ornice a písku : | [24 empty] | VV | 0
|  | uvažována průměrná tl. 60 mm : -(237,03-87,6-10,29)*0,06*50/100 |  | -4.1742 | [22 empty] | VV | 0
|  | zavezení ploch po jižním doskočišti a části severního doskočiště v tl. 100 mm : -(87,6+10,29)*0,1*50/100 |  | -4.8945 | [22 empty] | VV | 0
|  | Mezisoučet |  | 2.1313 | [22 empty] | VV | 1
SPU
6 | 162201203R00 | Vodorovné přemístění výkopku z horniny 1 až 4, kolečkem, na vzdálenost do 10 m | m3 | 28.935 |  | 0 |  | 0 |  | 0 | 21 | 0 | 0 | 0 | 0 | 0 | 800-1 | RTS 20/ I | RTS 20/ I | 0.668 | 19.33 |  | Práce |  |  |  | POL1_
|  | bez naložení, avšak s vyprázdněním nádoby na hromadu nebo do dopravního prostředku, | [24 empty] | SPI
|  | výkres č. D.01 : | [24 empty] | VV | 0
|  | výkop rýhy pro nový obrubník - úprava po vytrhání stávajících obrubníků : | [24 empty] | VV | 0
|  | odstranění spadané zeminy, úprava dna rýhy před položením nových obrubníků : (31,05*2+1,7)*0,25*0,1+(8*2+3,55-1,7)*0,15*0,05 |  | 1.7289 | [22 empty] | VV | 0
|  | Mezisoučet |  | 1.7289 | [22 empty] | VV | 1
[27 empty] | VV | 0
|  | písek na mezideponii určený k promísení s ornicí - 50% z celkové kubatury směsi z ornice a písku : | [24 empty] | VV | 0
|  | uvažována průměrná tl. 60 mm : (237,03-87,6-10,29)*0,06*50/100 |  | 4.1742 | [22 empty] | VV | 0
|  | zavezení ploch po jižním doskočišti a části severního doskočiště v tl. 100 mm : (87,6+10,29)*0,1*50/100 |  | 4.8945 | [22 empty] | VV | 0
|  | Začátek provozního součtu | [24 empty] | VV
|  | celková kubatury odstraňovaného písku : | [24 empty] | VV | 2
|  | jižní doskočiště - výplň písková : 10*3,5*0,1*95/100 |  | 3.325 | [22 empty] | VV | 2
|  | severní doskočiště - výplň písková : 10,5*0,1*0,5+(10*3,5-10,5)*0,3 |  | 7.875 | [22 empty] | VV | 2
|  | Konec provozního součtu | [24 empty] | VV
|  | Mezisoučet |  | 9.0687 | [22 empty] | VV | 1
[27 empty] | VV | 0
|  | rozvoz ornice promíchané s pískem na místo rozprostření : | [24 empty] | VV | 0
|  | uvažována průměrná tl. 60 mm : (237,03-87,6-10,29)*0,06 |  | 8.3484 | [22 empty] | VV | 0
|  | zavezení ploch po jižním doskočišti a části severního doskočiště v tl. 100 mm : (87,6+10,29)*0,1 |  | 9.789 | [22 empty] | VV | 0
|  | Mezisoučet |  | 18.1374 | [22 empty] | VV | 1
SPU
7 | 162201210R00 | Vodorovné přemístění výkopku příplatek za každých dalších 10 m z horniny 1 až 4, kolečkem | m3 | 19.8663 |  | 0 |  | 0 |  | 0 | 21 | 0 | 0 | 0 | 0 | 0 | 800-1 | RTS 20/ I | RTS 20/ I | 0.591 | 11.74 |  | Práce |  |  |  | POL1_
|  | bez naložení, avšak s vyprázdněním nádoby na hromadu nebo do dopravního prostředku, | [24 empty] | SPI
|  | přípočet za dalších 10 m : | [24 empty] | VV | 0
|  | výkres č. D.03 : | [24 empty] | VV | 0
|  | výkop rýhy pro nový obrubník - úprava po vytrhání stávajících obrubníků : | [24 empty] | VV | 0
|  | odstranění spadané zeminy, úprava dna rýhy před položením nových obrubníků : (31,05*2+1,7)*0,25*0,1+(8*2+3,55-1,7)*0,15*0,05 |  | 1.7289 | [22 empty] | VV | 0
[27 empty] | VV | 0
|  | rozvoz ornice promíchané s pískem na místo rozprostření : | [24 empty] | VV | 0
|  | uvažována průměrná tl. 60 mm - bez doskočišť : (237,03-87,6-10,29)*0,06 |  | 8.3484 | [22 empty] | VV | 0
|  | zavezení ploch po jižním doskočišti a části severního doskočiště v tl. 100 mm : (87,6+10,29)*0,1 |  | 9.789 | [22 empty] | VV | 0
SPU
8 | 162606112R00 | Vodorovné přemístění výkopku zemina pro zúrodnění, vzdálenost přes 4000 do 5000, | m3 | 9.0687 |  | 0 |  | 0 |  | 0 | 21 | 0 | 0 | 0 | 0 | 0 | 823-2 | RTS 20/ I | RTS 20/ I | 0.093 | 0.84 |  | Práce |  |  |  | POL1_
|  | bez naložení, avšak se složením zemin schopných zúrodnění, kamenouhelných hlušin a výsypkových materiálů, příplatek za každých dalších i započatých 1000 m, | [24 empty] | SPI |  | bez naložení, avšak se složením zemin schopných zúrodnění, kamenouhelných hlušin a výsypkových materiálů, příplatek za každých dalších i započatých 1000 m,
|  | Včetně: | [24 empty] | POP
|  | - shrnutí výkopku ve výkopišti a hrubé rozhrnutí v násypišti, | [24 empty] | POP
|  | - udržování sjízdnosti cest uvnitř násypiště i výkopiště, pokud vrcholky nerovností nejsou vyšší než +- 0,5 m, | [24 empty] | POP |  | - udržování sjízdnosti cest uvnitř násypiště i výkopiště, pokud vrcholky nerovností nejsou vyšší než +- 0,5 m,
|  | - příplatky za jízdu v terénu uvnitř výkopiště i násypiště. | [24 empty] | POP
|  | výkres č. D.01 : | [24 empty] | VV | 0
|  | písek na mezideponii určený k promísení s ornicí - 50% z celkové kubatury směsi z ornice a písku : | [24 empty] | VV | 0
|  | uvažována průměrná tl. 60 mm : (237,03-87,6-10,29)*0,06*50/100 |  | 4.1742 | [22 empty] | VV | 0
|  | zavezení ploch po jižním doskočišti a části severního doskočiště v tl. 100 mm : (87,6+10,29)*0,1*50/100 |  | 4.8945 | [22 empty] | VV | 0
|  | Mezisoučet |  | 9.0687 | [22 empty] | VV | 1
SPU
9 | 162706119R00 | Vodorovné přemístění výkopku zemina pro zúrodnění, , příplatek k ceně za každých dalších i započatývh 1000 m | m3 | 90.687 |  | 0 |  | 0 |  | 0 | 21 | 0 | 0 | 0 | 0 | 0 | 823-2 | RTS 20/ I | RTS 20/ I | 0 | 0 |  | Práce |  |  |  | POL1_
|  | bez naložení, avšak se složením zemin schopných zúrodnění, kamenouhelných hlušin a výsypkových materiálů, příplatek za každých dalších i započatých 1000 m, | [24 empty] | SPI |  | bez naložení, avšak se složením zemin schopných zúrodnění, kamenouhelných hlušin a výsypkových materiálů, příplatek za každých dalších i započatých 1000 m,
|  | přípočet za dalších 10 km, celkem z 15 km : | [24 empty] | VV | 0
|  | výkres č. D.01 : | [24 empty] | VV | 0
|  | písek na mezideponii určený k promísení s ornicí - 50% z celkové kubatury směsi z ornice a písku : | [24 empty] | VV | 0
|  | uvažována průměrná tl. 60 mm : (237,03-87,6-10,29)*0,06*50/100*10 |  | 41.742 | [22 empty] | VV | 0
|  | zavezení ploch po jižním doskočišti a části severního doskočiště v tl. 100 mm : (87,6+10,29)*0,1*50/100*10 |  | 48.945 | [22 empty] | VV | 0
|  | Mezisoučet |  | 90.687 | [22 empty] | VV | 1
SPU
10 | 167103101R00 | Nakládání výkopku zemina schopná zúrodnění | m3 | 9.0687 |  | 0 |  | 0 |  | 0 | 21 | 0 | 0 | 0 | 0 | 0 | 823-2 | RTS 20/ I | RTS 20/ I | 0.067 | 0.61 |  | Práce |  |  |  | POL1_
|  | neulehlého z hromad | [24 empty] | SPI
|  | výkres č. D.01 : | [24 empty] | VV | 0
|  | písek na mezideponii určený k promísení s ornicí - 50% z celkové kubatury směsi z ornice a písku : | [24 empty] | VV | 0
|  | uvažována průměrná tl. 60 mm : (237,03-87,6-10,29)*0,06*50/100 |  | 4.1742 | [22 empty] | VV | 0
|  | zavezení ploch po jižním doskočišti a části severního doskočiště v tl. 100 mm : (87,6+10,29)*0,1*50/100 |  | 4.8945 | [22 empty] | VV | 0
|  | Mezisoučet |  | 9.0687 | [22 empty] | VV | 1
SPU
11 | 171201101R00 | Uložení sypaniny do násypů nezhutněných | m3 | 3.8602 |  | 0 |  | 0 |  | 0 | 21 | 0 | 0 | 0 | 0 | 0 | 800-1 | RTS 20/ I | RTS 20/ I | 0.031 | 0.12 |  | Práce |  |  |  | POL1_
|  | Uložení sypaniny do násypů nebo na skládku s rozprostřením sypaniny ve vrstvách a s hrubým urovnáním. | [24 empty] | POP |  | Uložení sypaniny do násypů nebo na skládku s rozprostřením sypaniny ve vrstvách a s hrubým urovnáním.
|  | výkres č. D.01 : | [24 empty] | VV | 0
|  | výkop rýhy pro nový obrubník - úprava po vytrhání stávajících obrubníků : | [24 empty] | VV | 0
|  | odstranění spadané zeminy, úprava dna rýhy před položením nových obrubníků : (31,05*2+1,7)*0,25*0,1+(8*2+3,55-1,7)*0,15*0,05 |  | 1.7289 | [22 empty] | VV | 0
|  | Mezisoučet |  | 1.7289 | [22 empty] | VV | 1
[27 empty] | VV | 0
|  | celková kubatury odstraňovaného písku : | [24 empty] | VV | 0
|  | jižní doskočiště - výplň písková : 10*3,5*0,1*95/100 |  | 3.325 | [22 empty] | VV | 0
|  | severní doskočiště - výplň písková : 10,5*0,1*0,5+(10*3,5-10,5)*0,3 |  | 7.875 | [22 empty] | VV | 0
|  | odpočet pískui určeného k promísení s ornicí - 50% z celkové kubatury směsi z ornice a písku : | [24 empty] | VV | 0
|  | uvažována průměrná tl. 60 mm : -(237,03-87,6-10,29)*0,06*50/100 |  | -4.1742 | [22 empty] | VV | 0
|  | zavezení ploch po jižním doskočišti a části severního doskočiště v tl. 100 mm : -(87,6+10,29)*0,1*50/100 |  | -4.8945 | [22 empty] | VV | 0
|  | Mezisoučet |  | 2.1313 | [22 empty] | VV | 1
SPU
12 | 171206111R00 | Uložení zemin do předepsaných tvarů uložení zemin schopných zúrodnění do násypů předepsaných tvarů s urovnáním | m3 | 10.8192 |  | 0 |  | 0 |  | 0 | 21 | 0 | 0 | 0 | 0 | 0 | 823-2 | RTS 20/ I | RTS 20/ I | 0 | 0 |  | Práce |  |  |  | POL1_1
|  | schopných zúrodnění nebo zemin výsypek do násypů | [24 empty] | SPI
|  | písek do doskočiště | [24 empty] | POP
|  | výplň doskočiště : 7,84*3,45*0,4 |  | 10.8192 | [22 empty] | VV | 0
SPU
13 | 180404111R00 | Založení hřišťového trávníku výsevem výsevem na ornici | m2 | 237.03 |  | 0 |  | 0 |  | 0 | 21 | 0 | 0 | 0 | 0 | 0 | 823-1 | RTS 20/ I | RTS 20/ I | 0.203 | 48.12 |  | Práce |  |  |  | POL1_
|  | s vyprofilováním, s přihnojením organickým hnojivem, naložením a odvozem shrabků a pokosené trávy na vzdálenost do 10 km a s jejich složením, | [24 empty] | SPI |  | s vyprofilováním, s přihnojením organickým hnojivem, naložením a odvozem shrabků a pokosené trávy na vzdálenost do 10 km a s jejich složením,
|  | Včetně pletí, válení a zalévání, pokosení a na ošetření trávníku do 2 měsíců po provedení výsevu. | [24 empty] | POP
|  | výkres č. D.01 : | [24 empty] | VV | 0
|  | uvažována průměrná tl. 60 mm : 237,03 |  | 237.03 | [22 empty] | VV | 0
SPU
14 | 181101102R00 | Úprava pláně v zářezech v hornině 1 až 4, se zhutněním | m2 | 49.6 |  | 0 |  | 0 |  | 0 | 21 | 0 | 0 | 0 | 0 | 0 | 800-1 | RTS 20/ I | RTS 20/ I | 0.018 | 0.89 |  | Práce |  |  |  | POL1_
|  | vyrovnáním výškových rozdílů, ploch vodorovných a ploch do sklonu 1 : 5. | [24 empty] | SPI
|  | výkres č. D.01 - severní rozběžiště : 31*1,6 |  | 49.6 | [22 empty] | VV | 0
SPU
15 | 181301101R00 | Rozprostření a urovnání ornice v rovině v souvislé ploše do 500 m2, tloušťka vrstvy do 100 mm | m2 | 237.03 |  | 0 |  | 0 |  | 0 | 21 | 0 | 0 | 0 | 0 | 0 | 800-1 | RTS 20/ I | RTS 20/ I | 0.13 | 30.81 |  | Práce |  |  |  | POL1_
|  | s případným nutným přemístěním hromad nebo dočasných skládek na místo potřeby ze vzdálenosti do 30 m, v rovině nebo ve svahu do 1 : 5, | [24 empty] | SPI |  | s případným nutným přemístěním hromad nebo dočasných skládek na místo potřeby ze vzdálenosti do 30 m, v rovině nebo ve svahu do 1 : 5,
|  | výkres č. D.01 : | [24 empty] | VV | 0
|  | uvažována průměrná tl. 60 mm : 237,03-87,6-10,29 |  | 139.14 | [22 empty] | VV | 0
|  | zavezení ploch po jižním doskočišti a části severního doskočiště v tl. 100 mm : 87,6+10,29 |  | 97.89 | [22 empty] | VV | 0
SPU
16 | 199000002R00 | Poplatky za skládku horniny 1- 4, skupina 17 05 04 z Katalogu odpadů | m3 | 3.8602 |  | 0 |  | 0 |  | 0 | 21 | 0 | 0 | 0 | 0 | 0 | 800-1 | RTS 20/ I | RTS 20/ I | 0 | 0 |  | Práce |  |  |  | POL1_
|  | výkres č. D.01 : | [24 empty] | VV | 0
|  | výkop rýhy pro nový obrubník - úprava po vytrhání stávajících obrubníků : | [24 empty] | VV | 0
|  | odstranění spadané zeminy, úprava dna rýhy před položením nových obrubníků : (31,05*2+1,7)*0,25*0,1+(8*2+3,55-1,7)*0,15*0,05 |  | 1.7289 | [22 empty] | VV | 0
|  | Mezisoučet |  | 1.7289 | [22 empty] | VV | 1
[27 empty] | VV | 0
|  | celková kubatury odstraňovaného písku : | [24 empty] | VV | 0
|  | jižní doskočiště - výplň písková : 10*3,5*0,1*95/100 |  | 3.325 | [22 empty] | VV | 0
|  | severní doskočiště - výplň písková : 10,5*0,1*0,5+(10*3,5-10,5)*0,3 |  | 7.875 | [22 empty] | VV | 0
|  | odpočet pískui určeného k promísení s ornicí - 50% z celkové kubatury směsi z ornice a písku : | [24 empty] | VV | 0
|  | uvažována průměrná tl. 60 mm : -(237,03-87,6-10,29)*0,06*50/100 |  | -4.1742 | [22 empty] | VV | 0
|  | zavezení ploch po jižním doskočišti a části severního doskočiště v tl. 100 mm : -(87,6+10,29)*0,1*50/100 |  | -4.8945 | [22 empty] | VV | 0
|  | Mezisoučet |  | 2.1313 | [22 empty] | VV | 1
SPU
17 | 00572440R | směs travní hřištní, pro vysokou zátěž | kg | 9.9553 |  | 0 |  | 0 |  | 0 | 21 | 0 | 0.001 | 0.01 | 0 | 0 | SPCM | RTS 20/ I | RTS 20/ I | 0 | 0 |  | Specifikace |  |  |  | POL3_
|  | na ploše s rozprostřenou ornicí : | [24 empty] | VV | 0
|  | výkres č. D.01 : 237,03*40/1000 |  | 9.4812 | [22 empty] | VV | 0
|  | ztratné 5% : 9,4812*5/100 |  | 0.47406 | [22 empty] | VV | 0
SPU
18 | 10364200R | ornice pro pozemkové úpravy | m3 | 9.0687 |  | 0 |  | 0 |  | 0 | 21 | 0 | 1.67 | 15.14 | 0 | 0 | SPCM | RTS 20/ I | RTS 20/ I | 0 | 0 |  | Specifikace |  |  |  | POL3_
|  | výkres č. D.01 : | [24 empty] | VV | 0
|  | písek na mezideponii určený k promísení s ornicí - 50% z celkové kubatury směsi z ornice a písku : | [24 empty] | VV | 0
|  | uvažována průměrná tl. 60 mm : (237,03-87,6-10,29)*0,06*50/100 |  | 4.1742 | [22 empty] | VV | 0
|  | zavezení ploch po jižním doskočišti a části severního doskočiště v tl. 100 mm : (87,6+10,29)*0,1*50/100 |  | 4.8945 | [22 empty] | VV | 0
|  | Mezisoučet |  | 9.0687 | [22 empty] | VV | 1
SPU
19 | 583311033R | kamenivo přírodní těžené frakce 0,0 až 2,0 mm; třída A; Olomoucký kraj | t | 20.9676 |  | 0 |  | 0 |  | 0 | 21 | 0 | 1 | 20.97 | 0 | 0 | SPCM | RTS 20/ I | RTS 20/ I | 0 | 0 |  | Specifikace |  |  |  | POL3_1
|  | výplň doskočiště : 7,84*3,45*0,4*1,9 |  | 20.5565 | [22 empty] | VV | 0
|  | přípočet na sednutí 2% : 20,55648*2/100 |  | 0.41113 | [22 empty] | VV | 0
SPU
Díl: | 2 | Základy a zvláštní zakládání |  |  |  | 0 |  | 0 |  | 0 |  | 0 |  | 0.01 |  | 0 |  |  |  |  | 1.59 | [5 empty] | DIL
20 | 289971211R00 | Zřízení vrstvy z geotextilie na upraveném povrchu sklon do 1:5, šířka od 0 do 3 m | m2 | 36.08 |  | 0 |  | 0 |  | 0 | 21 | 0 | 3e-05 | 0 | 0 | 0 | 800-2 | RTS 20/ I | RTS 20/ I | 0.044 | 1.59 |  | Práce |  |  |  | POL1_1
|  | výplň doskočiště : 7,84*3,45+(7,84+3,45)*2*0,4 |  | 36.08 | [22 empty] | VV | 0
SPU
21 | 69366198R | geotextilie PP; funkce separační, ochranná, výztužná, filtrační; plošná hmotnost 300 g/m2; zpevněná oboustranně | m2 | 43.296 |  | 0 |  | 0 |  | 0 | 21 | 0 | 0.0003 | 0.01 | 0 | 0 | SPCM | RTS 20/ I | RTS 20/ I | 0 | 0 |  | Specifikace |  |  |  | POL3_1
|  | výplň doskočiště : 7,84*3,45+(7,84+3,45)*2*0,4 |  | 36.08 | [22 empty] | VV | 0
|  | přesahy, prořez 20% : 36,08*20/100 |  | 7.216 | [22 empty] | VV | 0
SPU
Díl: | 5 | Komunikace |  |  |  | 0 |  | 0 |  | 0 |  | 0 |  | 21.76 |  | 0 |  |  |  |  | 21.36 | [5 empty] | DIL
22 | 564831111RT2 | Podklad ze štěrkodrti s rozprostřením a zhutněním frakce 0-32 mm, tloušťka po zhutnění 100 mm | m2 | 49.6 |  | 0 |  | 0 |  | 0 | 21 | 0 | 0.288 | 14.28 | 0 | 0 | 822-1 | RTS 20/ I | RTS 20/ I | 0.023 | 1.14 |  | Práce |  |  |  | POL1_
|  | výkres č. D.01 : 31*1,6 |  | 49.6 | [22 empty] | VV | 0
SPU
23 | 564801112V04 | Podklad ze štěrkodrti po zhutnění tloušťky 4 cm, štěrkodrť frakce 0-4 mm | m2 | 49.6 |  | 0 |  | 0 |  | 0 | 21 | 0 | 0.12 | 5.95 | 0 | 0 |  | Vlastní | 20/I | 0.025 | 1.24 |  | Práce |  |  |  | POL1_
|  | výkres č. D.01 : 31*1,6 |  | 49.6 | [22 empty] | VV | 0
SPU
24 | 589181411R00 | Kryt sportovních ploch z umělého trávníku pro multifunkční hřiště, výška vlasu 20 mm, zásyp křemičitým pískem | m2 | 49.6 |  | 0 |  | 0 |  | 0 | 21 | 0 | 0.03078 | 1.53 | 0 | 0 | 823-1 | RTS 20/ I | RTS 20/ I | 0.3827 | 18.98 |  | Práce |  |  |  | POL1_
|  | včetně zásypu křemičitým pískem. | [24 empty] | POP
|  | výkres č. D.01 : 31*1,6 |  | 49.6 | [22 empty] | VV | 0
SPU
Díl: | 91 | Doplňující práce na komunikaci |  |  |  | 0 |  | 0 |  | 0 |  | 0 |  | 14.42 |  | 0 |  |  |  |  | 14.56 | [5 empty] | DIL
25 | 916231001R00 | Osazení obrub ploch pro tělovýchovu obrubník, bez dodávky obrubníku | m | 86.6 |  | 0 |  | 0 |  | 0 | 21 | 0 | 0.09471 | 8.2 | 0 | 0 | 823-1 | RTS 20/ I | RTS 20/ I | 0.14 | 12.12 |  | Práce |  |  |  | POL1_
|  | výkres č. D.01 : | [24 empty] | VV | 0
|  | rozběžiště : 31*2+1,7 |  | 63.7 | [22 empty] | VV | 0
|  | doskočiště : (8+3,45)*2 |  | 22.9 | [22 empty] | VV | 0
SPU
26 | 918101111R00 | Lože pod obrubníky, krajníky nebo obruby z betonu prostého C 12/15 | m3 | 1.6928 |  | 0 |  | 0 |  | 0 | 21 | 0 | 2.525 | 4.27 | 0 | 0 | 822-1 | RTS 20/ I | RTS 20/ I | 1.442 | 2.44 |  | Práce |  |  |  | POL1_
|  | z dlažebních kostek z betonu prostého | [24 empty] | SPI
|  | přípočet k betonu obsaženému v položce osazení obrubníků - 0,036 m3 : | [24 empty] | VV | 0
|  | výkres č. D.01 : | [24 empty] | VV | 0
|  | rozběžiště : (31*2+1,7)*(0,25*0,2+0,25*0,05*0,5-0,05*0,1-0,036) |  | 0.97143 | [22 empty] | VV | 0
|  | doskočiště : (8+3,45)*2*(0,28*0,25+0,2*0,05*0,5-0,05*0,15-0,036) |  | 0.72135 | [22 empty] | VV | 0
SPU
27 | 272533815R | obrubník chodníkový materiál pryž; l = 1000,0 mm; š = 50,0 mm; h = 250,0 mm; barva červená | kus | 23.358 |  | 0 |  | 0 |  | 0 | 21 | 0 | 0.0101 | 0.24 | 0 | 0 | SPCM | RTS 20/ I | RTS 20/ I | 0 | 0 |  | Specifikace |  |  |  | POL3_
|  | výkres č. D.01 : | [24 empty] | VV | 0
|  | doskočiště : (8+3,45)*2 |  | 22.9 | [22 empty] | VV | 0
|  | ztratné 2% : 22,9*2/100 |  | 0.458 | [22 empty] | VV | 0
SPU
28 | 59217527T | Obrubník Best PARKAN III přírodní 100x5x25 cm | kus | 64.974 |  | 0 |  | 0 |  | 0 | 21 | 0 | 0.0263 | 1.71 | 0 | 0 |  | Vlastní | 20/I | 0 | 0 |  | Specifikace |  |  |  | POL3_
|  | obrubníky z vibrolisovaného betonu vyráběné dvouvrstvou technologií, obrubníky ošetřeny systémem QSAVE | [24 empty] | POP |  | obrubníky z vibrolisovaného betonu vyráběné dvouvrstvou technologií, obrubníky ošetřeny systémem QSAVE
|  | složení betonu obrubníků splňuje požadavky normy ČSN EN 206-1 na mezní složení betonu pro stupeň vlivu prostředí XF4 | [24 empty] | POP |  | složení betonu obrubníků splňuje požadavky normy ČSN EN 206-1 na mezní složení betonu pro stupeň vlivu prostředí XF4
|  | optimální poměr vrchní pohledové a spodní jádrové vrstvy betonu zajišťuje maximální užitné vlastnosti, zejména: vysokou pevnost, mrazuvzdornost | [24 empty] | POP |  | optimální poměr vrchní pohledové a spodní jádrové vrstvy betonu zajišťuje maximální užitné vlastnosti, zejména: vysokou pevnost, mrazuvzdornost
|  | širokou možnost použití, především pro veškeré parkové úpravy nebo chodníky u rodinných domů | [24 empty] | POP
|  | výkres č. D.01 : | [24 empty] | VV | 0
|  | rozběžiště : 31*2+1,7 |  | 63.7 | [22 empty] | VV | 0
|  | ztratné 2% : 63,7*2/100 |  | 1.274 | [22 empty] | VV | 0
SPU
Díl: | 99 | Staveništní přesun hmot |  |  |  | 0 |  | 0 |  | 0 |  | 0 |  | 0 |  | 0 |  |  |  |  | 5.42 | [5 empty] | DIL
29 | 998222012R00 | Přesun hmot, plochy pro tělovýchovu zpevněná plocha z kameniva, | t | 72.3207 |  | 0 |  | 0 |  | 0 | 21 | 0 | 0 | 0 | 0 | 0 | 823-1 | RTS 20/ I | RTS 20/ I | 0.075 | 5.42 |  | Přesun hmot |  |  |  | POL7_
SPU
Díl: | 797 | Vybavení hřišť, tělocvičen |  |  |  | 0 |  | 0 |  | 0 |  | 0 |  | 0 |  | 0 |  |  |  |  | 0 | [5 empty] | DIL
30 | 797 67-0003 | Dodávka a montáž atypického odrazového břevna pro dálku | ks | 1 |  | 0 |  | 0 |  | 0 | 21 | 0 | 0 | 0 | 0 | 0 |  | Vlastní | Indiv | 0 | 0 |  | Práce |  |  |  | POL1_1
|  | dřevěné břevno bíle natřené | [24 empty] | POP
|  | výkres č. D.01 : | [24 empty] | VV | 0
|  | rozběžiště : 1 |  | 1 | [22 empty] | VV | 0
SPU
Díl: | D96 | Přesuny suti a vybouraných hmot |  |  |  | 0 |  | 0 |  | 0 |  | 0 |  | 0 |  | 0 |  |  |  |  | 40.2 | [5 empty] | DIL
31 | 979084216R00 | Vodorovná doprava vybouraných hmot po suchu bez naložení, ale se složením na vzdálenost do 5 km | t | 53.1344 |  | 0 |  | 0 |  | 0 | 21 | 0 | 0 | 0 | 0 | 0 | 822-1 | RTS 20/ I | RTS 20/ I | 0.688 | 36.56 |  | Přesun suti |  |  |  | POL8_
SPU
32 | 979084219R00 | Vodorovná doprava vybouraných hmot po suchu příplatek k ceně za každých dalších i započatých 5 km přes 5 km | t | 53.1344 |  | 0 |  | 0 |  | 0 | 21 | 0 | 0 | 0 | 0 | 0 | 822-1 | RTS 20/ I | RTS 20/ I | 0 | 0 |  | Přesun suti |  |  |  | POL8_
SPU
33 | 979087213R00 | Nakládání na dopravní prostředky vybouraných hmot | t | 13.2836 |  | 0 |  | 0 |  | 0 | 21 | 0 | 0 | 0 | 0 | 0 | 822-1 | RTS 20/ I | RTS 20/ I | 0.25 | 3.32 |  | Přesun suti |  |  |  | POL8_
|  | pro vodorovnou dopravu | [24 empty] | SPI
SPU
34 | 979990001R00 | Poplatek za skládku stavební suti, skupina 17 09 04 z Katalogu odpadů | t | 13.2836 |  | 0 |  | 0 |  | 0 | 21 | 0 | 0 | 0 | 0 | 0 | 801-3 | RTS 20/ I | RTS 20/ I | 0 | 0 |  | Přesun suti |  |  |  | POL8_
SPU
35 | 979990103R00 | Poplatek za skládku beton do 30x30 cm, skupina 17 01 01 z Katalogu odpadů | t | 36.1314 |  | 0 |  | 0 |  | 0 | 21 | 0 | 0 | 0 | 0 | 0 | 801-3 | RTS 20/ I | RTS 20/ I | 0 | 0 |  | Přesun suti |  |  |  | POL8_
|  | betonové lože obrubníků | [24 empty] | POP
SPU
36 | 979990104R00 | Poplatek za skládku beton nad 30x30 cm, skupina 17 01 01 z Katalogu odpadů | t | 3.7194 |  | 0 |  | 0 |  | 0 | 21 | 0 | 0 | 0 | 0 | 0 | 801-3 | RTS 20/ I | RTS 20/ I | 0 | 0 |  | Přesun suti |  |  |  | POL8_
|  | betonové obrubníky | [24 empty] | POP
SPU
37 | 979093111R00 | Uložení suti na skládku bez zhutnění | t | 53.1344 |  | 0 |  | 0 |  | 0 | 21 | 0 | 0 | 0 | 0 | 0 | 800-6 | RTS 20/ I | RTS 20/ I | 0.006 | 0.32 |  | Přesun suti |  |  |  | POL8_
|  | s hrubým urovnáním, | [24 empty] | SPI
SPU
Díl: | VN | Vedlejší náklady |  |  |  | 0 |  | 0 |  | 0 |  | 0 |  | 0 |  | 0 |  |  |  |  | 0 | [5 empty] | DIL
38 | 005121015R | Vybudování zařízení staveniště pro JKSO 822 | Soubor | 1 |  | 0 |  | 0 |  | 0 | 21 | 0 | 0 | 0 | 0 | 0 |  | RTS 20/ I | Indiv | 0 | 0 |  | VRN |  |  |  | POL99_2
|  | Doprava a osazení kontejnerů pro skladování. | [24 empty] | POP
|  | Sejmutí ornice, hrubá úprava terénu a zpevnění ploch pro osazení objektů sociálního zařízení staveniště a kanceláří stavby. | [24 empty] | POP |  | Sejmutí ornice, hrubá úprava terénu a zpevnění ploch pro osazení objektů sociálního zařízení staveniště a kanceláří stavby.
|  | Doprava a osazení mobilních buněk sociálního zařízení – umývárny, toalety, šatny a kanceláří stavby. | [24 empty] | POP
|  | Zřízení osvětlení staveniště (včetně stožárů a osvětlovacích těles). | [24 empty] | POP
|  | Náhradní zdroj elektrické energie. | [24 empty] | POP
SPU
39 | 005121025R | Provoz zařízení staveniště pro JKSO 822 | Soubor | 1 |  | 0 |  | 0 |  | 0 | 21 | 0 | 0 | 0 | 0 | 0 |  | RTS 20/ I | Indiv | 0 | 0 |  | VRN |  |  |  | POL99_2
|  | Opotřebení nebo pronájem kontejnerů pro skladování. | [24 empty] | POP
|  | Opotřebení a údržba nebo pronájem sociálního zařízení – umývárny, toalety, šatny a kanceláří stavby. | [24 empty] | POP
|  | Spotřeba vody a elektrické energie, nebo pohonných hmot pro potřebu sociálních zařízení a kanceláří stavby. | [24 empty] | POP |  | Spotřeba vody a elektrické energie, nebo pohonných hmot pro potřebu sociálních zařízení a kanceláří stavby.
SPU
40 | 005121035R | Odstranění zařízení staveniště pro JKSO 822 | Soubor | 1 |  | 0 |  | 0 |  | 0 | 21 | 0 | 0 | 0 | 0 | 0 |  | RTS 20/ I | Indiv | 0 | 0 |  | VRN |  |  |  | POL99_2
|  | Odvoz kontejnerů a ohrazení pro skladování a uvedení zpevněných ploch pro skladování do původního stavu. | [24 empty] | POP |  | Odvoz kontejnerů a ohrazení pro skladování a uvedení zpevněných ploch pro skladování do původního stavu.
|  | Odvoz mobilních buněk sociálního zařízení, nebo uvedení do původního stavu prostor pronajatých. Případné ohumusování. | [24 empty] | POP |  | Odvoz mobilních buněk sociálního zařízení, nebo uvedení do původního stavu prostor pronajatých. Případné ohumusování.
|  | Zrušení osvětlení staveniště. | [24 empty] | POP
|  | Odvoz náhradního zdroje. | [24 empty] | POP
SPU
41 | 005122010R | Provoz objednatele | Soubor | 1 |  | 0 |  | 0 |  | 0 | 21 | 0 | 0 | 0 | 0 | 0 |  | RTS 20/ I | Indiv | 0 | 0 |  | VRN |  |  |  | POL99_1
|  | Náklady na ztížené provádění stavebních prací v důsledku nepřerušeného provozu na staveništi nebo v případech nepřerušeného provozu v objektech v nichž se stavební práce provádí. | [24 empty] | POP |  | Náklady na ztížené provádění stavebních prací v důsledku nepřerušeného provozu na staveništi nebo v případech nepřerušeného provozu v objektech v nichž se stavební práce provádí.
SPU
42 | 005123015T | Ztížené výrobní podmínky | Soubor | 1 |  | 0 |  | 0 |  | 0 | 21 | 0 | 0 | 0 | 0 | 0 |  | Vlastní | Indiv | 0 | 0 |  | VRN |  |  |  | POL99_2
SPU
Díl: | ON | Ostatní náklady |  |  |  | 0 |  | 0 |  | 0 |  | 0 |  | 0 |  | 0 |  |  |  |  | 0 | [5 empty] | DIL
43 | 005211010R | Předání a převzetí staveniště | Soubor | 1 |  | 0 |  | 0 |  | 0 | 21 | 0 | 0 | 0 | 0 | 0 |  | RTS 20/ I | Indiv | 0 | 0 |  | VRN |  |  |  | POL99_8
|  | Náklady spojené s účastí zhotovitele na předání a převzetí staveniště. | [24 empty] | POP
SPU
44 | 005211080R | Bezpečnostní a hygienická opatření na staveništi | Soubor | 1 |  | 0 |  | 0 |  | 0 | 21 | 0 | 0 | 0 | 0 | 0 |  | RTS 20/ I | Indiv | 0 | 0 |  | VRN |  |  |  | POL99_8
|  | Náklady na ochranu staveniště před vstupem nepovolaných osob, včetně příslušného značení, náklady na osvětlení staveniště, náklady na vypracování potřebné dokumentace pro provoz staveniště z hlediska požární ochrany (požární řád a poplachová směrnice) a z hlediska provozu staveniště (provozně dopravní řád). | [24 empty] | POP |  | Náklady na ochranu staveniště před vstupem nepovolaných osob, včetně příslušného značení, náklady na osvětlení staveniště, náklady na vypracování potřebné dokumentace pro provoz staveniště z hlediska požární ochrany (požární řád a poplachová směrnice) a z hlediska provozu staveniště (provozně dopravní řád).
SPU
45 | 00524 R | Předání a převzetí díla | Soubor | 1 |  | 0 |  | 0 |  | 0 | 21 | 0 | 0 | 0 | 0 | 0 |  | RTS 20/ I | Indiv | 0 | 0 |  | VRN |  |  |  | POL99_8
|  | Náklady zhotovitele, které vzniknou v souvislosti s povinnostmi zhotovitele při předání a převzetí díla. | [24 empty] | POP |  | Náklady zhotovitele, které vzniknou v souvislosti s povinnostmi zhotovitele při předání a převzetí díla.
SPU
[25 empty] | 15 | 21 | DPH
| Celkem |  |  |  |  | 0 | [18 empty] | 0 | 0 | SUM
END
Note on S6: Jedná se o informaci, zda se jedná o položku, která je do rozpočtu zadána z cenové soustavy RTS, nebo vlastní.
Note on T6: Jedná se o název CÚ, která je zadána u položky rozpočtu

## 03 2009.03.Z0 Pol
Položkový soupis prací a dodávek | [26 empty] | #TypZaznamu#
S: | 2009 | Oprava hřiště v areálu ZŠ ul. Kadaňská 2334 v Chomutově | [24 empty] | STA
O: | 03 | Vrhačský sektor | [21 empty] | STA |  |  | OBJ
R: | 2009.03.Z0 | Vrhačský sektor | [24 empty] | ROZ
P.č. | Číslo položky | Název položky | MJ | Množství | Cena / MJ | Celkem | Dodávka | Dodávka celk. | Montáž | Montáž celk. | DPH | Cena s DPH | Hmotnost / MJ | Hmotnost celk.(t) | Dem. hmotnost / MJ | Dem. hmotnost celk.(t) | Ceník | Cen. soustava / platnost | Cenová úroveň | Nhod / MJ | Nhod celk. | Dodavatel | Typ položky
Díl: | 1 | Zemní práce |  |  |  | 0 |  | 0 |  | 0 |  | 0 |  | 0 |  | 17.04 |  |  |  |  | 3.87 | [5 empty] | DIL
1 | 113107606R00 | Odstranění podkladů nebo krytů z kameniva hrubého drceného, v ploše jednotlivě nad 50 m2, tloušťka vrstvy 60 mm | m2 | 129.1 |  | 0 |  | 0 |  | 0 | 21 | 0 | 0 | 0 | 0.132 | 17.04 | 822-1 | RTS 20/ I | RTS 20/ I | 0.03 | 3.87 |  | Práce |  |  |  | POL1_
|  | srovnatelná položka pro odstranění vrchní vrstvy povrchu atletické dráhy | [24 empty] | POP
|  | výkres D.04 : 129,1 |  | 129.1 | [22 empty] | VV | 0
SPU
Díl: | 5 | Komunikace |  |  |  | 0 |  | 0 |  | 0 |  | 0 |  | 15.49 |  | 0 |  |  |  |  | 3.23 | [5 empty] | DIL
2 | 564801112V04 | Podklad ze štěrkodrti po zhutnění tloušťky 4 cm, štěrkodrť frakce 0-4 mm | m2 | 129.1 |  | 0 |  | 0 |  | 0 | 21 | 0 | 0.12 | 15.49 | 0 | 0 |  | Vlastní | 20/I | 0.025 | 3.23 |  | Práce |  |  |  | POL1_
|  | výkres D.04 : 129,1 |  | 129.1 | [22 empty] | VV | 0
SPU
Díl: | 99 | Staveništní přesun hmot |  |  |  | 0 |  | 0 |  | 0 |  | 0 |  | 0 |  | 0 |  |  |  |  | 1.16 | [5 empty] | DIL
3 | 998222012R00 | Přesun hmot, plochy pro tělovýchovu zpevněná plocha z kameniva, | t | 15.492 |  | 0 |  | 0 |  | 0 | 21 | 0 | 0 | 0 | 0 | 0 | 823-1 | RTS 20/ I | RTS 20/ I | 0.075 | 1.16 |  | Přesun hmot |  |  |  | POL7_
SPU
Díl: | D96 | Přesuny suti a vybouraných hmot |  |  |  | 0 |  | 0 |  | 0 |  | 0 |  | 0 |  | 0 |  |  |  |  | 11.82 | [5 empty] | DIL
4 | 979084216R00 | Vodorovná doprava vybouraných hmot po suchu bez naložení, ale se složením na vzdálenost do 5 km | t | 17.0412 |  | 0 |  | 0 |  | 0 | 21 | 0 | 0 | 0 | 0 | 0 | 822-1 | RTS 20/ I | RTS 20/ I | 0.688 | 11.72 |  | Přesun suti |  |  |  | POL8_
SPU
5 | 979084219R00 | Vodorovná doprava vybouraných hmot po suchu příplatek k ceně za každých dalších i započatých 5 km přes 5 km | t | 17.0412 |  | 0 |  | 0 |  | 0 | 21 | 0 | 0 | 0 | 0 | 0 | 822-1 | RTS 20/ I | RTS 20/ I | 0 | 0 |  | Přesun suti |  |  |  | POL8_
SPU
6 | 979990001R00 | Poplatek za skládku stavební suti, skupina 17 09 04 z Katalogu odpadů | t | 17.0412 |  | 0 |  | 0 |  | 0 | 21 | 0 | 0 | 0 | 0 | 0 | 801-3 | RTS 20/ I | RTS 20/ I | 0 | 0 |  | Přesun suti |  |  |  | POL8_
SPU
7 | 979093111R00 | Uložení suti na skládku bez zhutnění | t | 17.0412 |  | 0 |  | 0 |  | 0 | 21 | 0 | 0 | 0 | 0 | 0 | 800-6 | RTS 20/ I | RTS 20/ I | 0.006 | 0.1 |  | Přesun suti |  |  |  | POL8_
|  | s hrubým urovnáním, | [24 empty] | SPI
SPU
Díl: | VN | Vedlejší náklady |  |  |  | 0 |  | 0 |  | 0 |  | 0 |  | 0 |  | 0 |  |  |  |  | 0 | [5 empty] | DIL
8 | 005121015R | Vybudování zařízení staveniště pro JKSO 822 | Soubor | 1 |  | 0 |  | 0 |  | 0 | 21 | 0 | 0 | 0 | 0 | 0 |  | RTS 20/ I | Indiv | 0 | 0 |  | VRN |  |  |  | POL99_2
|  | Doprava a osazení kontejnerů pro skladování. | [24 empty] | POP
|  | Sejmutí ornice, hrubá úprava terénu a zpevnění ploch pro osazení objektů sociálního zařízení staveniště a kanceláří stavby. | [24 empty] | POP |  | Sejmutí ornice, hrubá úprava terénu a zpevnění ploch pro osazení objektů sociálního zařízení staveniště a kanceláří stavby.
|  | Doprava a osazení mobilních buněk sociálního zařízení – umývárny, toalety, šatny a kanceláří stavby. | [24 empty] | POP
|  | Zřízení osvětlení staveniště (včetně stožárů a osvětlovacích těles). | [24 empty] | POP
|  | Náhradní zdroj elektrické energie. | [24 empty] | POP
SPU
9 | 005121025R | Provoz zařízení staveniště pro JKSO 822 | Soubor | 1 |  | 0 |  | 0 |  | 0 | 21 | 0 | 0 | 0 | 0 | 0 |  | RTS 20/ I | Indiv | 0 | 0 |  | VRN |  |  |  | POL99_2
|  | Opotřebení nebo pronájem kontejnerů pro skladování. | [24 empty] | POP
|  | Opotřebení a údržba nebo pronájem sociálního zařízení – umývárny, toalety, šatny a kanceláří stavby. | [24 empty] | POP
|  | Spotřeba vody a elektrické energie, nebo pohonných hmot pro potřebu sociálních zařízení a kanceláří stavby. | [24 empty] | POP |  | Spotřeba vody a elektrické energie, nebo pohonných hmot pro potřebu sociálních zařízení a kanceláří stavby.
SPU
10 | 005121035R | Odstranění zařízení staveniště pro JKSO 822 | Soubor | 1 |  | 0 |  | 0 |  | 0 | 21 | 0 | 0 | 0 | 0 | 0 |  | RTS 20/ I | Indiv | 0 | 0 |  | VRN |  |  |  | POL99_2
|  | Odvoz kontejnerů a ohrazení pro skladování a uvedení zpevněných ploch pro skladování do původního stavu. | [24 empty] | POP |  | Odvoz kontejnerů a ohrazení pro skladování a uvedení zpevněných ploch pro skladování do původního stavu.
|  | Odvoz mobilních buněk sociálního zařízení, nebo uvedení do původního stavu prostor pronajatých. Případné ohumusování. | [24 empty] | POP |  | Odvoz mobilních buněk sociálního zařízení, nebo uvedení do původního stavu prostor pronajatých. Případné ohumusování.
|  | Zrušení osvětlení staveniště. | [24 empty] | POP
|  | Odvoz náhradního zdroje. | [24 empty] | POP
SPU
11 | 005122010R | Provoz objednatele | Soubor | 1 |  | 0 |  | 0 |  | 0 | 21 | 0 | 0 | 0 | 0 | 0 |  | RTS 20/ I | Indiv | 0 | 0 |  | VRN |  |  |  | POL99_1
|  | Náklady na ztížené provádění stavebních prací v důsledku nepřerušeného provozu na staveništi nebo v případech nepřerušeného provozu v objektech v nichž se stavební práce provádí. | [24 empty] | POP |  | Náklady na ztížené provádění stavebních prací v důsledku nepřerušeného provozu na staveništi nebo v případech nepřerušeného provozu v objektech v nichž se stavební práce provádí.
SPU
12 | 005123015T | Ztížené výrobní podmínky | Soubor | 1 |  | 0 |  | 0 |  | 0 | 21 | 0 | 0 | 0 | 0 | 0 |  | Vlastní | Indiv | 0 | 0 |  | VRN |  |  |  | POL99_2
SPU
Díl: | ON | Ostatní náklady |  |  |  | 0 |  | 0 |  | 0 |  | 0 |  | 0 |  | 0 |  |  |  |  | 0 | [5 empty] | DIL
13 | 005211010R | Předání a převzetí staveniště | Soubor | 1 |  | 0 |  | 0 |  | 0 | 21 | 0 | 0 | 0 | 0 | 0 |  | RTS 20/ I | Indiv | 0 | 0 |  | VRN |  |  |  | POL99_8
|  | Náklady spojené s účastí zhotovitele na předání a převzetí staveniště. | [24 empty] | POP
SPU
14 | 005211080R | Bezpečnostní a hygienická opatření na staveništi | Soubor | 1 |  | 0 |  | 0 |  | 0 | 21 | 0 | 0 | 0 | 0 | 0 |  | RTS 20/ I | Indiv | 0 | 0 |  | VRN |  |  |  | POL99_8
|  | Náklady na ochranu staveniště před vstupem nepovolaných osob, včetně příslušného značení, náklady na osvětlení staveniště, náklady na vypracování potřebné dokumentace pro provoz staveniště z hlediska požární ochrany (požární řád a poplachová směrnice) a z hlediska provozu staveniště (provozně dopravní řád). | [24 empty] | POP |  | Náklady na ochranu staveniště před vstupem nepovolaných osob, včetně příslušného značení, náklady na osvětlení staveniště, náklady na vypracování potřebné dokumentace pro provoz staveniště z hlediska požární ochrany (požární řád a poplachová směrnice) a z hlediska provozu staveniště (provozně dopravní řád).
SPU
15 | 00524 R | Předání a převzetí díla | Soubor | 1 |  | 0 |  | 0 |  | 0 | 21 | 0 | 0 | 0 | 0 | 0 |  | RTS 20/ I | Indiv | 0 | 0 |  | VRN |  |  |  | POL99_8
|  | Náklady zhotovitele, které vzniknou v souvislosti s povinnostmi zhotovitele při předání a převzetí díla. | [24 empty] | POP |  | Náklady zhotovitele, které vzniknou v souvislosti s povinnostmi zhotovitele při předání a převzetí díla.
SPU
[25 empty] | 15 | 21 | DPH
| Celkem |  |  |  |  | 0 | [18 empty] | 0 | 0 | SUM
END
Note on S6: Jedná se o informaci, zda se jedná o položku, která je do rozpočtu zadána z cenové soustavy RTS, nebo vlastní.
Note on T6: Jedná se o název CÚ, která je zadána u položky rozpočtu