## Krycí list
Krycí list rozpočtu
0 | Číslo zakázky | Zakázka
21 | 2019 / 52 | Navýšení počtu parkovacích stání ul.Mostecká - Etapa II
_ | Komentář | Soupis prací je sestaven za využití položek Cenové soustavy ÚRS.Cenové a technické podmínky položek Cenové soustavy ÚRS, které nejsou uvedeny v soupisu prací (tzv.úvodní části katalogů) jsou neomezeně dálkově k dispozici na www.cs-urs.cz. Položky soupisu prací, které nemají ve sloupci "Cenová soustava" uveden žádný údaj, nepochází z Cenové soustavy ÚRS, ale způsob tvorby ceny vychází z cenových a technických podmínek ÚRS. 2019 / II
| Popis verze | Nabídka
Komentář verze
| Adresa |  | Datum zahájení | 2019-08-13
| Rok | 2019 | Datum dokončení
| Typ Firmy | Název | Kontaktní osoba | Telefon
| Význam (funkce) | Jméno
REKAPITULACE
| Kód stavebního objektu | Popis objektu | Kód zatřídění | Zatřídění
| SO_01 | parkovací stání
|  |  | Celkem (bez DPH) | 0
|  |  | DPH | 0
0
0
|  |  | Celkem (včetně DPH) | 0
| Za zhotovitele |  | Za objednatele
| Jméno : |  | Jméno :
| Datum : |  | Datum :
| Podpis: |  | Podpis :
Poznámka :

## Rekapitulace
Zakázka:
0 | Navýšení počtu parkovacích stání ul.Mostecká - Etapa II
21 | Popis | Cena | Hmotnost | DPH | Cena s DPH | Počet položek
_
| S: Navýšení počtu parkovacích stání ul.Mostecká - Etapa II |  | 714.6526 |  |  | 70
| SO_01: parkovací stání |  | 714.6526 |  |  | 70
| 001: Zemní práce |  |  |  |  | 16
| 002: Základy |  | 0.046193 |  |  | 3
| 005: Komunikace |  | 551.1006 |  |  | 17
| 009: Ostatní konstrukce a práce |  | 163.5058 |  |  | 21
| 099: Přesun hmot HSV |  |  |  |  | 9
| V01: Průzkumné, geodetické a projektové práce |  |  |  |  | 2
| V03: Zařízení staveniště |  |  |  |  | 1
| V04: Inženýrská činnost |  |  |  |  | 1
| Celkem (bez DPH) | 0
| DPH | 0
0
0
| Celkem (včetně DPH) | 0

## Zakazka
Zakázka:
Navýšení počtu parkovacích stání ul.Mostecká - Etapa II
[5 empty] | Poř. | Typ | Kód | Popis | MJ | Výměra bez ztr. | Ztratné | Výměra | Jedn. cena | Cena | Jedn. hmotn. | Hmotnost | Jedn. suť | Suť | Sazba DPH | DPH | Cena s DPH | Komentář | Cen. soustava | Počet
[8 empty] | S: Navýšení počtu parkovacích stání ul.Mostecká - Etapa II | [5 empty] | 0 |  | 714.6526 |  | 167.7115 |  | 0 | 0 |  |  | 70
[8 empty] | SO_01: parkovací stání | [5 empty] | 0 |  | 714.6526 |  | 167.7115 |  | 0 | 0 |  |  | 70
[8 empty] | 001: Zemní práce | [5 empty] | 0 |  | 0 |  | 167.7115 |  | 0 | 0 |  |  | 16
##T3##N_Catalog_catGUID | ##T3##PRO_ITEM_catID | ##T3##PRO_ITEM_iteCode | ##T3##PRO_ITEM_szvCode | ##T3##PRO_ITEM_tevCode | 1 | SP | 113107223 | Odstranění podkladu z kameniva drceného tl 300 mm strojně pl přes 200 m2 | m2 | 280.39 | 0 | 280.39 |  | 0 |  | 0 | 0.44 | 123.3716 | 21 | 0 | 0 |  |  | 1
[7 empty] | Plný popis: | Odstranění podkladů nebo krytů strojně plochy jednotlivě přes 200 m2 s přemístěním hmot na skládku na vzdálenost do 20 m nebo s naložením na dopravní prostředek z kameniva hrubého drceného, o tl. vrstvy přes 200 do 300 mm
[7 empty] | Výkaz výměr: | 268,79-16,79+11,86+16,53 |  |  |  | 280.39 | [6 empty] | _
[12 empty] | 0 | [6 empty] | _
[5 empty] | 2 | SP | 113107322 | Odstranění podkladu z kameniva drceného tl 200 mm strojně pl do 50 m2 | m2 | 19.79 | 0 | 19.79 |  | 0 |  | 0 | 0.29 | 5.7391 | 21 | 0 | 0 |  |  | 1
[7 empty] | Plný popis: | Odstranění podkladů nebo krytů strojně plochy jednotlivě do 50 m2 s přemístěním hmot na skládku na vzdálenost do 3 m nebo s naložením na dopravní prostředek z kameniva hrubého drceného, o tl. vrstvy přes 100 do 200 mm
[5 empty] | 3 | SP | 113107321 | Odstranění podkladu z kameniva drceného tl 100 mm strojně pl do 50 m2 | m2 | 40.66 | 0 | 40.66 |  | 0 |  | 0 | 0.17 | 6.9122 | 21 | 0 | 0 |  |  | 1
[7 empty] | Plný popis: | Odstranění podkladů nebo krytů strojně plochy jednotlivě do 50 m2 s přemístěním hmot na skládku na vzdálenost do 3 m nebo s naložením na dopravní prostředek z kameniva hrubého drceného, o tl. vrstvy do 100 mm
[7 empty] | Výkaz výměr: | rozebrání stáv.sjezdy - lože |  |  |  | 0 | [6 empty] | _
[8 empty] | 52,52-11,86 |  |  |  | 40.66 | [6 empty] | _
[5 empty] | 4 | SP | 113106123 | Rozebrání dlažeb ze zámkových dlaždic komunikací pro pěší ručně | m2 | 60.45 | 0 | 60.45 |  | 0 |  | 0 | 0.26 | 15.717 | 21 | 0 | 0 |  |  | 1
[7 empty] | Plný popis: | Rozebrání dlažeb komunikací pro pěší s přemístěním hmot na skládku na vzdálenost do 3 m nebo s naložením na dopravní prostředek s ložem z kameniva nebo živice a s jakoukoliv výplní spár ručně ze zámkové dlažby
[7 empty] | Výkaz výměr: | vybourání chodníku |  |  |  | 0 | [6 empty] | _
[8 empty] | 16,79 |  |  |  | 16.79 | [6 empty] | _
[8 empty] | rozebrání části chodníku - napojení |  |  |  | 0 | [6 empty] | _
[8 empty] | 3 |  |  |  | 3 | [6 empty] | _
[8 empty] | = |  |  |  | 19.79 | [6 empty] | _
[8 empty] | rozebrání stáv.sjezdy |  |  |  | 0 | [6 empty] | _
[8 empty] | 52,52-11,86 |  |  |  | 40.66 | [6 empty] | _
[5 empty] | 5 | SP | 113202111 | Vytrhání obrub krajníků obrubníků stojatých | m | 60.33 | 0 | 60.33 |  | 0 |  | 0 | 0.205 | 12.3676 | 21 | 0 | 0 |  |  | 1
[7 empty] | Plný popis: | Vytrhání obrub s vybouráním lože, s přemístěním hmot na skládku na vzdálenost do 3 m nebo s naložením na dopravní prostředek z krajníků nebo obrubníků stojatých
[7 empty] | Výkaz výměr: | 36,21+7,36+4,48+5,45+6,83 |  |  |  | 60.33 | [6 empty] | _
[12 empty] | 0 | [6 empty] | _
[5 empty] | 6 | SP | 113204111 | Vytrhání obrub záhonových | m | 90.1 | 0 | 90.1 |  | 0 |  | 0 | 0.04 | 3.604 | 21 | 0 | 0 |  |  | 1
[7 empty] | Plný popis: | Vytrhání obrub s vybouráním lože, s přemístěním hmot na skládku na vzdálenost do 3 m nebo s naložením na dopravní prostředek záhonových
[5 empty] | 7 | SP | 122201102 | Odkopávky a prokopávky nezapažené v hornině tř. 3 objem do 1000 m3 | m3 | 164.1916 | 0 | 164.1916 |  | 0 |  | 0 |  | 0 | 21 | 0 | 0 |  |  | 1
[7 empty] | Plný popis: | Odkopávky a prokopávky nezapažené s přehozením výkopku na vzdálenost do 3 m nebo s naložením na dopravní prostředek v hornině tř. 3 přes 100 do 1 000 m3
[7 empty] | Výkaz výměr: | pro parkovací stání |  |  |  | 0 | [6 empty] | _
[8 empty] | 0,25*(11,8+16,53+268,79) |  |  |  | 74.28 | [6 empty] | _
[8 empty] | 0,45*193,14 |  |  |  | 86.913 | [6 empty] | _
[8 empty] | pod rozšíření komunikace |  |  |  | 0 | [6 empty] | _
[8 empty] | 6,38*0,47 |  |  |  | 2.9986 | [6 empty] | _
[12 empty] | 0 | [6 empty] | _
[5 empty] | 8 | SP | 122201109 | Příplatek za lepivost u odkopávek v hornině tř. 1 až 3 | m3 | 82.096 | 0 | 82.096 |  | 0 |  | 0 |  | 0 | 21 | 0 | 0 |  |  | 1
[7 empty] | Plný popis: | Odkopávky a prokopávky nezapažené s přehozením výkopku na vzdálenost do 3 m nebo s naložením na dopravní prostředek v hornině tř. 3 Příplatek k cenám za lepivost horniny tř. 3
[7 empty] | Výkaz výměr: | 164,192*0,5 |  |  |  | 82.096 | [6 empty] | _
[12 empty] | 0 | [6 empty] | _
[5 empty] | 9 | SP | 132201101 | Hloubení rýh š do 600 mm v hornině tř. 3 objemu do 100 m3 | m3 | 38.5245 | 0 | 38.5245 |  | 0 |  | 0 |  | 0 | 21 | 0 | 0 |  |  | 1
[7 empty] | Plný popis: | Hloubení zapažených i nezapažených rýh šířky do 600 mm s urovnáním dna do předepsaného profilu a spádu v hornině tř. 3 do 100 m3
[7 empty] | Výkaz výměr: | 0,3*0,3*(209,53+214,52+4) |  |  |  | 38.5245 | [6 empty] | _
[12 empty] | 0 | [6 empty] | _
[5 empty] | 10 | SP | 132201109 | Příplatek za lepivost k hloubení rýh š do 600 mm v hornině tř. 3 | m3 | 38.524 | 0 | 38.524 |  | 0 |  | 0 |  | 0 | 21 | 0 | 0 |  |  | 1
[7 empty] | Plný popis: | Hloubení zapažených i nezapažených rýh šířky do 600 mm s urovnáním dna do předepsaného profilu a spádu v hornině tř. 3 Příplatek k cenám za lepivost horniny tř. 3
[5 empty] | 11 | SP | 174101101 | Zásyp jam, šachet rýh nebo kolem objektů sypaninou se zhutněním | m3 | 12.911 | 0 | 12.911 |  | 0 |  | 0 |  | 0 | 21 | 0 | 0 |  |  | 1
[7 empty] | Plný popis: | Zásyp sypaninou z jakékoliv horniny s uložením výkopku ve vrstvách se zhutněním jam, šachet, rýh nebo kolem objektů v těchto vykopávkách
[7 empty] | Výkaz výměr: | 38,524 |  |  |  | 38.524 | [6 empty] | _
[8 empty] | -25,613 |  |  |  | -25.613 | [6 empty] | _
[12 empty] | 0 | [6 empty] | _
[5 empty] | 12 | SP | 181151311 | Plošná úprava terénu přes 500 m2 zemina tř 1 až 4 nerovnosti do 100 mm v rovinně a svahu do 1:5 | m2 | 428.05 | 0 | 428.05 |  | 0 |  | 0 |  | 0 | 21 | 0 | 0 |  |  | 1
[7 empty] | Plný popis: | Plošná úprava terénu v zemině tř. 1 až 4 s urovnáním povrchu bez doplnění ornice souvislé plochy přes 500 m2 při nerovnostech terénu přes 50 do 100 mm v rovině nebo na svahu do 1:5
[7 empty] | Výkaz výměr: | 1,0*(209,53+214,52+4) |  |  |  | 428.05 | [6 empty] | _
[12 empty] | 0 | [6 empty] | _
[5 empty] | 13 | SP | 162701105 | Vodorovné přemístění do 10000 m výkopku/sypaniny z horniny tř. 1 až 4 | m3 | 189.805 | 0 | 189.805 |  | 0 |  | 0 |  | 0 | 21 | 0 | 0 |  |  | 1
[7 empty] | Plný popis: | Vodorovné přemístění výkopku nebo sypaniny po suchu na obvyklém dopravním prostředku, bez naložení výkopku, avšak se složením bez rozhrnutí z horniny tř. 1 až 4 na vzdálenost přes 9 000 do 10 000 m
[5 empty] | 14 | SP | 162701109 | Příplatek k vodorovnému přemístění výkopku/sypaniny z horniny tř. 1 až 4 ZKD 1000 m přes 10000 m | m3 | 189.805 | 0 | 189.805 |  | 0 |  | 0 |  | 0 | 21 | 0 | 0 |  |  | 1
[7 empty] | Plný popis: | Vodorovné přemístění výkopku nebo sypaniny po suchu na obvyklém dopravním prostředku, bez naložení výkopku, avšak se složením bez rozhrnutí z horniny tř. 1 až 4 na vzdálenost Příplatek k ceně za každých dalších i započatých 1 000 m
[5 empty] | 15 | SP | 171201201 | Uložení sypaniny na skládky | m3 | 189.805 | 0 | 189.805 |  | 0 |  | 0 |  | 0 | 21 | 0 | 0 |  |  | 1
[7 empty] | Plný popis: | Uložení sypaniny na skládky
[7 empty] | Výkaz výměr: | 25,613 |  |  |  | 25.613 | [6 empty] | _
[8 empty] | 164,192 |  |  |  | 164.192 | [6 empty] | _
[12 empty] | 0 | [6 empty] | _
[5 empty] | 16 | SP | 171201211 | Poplatek za uložení stavebního odpadu - zeminy a kameniva na skládce | t | 341.649 | 0 | 341.649 |  | 0 |  | 0 |  | 0 | 21 | 0 | 0 |  |  | 1
[7 empty] | Plný popis: | Poplatek za uložení stavebního odpadu na skládce (skládkovné) zeminy a kameniva zatříděného do Katalogu odpadů pod kódem 170 504
[7 empty] | Výkaz výměr: | 189,805*1,8 |  |  |  | 341.649 | [6 empty] | _
[12 empty] | 0 | [6 empty] | _
_
[8 empty] | 002: Základy | [5 empty] | 0 |  | 0.046193 |  | 0 |  | 0 | 0 |  |  | 3
[5 empty] | 17 | SP | 215901101 | Zhutnění podloží z hornin soudržných do 92% PS nebo nesoudržných sypkých I(d) do 0,8 | m2 | 540.36 | 0 | 540.36 |  | 0 |  | 0 |  | 0 | 21 | 0 | 0 |  |  | 1
[7 empty] | Plný popis: | Zhutnění podloží pod násypy z rostlé horniny tř. 1 až 4 z hornin soudružných do 92 % PS a nesoudržných sypkých relativní ulehlosti I(d) do 0,8
[7 empty] | Výkaz výměr: | parkovací stání |  |  |  | 0 | [6 empty] | _
[8 empty] | 461,93 |  |  |  | 461.93 | [6 empty] | _
[8 empty] | rozříření vozovky |  |  |  | 0 | [6 empty] | _
[8 empty] | 6,38 |  |  |  | 6.38 | [6 empty] | _
[12 empty] | 0 | [6 empty] | _
[7 empty] | Výkaz výměr: | 2 - sjezdy - doplnění celé konstrukce |  |  |  | 0 | [6 empty] | _
[8 empty] | 28,39 |  |  |  | 28.39 | [6 empty] | _
[8 empty] | 3-úprava stáv.sjezdů - výměna dlažby |  |  |  | 0 | [6 empty] | _
[8 empty] | 40,66 |  |  |  | 40.66 | [6 empty] | _
[8 empty] | zpětná montáž chodníkových dlaždic |  |  |  | 0 | [6 empty] | _
[8 empty] | 3 |  |  |  | 3 | [6 empty] | _
[5 empty] | 18 | SP | 213141111 | Zřízení vrstvy z geotextilie v rovině nebo ve sklonu do 1:5 š do 3 m | m2 | 461.93 | 0 | 461.93 |  | 0 | 0.0001 | 0.046193 |  | 0 | 21 | 0 | 0 |  |  | 1
[7 empty] | Plný popis: | Zřízení vrstvy z geotextilie filtrační, separační, odvodňovací, ochranné, výztužné nebo protierozní v rovině nebo ve sklonu do 1:5, šířky do 3 m
[7 empty] | Výkaz výměr: | parkovací stání |  |  |  | 0 | [6 empty] | _
[8 empty] | 461,93 |  |  |  | 461.93 | [6 empty] | _
[5 empty] | 19 | H | 693000R | Hydrofobní textilie NTRF - sorpční textilie | m2 | 461.93 | 10 | 508.123 |  | 0 |  | 0 |  | 0 | 21 | 0 | 0 |  |  | 1
Plný popis:
_
[8 empty] | 005: Komunikace | [5 empty] | 0 |  | 551.1006 |  | 0 |  | 0 | 0 |  |  | 17
[5 empty] | 20 | SP | 564861111 | Podklad ze štěrkodrtě ŠD tl 200 mm | m2 | 461.93 | 0 | 461.93 |  | 0 | 0.378 | 174.6095 |  | 0 | 21 | 0 | 0 |  |  | 1
[7 empty] | Plný popis: | Podklad ze štěrkodrti ŠD s rozprostřením a zhutněním, po zhutnění tl. 200 mm
[5 empty] | 21 | SP | 564962111 | Podklad z mechanicky zpevněného kameniva MZK tl 200 mm | m2 | 461.93 | 0 | 461.93 |  | 0 | 0.49587 | 229.0572 |  | 0 | 21 | 0 | 0 |  |  | 1
[7 empty] | Plný popis: | Podklad z mechanicky zpevněného kameniva MZK (minerální beton) s rozprostřením a s hutněním, po zhutnění tl. 200 mm
[5 empty] | 22 | SP | 596412213 | Kladení dlažby z vegetačních tvárnic pozemních komunikací tl 80 mm přes 300 m2 | m2 | 461.93 | 0 | 461.93 |  | 0 | 0.098 | 45.2691 |  | 0 | 21 | 0 | 0 |  |  | 1
[7 empty] | Plný popis: | Kladení dlažby z betonových vegetačních dlaždic pozemních komunikací s ložem z kameniva těženého nebo drceného tl. do 50 mm, s vyplněním spár a vegetačních otvorů, s hutněním vibrováním tl. 80 mm, pro plochy přes 300 m2
[7 empty] | Výkaz výměr: | parkovací stání |  |  |  | 0 | [6 empty] | _
[8 empty] | 461,93 |  |  |  | 461.93 | [6 empty] | _
[5 empty] | 23 | H | 59246016 | dlažba plošná betonová vegetační 600x400x80mm | m2 | 461.93 | 5 | 485.0265 |  | 0 | 0.1125 | 54.5655 |  | 0 | 21 | 0 | 0 |  |  | 1
[7 empty] | Plný popis: | dlažba betonová vegetační 60x40x8cm
[5 empty] | 24 | SP | 564851111 | Podklad ze štěrkodrtě ŠD tl 150 mm | m2 | 28.39 | 0 | 28.39 |  | 0 | 0.27994 | 7.9475 |  | 0 | 21 | 0 | 0 |  |  | 1
[7 empty] | Plný popis: | Podklad ze štěrkodrti ŠD s rozprostřením a zhutněním, po zhutnění tl. 150 mm
[5 empty] | 25 | SP | 564952111 | Podklad z mechanicky zpevněného kameniva MZK tl 150 mm | m2 | 28.39 | 0 | 28.39 |  | 0 | 0.3719 | 10.5582 |  | 0 | 21 | 0 | 0 |  |  | 1
[7 empty] | Plný popis: | Podklad z mechanicky zpevněného kameniva MZK (minerální beton) s rozprostřením a s hutněním, po zhutnění tl. 150 mm
[7 empty] | Výkaz výměr: | 2 - sjezdy - doplnění celé konstrukce |  |  |  | 0 | [6 empty] | _
[8 empty] | 28,39 |  |  |  | 28.39 | [6 empty] | _
[5 empty] | 26 | SP | 596211210 | Kladení zámkové dlažby komunikací pro pěší tl 80 mm skupiny A pl do 50 m2 | m2 | 72.05 | 0 | 72.05 |  | 0 | 0.08565 | 6.1711 |  | 0 | 21 | 0 | 0 |  |  | 1
[7 empty] | Plný popis: | Kladení dlažby z betonových zámkových dlaždic komunikací pro pěší s ložem z kameniva těženého nebo drceného tl. do 40 mm, s vyplněním spár s dvojitým hutněním, vibrováním a se smetením přebytečného materiálu na krajnici tl. 80 mm skupiny A, pro plochy do 50 m2
[7 empty] | Výkaz výměr: | 2 - sjezdy - doplnění celé konstrukce |  |  |  | 0 | [6 empty] | _
[8 empty] | 28,39 |  |  |  | 28.39 | [6 empty] | _
[8 empty] | 3-úprava stáv.sjezdů - výměna dlažby |  |  |  | 0 | [6 empty] | _
[8 empty] | 40,66 |  |  |  | 40.66 | [6 empty] | _
[8 empty] | zpětná montáž chodníkových dlaždic |  |  |  | 0 | [6 empty] | _
[8 empty] | 3 |  |  |  | 3 | [6 empty] | _
[12 empty] | 0 | [6 empty] | _
[5 empty] | 27 | H | 59245020 | dlažba skladebná betonová 200x100x80mm přírodní | m2 | 41.66 | 5 | 43.743 |  | 0 | 0.176 | 7.6988 |  | 0 | 21 | 0 | 0 |  |  | 1
[7 empty] | Plný popis: | dlažba skladebná betonová 20x10x8 cm přírodní
[7 empty] | Výkaz výměr: | 69,05 |  |  |  | 69.05 | [6 empty] | _
[8 empty] | -16,53 |  |  |  | -16.53 | [6 empty] | _
[8 empty] | -10,86 |  |  |  | -10.86 | [6 empty] | _
[12 empty] | 0 | [6 empty] | _
[5 empty] | 28 | H | 59245292 | dlažba zámková vlnová 225x112x80mm přírodní | m2 | 16.53 | 5 | 17.3565 |  | 0 | 0.165 | 2.8638 |  | 0 | 21 | 0 | 0 |  |  | 1
[7 empty] | Plný popis: | dlažba zámková vlnová 22,5 x 11,2 x 8 cm přírodní
[7 empty] | Výkaz výměr: | sjezd - v místě chodníku |  |  |  | 0 | [6 empty] | _
[8 empty] | 16,53 |  |  |  | 16.53 | [6 empty] | _
[12 empty] | 0 | [6 empty] | _
[5 empty] | 29 | H | 59245226 | dlažba tvar obdélník betonová pro nevidomé 200x100x80mm barevná | m2 | 10.86 | 10 | 11.946 |  | 0 | 0.131 | 1.5649 |  | 0 | 21 | 0 | 0 |  |  | 1
[7 empty] | Plný popis: | dlažba skladebná betonová základní pro nevidomé 20 x 10 x 8 cm barevná
[7 empty] | Výkaz výměr: | 0,4*(7,12+13,07+3,03+3,93) |  |  |  | 10.86 | [6 empty] | _
[12 empty] | 0 | [6 empty] | _
[5 empty] | 30 | SP | 564811111 | Podklad ze štěrkodrtě ŠD tl 50 mm | m2 | 40.66 | 0 | 40.66 |  | 0 | 0.0982 | 3.9928 |  | 0 | 21 | 0 | 0 |  |  | 1
[7 empty] | Plný popis: | Podklad ze štěrkodrti ŠD s rozprostřením a zhutněním, po zhutnění tl. 50 mm
[7 empty] | Výkaz výměr: | 3-úprava stáv.sjezdů - výměna dlažby - vyrovnávky |  |  |  | 0 | [6 empty] | _
[8 empty] | 40,66 |  |  |  | 40.66 | [6 empty] | _
[5 empty] | 31 | SP | 564861111 | Podklad ze štěrkodrtě ŠD tl 200 mm | m2 | 6.38 | 0 | 6.38 |  | 0 | 0.378 | 2.4116 |  | 0 | 21 | 0 | 0 |  |  | 1
[7 empty] | Plný popis: | Podklad ze štěrkodrti ŠD s rozprostřením a zhutněním, po zhutnění tl. 200 mm
[5 empty] | 32 | SP | 564952111 | Podklad z mechanicky zpevněného kameniva MZK tl 150 mm | m2 | 6.38 | 0 | 6.38 |  | 0 | 0.3719 | 2.3727 |  | 0 | 21 | 0 | 0 |  |  | 1
[7 empty] | Plný popis: | Podklad z mechanicky zpevněného kameniva MZK (minerální beton) s rozprostřením a s hutněním, po zhutnění tl. 150 mm
[5 empty] | 33 | SP | 565165111 | Asfaltový beton vrstva podkladní ACP 16 (obalované kamenivo OKS) tl 80 mm š do 3 m | m2 | 6.38 | 0 | 6.38 |  | 0 | 0.211 | 1.3462 |  | 0 | 21 | 0 | 0 |  |  | 1
[7 empty] | Plný popis: | Asfaltový beton vrstva podkladní ACP 16 (obalované kamenivo střednězrnné - OKS) s rozprostřením a zhutněním v pruhu šířky do 3 m, po zhutnění tl. 80 mm
[5 empty] | 34 | SP | 577134111 | Asfaltový beton vrstva obrusná ACO 11 (ABS) tř. I tl 40 mm š do 3 m z nemodifikovaného asfaltu | m2 | 6.38 | 0 | 6.38 |  | 0 | 0.10373 | 0.6618 |  | 0 | 21 | 0 | 0 |  |  | 1
[7 empty] | Plný popis: | Asfaltový beton vrstva obrusná ACO 11 (ABS) s rozprostřením a se zhutněním z nemodifikovaného asfaltu v pruhu šířky do 3 m tř. I, po zhutnění tl. 40 mm
[7 empty] | Výkaz výměr: | 4-rozšíření vozovky |  |  |  | 0 | [6 empty] | _
[8 empty] | 6,38 |  |  |  | 6.38 | [6 empty] | _
[12 empty] | 0 | [6 empty] | _
[5 empty] | 35 | SP | 573211112 | Postřik živičný spojovací z asfaltu v množství 0,70 kg/m2 | m2 | 6.38 | 0 | 6.38 |  | 0 | 0.00071 | 0.0045298 |  | 0 | 21 | 0 | 0 |  |  | 1
[7 empty] | Plný popis: | Postřik spojovací PS bez posypu kamenivem z asfaltu silničního, v množství 0,70 kg/m2
[5 empty] | 36 | SP | 573231112 | Postřik živičný spojovací ze silniční emulze v množství 0,80 kg/m2 | m2 | 6.38 | 0 | 6.38 |  | 0 | 0.00081 | 0.0051678 |  | 0 | 21 | 0 | 0 |  |  | 1
[7 empty] | Plný popis: | Postřik spojovací PS bez posypu kamenivem ze silniční emulze, v množství 0,80 kg/m2
_
[8 empty] | 009: Ostatní konstrukce a práce | [5 empty] | 0 |  | 163.5058 |  | 0 |  | 0 | 0 |  |  | 21
[5 empty] | 37 | SP | 919735114 | Řezání stávajícího živičného krytu hl do 200 mm | m | 220.39 | 0 | 220.39 |  | 0 |  | 0 |  | 0 | 21 | 0 | 0 |  |  | 1
[7 empty] | Plný popis: | Řezání stávajícího živičného krytu nebo podkladu hloubky přes 150 do 200 mm
[7 empty] | Výkaz výměr: | 120,22+56,51+37+6,66 |  |  |  | 220.39 | [6 empty] | _
[12 empty] | 0 | [6 empty] | _
[5 empty] | 38 | SP | 919732211 | Styčná spára napojení nového živičného povrchu na stávající za tepla š 15 mm hl 25 mm s prořezáním | m | 220.39 | 0 | 220.39 |  | 0 | 0.00061 | 0.13444 |  | 0 | 21 | 0 | 0 |  |  | 1
[7 empty] | Plný popis: | Styčná pracovní spára při napojení nového živičného povrchu na stávající se zalitím za tepla modifikovanou asfaltovou hmotou s posypem vápenným hydrátem šířky do 15 mm, hloubky do 25 mm včetně prořezání spáry
[5 empty] | 39 | SP | 979054451 | Očištění vybouraných zámkových dlaždic s původním spárováním z kameniva těženého | m2 | 3 | 0 | 3 |  | 0 |  | 0 |  | 0 | 21 | 0 | 0 |  |  | 1
[7 empty] | Plný popis: | Očištění vybouraných prvků komunikací od spojovacího materiálu s odklizením a uložením očištěných hmot a spojovacího materiálu na skládku na vzdálenost do 10 m zámkových dlaždic s vyplněním spár kamenivem
[5 empty] | 40 | SP | 916131213 | Osazení silničního obrubníku betonového stojatého s boční opěrou do lože z betonu prostého | m | 209.53 | 0 | 209.53 |  | 0 | 0.1554 | 32.561 |  | 0 | 21 | 0 | 0 |  |  | 1
[7 empty] | Plný popis: | Osazení silničního obrubníku betonového se zřízením lože, s vyplněním a zatřením spár cementovou maltou stojatého s boční opěrou z betonu prostého, do lože z betonu prostého
[7 empty] | Výkaz výměr: | 202,53 |  |  |  | 202.53 | [6 empty] | _
[8 empty] | 7 |  |  |  | 7 | [6 empty] | _
[12 empty] | 0 | [6 empty] | _
[5 empty] | 41 | H | 59217031 | obrubník betonový silniční 1000x150x250mm | m | 202.53 | 5 | 212.6565 |  | 0 | 0.081 | 17.2252 |  | 0 | 21 | 0 | 0 |  |  | 1
[7 empty] | Plný popis: | obrubník betonový silniční 100 x 15 x 25 cm
[5 empty] | 42 | H | 59217030 | obrubník betonový silniční přechodový 1000x150x150-250mm | m | 7 | 5 | 7.35 |  | 0 | 0.064 | 0.4704 |  | 0 | 21 | 0 | 0 |  |  | 1
[7 empty] | Plný popis: | obrubník betonový silniční přechodový 100x15x15-25 cm
[5 empty] | 43 | SP | 916131113 | Osazení silničního obrubníku betonového ležatého s boční opěrou do lože z betonu prostého | m | 214.52 | 0 | 214.52 |  | 0 | 0.20219 | 43.3738 |  | 0 | 21 | 0 | 0 |  |  | 1
[7 empty] | Plný popis: | Osazení silničního obrubníku betonového se zřízením lože, s vyplněním a zatřením spár cementovou maltou ležatého s boční opěrou z betonu prostého, do lože z betonu prostého
[5 empty] | 44 | H | 59217029 | obrubník betonový silniční nájezdový 1000x150x150mm | m | 214.52 | 5 | 225.246 |  | 0 | 0.0483 | 10.8794 |  | 0 | 21 | 0 | 0 |  |  | 1
[7 empty] | Plný popis: | obrubník betonový silniční nájezdový 100x15x15 cm
[5 empty] | 45 | SP | 916991121 | Lože pod obrubníky, krajníky nebo obruby z dlažebních kostek z betonu prostého | m3 | 25.6129 | 0 | 25.6129 |  | 0 | 2.2563 | 57.7914 |  | 0 | 21 | 0 | 0 |  |  | 1
[7 empty] | Plný popis: | Lože pod obrubníky, krajníky nebo obruby z dlažebních kostek z betonu prostého tř. C 16/20
[7 empty] | Výkaz výměr: | 202,53*0,05 |  |  |  | 10.1265 | [6 empty] | _
[8 empty] | 214,52*0,07 |  |  |  | 15.0164 | [6 empty] | _
[8 empty] | 7*0,05 |  |  |  | 0.35 | [6 empty] | _
[8 empty] | 4*0,03 |  |  |  | 0.12 | [6 empty] | _
[12 empty] | 0 | [6 empty] | _
[5 empty] | 46 | SP | 916331112 | Osazení zahradního obrubníku betonového do lože z betonu s boční opěrou | m | 4 | 0 | 4 |  | 0 | 0.10095 | 0.4038 |  | 0 | 21 | 0 | 0 |  |  | 1
[7 empty] | Plný popis: | Osazení zahradního obrubníku betonového s ložem tl. od 50 do 100 mm z betonu prostého tř. C 12/15 s boční opěrou z betonu prostého tř. C 12/15
[5 empty] | 47 | H | 59217012 | obrubník betonový zahradní 500x80x250mm | m | 4 | 5 | 4.2 |  | 0 | 0.046 | 0.1932 |  | 0 | 21 | 0 | 0 |  |  | 1
[7 empty] | Plný popis: | obrubník betonový zahradní 50x8x25 cm
[5 empty] | 48 | SP | 915221122 | Vodorovné dopravní značení vodící čáry přerušované š 250 mm retroreflexní bílý plast | m | 220.4 | 0 | 220.4 |  | 0 | 0.00038 | 0.083752 |  | 0 | 21 | 0 | 0 |  |  | 1
[7 empty] | Plný popis: | Vodorovné dopravní značení stříkaným plastem vodící čára bílá šířky 250 mm přerušovaná retroreflexní
[5 empty] | 49 | SP | 91522111R | Vodorovné dopravní značení vodící čáry souvislé š 250 mm retroreflexní žlutý plast | m | 31.48 | 0 | 31.48 |  | 0 | 0.00065 | 0.020462 |  | 0 | 21 | 0 | 0 |  |  | 1
[7 empty] | Plný popis: | Vodorovné dopravní značení stříkaným plastem vodící čára bílá šířky 250 mm souvislá retroreflexní
[5 empty] | 50 | SP | 915611111 | Předznačení vodorovného liniového značení | m | 251.88 | 0 | 251.88 |  | 0 |  | 0 |  | 0 | 21 | 0 | 0 |  |  | 1
[7 empty] | Plný popis: | Předznačení pro vodorovné značení stříkané barvou nebo prováděné z nátěrových hmot liniové dělicí čáry, vodicí proužky
[7 empty] | Výkaz výměr: | 220,4 |  |  |  | 220.4 | [6 empty] | _
[8 empty] | 31,48 |  |  |  | 31.48 | [6 empty] | _
[12 empty] | 0 | [6 empty] | _
[5 empty] | 51 | SP | 914111111 | Montáž svislé dopravní značky do velikosti 1 m2 objímkami na sloupek nebo konzolu | kus | 3 | 0 | 3 |  | 0 | 0.0007 | 0.0021 |  | 0 | 21 | 0 | 0 |  |  | 1
[7 empty] | Plný popis: | Montáž svislé dopravní značky základní velikosti do 1 m2 objímkami na sloupky nebo konzoly
[7 empty] | Výkaz výměr: | IP 11c |  |  |  | 0 | [6 empty] | _
[8 empty] | 3 |  |  |  | 3 | [6 empty] | _
[12 empty] | 0 | [6 empty] | _
[5 empty] | 52 | SP | 914511112 | Montáž sloupku dopravních značek délky do 3,5 m s betonovým základem a patkou | kus | 3 | 0 | 3 |  | 0 | 0.11241 | 0.33723 |  | 0 | 21 | 0 | 0 |  |  | 1
[7 empty] | Plný popis: | Montáž sloupku dopravních značek délky do 3,5 m do hliníkové patky
[5 empty] | 53 | H | 40445235 | sloupek pro dopravní značku Al D 60mm v 3,5m | kus | 3 | 0 | 3 |  | 0 | 0.0025 | 0.0075 |  | 0 | 21 | 0 | 0 |  |  | 1
[7 empty] | Plný popis: | sloupek Al pro dopravní značku D 60mm v 350mm
[5 empty] | 54 | H | 40445240 | patka pro sloupek Al D 60mm | kus | 3 | 0 | 3 |  | 0 | 0.003 | 0.009 |  | 0 | 21 | 0 | 0 |  |  | 1
[7 empty] | Plný popis: | patka hliníková pro sloupek D 60 mm
[5 empty] | 55 | H | 40445253 | víčko plastové na sloupek D 60mm | kus | 3 | 0 | 3 |  | 0 | 0.0001 | 0.0003 |  | 0 | 21 | 0 | 0 |  |  | 1
[7 empty] | Plný popis: | víčko plastové na sloupek D 60mm
[5 empty] | 56 | H | 40445256 | svorka upínací na sloupek dopravní značky D 60mm | kus | 6 | 0 | 6 |  | 0 | 0.00035 | 0.0021 |  | 0 | 21 | 0 | 0 |  |  | 1
[7 empty] | Plný popis: | svorka upínací na sloupek dopravní značky D 60mm
[5 empty] | 57 | H | 40445625 | informativní značky provozní IP8, IP9, IP11-IP13 500x700mm | kus | 3 | 0 | 3 |  | 0 | 0.0036 | 0.0108 |  | 0 | 21 | 0 | 0 |  |  | 1
[7 empty] | Plný popis: | informativní značky provozní IP8, IP9, IP11-IP13 500x700mm
_
[8 empty] | 099: Přesun hmot HSV | [5 empty] | 0 |  | 0 |  | 0 |  | 0 | 0 |  |  | 9
[5 empty] | 59 | SP | 998223011 | Přesun hmot pro pozemní komunikace s krytem dlážděným | t | 714.6526 | 0 | 714.6526 |  | 0 |  | 0 |  | 0 | 21 | 0 | 0 |  |  | 1
[7 empty] | Plný popis: | Přesun hmot pro pozemní komunikace s krytem dlážděným dopravní vzdálenost do 200 m jakékoliv délky objektu
[5 empty] | 60 | SP | 997221611 | Nakládání suti na dopravní prostředky pro vodorovnou dopravu | t | 136.023 | 0 | 136.023 |  | 0 |  | 0 |  | 0 | 21 | 0 | 0 |  |  | 1
[7 empty] | Plný popis: | Nakládání na dopravní prostředky pro vodorovnou dopravu suti
[7 empty] | Výkaz výměr: | 167,712 |  |  |  | 167.712 | [6 empty] | _
[8 empty] | -31,689 |  |  |  | -31.689 | [6 empty] | _
[12 empty] | 0 | [6 empty] | _
[5 empty] | 61 | SP | 997221551 | Vodorovná doprava suti ze sypkých materiálů do 1 km | t | 136.023 | 0 | 136.023 |  | 0 |  | 0 |  | 0 | 21 | 0 | 0 |  |  | 1
[7 empty] | Plný popis: | Vodorovná doprava suti bez naložení, ale se složením a s hrubým urovnáním ze sypkých materiálů, na vzdálenost do 1 km
[5 empty] | 62 | SP | 997221559 | Příplatek ZKD 1 km u vodorovné dopravy suti ze sypkých materiálů | t | 1360.23 | 0 | 1360.23 |  | 0 |  | 0 |  | 0 | 21 | 0 | 0 |  |  | 1
[7 empty] | Plný popis: | Vodorovná doprava suti bez naložení, ale se složením a s hrubým urovnáním Příplatek k ceně za každý další i započatý 1 km přes 1 km
[7 empty] | Výkaz výměr: | 136,023*10 |  |  |  | 1360.23 | [6 empty] | _
[12 empty] | 0 | [6 empty] | _
[5 empty] | 63 | SP | 997221855 | Poplatek za uložení na skládce (skládkovné) zeminy a kameniva kód odpadu 170 504 | t | 136.023 | 0 | 136.023 |  | 0 |  | 0 |  | 0 | 21 | 0 | 0 |  |  | 1
[7 empty] | Plný popis: | Poplatek za uložení stavebního odpadu na skládce (skládkovné) zeminy a kameniva zatříděného do Katalogu odpadů pod kódem 170 504
[5 empty] | 64 | SP | 997221612 | Nakládání vybouraných hmot na dopravní prostředky pro vodorovnou dopravu | t | 31.689 | 0 | 31.689 |  | 0 |  | 0 |  | 0 | 21 | 0 | 0 |  |  | 1
[7 empty] | Plný popis: | Nakládání na dopravní prostředky pro vodorovnou dopravu vybouraných hmot
[7 empty] | Výkaz výměr: | 3,604 |  |  |  | 3.604 | [6 empty] | _
[8 empty] | 12,368 |  |  |  | 12.368 | [6 empty] | _
[8 empty] | 15,717 |  |  |  | 15.717 | [6 empty] | _
[12 empty] | 0 | [6 empty] | _
[5 empty] | 65 | SP | 997221571 | Vodorovná doprava vybouraných hmot do 1 km | t | 31.689 | 0 | 31.689 |  | 0 |  | 0 |  | 0 | 21 | 0 | 0 |  |  | 1
[7 empty] | Plný popis: | Vodorovná doprava vybouraných hmot bez naložení, ale se složením a s hrubým urovnáním na vzdálenost do 1 km
[5 empty] | 66 | SP | 997221579 | Příplatek ZKD 1 km u vodorovné dopravy vybouraných hmot | t | 316.89 | 0 | 316.89 |  | 0 |  | 0 |  | 0 | 21 | 0 | 0 |  |  | 1
[7 empty] | Plný popis: | Vodorovná doprava vybouraných hmot bez naložení, ale se složením a s hrubým urovnáním na vzdálenost Příplatek k ceně za každý další i započatý 1 km přes 1 km
[7 empty] | Výkaz výměr: | 31,689*10 |  |  |  | 316.89 | [6 empty] | _
[12 empty] | 0 | [6 empty] | _
[5 empty] | 67 | SP | 997221815 | Poplatek za uložení na skládce (skládkovné) stavebního odpadu betonového kód odpadu 170 101 | t | 31.689 | 0 | 31.689 |  | 0 |  | 0 |  | 0 | 21 | 0 | 0 |  |  | 1
[7 empty] | Plný popis: | Poplatek za uložení stavebního odpadu na skládce (skládkovné) z prostého betonu zatříděného do Katalogu odpadů pod kódem 170 101
_
[8 empty] | V01: Průzkumné, geodetické a projektové práce | [5 empty] | 0 |  | 0 |  | 0 |  | 0 | 0 |  |  | 2
[5 empty] | 68 | ON | 013254000 | Dokumentace skutečného provedení stavby | kpl | 1 | 0 | 1 |  | 0 |  | 0 |  | 0 | 21 | 0 | 0 |  |  | 1
[7 empty] | Plný popis: | Průzkumné, geodetické a projektové práce projektové práce dokumentace stavby (výkresová a textová) skutečného provedení stavby
[5 empty] | 69 | ON | 012002000 | Geodetické práce | kpl | 1 | 0 | 1 |  | 0 |  | 0 |  | 0 | 21 | 0 | 0 |  |  | 1
[7 empty] | Plný popis: | Hlavní tituly průvodních činností a nákladů průzkumné, geodetické a projektové práce geodetické práce
_
[8 empty] | V03: Zařízení staveniště | [5 empty] | 0 |  | 0 |  | 0 |  | 0 | 0 |  |  | 1
[5 empty] | 70 | ON | 030001000 | Zařízení staveniště | kpl | 1 | 0 | 1 |  | 0 |  | 0 |  | 0 | 21 | 0 | 0 |  |  | 1
[7 empty] | Plný popis: | Základní rozdělení průvodních činností a nákladů zařízení staveniště
_
[8 empty] | V04: Inženýrská činnost | [5 empty] | 0 |  | 0 |  | 0 |  | 0 | 0 |  |  | 1
[5 empty] | 71 | ON | 043154000 | Zkoušky hutnicí | ks | 4 | 0 | 4 |  | 0 |  | 0 |  | 0 | 21 | 0 | 0 |  |  | 1
[7 empty] | Plný popis: | Inženýrská činnost zkoušky a ostatní měření zkoušky hutnicí
_
_
_
_