## 2. Rozpočet - standard na výšku
ROZPOČET
Stavba: 2014 1 Chomutov Palackého ul.čp.4994, 4995 |  | 2015 | CHOMUTOV čp. 85 na nám. 1.máje galerie Špejchar |  | JKSO :
Objekt: Radnice čp. 1 oprava východní části fasády |  | oprava | oprava fasád do náměstí 1.maje a dvora SKKS |  | EČO :
Objednatel: STATUTÁRNÍ MĚSTO CHOMUTOV |  |  |  |  | zpracoval:
Zhotovitel: |  |  |  |  | Datum: 6.8.2015
P.Č. | KCN | Kód položky | Popis | MJ | Množství celkem | Cena jednotková | Cena celkem
1 | 2 | 3 | 4 | 5 | 6 | 7 | 8
Práce a dodávky HSV
2 |  | 62 | Úpravy povrchu vnější
3 | 11 | 6201 | odstranění nesourodých omítek, především soklu a částí ve vyšším podlaží | m2 | 550
4 | 11 | 6202 | dočištění mechanické o omytí omítek průčelí | m2 | 1187
5 | 11 | 6203 | odsolovací omítky nanesení | m2 | 140
6 | 11 | 6204 | odsolovací omítky sejmutí | m2 | 140
7 | 11 | 6205 | doplnění omítek - podobné zrno původní omítky | m2 | 550
9 |  | 6207 | nátěr závěrečný vápenný sjednocující | m2 | 1187
10 |  | 94 | Lešení a stavební výtahy
11 | 3 | 9101 | Montáž lešení řadového trubkového lehkého s podlahami zatížení do 200Kg/m2 š | m2 | 1187
13 | 3 | 9403 | Demontáž lešení řadového trubkového s podlahami zatížení do 200Kg/m2 š | m2 | 1187
14 | 3 | 9404 | Montáž stavebních výtahů | m2
15 | PK | 9405 | Příplatek ke stavebním výtahům | m2
16 |  | 9406 | Demontáž stavebníh výtahů | m2
14 |  | 779 | Ostatní konstrukce a práce
16 |  |  | opravy klepířských prvků | bm | 104
|  |  | Celkem |  |  |  | 1031185
17 |  |  | opravy parapetů a ostění oken | bm | 70
18 |  |  | sejmumutí rozpadlých omítek ve vstupu do suterénu ze dvora | m2 | 39
19 |  |  | odsolení a obnova omítek ve vstupu do suterénu | m2 | 39
20 |  |  | sejmumutí a po opravě omítek znovu osazení dřevěných konstrkcí na zeleň ve dvoře | m2 | 57
21 |  |  | konzervace kamene - pískovec - pilíře do náměstí, ostění oken | m2 | 89
základ DPH - Kč DPH 21% = ,- Kč
celkem s DPH -Kč