## rekapitulace
ASPE 9 |  |  |  |  | 2021-03-08
Soupis objektů s DPH
Stavba: 20256 - Rekonstrukce komunikací, Zd.Štěpánka, Chomutov
| Varianta: DUSP-ZŘ-R1.3 - DUSP - Základní řešení - REV. 1.3 |  |  |  | Sazba 1 | 0
| Odbytová cena: | 0 |  |  | Sazba 2 | 15
| OC+DPH: | 0 |  |  | Sazba 3 | 21
Objekt | Popis | OC | DPH | OC+DPH
01 | Komunikace | 0 | 0 | 0
02 | Veřejné osvětlení | 0 | 0 | 0
VON | Vedlejší a ostatní náklady | 0 | 0 | 0

## 01
ASPE 9
SOUPIS PRACÍ
Stavba : |  | 20256 |  | Rekonstrukce komunikací, Zd.Štěpánka, Chomutov
číslo a název SO: |  | 01 |  | Komunikace
číslo a název rozpočtu: |  | 01 |  | Komunikace
Poř. č.pol. | cenová soustava | Kód položky | Varianta položky | Název položky | jednotka | Počet jednotek | CENA |  | Sazba | DPH
[7 empty] | jednotková | celkem | DPH
1 | 2 | 3 | 4 | 5 | 6 | 7 | 8 | 9
|  | 0 |  | Všeobecné konstrukce a práce
1 | 2020_OTSKP | 014102 | A | POPLATKY ZA SKLÁDKU Výkopek/nestmelené podkladní vrstvy | T | 4074.562 |  | 0 | 21 | 0
předpoklad: z pol. 12373: 1913,043m3*2t/m3=3 826,086 [A]t z pol. 13273: 102,08m3*2t/m3=204,160 [B]t z pol. 12573: 22,158m3*2t/m3=44,316 [C]t A+B+C=4 074,562 [D]t
Zahrnuje veškeré poplatky provozovateli skládky související s uložením odpadu na skládce.
2 | 2020_OTSKP | 014102 | B | POPLATKY ZA SKLÁDKU Beton/železobeton | T | 413.638 |  | 0 | 21 | 0
předpoklad: z pol. 11318: 4,075m3*2t/m3=8,150 [A]t z pol. 11335: 90,246m3*2,3t/m3=207,566 [B]t z pol. 11351: 241m*0,06m2*2,3t/m3=33,258 [C]t z pol. 11352: 495m*0,08m2*2,3t/m3=91,080 [D]t z pol. 11373D: 27,25m3*2,3t/m3=62,675 [E]t z pol. 914923: 0,15m3*7ks*2,3t/m3=2,415 [F]t z pol. 96616: 3,432m3*2,3t/m3=7,894 [G]t z pol. 96687: 2ks*0,3t/ks=0,600 [H]t A+B+C+D+E+F+G+H=413,638 [I]t
Zahrnuje veškeré poplatky provozovateli skládky související s uložením odpadu na skládce.
3 | 2020_OTSKP | 014201 | A | POPLATKY ZA ZEMNÍK - ZEMINA Nákup vhodného mat. pro zásypy, bližší specifikace viz příslušné části projektové dokumentace | M3 | 1166.99 |  | 0 | 21 | 0
pro pol. 17130: 1166,99m3=1 166,990 [A]m3
zahrnuje veškeré poplatky majiteli zemníku související s nákupem zeminy (nikoliv s otvírkou zemníku)
4 | 2020_OTSKP | 02730 | A | POMOC PRÁCE ZŘÍZ NEBO ZAJIŠŤ OCHRANU INŽENÝRSKÝCH SÍTÍ Manipulace s vymísťovanými kabely (přesun do nového umístění - změna trasy vedení) | KPL | 1 |  | 0 | 21 | 0
přesun stáv. sděl. kabelu v jižní části v délce á 20 m mimo novou zpev. plochu, viz Technická zpráva a Koordinační situace: 1kpl=1,000 [D]kpl
zahrnuje veškeré náklady spojené s objednatelem požadovanými zařízeními
|  | 0 |  | Všeobecné konstrukce a práce |  |  |  | 0 |  | 0
|  | 1 |  | Zemní práce
5 | 2020_OTSKP | 11120 | A | ODSTRANĚNÍ KŘOVIN Vč. likvidace | M2 | 21 |  | 0 | 21 | 0
viz Situace - kácení: 21m2 (plocha odměř. z dwg)=21,000 [A]m2
odstranění křovin a stromů do průměru 100 mm doprava dřevin bez ohledu na vzdálenost spálení na hromadách nebo štěpkování
6 | 2020_OTSKP | 11201 | A | KÁCENÍ STROMŮ D KMENE DO 0,5M S ODSTRANĚNÍM PAŘEZŮ Vč. likvidace | KUS | 1 |  | 0 | 21 | 0
viz Situace - kácení: 1ks=1,000 [A]ks
Kácení stromů se měří v [ks] poražených stromů (průměr stromů se měří ve výšce 1,3m nad terénem) a zahrnuje zejména: - poražení stromu a osekání větví - spálení větví na hromadách nebo štěpkování - dopravu a uložení kmenů, případné další práce s nimi dle pokynů zadávací dokumentace Odstranění pařezů se měří v [ks] vytrhaných nebo vykopaných pařezů a zahrnuje zejména: - vytrhání nebo vykopání pařezů - veškeré zemní práce spojené s odstraněním pařezů - dopravu a uložení pařezů, případně další práce s nimi dle pokynů zadávací dokumentace
7 | 2020_OTSKP | 11204 | A | KÁCENÍ STROMŮ D KMENE DO 0,3M S ODSTRANĚNÍM PAŘEZŮ Vč. likvidace | KUS | 1 |  | 0 | 21 | 0
viz Situace - kácení: 1ks=1,000 [A]ks
Kácení stromů se měří v [ks] poražených stromů (průměr stromů se měří ve výšce 1,3m nad terénem) a zahrnuje zejména: - poražení stromu a osekání větví - spálení větví na hromadách nebo štěpkování - dopravu a uložení kmenů, případné další práce s nimi dle pokynů zadávací dokumentace Odstranění pařezů se měří v [ks] vytrhaných nebo vykopaných pařezů a zahrnuje zejména: - vytrhání nebo vykopání pařezů - veškeré zemní práce spojené s odstraněním pařezů - dopravu a uložení pařezů, případně další práce s nimi dle pokynů zadávací dokumentace
8 | 2020_OTSKP | 11313 | A | ODSTRANĚNÍ KRYTU ZPEVNĚNÝCH PLOCH S ASFALTOVÝM POJIVEM (s vyzískaným mat. je nutno nakládat v souladu s Vyhláškou č. 130/2019 o kritériích, při jejichž splnění je asfaltová směs vedlejším produktem nebo přestává být odpadem) | M3 | 26.162 |  | 0 | 21 | 0
viz Technická zpráva + dodatek, Situace - bourání a Koordinační situace - dodatek (předpoklad): překopy IS ve stáv. komunikacích: (18,3m+7,3m+3,7m+31,2m)*1m=60,500 [A]m2 stáv. komunikace mimo rozsah rekonstrukce krytu vozovky - rušené nebo nahraz. jinou novou kcí: 173,2+233,3+8,34+19,2+13,2+15,5 (plochy odměř. z dwg)=462,740 [B]m2 (A+B)*0,05m=26,162 [C]m3
Položka zahrnuje veškerou manipulaci s vybouranou sutí a s vybouranými hmotami vč. uložení na skládku. Nezahrnuje poplatek za skládku, který se vykazuje v položce 0141** (s výjimkou malého množství bouraného materiálu, kde je možné poplatek zahrnout do jednotkové ceny bourání – tento fakt musí být uveden v doplňujícím textu k položce).
9 | 2020_OTSKP | 11318 | A | ODSTRANĚNÍ KRYTU ZPEVNĚNÝCH PLOCH Z DLAŽDIC | M3 | 4.075 |  | 0 | 21 | 0
viz Situace - bourání: (72m2+4,1m2+5,4m2) (plochy odměř. z dwg)*0,05m=4,075 [A]m3
Položka zahrnuje veškerou manipulaci s vybouranou sutí a s vybouranými hmotami vč. uložení na skládku. Nezahrnuje poplatek za skládku, který se vykazuje v položce 0141** (s výjimkou malého množství bouraného materiálu, kde je možné poplatek zahrnout do jednotkové ceny bourání – tento fakt musí být uveden v doplňujícím textu k položce).
10 | 2020_OTSKP | 11335 | A | ODSTRANĚNÍ PODKLADU ZPEVNĚNÝCH PLOCH Z BETONU | M3 | 90.246 |  | 0 | 21 | 0
viz Technická zpráva + dodatek, Situace - bourání a Koordinační situace - dodatek (předpoklad): překopy IS ve stáv. komunikacích: (18,3m+7,3m+3,7m+31,2m)*1m=60,500 [A]m2 stáv. komunikace mimo rozsah rekonstrukce krytu vozovky - rušené nebo nahraz. jinou novou kcí: 173,2+233,3+8,34+19,2+13,2+15,5 + 30,3+48,1 (plochy odměř. z dwg)=541,140 [B]m2 (A+B)*0,15m=90,246 [C]m3
Položka zahrnuje veškerou manipulaci s vybouranou sutí a s vybouranými hmotami vč. uložení na skládku. Nezahrnuje poplatek za skládku, který se vykazuje v položce 0141** (s výjimkou malého množství bouraného materiálu, kde je možné poplatek zahrnout do jednotkové ceny bourání – tento fakt musí být uveden v doplňujícím textu k položce).
11 | 2020_OTSKP | 11351 | A | ODSTRANĚNÍ ZÁHONOVÝCH OBRUBNÍKŮ | M | 241 |  | 0 | 21 | 0
viz Situace - bourání: 241m=241,000 [A]m
Položka zahrnuje veškerou manipulaci s vybouranou sutí a s vybouranými hmotami vč. uložení na skládku. Nezahrnuje poplatek za skládku, který se vykazuje v položce 0141** (s výjimkou malého množství bouraného materiálu, kde je možné poplatek zahrnout do jednotkové ceny bourání – tento fakt musí být uveden v doplňujícím textu k položce).
12 | 2020_OTSKP | 11352 | A | ODSTRANĚNÍ CHODNÍKOVÝCH A SILNIČNÍCH OBRUBNÍKŮ BETONOVÝCH | M | 495 |  | 0 | 21 | 0
viz Situace - bourání: 495m=495,000 [A]m
Položka zahrnuje veškerou manipulaci s vybouranou sutí a s vybouranými hmotami vč. uložení na skládku. Nezahrnuje poplatek za skládku, který se vykazuje v položce 0141** (s výjimkou malého množství bouraného materiálu, kde je možné poplatek zahrnout do jednotkové ceny bourání – tento fakt musí být uveden v doplňujícím textu k položce).
13 | 2020_OTSKP | 11372D | A | FRÉZOVÁNÍ ZPEVNĚNÝCH PLOCH ASFALT DROBNÝCH OPRAV A PLOŠ ROZPADŮ DO 2000M2 (s vyzískaným mat. je nutno nakládat v souladu s Vyhláškou č. 130/2019 o kritériích, při jejichž splnění je asfaltová směs vedlejším produktem nebo přestává být odpadem) | M3 | 84.278 |  | 0 | 21 | 0
plochy v rozsahu rekonstrukce krytu vozovky, viz Technická zpráva + dodatek, Situace - bourání a Koordinační situace - dodatek: 377,15m2+109,3m2+1105,1m2+94m2 (plochy odměř. z dwg)=1 685,550 [A]m2 A*0,05m=84,278 [B]m3
Položka zahrnuje veškerou manipulaci s vybouranou sutí a s vybouranými hmotami vč. uložení na skládku. Nezahrnuje poplatek za skládku, který se vykazuje v položce 0141** (s výjimkou malého množství bouraného materiálu, kde je možné poplatek zahrnout do jednotkové ceny bourání – tento fakt musí být uveden v doplňujícím textu k položce).
14 | 2020_OTSKP | 11373D | A | FRÉZOVÁNÍ ZPEVNĚNÝCH PLOCH BETON DROBNÝCH OPRAV A PLOŠ ROZPADŮ DO 2000M2 | M3 | 27.25 |  | 0 | 21 | 0
plochy v rozsahu rekonstrukce krytu vozovky, viz Situace - bourání: 545m2 (plocha odměř. z dwg)*0,05m=27,250 [A]m3
Položka zahrnuje veškerou manipulaci s vybouranou sutí a s vybouranými hmotami vč. uložení na skládku. Nezahrnuje poplatek za skládku, který se vykazuje v položce 0141** (s výjimkou malého množství bouraného materiálu, kde je možné poplatek zahrnout do jednotkové ceny bourání – tento fakt musí být uveden v doplňujícím textu k položce).
15 | 2020_OTSKP | 12110 | A | SEJMUTÍ ORNICE NEBO LESNÍ PŮDY Humózní vrstva ponechána pro závěrečné terénní úpravy | M3 | 283.125 |  | 0 | 21 | 0
viz Situace (předpoklad): (565m2+1700m2) (plochy k ozelenění a nových kcí v terénu odměř. z dwg)*(0,1m+0,15m)/2 (uvaž. prům. tl.)=283,125 [A]m3
položka zahrnuje sejmutí ornice bez ohledu na tloušťku vrstvy a její vodorovnou dopravu nezahrnuje uložení na trvalou skládku
16 | 2020_OTSKP | 12373 | A | ODKOP PRO SPOD STAVBU SILNIC A ŽELEZNIC TŘ. I Vč. odvozu na skládku | M3 | 1913.043 |  | 0 | 21 | 0
viz Technická zpráva, Situace a Situace - bourání (plochy odměř. z dwg x koef. rozšíř. vrstev): pro nové kce pojížděných ploch: (349m2+399m2+81m2+119m+32m2+1032m2)*1,1*0,42m=929,544 [A]m3 pro nové kce chodníků a ostatní: (174m2+9m2)*1,1*0,34m + 76m2*0,25m (hřiště) + 197m2*0,15m (sjezdy a pod.)=116,992 [B]m3 odpočet objemu mat. odstr. v rámci jiných pol.: - (23,137m3 + 4,075m3 + 81,171m3 - 102m2*0,2m (viz pol. 113**, odečten objem z rekult. části chodníku) + 1700m2*(0,1m+0,15m)/2 (skrývka))=- 300,483 [C]m3 A+B+C=746,053 [D]m3 pro výměnu podloží pojížděných ploch: (349m2+399m2+81m2+119m+32m2+1032m2)*1,1*0,5m=1 106,600 [E]m3 pro výměnu podloží chodníků: (174m2+9m2)*1,1*0,3m=60,390 [F]m3 E+F=1 166,990 [G]m3 D+G=1 913,043 [H]m3
položka zahrnuje: - vodorovná a svislá doprava, přemístění, přeložení, manipulace s výkopkem - kompletní provedení vykopávky nezapažené i zapažené - ošetření výkopiště po celou dobu práce v něm vč. klimatických opatření - ztížení vykopávek v blízkosti podzemního vedení, konstrukcí a objektů vč. jejich dočasného zajištění - ztížení pod vodou, v okolí výbušnin, ve stísněných prostorech a pod. - příplatek za lepivost - těžení po vrstvách, pásech a po jiných nutných částech (figurách) - čerpání vody vč. čerpacích jímek, potrubí a pohotovostní čerpací soupravy (viz ustanovení k pol. 1151,2) - potřebné snížení hladiny podzemní vody - těžení a rozpojování jednotlivých balvanů - vytahování a nošení výkopku - svahování a přesvah. svahů do konečného tvaru, výměna hornin v podloží a v pláni znehodnocené klimatickými vlivy - ruční vykopávky, odstranění kořenů a napadávek - pažení, vzepření a rozepření vč. přepažování (vyjma štětových stěn) - úpravu, ochranu a očištění dna, základové spáry, stěn a svahů - zhutnění podloží, případně i svahů vč. svahování - zřízení stupňů v podloží a lavic na svazích, není-li pro tyto práce zřízena samostatná položka - udržování výkopiště a jeho ochrana proti vodě - odvedení nebo obvedení vody v okolí výkopiště a ve výkopišti - třídění výkopku - veškeré pomocné konstrukce umožňující provedení vykopávky (příjezdy, sjezdy, nájezdy, lešení, podpěr. konstr., přemostění, zpevněné plochy, zakrytí a pod.) - nezahrnuje uložení zeminy (na skládku, do násypu) ani poplatky za skládku, vykazují se v položce č.0141**
17 | 2020_OTSKP | 12573 | A | VYKOPÁVKY ZE ZEMNÍKŮ A SKLÁDEK TŘ. I Vč. dovozu na stavbu | M3 | 1166.99 |  | 0 | 21 | 0
pro pol. 17130: 1166,99m3=1 166,990 [A]m3
položka zahrnuje: - vodorovná a svislá doprava, přemístění, přeložení, manipulace s výkopkem - kompletní provedení vykopávky nezapažené i zapažené - ošetření výkopiště po celou dobu práce v něm vč. klimatických opatření - ztížení vykopávek v blízkosti podzemního vedení, konstrukcí a objektů vč. jejich dočasného zajištění - ztížení pod vodou, v okolí výbušnin, ve stísněných prostorech a pod. - příplatek za lepivost - těžení po vrstvách, pásech a po jiných nutných částech (figurách) - čerpání vody vč. čerpacích jímek, potrubí a pohotovostní čerpací soupravy (viz ustanovení k pol. 1151,2) - potřebné snížení hladiny podzemní vody - těžení a rozpojování jednotlivých balvanů - vytahování a nošení výkopku - ruční vykopávky, odstranění kořenů a napadávek - pažení, vzepření a rozepření vč. přepažování (vyjma štětových stěn) - úpravu, ochranu a očištění dna, základové spáry, stěn a svahů - udržování výkopiště a jeho ochrana proti vodě - odvedení nebo obvedení vody v okolí výkopiště a ve výkopišti - třídění výkopku - veškeré pomocné konstrukce umožňující provedení vykopávky (příjezdy, sjezdy, nájezdy, lešení, podpěr. konstr., přemostění, zpevněné plochy, zakrytí a pod.) položka nezahrnuje: - práce spojené s otvírkou zemníku
18 | 2020_OTSKP | 12573 | B | VYKOPÁVKY ZE ZEMNÍKŮ A SKLÁDEK TŘ. I Pro stavbu z mezideponie | M3 | 84.75 |  | 0 | 21 | 0
pro pol. 18230: 84,75m3=84,750 [A]m3
položka zahrnuje: - vodorovná a svislá doprava, přemístění, přeložení, manipulace s výkopkem - kompletní provedení vykopávky nezapažené i zapažené - ošetření výkopiště po celou dobu práce v něm vč. klimatických opatření - ztížení vykopávek v blízkosti podzemního vedení, konstrukcí a objektů vč. jejich dočasného zajištění - ztížení pod vodou, v okolí výbušnin, ve stísněných prostorech a pod. - příplatek za lepivost - těžení po vrstvách, pásech a po jiných nutných částech (figurách) - čerpání vody vč. čerpacích jímek, potrubí a pohotovostní čerpací soupravy (viz ustanovení k pol. 1151,2) - potřebné snížení hladiny podzemní vody - těžení a rozpojování jednotlivých balvanů - vytahování a nošení výkopku - ruční vykopávky, odstranění kořenů a napadávek - pažení, vzepření a rozepření vč. přepažování (vyjma štětových stěn) - úpravu, ochranu a očištění dna, základové spáry, stěn a svahů - udržování výkopiště a jeho ochrana proti vodě - odvedení nebo obvedení vody v okolí výkopiště a ve výkopišti - třídění výkopku - veškeré pomocné konstrukce umožňující provedení vykopávky (příjezdy, sjezdy, nájezdy, lešení, podpěr. konstr., přemostění, zpevněné plochy, zakrytí a pod.) položka nezahrnuje: - práce spojené s otvírkou zemníku
19 | 2020_OTSKP | 12573 | C | VYKOPÁVKY ZE ZEMNÍKŮ A SKLÁDEK TŘ. I Vč. odvozu na skládku/deponii | M3 | 220.533 |  | 0 | 21 | 0
přebytek výkopku, viz pol. 13273A a 17411: 94,28m3-72,122m3=22,158 [A]m3 přebytek skrývky (kultivovatelná zemina): 283,125m3-84,75m3=198,375 [B]m3 A+B=220,533 [C]m3
položka zahrnuje: - vodorovná a svislá doprava, přemístění, přeložení, manipulace s výkopkem - kompletní provedení vykopávky nezapažené i zapažené - ošetření výkopiště po celou dobu práce v něm vč. klimatických opatření - ztížení vykopávek v blízkosti podzemního vedení, konstrukcí a objektů vč. jejich dočasného zajištění - ztížení pod vodou, v okolí výbušnin, ve stísněných prostorech a pod. - příplatek za lepivost - těžení po vrstvách, pásech a po jiných nutných částech (figurách) - čerpání vody vč. čerpacích jímek, potrubí a pohotovostní čerpací soupravy (viz ustanovení k pol. 1151,2) - potřebné snížení hladiny podzemní vody - těžení a rozpojování jednotlivých balvanů - vytahování a nošení výkopku - ruční vykopávky, odstranění kořenů a napadávek - pažení, vzepření a rozepření vč. přepažování (vyjma štětových stěn) - úpravu, ochranu a očištění dna, základové spáry, stěn a svahů - udržování výkopiště a jeho ochrana proti vodě - odvedení nebo obvedení vody v okolí výkopiště a ve výkopišti - třídění výkopku - veškeré pomocné konstrukce umožňující provedení vykopávky (příjezdy, sjezdy, nájezdy, lešení, podpěr. konstr., přemostění, zpevněné plochy, zakrytí a pod.) položka nezahrnuje: - práce spojené s otvírkou zemníku
20 | 2020_OTSKP | 12980 | A | ČIŠTĚNÍ ULIČNÍCH VPUSTÍ Vč. napojení, vč. poplatku za skládku | KUS | 4 |  | 0 | 21 | 0
viz Technická zpráva a Koordinační situace: 4ks (UV č. 1, 2, 3, 4)=4,000 [A]ks
Součástí položky je vodorovná a svislá doprava, přemístění, přeložení, manipulace s materiálem a uložení na skládku. Nezahrnuje poplatek za skládku, který se vykazuje v položce 0141** (s výjimkou malého množství materiálu, kde je možné poplatek zahrnout do jednotkové ceny položky – tento fakt musí být uveden v doplňujícím textu k položce)
21 | 2020_OTSKP | 13273 | A | HLOUBENÍ RÝH ŠÍŘ DO 2M PAŽ I NEPAŽ TŘ. I Vč. odvozu na skládku | M3 | 102.08 |  | 0 | 21 | 0
vsakovací rýhy, viz Technická zpráva, Vzorové řezy a Situace: 319m*0,4m*0,8m=102,080 [A]m3
položka zahrnuje: - vodorovná a svislá doprava, přemístění, přeložení, manipulace s výkopkem - kompletní provedení vykopávky nezapažené i zapažené - ošetření výkopiště po celou dobu práce v něm vč. klimatických opatření - ztížení vykopávek v blízkosti podzemního vedení, konstrukcí a objektů vč. jejich dočasného zajištění - ztížení pod vodou, v okolí výbušnin, ve stísněných prostorech a pod. - příplatek za lepivost - těžení po vrstvách, pásech a po jiných nutných částech (figurách) - čerpání vody vč. čerpacích jímek, potrubí a pohotovostní čerpací soupravy (viz ustanovení k pol. 1151,2) - potřebné snížení hladiny podzemní vody - těžení a rozpojování jednotlivých balvanů - vytahování a nošení výkopku - svahování a přesvah. svahů do konečného tvaru, výměna hornin v podloží a v pláni znehodnocené klimatickými vlivy - ruční vykopávky, odstranění kořenů a napadávek - pažení, vzepření a rozepření vč. přepažování (vyjma štětových stěn) - úpravu, ochranu a očištění dna, základové spáry, stěn a svahů - odvedení nebo obvedení vody v okolí výkopiště a ve výkopišti - třídění výkopku - veškeré pomocné konstrukce umožňující provedení vykopávky (příjezdy, sjezdy, nájezdy, lešení, podpěr. konstr., přemostění, zpevněné plochy, zakrytí a pod.) - nezahrnuje uložení zeminy (na skládku, do násypu) ani poplatky za skládku, vykazují se v položce č.0141**
22 | 2020_OTSKP | 13273A | A | HLOUBENÍ RÝH ŠÍŘ DO 2M PAŽ I NEPAŽ TŘ. I - BEZ DOPRAVY Výkopek ponechán u výkopu | M3 | 94.28 |  | 0 | 21 | 0
viz Technická zpráva, Vzorové řezy a Situace: přípojky nových vpustí (vp. č. 5 a 6) na stáv. kanalizaci: 8m*1,5m2 (prům. plocha v řezu předpoklad)=12,000 [A]m3 nová trasa vymísťovaného sděl. vedení v jižní části: 20m*0,3m2=6,000 [B]m3 vedení ČEZ: (10,8m+21,7m+19,2m+10,6m + 11,6m+32,2m+7,4m)*0,8m2 (prům. plocha v řezu předpoklad) - 72,6m2*0,2m (viz pol. 113**)=76,280 [C]m3 A+B+C=94,280 [D]m3
položka zahrnuje: - svislá doprava, přemístění, přeložení, manipulace s výkopkem - kompletní provedení vykopávky nezapažené i zapažené - ošetření výkopiště po celou dobu práce v něm vč. klimatických opatření - ztížení vykopávek v blízkosti podzemního vedení, konstrukcí a objektů vč. jejich dočasného zajištění - ztížení pod vodou, v okolí výbušnin, ve stísněných prostorech a pod. - příplatek za lepivost - těžení po vrstvách, pásech a po jiných nutných částech (figurách) - čerpání vody vč. čerpacích jímek, potrubí a pohotovostní čerpací soupravy (viz ustanovení k pol. 1151,2) - potřebné snížení hladiny podzemní vody - těžení a rozpojování jednotlivých balvanů - vytahování a nošení výkopku - svahování a přesvah. svahů do konečného tvaru, výměna hornin v podloží a v pláni znehodnocené klimatickými vlivy - ruční vykopávky, odstranění kořenů a napadávek - pažení, vzepření a rozepření vč. přepažování (vyjma štětových stěn) - úpravu, ochranu a očištění dna, základové spáry, stěn a svahů - odvedení nebo obvedení vody v okolí výkopiště a ve výkopišti - třídění výkopku - veškeré pomocné konstrukce umožňující provedení vykopávky (příjezdy, sjezdy, nájezdy, lešení, podpěr. konstr., přemostění, zpevněné plochy, zakrytí a pod.) - nezahrnuje uložení zeminy (na skládku, do násypu) ani poplatky za skládku, vykazují se v položce č.0141**
23 | 2020_OTSKP | 17120 | A | ULOŽENÍ SYPANINY DO NÁSYPŮ A NA SKLÁDKY BEZ ZHUTNĚNÍ | M3 | 2518.781 |  | 0 | 21 | 0
z pol. 12110: 283,125m3=283,125 [A]m3 z pol. 12373: 1913,043m3=1 913,043 [B]m3 z pol. 13273: 102,08m3=102,080 [C]m3 z pol. 12573: 22,158m3+198,375m3=220,533 [D]m3 A+B+C+D=2 518,781 [E]m3
položka zahrnuje: - kompletní provedení zemní konstrukce do předepsaného tvaru - ošetření úložiště po celou dobu práce v něm vč. klimatických opatření - ztížení v okolí vedení, konstrukcí a objektů a jejich dočasné zajištění - ztížení provádění ve ztížených podmínkách a stísněných prostorech - ztížené ukládání sypaniny pod vodu - ukládání po vrstvách a po jiných nutných částech (figurách) vč. dosypávek - spouštění a nošení materiálu - úprava, očištění a ochrana podloží a svahů - svahování, uzavírání povrchů svahů - udržování úložiště a jeho ochrana proti vodě - odvedení nebo obvedení vody v okolí úložiště a v úložišti - veškeré pomocné konstrukce umožňující provedení zemní konstrukce (příjezdy, sjezdy, nájezdy, lešení, podpěrné konstrukce, přemostění, zpevněné plochy, zakrytí a pod.)
24 | 2020_OTSKP | 17130 | A | ULOŽENÍ SYPANINY DO NÁSYPŮ V AKTIVNÍ ZÓNĚ SE ZHUTNĚNÍM | M3 | 1166.99 |  | 0 | 21 | 0
výměna podloží, viz Technická zpráva a Situace (plochy odměř. z dwg): pojížděné plochy: (349m+399m+81m+119m+32m+1032m)*1,1 (koef. rozšíř. vrstev)=2 213,200 [A]m2 A*0,5m=1 106,600 [B]m3 chodníky: (174m+9m)*1,1=201,300 [C]m2 C*0,3m=60,390 [D]m3 B+D=1 166,990 [E]m3
položka zahrnuje: - kompletní provedení zemní konstrukce vč. výběru vhodného materiálu - úprava ukládaného materiálu vlhčením, tříděním, promícháním nebo vysoušením, příp. jiné úpravy za účelem zlepšení jeho mech. vlastností - hutnění i různé míry hutnění - ošetření úložiště po celou dobu práce v něm vč. klimatických opatření - ztížení v okolí vedení, konstrukcí a objektů a jejich dočasné zajištění - ztížení provádění vč. hutnění ve ztížených podmínkách a stísněných prostorech - ztížené ukládání sypaniny pod vodu - ukládání po vrstvách a po jiných nutných částech (figurách) vč. dosypávek - spouštění a nošení materiálu - výměna částí zemní konstrukce znehodnocené klimatickými vlivy - ruční hutnění a výplň jam a prohlubní v podloží - úprava, očištění, ochrana a zhutnění podloží - svahování, hutnění a uzavírání povrchů svahů - zřízení lavic na svazích - udržování úložiště a jeho ochrana proti vodě - odvedení nebo obvedení vody v okolí úložiště a v úložišti - veškeré pomocné konstrukce umožňující provedení zemní konstrukce (příjezdy, sjezdy, nájezdy, lešení, podpěrné konstrukce, přemostění, zpevněné plochy, zakrytí a pod.)
25 | 2020_OTSKP | 17380 | A | ZEMNÍ KRAJNICE A DOSYPÁVKY Z NAKUPOVANÝCH MATERIÁLŮ ŠP fr. 0,2-6 mm | M3 | 19 |  | 0 | 21 | 0
hřiště, viz Situace a Vzorové řezy: 76m2 (plocha odměř. z dwg)*0,25m=19,000 [A]m3
položka zahrnuje: - kompletní provedení zemní konstrukce včetně nákupu a dopravy materiálu dle zadávací dokumentace - úprava ukládaného materiálu vlhčením, tříděním, promícháním nebo vysoušením, příp. jiné úpravy za účelem zlepšení jeho mech. vlastností - hutnění i různé míry hutnění - ošetření úložiště po celou dobu práce v něm vč. klimatických opatření - ztížení v okolí vedení, konstrukcí a objektů a jejich dočasné zajištění - ztížení provádění vč. hutnění ve ztížených podmínkách a stísněných prostorech - ztížené ukládání sypaniny pod vodu - ukládání po vrstvách a po jiných nutných částech (figurách) vč. dosypávek - spouštění a nošení materiálu - výměna částí zemní konstrukce znehodnocené klimatickými vlivy - svahování, hutnění a uzavírání povrchů svahů - udržování úložiště a jeho ochrana proti vodě - odvedení nebo obvedení vody v okolí úložiště a v úložišti - veškeré pomocné konstrukce umožňující provedení zemní konstrukce (příjezdy, sjezdy, nájezdy, lešení, podpěrné konstrukce, přemostění, zpevněné plochy, zakrytí a pod.)
26 | 2020_OTSKP | 17411 | A | ZÁSYP JAM A RÝH ZEMINOU SE ZHUTNĚNÍM | M3 | 72.122 |  | 0 | 21 | 0
zpětný zásyp, viz pol. 13273A a 17581: přípojky nových vpustí (vp. č. 5 a 6) na stáv. kanalizaci: 8m*(1,5m2-0,4m2)=8,800 [A]m3 nová trasa vymísťovaného sděl. vedení v jižní části: 20m*(0,3m2-0,1m2)=4,000 [B]m3 vedení ČEZ: (10,8m+21,7m+19,2m+10,6m + 11,6m+32,2m+7,4m)*0,8m2 - 28,65m3 - 2,828m3 ("-" obsyp/obet.)=59,322 [C]m3 A+B+C=72,122 [D]m3
položka zahrnuje: - kompletní provedení zemní konstrukce vč. výběru vhodného materiálu - úprava ukládaného materiálu vlhčením, tříděním, promícháním nebo vysoušením, příp. jiné úpravy za účelem zlepšení jeho mech. vlastností - hutnění i různé míry hutnění - ošetření úložiště po celou dobu práce v něm vč. klimatických opatření - ztížení v okolí vedení, konstrukcí a objektů a jejich dočasné zajištění - ztížení provádění vč. hutnění ve ztížených podmínkách a stísněných prostorech - ztížené ukládání sypaniny pod vodu - ukládání po vrstvách a po jiných nutných částech (figurách) vč. dosypávek - spouštění a nošení materiálu - výměna částí zemní konstrukce znehodnocené klimatickými vlivy - ruční hutnění - udržování úložiště a jeho ochrana proti vodě - odvedení nebo obvedení vody v okolí úložiště a v úložišti - veškeré pomocné konstrukce umožňující provedení zemní konstrukce (příjezdy, sjezdy, nájezdy, lešení, podpěrné konstrukce, přemostění, zpevněné plochy, zakrytí a pod.)
27 | 2020_OTSKP | 17581 | A | OBSYP POTRUBÍ A OBJEKTŮ Z NAKUPOVANÝCH MATERIÁLŮ | M3 | 33.85 |  | 0 | 21 | 0
lože a obsyp vedení IS, viz Technická zpráva, Vzorové řezy a Situace: přípojky nových vpustí (vp. č. 5 a 6) na stáv. kanalizaci: 8m*0,4m2=3,200 [A]m3 nová trasa vymísťovaného sděl. vedení v jižní části: 20m*0,1m2=2,000 [B]m3 vedení ČEZ: (10,8m+21,7m+19,2m + 11,6m+32,2m)*0,3m2=28,650 [C]m3 A+B+C=33,850 [D]m3
položka zahrnuje: - kompletní provedení zemní konstrukce včetně nákupu a dopravy materiálu dle zadávací dokumentace - úprava ukládaného materiálu vlhčením, tříděním, promícháním nebo vysoušením, příp. jiné úpravy za účelem zlepšení jeho mech. vlastností - hutnění i různé míry hutnění - ošetření úložiště po celou dobu práce v něm vč. klimatických opatření - ztížení v okolí vedení, konstrukcí a objektů a jejich dočasné zajištění - ztížení provádění vč. hutnění ve ztížených podmínkách a stísněných prostorech - ztížené ukládání sypaniny pod vodu - ukládání po vrstvách a po jiných nutných částech (figurách) vč. dosypávek - spouštění a nošení materiálu - výměna částí zemní konstrukce znehodnocené klimatickými vlivy - ruční hutnění a výplň jam a prohlubní v podloží - úprava, očištění, ochrana a zhutnění podloží - svahování, hutnění a uzavírání povrchů svahů - zřízení lavic na svazích - udržování úložiště a jeho ochrana proti vodě - odvedení nebo obvedení vody v okolí úložiště a v úložišti - veškeré pomocné konstrukce umožňující provedení zemní konstrukce (příjezdy, sjezdy, nájezdy, lešení, podpěrné konstrukce, přemostění, zpevněné plochy, zakrytí a pod.) - zemina vytlačená potrubím o DN do 180mm se od kubatury obsypů neodečítá
28 | 2020_OTSKP | 18230 | A | ROZPROSTŘENÍ ORNICE V ROVINĚ | M3 | 84.75 |  | 0 | 21 | 0
viz Technická zpráva a Koordinační situace: 565m2*0,15m=84,750 [A]m3
položka zahrnuje: nutné přemístění ornice z dočasných skládek vzdálených do 50m rozprostření ornice v předepsané tloušťce v rovině a ve svahu do 1:5
29 | 2020_OTSKP | 18241 | A | ZALOŽENÍ TRÁVNÍKU RUČNÍM VÝSEVEM Parková směs, osivo min 0,02 kg/m2 | M2 | 565 |  | 0 | 21 | 0
viz Technická zpráva a Koordinační situace: 565m2=565,000 [A]m2
Zahrnuje dodání předepsané travní směsi, její výsev na ornici, zalévání, první pokosení, to vše bez ohledu na sklon terénu
30 | 2020_OTSKP | 18247 | A | OŠETŘOVÁNÍ TRÁVNÍKU Pěstební péče | M2 | 6780 |  | 0 | 21 | 0
viz Technická zpráva a pol. 18241: 565m2*6 (interval předpoklad)*2 roky=6 780,000 [A]m2
Zahrnuje pokosení se shrabáním, naložení shrabků na dopravní prostředek, s odvozem a se složením, to vše bez ohledu na sklon terénu zahrnuje nutné zalití a hnojení
31 | 2020_OTSKP | 18461 | A | MULČOVÁNÍ Mulčovací kůra tl. min. 10 cm po slehnutí | M2 | 4 |  | 0 | 21 | 0
viz pol. 184B15: 1m2*4ks=4,000 [A]m2
položka zahrnuje dodání a rozprostření mulčovací kůry nebo štěpky v předepsané tloušťce nebo mulčovací textilie bez ohledu na sklon terénu, stabilizaci mulče proti erozi, přísady proti vznícení mulče, naložení a odvoz odpadu
32 | 2020_OTSKP | 18461 | B | MULČOVÁNÍ Mulčovací fólie | M2 | 4 |  | 0 | 21 | 0
viz pol. 184B15: 1m2*4ks=4,000 [A]m2
položka zahrnuje dodání a rozprostření mulčovací kůry nebo štěpky v předepsané tloušťce nebo mulčovací textilie bez ohledu na sklon terénu, stabilizaci mulče proti erozi, přísady proti vznícení mulče, naložení a odvoz odpadu
33 | 2020_OTSKP | 18462 | A | OŠETŘENÍ MULČOVÁNÍ | M2 | 4 |  | 0 | 21 | 0
viz pol. 18461: 1m2*4ks=4,000 [A]m2
položka zahrnuje chemické odplevelení a doplnění chybějícího mulče
34 | 2020_OTSKP | 18472 | A | OŠETŘENÍ DŘEVIN SOLITERNÍCH Pěstební péče vysazených dřevin | KUS | 16 |  | 0 | 21 | 0
viz pol. 184B15: 4ks*2*2roky=16,000 [A]ks
odplevelení s nakypřením, vypletí, řezem, hnojením, odstranění poškozených částí dřevin s případným složením odpadu na hromady, naložením na dopravní prostředek, odvozem a složením
35 | 2020_OTSKP | 184B15 | A | VYSAZOVÁNÍ STROMŮ LISTNATÝCH S BALEM OBVOD KMENE DO 16CM, PODCHOZÍ VÝŠ MIN 2,4M Bližší specifikace viz Technická zpráva | KUS | 4 |  | 0 | 21 | 0
viz Technická zpráva a Koordinační situace: Acer pseudoplatanus „Atropurpurea“: 2ks=2,000 [A]ks Acer saccharinum „Pyramidale“: 2ks=2,000 [B]ks A+B=4,000 [C]ks (pozn: V případě nedostupnosti uvedených odrůd je možná záměna po odsouhlasení investorem.)
Položka vysazování stromů dodávku projektem předepsaných stromů, hloubení jamek (min. rozměry pro stromy min. 1,5 násobek balu výpěstku) s event. výměnou půdy, s hnojením anorganickým hnojivem a přídavkem organického hnojiva min. 5kg pro stromy, zálivku, kůly, chráničky ke stromům nebo ochrana stromů nátěrem a pod. Obvod kmene se měří ve výšce 1,00m nad zemí. položka zahrnuje veškerý materiál, výrobky a polotovary, včetně mimostaveništní a vnitrostaveništní dopravy (rovněž přesuny), včetně naložení a složení, případně s uložením
36 | 2020_OTSKP | 18600 | A | ZALÉVÁNÍ VODOU Pěstební péče vysazených dřevin | M3 | 4.32 |  | 0 | 21 | 0
viz Technická zpráva a pol. 184B15: 4ks*(0,01m3+0,02m3)/2 (prům. předpokl. objem)*(2+4)/2 (prům. předpokl. interval)*24měs=4,320 [A]m3
položka zahrnuje veškerý materiál, výrobky a polotovary, včetně mimostaveništní a vnitrostaveništní dopravy (rovněž přesuny), včetně naložení a složení, případně s uložením
|  | 1 |  | Zemní práce |  |  |  | 0 |  | 0
|  | 2 |  | Základy
37 | 2020_OTSKP | 21152 | A | SANAČNÍ ŽEBRA Z KAMENIVA DRCENÉHO | M3 | 102.08 |  | 0 | 21 | 0
vsakovací rýhy, viz Vzorové řezy a Situace: 0,8m*0,4m*(82+65,35+8+11,3+31,3+11,3+12,7+12,1+6,9+28,95+13,4+6,3+16+13,4)m=102,080 [A]m3
položka zahrnuje dodávku předepsaného kameniva, mimostaveništní a vnitrostaveništní dopravu a jeho uložení není-li v zadávací dokumentaci uvedeno jinak, jedná se o nakupovaný materiál
38 | 2020_OTSKP | 21197 | A | OPLÁŠTĚNÍ ODVODŇOVACÍCH ŽEBER Z GEOTEXTILIE | M2 | 765.6 |  | 0 | 21 | 0
viz pol. 21152: (0,8m+0,4m)*2*(82+65,35+8+11,3+31,3+11,3+12,7+12,1+6,9+28,95+13,4+6,3+16+13,4)m=765,600 [A]m2
položka zahrnuje dodávku předepsané geotextilie, mimostaveništní a vnitrostaveništní dopravu a její uložení včetně potřebných přesahů (nezapočítávají se do výměry)
|  | 2 |  | Základy |  |  |  | 0 |  | 0
|  | 3 |  | Svislé konstrukce
39 | 2020_OTSKP | 33817C | A | SLOUPKY PLOTOVÉ Z DÍLCŮ KOVOVÝCH DO BETONOVÝCH PATEK | KS | 33 |  | 0 | 21 | 0
oplocení hřiště, viz Vzorové řezy a Situace: (35ks-2ks (viz pol. 76796))=33,000 [A]ks
- dodání a osazení předepsaného sloupku včetně PKO - případnou betonovou patku z předepsané třídy betonu - nutné zemní práce
40 | 2020_OTSKP | 33817D | A | VZPĚRY PLOTOVÉ Z DÍLCŮ KOVOVÝCH DO BETONOVÝCH PATEK | KS | 8 |  | 0 | 21 | 0
oplocení hřiště, viz Vzorové řezy a Situace: 8ks (předpoklad)=8,000 [A]ks
- dodání a osazení předepsané vzpěry včetně PKO - případnou betonovou patku z předepsané třídy betonu - nutné zemní práce
|  | 3 |  | Svislé konstrukce |  |  |  | 0 |  | 0
|  | 4 |  | Vodorovné konstrukce
41 | 2020_OTSKP | 46511 | A | DLAŽBY Z DÍLCŮ BETONOVÝCH Šlapáky - velkoformátová dlažba 800x400x100 mm | M3 | 0.384 |  | 0 | 21 | 0
pěšina, viz Technická zpráva a Situace: 0,4m*0,8m*0,1m*12ks=0,384 [B]m3
položka zahrnuje: - nutné zemní práce (svahování, úpravu pláně a pod.) - dodání dílce požadovaného tvaru a vlastností, jeho skladování, doprava a osazení do definitivní polohy, včetně komplexní technologie výroby a montáže dílců, ošetření a ochrana dílců, - úpravy a zařízení pro uložení a transport dílce, - veškeré požadované úpravy dílců, včetně doplňkových konstrukcí a vybavení, - sestavení dílce na stavbě včetně montážních zařízení, plošin a prahů a pod., - výplň, těsnění a tmelení spár a spojů, - očištění a ošetření úložných ploch, - zednické výpomoce pro montáž dílců, - označení dílce výrobním štítkem nebo jiným způsobem, - úpravy dílce pro dodržení požadované přesnosti jeho osazení, včetně případných měření, - veškerá zařízení pro zajištění stability v každém okamžiku, - další práce dané případně specifikací k příslušnému prefabrik. dílci (úprava pohledových ploch, příp. rubových ploch, osazení měřících zařízení, zkoušení a měření dílců a pod.) - nezahrnuje podklad pod dlažbu, vykazuje se samostatně položkami SD 45
|  | 4 |  | Vodorovné konstrukce |  |  |  | 0 |  | 0
|  | 5 |  | Komunikace
42 | 2020_OTSKP | 56310 | A | VOZOVKOVÉ VRSTVY Z MECHANICKY ZPEVNĚNÉHO KAMENIVA | M3 | 29.55 |  | 0 | 21 | 0
příjezdová cesta a sjezdy, viz Technická zpráva, Vzorové řezy a Situace: 197m2 (plocha odměř. z dwg)*0,15m=29,550 [A]m3
- dodání kameniva předepsané kvality a zrnitosti - rozprostření a zhutnění vrstvy v předepsané tloušťce - zřízení vrstvy bez rozlišení šířky, pokládání vrstvy po etapách - nezahrnuje postřiky, nátěry
43 | 2020_OTSKP | 567101 | A | VRSTVY PRO OBNOVU A OPRAVY Z PODKLADNÍHO BETONU | M3 | 3.32 |  | 0 | 21 | 0
obnova kčních vrstev vozovky po překopech IS v ploše plánované rekonstrukce krytu: (6,3m+10,3m)*0,2m2 (předpoklad)=3,320 [A]m2
- dodání směsi v požadované kvalitě - očištění podkladu - uložení směsi dle předepsaného technologického předpisu a zhutnění vrstvy v předepsané tloušťce - zřízení vrstvy bez rozlišení šířky, pokládání vrstvy po etapách, včetně pracovních spar a spojů - úpravu napojení, ukončení - úpravu dilatačních spar včetně předepsané výztuže - nezahrnuje postřiky, nátěry - nezahrnuje úpravu povrchu krytu
44 | 2020_OTSKP | 567104 | A | VRSTVY PRO OBNOVU A OPRAVY Z KAMENIVA ZPEV CEMENTEM SC C8/10 | M3 | 343.53 |  | 0 | 21 | 0
viz Technická zpráva + dodatek, Vzorové řezy, Situace a Koordinační situace - dodatek (plochy odměř. z dwg): komunikace - oprava vozovky: (20016m2+94m2)*0,1 (předpoklad 10% plochy)*0,15m=301,650 [A]m3 komunikace - nová kce + rozšíření: 349m2*0,12m=41,880 [B]m3 A+B=343,530 [C]m3
- dodání směsi v požadované kvalitě - očištění podkladu - uložení směsi dle předepsaného technologického předpisu a zhutnění vrstvy v předepsané tloušťce - zřízení vrstvy bez rozlišení šířky, pokládání vrstvy po etapách, včetně pracovních spar a spojů - úpravu napojení, ukončení - úpravu dilatačních spar včetně předepsané výztuže - nezahrnuje postřiky, nátěry - nezahrnuje úpravu povrchu krytu
45 | 2020_OTSKP | 567301 | A | VRSTVY PRO OBNOVU A OPRAVY Z MECHAN ZPEV KAMENIVA | M3 | 59.85 |  | 0 | 21 | 0
komunikace - nová kce (distanční dlažba), viz Technická zpráva, Vzorové řezy a Situace: 399m2 (plocha odměř. z dwg)*0,15m=59,850 [A]m3
- dodání kameniva předepsané kvality a zrnitosti - rozprostření a zhutnění vrstvy v předepsané tloušťce - zřízení vrstvy bez rozlišení šířky, pokládání vrstvy po etapách - nezahrnuje postřiky, nátěry
46 | 2020_OTSKP | 567303 | A | VRSTVY PRO OBNOVU A OPRAVY ZE ŠTĚRKODRTI | M3 | 586.525 |  | 0 | 21 | 0
viz Technická zpráva, Vzorové řezy a Situace (plochy odměř. z dwg): komunikace - nová kce + rozšíření (živice): 349m2*1,1 (koef. rozšíř. vrstev)*0,2m=76,780 [A]m3 komunikace - nová kce (distanční dlažba): 399m2*1,1*0,15m=65,835 [B]m3 plochy parkování: (1032m2+81m2+32m2)*0,15m + (1032m2+81m2+32m2)*1,1*0,15m=360,675 [C]m3 plochy chodníků: (174m2+9m2)*0,25m=45,750 [D]m3 plochy kontejnerových stání: 119m2*0,15m + 119m2*1,1*0,15m=37,485 [E]m3 A+B+C+D+E=586,525 [F]m3
- dodání kameniva předepsané kvality a zrnitosti - rozprostření a zhutnění vrstvy v předepsané tloušťce - zřízení vrstvy bez rozlišení šířky, pokládání vrstvy po etapách - nezahrnuje postřiky, nátěry
47 | 2020_OTSKP | 572123 | A | INFILTRAČNÍ POSTŘIK Z EMULZE DO 1,0KG/M2 0,6 kg/m2 | M2 | 349 |  | 0 | 21 | 0
viz pol. 5774EG: 349m2=349,000 [A]m2
- dodání všech předepsaných materiálů pro postřiky v předepsaném množství - provedení dle předepsaného technologického předpisu - zřízení vrstvy bez rozlišení šířky, pokládání vrstvy po etapách - úpravu napojení, ukončení
48 | 2020_OTSKP | 572213 | A | SPOJOVACÍ POSTŘIK Z EMULZE DO 0,5KG/M2 0,2 kg/m2 | M2 | 349 |  | 0 | 21 | 0
viz pol. 5774AD: 349m2=349,000 [A]m2
- dodání všech předepsaných materiálů pro postřiky v předepsaném množství - provedení dle předepsaného technologického předpisu - zřízení vrstvy bez rozlišení šířky, pokládání vrstvy po etapách - úpravu napojení, ukončení
49 | 2020_OTSKP | 572213 | B | SPOJOVACÍ POSTŘIK Z EMULZE DO 0,5KG/M2 0,4 kg/m2 | M2 | 2016 |  | 0 | 21 | 0
viz pol. 5774AD: 2016m2=2 016,000 [A]m2
- dodání všech předepsaných materiálů pro postřiky v předepsaném množství - provedení dle předepsaného technologického předpisu - zřízení vrstvy bez rozlišení šířky, pokládání vrstvy po etapách - úpravu napojení, ukončení
50 | 2020_OTSKP | 5774AD | A | VRSTVY PRO OBNOVU A OPRAVY Z ASF BETONU ACO 11 | M3 | 119.46 |  | 0 | 21 | 0
viz Technická zpráva + dodatek, Vzorové řezy, Situace a Koordinační situace - dodatek (plochy odměř. z dwg): komunikace - oprava vozovky: (2016m2+94m2)*0,05m=105,500 [A]m3 komunikace - nová kce + rozšíření: 349m2*0,04m=13,960 [B]m3 A+B=119,460 [C]m3
- dodání směsi v požadované kvalitě - očištění podkladu - uložení směsi dle předepsaného technologického předpisu, zhutnění vrstvy v předepsané tloušťce - zřízení vrstvy bez rozlišení šířky, pokládání vrstvy po etapách, včetně pracovních spar a spojů - úpravu napojení, ukončení podél obrubníků, dilatačních zařízení, odvodňovacích proužků, odvodňovačů, vpustí, šachet a pod. - nezahrnuje postřiky, nátěry - nezahrnuje těsnění podél obrubníků, dilatačních zařízení, odvodňovacích proužků, odvodňovačů, vpustí, šachet a pod. položka je určena pro obnovu asfaltového krytu drobných oprav a plošných rozpadů (vztahuje se na plochu jednotlivě do 10000m2). Není určena pro souvislou obnovu asfaltového krytu (ta se vykáže položkami 574*** a 575***) a pro výspravu výtluků (ta se vykáže položkami 5779**, vztahuje se na plochu jednotlivě do 10m2). -nezahrnuje očištění podkladu po veřejném provozu
51 | 2020_OTSKP | 5774EG | A | VRSTVY PRO OBNOVU A OPRAVY Z ASF BETONU ACP 16+, 16S ACP 16+ | M3 | 20.94 |  | 0 | 21 | 0
komunikace - nová kce + rozšíření, viz Technická zpráva, Vzorové řezy a Situace: 349m2 (plocha odměř. z dwg)*0,06m=20,940 [A]m3
- dodání směsi v požadované kvalitě - očištění podkladu - uložení směsi dle předepsaného technologického předpisu, zhutnění vrstvy v předepsané tloušťce - zřízení vrstvy bez rozlišení šířky, pokládání vrstvy po etapách, včetně pracovních spar a spojů - úpravu napojení, ukončení podél obrubníků, dilatačních zařízení, odvodňovacích proužků, odvodňovačů, vpustí, šachet a pod. - nezahrnuje postřiky, nátěry - nezahrnuje těsnění podél obrubníků, dilatačních zařízení, odvodňovacích proužků, odvodňovačů, vpustí, šachet a pod. - položka je určena pro obnovu asfaltového krytu drobných oprav a plošných rozpadů (vztahuje se na plochu jednotlivě do 10000m2). Není určena pro souvislou obnovu asfaltového krytu (ta se vykáže položkami 574*** a 575***) a pro výspravu výtluků (ta se vykáže položkami 5779**, vztahuje se na plochu jednotlivě do 10m2). -nezahrnuje očištění podkladu po veřejném provozu
52 | 2020_OTSKP | 58251 | A | DLÁŽDĚNÉ KRYTY Z BETONOVÝCH DLAŽDIC DO LOŽE Z KAMENIVA Dlažba distanční přírodní, tl. 80 mm | M2 | 480 |  | 0 | 21 | 0
viz Technická zpráva, Vzorové řezy a Situace (plochy odměř. z dwg): komunikace - nová kce: 399m2=399,000 [A]m2 plochy parkování - stání ZTP: 81m2=81,000 [B]m2 A+B=480,000 [C]m2
- dodání dlažebního materiálu v požadované kvalitě, dodání materiálu pro předepsané lože v tloušťce předepsané dokumentací a pro předepsanou výplň spar - očištění podkladu - uložení dlažby dle předepsaného technologického předpisu včetně předepsané podkladní vrstvy a předepsané výplně spar - zřízení vrstvy bez rozlišení šířky, pokládání vrstvy po etapách - úpravu napojení, ukončení podél obrubníků, dilatačních zařízení, odvodňovacích proužků, odvodňovačů, vpustí, šachet a pod., nestanoví-li zadávací dokumentace jinak - nezahrnuje postřiky, nátěry - nezahrnuje těsnění podél obrubníků, dilatačních zařízení, odvodňovacích proužků, odvodňovačů, vpustí, šachet a
53 | 2020_OTSKP | 582611 | A | KRYTY Z BETON DLAŽDIC SE ZÁMKEM ŠEDÝCH TL 60MM DO LOŽE Z KAM | M2 | 174 |  | 0 | 21 | 0
plocha chodníku, viz Technická zpráva, Vzorové řezy a Situace: 174m2 (plocha odměř. z dwg)=174,000 [A]m2
- dodání dlažebního materiálu v požadované kvalitě, dodání materiálu pro předepsané lože v tloušťce předepsané dokumentací a pro předepsanou výplň spar - očištění podkladu - uložení dlažby dle předepsaného technologického předpisu včetně předepsané podkladní vrstvy a předepsané výplně spar - zřízení vrstvy bez rozlišení šířky, pokládání vrstvy po etapách - úpravu napojení, ukončení podél obrubníků, dilatačních zařízení, odvodňovacích proužků, odvodňovačů, vpustí, šachet a pod., nestanoví-li zadávací dokumentace jinak - nezahrnuje postřiky, nátěry - nezahrnuje těsnění podél obrubníků, dilatačních zařízení, odvodňovacích proužků, odvodňovačů, vpustí, šachet apod.
54 | 2020_OTSKP | 582612 | A | KRYTY Z BETON DLAŽDIC SE ZÁMKEM ŠEDÝCH TL 80MM DO LOŽE Z KAM | M2 | 119 |  | 0 | 21 | 0
plocha kontejnerových stání, viz Technická zpráva, Vzorové řezy a Situace: 119m2 (plocha odměř. z dwg)=119,000 [A]m2
- dodání dlažebního materiálu v požadované kvalitě, dodání materiálu pro předepsané lože v tloušťce předepsané dokumentací a pro předepsanou výplň spar - očištění podkladu - uložení dlažby dle předepsaného technologického předpisu včetně předepsané podkladní vrstvy a předepsané výplně spar - zřízení vrstvy bez rozlišení šířky, pokládání vrstvy po etapách - úpravu napojení, ukončení podél obrubníků, dilatačních zařízení, odvodňovacích proužků, odvodňovačů, vpustí, šachet a pod., nestanoví-li zadávací dokumentace jinak - nezahrnuje postřiky, nátěry - nezahrnuje těsnění podél obrubníků, dilatačních zařízení, odvodňovacích proužků, odvodňovačů, vpustí, šachet apod.
55 | 2020_OTSKP | 582615 | A | KRYTY Z BETON DLAŽDIC SE ZÁMKEM BAREV TL 80MM DO LOŽE Z KAM Černá | M2 | 32 |  | 0 | 21 | 0
oddělení p. stání, viz Technická zpráva, Vzorové řezy a Situace: 32m2 (plocha odměř. z dwg)=32,000 [A]m2
- dodání dlažebního materiálu v požadované kvalitě, dodání materiálu pro předepsané lože v tloušťce předepsané dokumentací a pro předepsanou výplň spar - očištění podkladu - uložení dlažby dle předepsaného technologického předpisu včetně předepsané podkladní vrstvy a předepsané výplně spar - zřízení vrstvy bez rozlišení šířky, pokládání vrstvy po etapách - úpravu napojení, ukončení podél obrubníků, dilatačních zařízení, odvodňovacích proužků, odvodňovačů, vpustí, šachet a pod., nestanoví-li zadávací dokumentace jinak - nezahrnuje postřiky, nátěry - nezahrnuje těsnění podél obrubníků, dilatačních zařízení, odvodňovacích proužků, odvodňovačů, vpustí, šachet a pod.
56 | 2020_OTSKP | 58261A | A | KRYTY Z BETON DLAŽDIC SE ZÁMKEM BAREV RELIÉF TL 60MM DO LOŽE Z KAM Černá | M2 | 11 |  | 0 | 21 | 0
signální/varovné pásy, viz Technická zpráva, Vzorové řezy a Situace (plochy odměř. z dwg): plocha chodníku: 9m2=9,000 [A]m2 přejezdný práh: 2m2=2,000 [B]m2 A+B=11,000 [C]m2
- dodání dlažebního materiálu v požadované kvalitě, dodání materiálu pro předepsané lože v tloušťce předepsané dokumentací a pro předepsanou výplň spar - očištění podkladu - uložení dlažby dle předepsaného technologického předpisu včetně předepsané podkladní vrstvy a předepsané výplně spar - zřízení vrstvy bez rozlišení šířky, pokládání vrstvy po etapách - úpravu napojení, ukončení podél obrubníků, dilatačních zařízení, odvodňovacích proužků, odvodňovačů, vpustí, šachet a pod., nestanoví-li zadávací dokumentace jinak - nezahrnuje postřiky, nátěry - nezahrnuje těsnění podél obrubníků, dilatačních zařízení, odvodňovacích proužků, odvodňovačů, vpustí, šachet apod.
57 | 2020_OTSKP | 58401 | A | VOZOVKOVÉ KRYTY Z VEGETAČNÍCH DÍLCŮ DO LOŽE Z KAM TL DO 100MM Dlažba betonová zatravňovací přírodní, tl. 80 mm | M2 | 1032 |  | 0 | 21 | 0
plocha parkování, viz Technická zpráva, Vzorové řezy a Situace: 1032m2 (plocha odměř. z dwg)=1 032,000 [A]m2
- dodání dílců v požadované kvalitě, dodání materiálu pro předepsané lože v tloušťce předepsané dokumentací a pro předepsanou výplň spar - očištění podkladu - uložení dílců dle předepsaného technologického předpisu včetně předepsané podkladní vrstvy a předepsané výplně spar - zřízení vrstvy bez rozlišení šířky, pokládání vrstvy po etapách - úpravu napojení, ukončení podél obrubníků, dilatačních zařízení, odvodňovacích proužků, odvodňovačů, vpustí, šachet a pod., nestanoví-li zadávací dokumentace jinak - nezahrnuje postřiky, nátěry - nezahrnuje těsnění podél obrubníků, dilatačních zařízení, odvodňovacích proužků, odvodňovačů, vpustí, šachet apod.
58 | 2020_OTSKP | 58920 | A | VÝPLŇ SPAR MODIFIKOVANÝM ASFALTEM Za horka | M | 94 |  | 0 | 21 | 0
hrany napojení asf. krytu na okolní. komunikace, viz Technická zpráva, Situace a Koordinační situace - dodatek, předpoklad: 94m=94,000 [A]m
položka zahrnuje: - dodávku předepsaného materiálu - vyčištění a výplň spar tímto materiálem
|  | 5 |  | Komunikace |  |  |  | 0 |  | 0
|  | 7 |  | Přidružená stavební výroba
59 | 2020_OTSKP | 702111 | AP | KABELOVÝ ŽLAB ZEMNÍ VČETNĚ KRYTU SVĚTLÉ ŠÍŘKY DO 120 MM Bude čerpáno pouze se souhlasem a v rozsahu určeném TDS (v případě, že nebude možné realizovat uvažované vymístění vedení mimo novou zpev. plochu) | M | 20 |  | 0 | 21 | 0
ochr. stáv. sděl. kabelu u nové parkovací plochy v jižní části, viz Technická zpráva a Koordinační situace: 20m=20,000 [D]m
1. Položka obsahuje: – kompletní montáž, rozměření, upevnění, řezání, spojování a pod. – veškerý spojovací a montážní materiál vč. upevňovacího materiálu ( držáky apod.) – pomocné mechanismy 2. Položka neobsahuje: X 3. Způsob měření: Měří se metr délkový.
60 | 2020_OTSKP | 702312 | A | ZAKRYTÍ KABELŮ VÝSTRAŽNOU FÓLIÍ ŠÍŘKY PŘES 20 DO 40 CM | M | 195.2 |  | 0 | 21 | 0
dotčené trasy IS, viz Technická zpráva, Koordinační situace a pol. 87*** a 75I921: VN: 10,8m+21,7m+19,2m+10,6m=62,300 [A]m NN: 11,6m+32,2m+7,4m=51,200 [B]m Vodafon: 21,1m+12,6m+2,2m=35,900 [C]m sdělovací: 12,4m+23,3m+2,1m=37,800 [D]m přípojky ul. vpustí: 8m=8,000 [E]m A+B+C+D+E=195,200 [F]m
1. Položka obsahuje: - kompletní montáž, návrh, rozměření, upevnění, začištění, sváření, vrtání, řezání, spojování a pod. - veškerý spojovací a montážní materiál vč. upevňovacího materiálu - sestavení a upevnění konstrukce na stanovišti - pomocné mechanismy a povrchovou úpravu 2. Položka neobsahuje: X 3. Způsob měření: Měří se metr délkový.
61 | 2020_OTSKP | 75I921 | A | OPTOTRUBKA HDPE S LANKEM PRŮMĚRU DO 40 MM HDPE 40 mm fialové barvy s umístěným tahovým prvkem na protažení kabelu | M | 71.8 |  | 0 | 21 | 0
rezervní trubky v místě doplň. chrániček pro vedení Vodafon, viz Technická zpráva a Koordinační situace: (21,1m+12,6m+2,2m)*2=71,800 [A]m
1. Položka obsahuje: – dodávku specifikované kabelizace včetně potřebného drobného montážního materiálu – dopravu a skladování – práce spojené s montáží specifikované kabelizace specifikovaným způsobem (uložení na konstrukci, uložení, zatažení) – veškeré potřebné mechanizmy, včetně obsluhy, náklady na mzdy a přibližné (průměrné) náklady na pořízení potřebných materiálů 2. Položka neobsahuje: X 3. Způsob měření: Dodávka a montáž specifikované kabelizace se měří v délce udané v metrech.
62 | 2020_OTSKP | 76792 | A | OPLOCENÍ Z DRÁTĚNÉHO PLETIVA POTAŽENÉHO PLASTEM | M2 | 33.9 |  | 0 | 21 | 0
oplocení hřiště, viz Vzorové řezy a Situace: (34,9m-1m (viz pol. 76796))*1m=33,900 [A]m2
- položka zahrnuje vedle vlastního pletiva i rámy, rošty, lišty, kování, podpěrné, závěsné, upevňovací prvky, spojovací a těsnící materiál, pomocný materiál, kompletní povrchovou úpravu. - nejsou zahrnuty sloupky, které se vykazují v samostatných položkách 338**, není zahrnuta podezdívka (272**) - součástí položky je případně i ostnatý drát, uvažovaná plocha se pak vypočítává po horní hranu drátu.
63 | 2020_OTSKP | 76796 | A | VRATA A VRÁTKA | M2 | 1 |  | 0 | 21 | 0
oplocení hřiště, viz Vzorové řezy a Situace: 1m*1m=1,000 [A]m2
- položka zahrnuje vedle vlastních vrat a vrátek i rámy, rošty, lišty, kování, podpěrné, závěsné, upevňovací prvky, spojovací a těsnící materiál, pomocný materiál, kompletní povrchovou úpravu, jsou zahrnuty i sloupky včetně kotvení, základové patky a nutných zemních prací. - je zahrnuto drobné zasklení nebo jiná předepsaná výplň. - součástí položky je případně i ostnatý drát, uvažovaná plocha se pak vypočítává po horní hranu drátu.
|  | 7 |  | Přidružená stavební výroba |  |  |  | 0 |  | 0
|  | 8 |  | Potrubí
64 | 2020_OTSKP | 87433 | A | POTRUBÍ Z TRUB PLASTOVÝCH ODPADNÍCH DN DO 150MM Korugované PVC trubky SN4 DN 150 | M | 8 |  | 0 | 21 | 0
napojení nových vpustí (vp. č. 5 a 6) na stáv. kanalizaci, viz Technická zpráva a Koordinační situace: 8m=8,000 [A]m
položky pro zhotovení potrubí platí bez ohledu na sklon zahrnuje: - výrobní dokumentaci (včetně technologického předpisu) - dodání veškerého trubního a pomocného materiálu (trouby, trubky, tvarovky, spojovací a těsnící materiál a pod.), podpěrných, závěsných a upevňovacích prvků, včetně potřebných úprav - úprava a příprava podkladu a podpěr, očištění a ošetření podkladu a podpěr - zřízení plně funkčního potrubí, kompletní soustavy, podle příslušného technologického předpisu - zřízení potrubí i jednotlivých částí po etapách, včetně pracovních spar a spojů, pracovního zaslepení konců a pod. - úprava prostupů, průchodů šachtami a komorami, okolí podpěr a vyústění, zaústění, napojení, vyvedení a upevnění odpad. výustí - ochrana potrubí nátěrem (vč. úpravy povrchu), případně izolací, nejsou-li tyto práce předmětem jiné položky - úprava, očištění a ošetření prostoru kolem potrubí - položky platí pro práce prováděné v prostoru zapaženém i nezapaženém a i v kolektorech, chráničkách - položky zahrnují i práce spojené s nutnými obtoky, převáděním a čerpáním vody nezahrnuje zkoušky vodotěsnosti a televizní prohlídku
65 | 2020_OTSKP | 87627 | A | CHRÁNIČKY Z TRUB PLASTOVÝCH DN DO 100MM Korugovaná tr. PE 110/94 mm | M | 21.7 |  | 0 | 21 | 0
rezervní chránička v souběhu se stáv. kabely VN ČEZ v místě komunikace mezi parkovacími místy, viz Situace: 21,7m=21,700 [A]m
položky pro zhotovení potrubí platí bez ohledu na sklon zahrnuje: - výrobní dokumentaci (včetně technologického předpisu) - dodání veškerého trubního a pomocného materiálu (trouby, trubky, tvarovky, spojovací a těsnící materiál a pod.), podpěrných, závěsných a upevňovacích prvků, včetně potřebných úprav - úprava a příprava podkladu a podpěr, očištění a ošetření podkladu a podpěr - zřízení plně fun ního potrubí, kompletní soustavy, podle příslušného technologického předpisu - zřízení potrubí i jednotlivých částí po etapách, včetně pracovních spar a spojů, pracovního zaslepení konců a pod. - úprava prostupů, průchodů šachtami a komorami, okolí podpěr a vyústění, zaústění, napojení, vyvedení a upevnění odpad. výustí - ochrana potrubí nátěrem (vč. úpravy povrchu), případně izolací, nejsou-li tyto práce předmětem jiné položky - úprava, očištění a ošetření prostoru kolem potrubí včetně případně předepsaného utěsnění konců chrániček - položky platí pro práce prováděné v prostoru zapaženém i nezapaženém a i v kolektorech, chráničkách
66 | 2020_OTSKP | 87633 | A | CHRÁNIČKY Z TRUB PLASTOVÝCH DN DO 150MM DN 110 mm | M | 35.9 |  | 0 | 21 | 0
rezervní chráničky sděl. vedení, viz Technická zpráva a Koordinační situace: 21,1m+12,6m+2,2m=35,900 [A]m
položky pro zhotovení potrubí platí bez ohledu na sklon zahrnuje: - výrobní dokumentaci (včetně technologického předpisu) - dodání veškerého trubního a pomocného materiálu (trouby, trubky, tvarovky, spojovací a těsnící materiál a pod.), podpěrných, závěsných a upevňovacích prvků, včetně potřebných úprav - úprava a příprava podkladu a podpěr, očištění a ošetření podkladu a podpěr - zřízení plně funkčního potrubí, kompletní soustavy, podle příslušného technologického předpisu - zřízení potrubí i jednotlivých částí po etapách, včetně pracovních spar a spojů, pracovního zaslepení konců a pod. - úprava prostupů, průchodů šachtami a komorami, okolí podpěr a vyústění, zaústění, napojení, vyvedení a upevnění odpad. výustí - ochrana potrubí nátěrem (vč. úpravy povrchu), případně izolací, nejsou-li tyto práce předmětem jiné položky - úprava, očištění a ošetření prostoru kolem potrubí včetně případně předepsaného utěsnění konců chrániček - položky platí pro práce prováděné v prostoru zapaženém i nezapaženém a i v kolektorech, chráničkách
67 | 2020_OTSKP | 87633 | B | CHRÁNIČKY Z TRUB PLASTOVÝCH DN DO 150MM Trubky s hrdlem PVC, zatěž. třída 3, prům. 110/104 mm, dl. 6 m | M | 30 |  | 0 | 21 | 0
rezervní chráničky v souběhu se stáv. kabely VN ČEZ v místě nově budovaných parkovacích stání a křižování s komunikací u TS TS CV_1204, viz Situace: 10,8m+19,2m=30,000 [A]m
položky pro zhotovení potrubí platí bez ohledu na sklon zahrnuje: - výrobní dokumentaci (včetně technologického předpisu) - dodání veškerého trubního a pomocného materiálu (trouby, trubky, tvarovky, spojovací a těsnící materiál a pod.), podpěrných, závěsných a upevňovacích prvků, včetně potřebných úprav - úprava a příprava podkladu a podpěr, očištění a ošetření podkladu a podpěr - zřízení plně fun ního potrubí, kompletní soustavy, podle příslušného technologického předpisu - zřízení potrubí i jednotlivých částí po etapách, včetně pracovních spar a spojů, pracovního zaslepení konců a pod. - úprava prostupů, průchodů šachtami a komorami, okolí podpěr a vyústění, zaústění, napojení, vyvedení a upevnění odpad. výustí - ochrana potrubí nátěrem (vč. úpravy povrchu), případně izolací, nejsou-li tyto práce předmětem jiné položky - úprava, očištění a ošetření prostoru kolem potrubí včetně případně předepsaného utěsnění konců chrániček - položky platí pro práce prováděné v prostoru zapaženém i nezapaženém a i v kolektorech, chráničkách
68 | 2020_OTSKP | 87633 | C | CHRÁNIČKY Z TRUB PLASTOVÝCH DN DO 150MM Korugované tr. PE 160/135 mm | M | 43.4 |  | 0 | 21 | 0
rezervní chráničky v souběhu se stáv. kabely VN ČEZ v místě komunikace mezi parkovacími místy, viz Situace: 21,7m*2ks=43,400 [A]m
položky pro zhotovení potrubí platí bez ohledu na sklon zahrnuje: - výrobní dokumentaci (včetně technologického předpisu) - dodání veškerého trubního a pomocného materiálu (trouby, trubky, tvarovky, spojovací a těsnící materiál a pod.), podpěrných, závěsných a upevňovacích prvků, včetně potřebných úprav - úprava a příprava podkladu a podpěr, očištění a ošetření podkladu a podpěr - zřízení plně fun ního potrubí, kompletní soustavy, podle příslušného technologického předpisu - zřízení potrubí i jednotlivých částí po etapách, včetně pracovních spar a spojů, pracovního zaslepení konců a pod. - úprava prostupů, průchodů šachtami a komorami, okolí podpěr a vyústění, zaústění, napojení, vyvedení a upevnění odpad. výustí - ochrana potrubí nátěrem (vč. úpravy povrchu), případně izolací, nejsou-li tyto práce předmětem jiné položky - úprava, očištění a ošetření prostoru kolem potrubí včetně případně předepsaného utěsnění konců chrániček - položky platí pro práce prováděné v prostoru zapaženém i nezapaženém a i v kolektorech, chráničkách
69 | 2020_OTSKP | 87634 | A | CHRÁNIČKY Z TRUB PLASTOVÝCH DN DO 200MM Trubky s hrdlem PVC, zatěž. třída 3, prům. 160/151 mm, dl. 6 m | M | 104 |  | 0 | 21 | 0
rezervní chráničky v souběhu se stáv. kabely ČEZ v místě nově budovaných parkovacích stání a křižování s komunikací u TS TS CV_1204, viz Situace: (10,8m+19,2m)*2 (při VN) + 32,3m+11,7m (při NN)=104,000 [A]m
položky pro zhotovení potrubí platí bez ohledu na sklon zahrnuje: - výrobní dokumentaci (včetně technologického předpisu) - dodání veškerého trubního a pomocného materiálu (trouby, trubky, tvarovky, spojovací a těsnící materiál a pod.), podpěrných, závěsných a upevňovacích prvků, včetně potřebných úprav - úprava a příprava podkladu a podpěr, očištění a ošetření podkladu a podpěr - zřízení plně fun ního potrubí, kompletní soustavy, podle příslušného technologického předpisu - zřízení potrubí i jednotlivých částí po etapách, včetně pracovních spar a spojů, pracovního zaslepení konců a pod. - úprava prostupů, průchodů šachtami a komorami, okolí podpěr a vyústění, zaústění, napojení, vyvedení a upevnění odpad. výustí - ochrana potrubí nátěrem (vč. úpravy povrchu), případně izolací, nejsou-li tyto práce předmětem jiné položky - úprava, očištění a ošetření prostoru kolem potrubí včetně případně předepsaného utěsnění konců chrániček - položky platí pro práce prováděné v prostoru zapaženém i nezapaženém a i v kolektorech, chráničkách
70 | 2020_OTSKP | 87733 | A | CHRÁNIČKY PŮLENÉ Z TRUB PLAST DN DO 150MM DN 110 mm | M | 114.1 |  | 0 | 21 | 0
ochr. stáv. IS pod pojížděnými plochami a v chodníku, viz Technická zpráva a Koordinační situace: VN: 10,8m+10,6m=21,400 [A]m NN: 11,6m+7,4m=19,000 [B]m Vodafon: 21,1m+12,6m+2,2m=35,900 [C]m sdělovací: 12,4m+23,3m+2,1m=37,800 [D]m A+B+C+D=114,100 [E]m
položky pro zhotovení potrubí platí bez ohledu na sklon zahrnuje: - výrobní dokumentaci (včetně technologického předpisu) - dodání veškerého trubního a pomocného materiálu (trouby včetně podélného rozpůlení, trubky, tvarovky, spojovací a těsnící materiál a pod.), podpěrných, závěsných a upevňovacích prvků, včetně potřebných úprav - úprava a příprava podkladu a podpěr, očištění a ošetření podkladu a podpěr - zřízení plně funkčního potrubí, kompletní soustavy, podle příslušného technologického předpisu - zřízení potrubí i jednotlivých částí po etapách, včetně pracovních spar a spojů, pracovního zaslepení konců a pod. - úprava prostupů, průchodů šachtami a komorami, okolí podpěr a vyústění, zaústění, napojení, vyvedení a upevnění odpad. výustí - ochrana potrubí nátěrem (vč. úpravy povrchu), případně izolací, nejsou-li tyto práce předmětem jiné položky - úprava, očištění a ošetření prostoru kolem potrubí včetně případně předepsaného utěsnění konců chrániček - položky platí pro práce prováděné v prostoru zapaženém i nezapaženém a i v kolektorech, chráničkách
71 | 2020_OTSKP | 89712 | A | VPUSŤ KANALIZAČNÍ ULIČNÍ KOMPLETNÍ Z BETONOVÝCH DÍLCŮ Typová UV 50x50 cm, D 400 kN s protizápachovým uzávěrem, vědrem cca 40 l, odtok DN 150 mm | KUS | 2 |  | 0 | 21 | 0
viz Technická zpráva a Koordinační situace: 2ks (vp č. 5 a 6)=2,000 [A]ks
položka zahrnuje: - dodávku a osazení předepsaných dílů včetně mříže - výplň, těsnění a tmelení spar a spojů, - opatření povrchů betonu izolací proti zemní vlhkosti v částech, kde přijdou do styku se zeminou nebo kamenivem, - předepsané podkladní konstrukce
72 | 2020_OTSKP | 89922 | A | VÝŠKOVÁ ÚPRAVA MŘÍŽÍ | KUS | 4 |  | 0 | 21 | 0
viz Technická zpráva a Koordinační situace: 4ks (UV č. 1, 2, 3, 4)=4,000 [A]ks
- položka výškové úpravy zahrnuje všechny nutné práce a materiály pro zvýšení nebo snížení zařízení (včetně nutné úpravy stávajícího povrchu vozovky nebo chodníku).
73 | 2020_OTSKP | 89952 | A | OBETONOVÁNÍ POTRUBÍ Z PROSTÉHO BETONU | M3 | 2.828 |  | 0 | 21 | 0
obet. chrániček, viz Technická zpráva a Koordinační situace: VN: 10,8m+10,6m=21,400 [A]m NN: 11,6m+7,4m=19,000 [B]m (A+B)*0,07m2=2,828 [C]m3
- dodání čerstvého betonu (betonové směsi) požadované kvality, jeho uložení do požadovaného tvaru při jakékoliv hustotě výztuže, konzistenci čerstvého betonu a způsobu hutnění, ošetření a ochranu betonu, - zhotovení nepropustného, mrazuvzdorného betonu a betonu požadované trvanlivosti a vlastností, - užití potřebných přísad a technologií výroby betonu, - zřízení pracovních a dilatačních spar, včetně potřebných úprav, výplně, vložek, opracování, očištění a ošetření, - bednění požadovaných konstr. (i ztracené) s úpravou dle požadované kvality povrchu betonu, včetně odbedňovacích a odskružovacích prostředků, - podpěrné konstr. (skruže) a lešení všech druhů pro bednění, uložení čerstvého betonu, výztuže a doplňkových konstr., vč. požadovaných otvorů, ochranných a bezpečnostních opatření a základů těchto konstrukcí a lešení, - vytvoření kotevních čel, kapes, nálitků, a sedel, - zřízení všech požadovaných otvorů, kapes, výklenků, prostupů, dutin, drážek a pod., vč. ztížení práce a úprav kolem nich, - úpravy pro osazení výztuže, doplňkových konstrukcí a vybavení, - úpravy povrchu pro položení požadované izolace, povlaků a nátěrů, případně vyspravení, - ztížení práce u kabelových a injektážních trubek a ostatních zařízení osazovaných do betonu, - konstrukce betonových kloubů, upevnění kotevních prvků a doplňkových konstrukcí, - nátěry zabraňující soudržnost betonu a bednění, - výplň, těsnění a tmelení spar a spojů, - opatření povrchů betonu izolací proti zemní vlhkosti v částech, kde přijdou do styku se zeminou nebo kamenivem, - případné zřízení spojovací vrstvy u základů, - úpravy pro osazení zařízení ochrany konstrukce proti vlivu bludných proudů
|  | 8 |  | Potrubí |  |  |  | 0 |  | 0
|  | 9 |  | Ostatní konstrukce a práce
74 | 2020_OTSKP | 914131 | A | DOPRAVNÍ ZNAČKY ZÁKLADNÍ VELIKOSTI OCELOVÉ FÓLIE TŘ 2 - DODÁVKA A MONTÁŽ | KUS | 9 |  | 0 | 21 | 0
viz Situace - DZ: IZ5a: 2ks=2,000 [A]ks IZ5b: 2ks=2,000 [B]ks IP12: 3ks=3,000 [C]ks E1: 1ks=1,000 [D]ks C2c: 1ks=1,000 [E]ks A+B+C+D+E=9,000 [F]ks
položka zahrnuje: - dodávku a montáž značek v požadovaném provedení
75 | 2020_OTSKP | 914133 | A | DOPRAVNÍ ZNAČKY ZÁKLADNÍ VELIKOSTI OCELOVÉ FÓLIE TŘ 2 - DEMONTÁŽ | KUS | 10 |  | 0 | 21 | 0
viz Situace - DZ: B1+E13: 2ks=2,000 [A]ks B29: 2ks=2,000 [B]ks B29+E8: 2ks*2=4,000 [C]ks IZ8: 2ks=2,000 [D]ks A+B+C+D=10,000 [E]ks
Položka zahrnuje odstranění, demontáž a odklizení materiálu s odvozem na předepsané místo
76 | 2020_OTSKP | 914921 | A | SLOUPKY A STOJKY DOPRAVNÍCH ZNAČEK Z OCEL TRUBEK DO PATKY - DODÁVKA A MONTÁŽ | KUS | 6 |  | 0 | 21 | 0
viz Situace - DZ: 6ks=6,000 [A]ks
položka zahrnuje: - sloupky a upevňovací zařízení včetně jejich osazení (betonová patka, zemní práce)
77 | 2020_OTSKP | 914923 | A | SLOUPKY A STOJKY DZ Z OCEL TRUBEK DO PATKY DEMONTÁŽ | KUS | 7 |  | 0 | 21 | 0
viz pol. 914921: 7ks=7,000 [A]ks
Položka zahrnuje odstranění, demontáž a odklizení materiálu s odvozem na předepsané místo
78 | 2020_OTSKP | 915111 | A | VODOROVNÉ DOPRAVNÍ ZNAČENÍ BARVOU HLADKÉ - DODÁVKA A POKLÁDKA | M2 | 13.194 |  | 0 | 21 | 0
I. fáze - na nevyštěpený asfalt, viz Situace a Situace - DZ: V10b: (4,5m*10+(10,5m+8,9m+8,25m+8,9m))*0,125m=10,194 [A]m2 V10f: 0,6m2*5ks=3,000 [B]m2 A+B=13,194 [C]m2
položka zahrnuje: - dodání a pokládku nátěrového materiálu (měří se pouze natíraná plocha) - předznačení a reflexní úpravu
79 | 2020_OTSKP | 915111 | B | VODOROVNÉ DOPRAVNÍ ZNAČENÍ BARVOU HLADKÉ - DODÁVKA A POKLÁDKA Žlutá | M2 | 7.663 |  | 0 | 21 | 0
I. fáze - na nevyštěpený asfalt/nový povrch, viz Situace a Situace - DZ: V12b: 5,1m*6*0,125m=3,825 [A]m2 V12c: (4,5m+20,2m+6m)*0,125m=3,838 [B]m2 A+B=7,663 [C]m2
položka zahrnuje: - dodání a pokládku nátěrového materiálu (měří se pouze natíraná plocha) - předznačení a reflexní úpravu
80 | 2020_OTSKP | 915221 | A | VODOR DOPRAV ZNAČ PLASTEM STRUKTURÁLNÍ NEHLUČNÉ - DOD A POKLÁDKA Dvousložkový plast aplikovaný za studena s reflexní úpravou | M2 | 13.194 |  | 0 | 21 | 0
II. fáze - "po zajetí", viz Situace a Situace - DZ: V10b: (4,5m*10+(10,5m+8,9m+8,25m+8,9m))*0,125m=10,194 [A]m2 V10f: 0,6m2*5ks=3,000 [B]m2 A+B=13,194 [C]m2
položka zahrnuje: - dodání a pokládku nátěrového materiálu (měří se pouze natíraná plocha) - předznačení a reflexní úpravu
81 | 2020_OTSKP | 915221 | B | VODOR DOPRAV ZNAČ PLASTEM STRUKTURÁLNÍ NEHLUČNÉ - DOD A POKLÁDKA Žlutá | M2 | 7.663 |  | 0 | 21 | 0
II. fáze - "po zajetí", viz Situace a Situace - DZ: V12b: 5,1m*6*0,125m=3,825 [A]m2 V12c: (4,5m+20,2m+6m)*0,125m=3,838 [B]m2 A+B=7,663 [C]m2
položka zahrnuje: - dodání a pokládku nátěrového materiálu (měří se pouze natíraná plocha) - předznačení a reflexní úpravu
82 | 2020_OTSKP | 91710 | A | OBRUBY Z BETONOVÝCH PALISÁD | M3 | 0.5 |  | 0 | 21 | 0
viz Technická zpráva a Situace: 0,025m2 (průřez předpoklad)*0,5m*(5m+5m)=0,500 [A]m3
Položka zahrnuje: dodání a pokládku betonových palisád o rozměrech předepsaných zadávací dokumentací betonové lože i boční betonovou opěrku.
83 | 2020_OTSKP | 917211 | A | ZÁHONOVÉ OBRUBY Z BETONOVÝCH OBRUBNÍKŮ ŠÍŘ 50MM 50x150 mm | M | 3.8 |  | 0 | 21 | 0
viz Technická zpráva, Vzorové řezy a Situace: 3,8m=3,800 [A]m
Položka zahrnuje: dodání a pokládku betonových obrubníků o rozměrech předepsaných zadávací dokumentací betonové lože i boční betonovou opěrku.
84 | 2020_OTSKP | 917212 | A | ZÁHONOVÉ OBRUBY Z BETONOVÝCH OBRUBNÍKŮ ŠÍŘ 80MM 80x250 mm | M | 505 |  | 0 | 21 | 0
viz Technická zpráva, Vzorové řezy a Situace: 505m (odměř. z dwg)=505,000 [A]m
Položka zahrnuje: dodání a pokládku betonových obrubníků o rozměrech předepsaných zadávací dokumentací betonové lože i boční betonovou opěrku.
85 | 2020_OTSKP | 917224 | A | SILNIČNÍ A CHODNÍKOVÉ OBRUBY Z BETONOVÝCH OBRUBNÍKŮ ŠÍŘ 150MM 150x250 mm | M | 770 |  | 0 | 21 | 0
viz Technická zpráva, Vzorové řezy a Situace: 770m (odměř. z dwg)=770,000 [A]m
Položka zahrnuje: dodání a pokládku betonových obrubníků o rozměrech předepsaných zadávací dokumentací betonové lože i boční betonovou opěrku.
86 | 2020_OTSKP | 917224 | B | SILNIČNÍ A CHODNÍKOVÉ OBRUBY Z BETONOVÝCH OBRUBNÍKŮ ŠÍŘ 150MM 150x150 mm | M | 8.7 |  | 0 | 21 | 0
viz Technická zpráva, Vzorové řezy a Situace: 8,7m (odměř. z dwg)=8,700 [A]m
Položka zahrnuje: dodání a pokládku betonových obrubníků o rozměrech předepsaných zadávací dokumentací betonové lože i boční betonovou opěrku.
87 | 2020_OTSKP | 91795 | A | ZPOMALOVACÍ PRAHY Z DLAŽEB KOSTEK DROBNÝCH Žulové kostky 60 mm | M2 | 5 |  | 0 | 21 | 0
přejezdný práh, viz Technická zpráva, Vzorové řezy a Situace: 5m2 (plocha odměř. z dwg)=5,000 [A]m2
Položka zahrnuje: dodání a pokládku dlažebních kostek v rozměrech předepsaných zadávací dokumentací předepsané podkladní vrstvy výplň spar materiálem předepsaným zadávací dokumentací
88 | 2020_OTSKP | 919111 | A | ŘEZÁNÍ ASFALTOVÉHO KRYTU VOZOVEK TL DO 50MM | M | 215 |  | 0 | 21 | 0
viz Technická zpráva, Situace a Koordinační situace - dodatek, předpoklad: hrany překopů pro IS (ČEZ) ve stáv. komunikacích: (18,3m+7,3m+3,7m+31,2m)*2=121,000 [A]m hrany napojení asf. krytu na stáv. komunikace: 94m=94,000 [B]m A+B=215,000 [C]m
položka zahrnuje řezání vozovkové vrstvy v předepsané tloušťce, včetně spotřeby vody
89 | 2020_OTSKP | 919124 | A | ŘEZÁNÍ BETONOVÉHO KRYTU VOZOVEK TL DO 200MM | M | 121 |  | 0 | 21 | 0
hrana překopu IS ČEZ ve stáv. komunikaci, viz Technická zpráva, Situace a Koordinační situace - dodatek, předpoklad: (18,3m+7,3m+3,7m+31,2m)*2=121,000 [A]m
položka zahrnuje řezání vozovkové vrstvy v předepsané tloušťce, včetně spotřeby vody
90 | 2020_OTSKP | 93791 | A | MOBILIÁŘ - LAVIČKY Typový výrobek | KUS | 2 |  | 0 | 21 | 0
viz Technická zpráva: 2ks=2,000 [A]ks
Položka zahrnuje: - montáž, osazení a dodávku kompletního zařízení, předepsaného zadávací dokumentací - mimostavništní a vnitrostaveništní dopravu - nezbytné zemní práce a základové konstrukce - předepsanou povrchovou úpravu (nátěry a pod.) Pozn.: materiál uvedený v textu představuje rozhodující podíl ve výrobku
91 | 2020_OTSKP | 93798A | A | MOBILIÁŘ - VYBAVENÍ DĚTSKÝCH HŘIŠŤ - VĚŽ SE SKLUZAVKOU Typový výrobek | KUS | 1 |  | 0 | 21 | 0
viz Technická zpráva: 1ks=1,000 [A]ks
Položka zahrnuje: - montáž, osazení a dodávku kompletního zařízení, předepsaného zadávací dokumentací - mimostavništní a vnitrostaveništní dopravu - nezbytné zemní práce a základové konstrukce - předepsanou povrchovou úpravu (nátěry a pod.)
92 | 2020_OTSKP | 93798B | A | MOBILIÁŘ - VYBAVENÍ DĚTSKÝCH HŘIŠŤ - VAHADLOVÁ DVOJHOUPAČKA NA PRUŽINÁCH Typový výrobek | KUS | 1 |  | 0 | 21 | 0
viz Technická zpráva: 1ks=1,000 [A]ks
Položka zahrnuje: - montáž, osazení a dodávku kompletního zařízení, předepsaného zadávací dokumentací - mimostavništní a vnitrostaveništní dopravu - nezbytné zemní práce a základové konstrukce - předepsanou povrchovou úpravu (nátěry a pod.)
93 | 2020_OTSKP | 93798C | A | MOBILIÁŘ - VYBAVENÍ DĚTSKÝCH HŘIŠŤ - PRUŽINOVÁ HOUPAČKA Typový výrobek | KUS | 1 |  | 0 | 21 | 0
viz Technická zpráva: 1ks=1,000 [A]ks
Položka zahrnuje: - montáž, osazení a dodávku kompletního zařízení, předepsaného zadávací dokumentací - mimostavništní a vnitrostaveništní dopravu - nezbytné zemní práce a základové konstrukce - předepsanou povrchovou úpravu (nátěry a pod.)
94 | 2020_OTSKP | 96616 | A | BOURÁNÍ KONSTRUKCÍ ZE ŽELEZOBETONU | M3 | 3.432 |  | 0 | 21 | 0
stáv. zídka stanoviště kontejnerů, viz Situace - bourání: 8,8m*0,3m*1,3m=3,432 [A]m3
položka zahrnuje: - rozbourání konstrukce bez ohledu na použitou technologii - veškeré pomocné konstrukce (lešení a pod.) - veškerou manipulaci s vybouranou sutí a hmotami včetně uložení na skládku. Nezahrnuje poplatek za skládku, který se vykazuje v položce 0141** (s výjimkou malého množství bouraného materiálu, kde je možné poplatek zahrnout do jednotkové ceny bourání – tento fakt musí být uveden v doplňujícím textu k položce) - veškeré další práce plynoucí z technologického předpisu a z platných předpisů
95 | 2020_OTSKP | 96687 | A | VYBOURÁNÍ ULIČNÍCH VPUSTÍ KOMPLETNÍCH | KUS | 2 |  | 0 | 21 | 0
viz Technická zpráva a Koordinační situace: 2ks (vp č. 5 a 6)=2,000 [A]ks
položka zahrnuje: - kompletní bourací práce včetně nezbytného rozsahu zemních prací, - veškerou manipulaci s vybouranou sutí a hmotami včetně uložení na skládku, - veškeré další práce plynoucí z technologického předpisu a z platných předpisů, nezahrnuje poplatek za skládku, který se vykazuje v položce 0141** (s výjimkou malého množství bouraného materiálu, kde je možné poplatek zahrnout do jednotkové ceny bourání - tento fakt musí být uveden v doplňujícím textu k položce)
|  | 9 |  | Ostatní konstrukce a práce |  |  |  | 0 |  | 0
|  |  |  | C e l k e m |  |  |  | 0 |  | 0

## 02
ASPE 9
SOUPIS PRACÍ
Stavba : |  | 20256 |  | Rekonstrukce komunikací, Zd.Štěpánka, Chomutov
číslo a název SO: |  | 02 |  | Veřejné osvětlení
číslo a název rozpočtu: |  | 02 |  | Veřejné osvětlení
Poř. č.pol. | cenová soustava | Kód položky | Varianta položky | Název položky | jednotka | Počet jednotek | CENA |  | Sazba | DPH
[7 empty] | jednotková | celkem | DPH
1 | 2 | 3 | 4 | 5 | 6 | 7 | 8 | 9
|  | 21-M |  | Elektromontáže
17 | CS ÚRS 2020 02 | 210202016-D | K | Demontáž svítidlo výbojkové průmyslové nebo venkovní na sloupek parkový | KUS | 6 |  | 0 | 21 | 0
Demontáž svítidel výbojkových se zapojením vodičů průmyslových nebo venkovních na sloupek parkových
18 | CS ÚRS 2020 02 | 210204001-D | K | Demontáž stožárů osvětlení parkových betonových | KUS | 5 |  | 0 | 21 | 0
Demontáž stožárů osvětlení, bez zemních prací parkových betonových
19 | CS ÚRS 2020 02 | 210204002 | K | Montáž stožárů osvětlení parkových ocelových | KUS | 25 |  | 0 | 21 | 0
Montáž stožárů osvětlení, bez zemních prací parkových ocelových
20 | CS ÚRS 2020 01 | 31674065 | M | stožár osvětlovací sadový Pz 133/89/60 v 5,0m | KUS | 8 |  | 0 | 21 | 0
stožár osvětlovací sadový Pz 133/89/60 v 5,0m
21 | CS ÚRS 2020 02 | 31674067 | M | stožár osvětlovací sadový Pz 133/89/60 v 6,0m | KUS | 17 |  | 0 | 21 | 0
stožár osvětlovací sadový Pz 133/89/60 v 6,0m
22 | materiály onlin | 1290530 | M | OCHRANNA MANZETA PLAST. OMP 133 | KUS | 25 |  | 0 | 21 | 0
OCHRANNA MANZETA PLAST. OMP 133
23 | CS ÚRS 2020 02 | 58346122 | M | drť vápencová bílá frakce 2/4 | T | 0.473 |  | 0 | 21 | 0
2,2*((25*0,8)*3,14/4*(0,250-0,133)^2)
drť vápencová bílá frakce 2/4
24 | CS ÚRS 2020 02 | 210204103 | K | Montáž výložníků osvětlení jednoramenných sloupových hmotnosti do 35 kg | KUS | 24 |  | 0 | 21 | 0
Montáž výložníků osvětlení jednoramenných sloupových, hmotnosti do 35 kg
25 | CS ÚRS 2020 02 | 31674000 | M | Výložník rovný jednoduchý k osvětlovacím stožárům uličním vyložení 500mm | KUS | 9 |  | 0 | 21 | 0
Výložník rovný jednoduchý k osvětlovacím stožárům uličním vyložení 500mm
26 | CS ÚRS 2020 01 | 31674001 | M | Výložník rovný jednoduchý k osvětlovacím stožárům uličním vyložení 1000mm | KUS | 15 |  | 0 | 21 | 0
Výložník rovný jednoduchý k osvětlovacím stožárům uličním vyložení 1000mm
27 | CS ÚRS 2020 01 | 210204112 | K | Montáž výložníků osvětlení dvouramenných nástěnných hmotnosti do 70 kg | KUS | 2 |  | 0 | 21 | 0
Montáž výložníků osvětlení dvouramenných nástěnných, hmotnosti do 70 kg
28 | CS ÚRS 2020 01 | 31674007 | M | Výložník rovný dvojnásobný k osvětlovacím stožárům uličním vyložení 1000mm | KUS | 2 |  | 0 | 21 | 0
Výložník rovný dvojnásobný k osvětlovacím stožárům uličním vyložení 1000mm
29 | CS ÚRS 2020 02 | 210204201 | K | Montáž elektrovýzbroje stožárů osvětlení 1 okruh | KUS | 23 |  | 0 | 21 | 0
Montáž elektrovýzbroje stožárů osvětlení 1 okruh
30 | materiály onlin | 1208934 | M | VYZBROJ STOZAROVA SV 6.16.4 | KUS | 18 |  | 0 | 21 | 0
VYZBROJ STOZAROVA SV 6.16.4
31 | materiály onlin | 1202167 | M | VYZBROJ STOZAROVA SV 9.16.4 | KUS | 5 |  | 0 | 21 | 0
VYZBROJ STOZAROVA SV 9.16.4
32 | CS ÚRS 2020 01 | 210204202 | K | Montáž elektrovýzbroje stožárů osvětlení 2 okruhy | KUS | 2 |  | 0 | 21 | 0
Montáž elektrovýzbroje stožárů osvětlení 2 okruhy
33 |  | 1202168 | M | VYZBROJ STOZAROVA SV 9.16.4/2 | KUS | 1 |  | 0 | 21 | 0
VYZBROJ STOZAROVA SV 9.16.4/2
34 | materiály onlin | 1234461 | M | VYZBROJ STOZAROVA SV 6.16.4/2 | KUS | 1 |  | 0 | 21 | 0
VYZBROJ STOZAROVA SV 6.16.4/2
|  | 21-M |  | Elektromontáže |  |  |  | 0 |  | 0
|  | 46-M |  | Zemní práce při extr.mont.pracích
35 | CS ÚRS 2020 02 | 460010022 | K | Vytyčení trasy vedení kabelového podzemního podél silnice | KM | 0.7 |  | 0 | 21 | 0
Vytyčení trasy vedení kabelového (podzemního) podél silnice Poznámka k souboru cen: 1. V cenách jsou zahrnuty i náklady na: a) pochůzky projektovanou tratí, b) vyznačení budoucí trasy, c) rozmístění, očíslování a označení opěrných bodů, d) označení překážek a míst pro kabelové prostupy a podchodové štoly.
36 | CS ÚRS 2020 02 | 460010025 | K | Vytyčení trasy inženýrských sítí v zastavěném prostoru | KM | 0.6 |  | 0 | 21 | 0
Vytyčení trasy inženýrských sítí v zastavěném prostoru Poznámka k souboru cen: 1. V cenách jsou zahrnuty i náklady na: a) pochůzky projektovanou tratí, b) vyznačení budoucí trasy, c) rozmístění, očíslování a označení opěrných bodů, d) označení překážek a míst pro kabelové prostupy a podchodové štoly.
37 | CS ÚRS 2020 02 | 460050704 | K | Hloubení nezapažených jam pro stožáry veřejného osvětlení ručně v hornině tř 4 | KUS | 25 |  | 0 | 21 | 0
Hloubení nezapažených jam ručně pro stožáry s přemístěním výkopku do vzdálenosti 3 m od okraje jámy nebo naložením na dopravní prostředek, včetně zásypu, zhutnění a urovnání povrchu veřejného osvětlení včetně odstranění krytu a podkladu komunikace, v hornině třídy 4 Poznámka k souboru cen: 1. Ceny hloubení jam v hornině třídy 6 a 7 jsou stanoveny za použití pneumatického kladiva.
38 | CS ÚRS 2020 02 | 460080012 | K | Základové konstrukce z monolitického betonu C 8/10 bez bednění Poznámka k položce: základy stožárů součástí položky (TOV) je dodávka betonu | M3 | 2.5 |  | 0 | 21 | 0
25*(0,5*0,5*0,4)
Základové konstrukce základ bez bednění do rostlé zeminy z monolitického betonu tř. C 8/10
39 | CS ÚRS 2020 02 | 28612010 | M | trubka kanalizační PVC plnostěnná třívrstvá DN 250x1000mm SN12 | M | 25 |  | 0 | 21 | 0
trubka kanalizační PVC plnostěnná třívrstvá DN 250x1000mm SN12
40 | CS ÚRS 2020 02 | 460120016 | K | Naložení výkopku ručně z hornin třídy 1 až 4 | M3 | 6.981 |  | 0 | 21 | 0
(25*0,8)*3,14/4*(0,25)^2+50*(0,4*0,3)
Ostatní zemní práce při stavbě nadzemních vedení naložení výkopku ručně, z hornin třídy 1 až 4
41 | CS ÚRS 2020 02 | 460150133 | K | Hloubení kabelových zapažených i nezapažených rýh ručně š 35 cm, hl 50 cm, v hornině tř 3 Poznámka k položce: hloubení výkopů pro kabely bude prováděno až po odstranění krytů chodníků a vozovek v rámci stavby ruční výkopy z důvodu kořenů stromů a souběhu daších sítí, zejména s původním kabelem VO, který musí zůstat funkční až do zprovoznění nového osvětlení. | M | 570 |  | 0 | 21 | 0
Hloubení zapažených i nezapažených kabelových rýh ručně včetně urovnání dna s přemístěním výkopku do vzdálenosti 3 m od okraje jámy nebo naložením na dopravní prostředek šířky 35 cm, hloubky 50 cm, v hornině třídy 3 Poznámka k souboru cen: 1. Ceny hloubení rýh v hornině třídy 6 a 7 se oceňují cenami souboru cen 460 20- . Hloubení nezapažených kabelových rýh strojně.
42 | CS ÚRS 2020 02 | 460150163 | K | Hloubení kabelových zapažených i nezapažených rýh ručně š 35 cm, hl 80 cm, v hornině tř 3 | M | 50 |  | 0 | 21 | 0
Hloubení zapažených i nezapažených kabelových rýh ručně včetně urovnání dna s přemístěním výkopku do vzdálenosti 3 m od okraje jámy nebo naložením na dopravní prostředek šířky 35 cm, hloubky 80 cm, v hornině třídy 3 Poznámka k souboru cen: 1. Ceny hloubení rýh v hornině třídy 6 a 7 se oceňují cenami souboru cen 460 20- . Hloubení nezapažených kabelových rýh strojně.
43 | CS ÚRS 2020 02 | 460421191 | K | Lože kabelů z písku nebo štěrkopísku s cementem tl 12 cm nad kabel, bez zakrytí, šířky do 100 cm Poznámka k položce: uložení kabelů pod vozovkou, vjezdem | M | 50 |  | 0 | 21 | 0
Kabelové lože včetně podsypu, zhutnění a urovnání povrchu z písku nebo štěrkopísku s přísadou cementu tloušťky 12 cm nad kabel bez zakrytí, šířky do 100 cm Poznámka k souboru cen: 1. V cenách -1021 až -1072, -1121 až -1172 a -1221 až -1272 nejsou započteny náklady na dodávku betonových a plastových desek. Tato dodávka se oceňuje ve specifikaci.
44 | CS ÚRS 2020 02 | 460421281 | K | Lože kabelů z prohozeného výkopku tl 5 cm nad kabel, kryté plastovou folií, š lože do 25 cm Poznámka k položce: součástí položky (TOV) je dodávka výstražného pásu (síťoviny/folie) | M | 570 |  | 0 | 21 | 0
Kabelové lože včetně podsypu, zhutnění a urovnání povrchu z prohozeného výkopku tloušťky 5 cm nad kabel zakryté plastovou fólií, šířky lože do 25 cm Poznámka k souboru cen: 1. V cenách -1021 až -1072, -1121 až -1172 a -1221 až -1272 nejsou započteny náklady na dodávku betonových a plastových desek. Tato dodávka se oceňuje ve specifikaci.
45 | CS ÚRS 2020 02 | 460520172 | K | Montáž trubek ochranných plastových ohebných do 50 mm uložených do rýhy | M | 736 |  | 0 | 21 | 0
Montáž trubek ochranných uložených volně do rýhy plastových ohebných, vnitřního průměru přes 32 do 50 mm
46 | CS ÚRS 2020 02 | 34571351 | M | trubka elektroinstalační ohebná dvouplášťová korugovaná (chránička) D 41/50mm, HDPE+LDPE | M | 809.6 |  | 0 | 21 | 0
736*1,1 Přepočtené koeficientem množství
trubka elektroinstalační ohebná dvouplášťová korugovaná (chránička) D 41/50mm, HDPE+LDPE
47 | CS ÚRS 2020 02 | 460560133 | K | Zásyp rýh ručně šířky 35 cm, hloubky 50 cm, z horniny třídy 3 Poznámka k položce: zásyp výkopů pro kabely bude prováděno před konečnou úpravou krytů chodníků v rámci stavby do výše pod skladbu vozovky / chodníku | M | 570 |  | 0 | 21 | 0
Zásyp kabelových rýh ručně s uložením výkopku ve vrstvách včetně zhutnění a urovnání povrchu šířky 35 cm hloubky 50 cm, v hornině třídy 3
48 | CS ÚRS 2020 02 | 460560163 | K | Zásyp rýh ručně šířky 35 cm, hloubky 80 cm, z horniny třídy 3 | M | 50 |  | 0 | 21 | 0
Zásyp kabelových rýh ručně s uložením výkopku ve vrstvách včetně zhutnění a urovnání povrchu šířky 35 cm hloubky 80 cm, v hornině třídy 3
49 |  | 460600060R | K | uložení suti na skládku | T | 6.981 |  | 0 | 21 | 0
Přemístění (odvoz) horniny, suti a vybouraných hmot odvoz suti a vybouraných hmot uložení suti na skládku
50 | CS ÚRS 2020 02 | 460600061 | K | Odvoz suti a vybouraných hmot do 1 km | T | 13.962 |  | 0 | 21 | 0
2*6,981
Přemístění (odvoz) horniny, suti a vybouraných hmot odvoz suti a vybouraných hmot do 1 km Poznámka k souboru cen: 1. V cenách -0021 až -0031 nejsou započteny místní poplatky za uložení výkopku na řízenou skládku. 2. V cenách -0041 až -0071 nejsou započteny poplatky za uložení suti na řízenou skládku a recyklaci.
51 | CS ÚRS 2020 02 | 460600071 | K | Příplatek k odvozu suti a vybouraných hmot za každý další 1 km | T | 167.544 |  | 0 | 21 | 0
6,981*24
Přemístění (odvoz) horniny, suti a vybouraných hmot odvoz suti a vybouraných hmot Příplatek k ceně za každý další i započatý 1 km Poznámka k souboru cen: 1. V cenách -0021 až -0031 nejsou započteny místní poplatky za uložení výkopku na řízenou skládku. 2. V cenách -0041 až -0071 nejsou započteny poplatky za uložení suti na řízenou skládku a recyklaci.
|  | 46-M |  | Zemní práce při extr.mont.pracích |  |  |  | 0 |  | 0
|  | 741 |  | Elektroinstalace - silnoproud
1 | CS ÚRS 2020 02 | 741122122 | K | Montáž kabel Cu plný kulatý žíla 3x1,5 až 6 mm2 zatažený v trubkách (např. CYKY) | M | 181 |  | 0 | 21 | 0
10*5,5+18*7
Montáž kabelů měděných bez ukončení uložených v trubkách zatažených plných kulatých nebo bezhalogenových (např. CYKY) počtu a průřezu žil 3x1,5 až 6 mm2
2 | materiály onlin | 1210694 | M | KABEL CMSM 3CX1,5 (CMSM 3G1,5) Poznámka k položce: kabel ke svítidlu a uvnitř stožáru | M | 199.1 |  | 0 | 21 | 0
181*1,1 Přepočtené koeficientem množství
KABEL CMSM 3CX1,5 (CMSM 3G1,5)
3 | CS ÚRS 2020 02 | 741122133 | K | Montáž kabel Cu plný kulatý žíla 4x10 mm2 zatažený v trubkách (např. CYKY) | M | 736 |  | 0 | 21 | 0
"z výkresu" 620+"do stožáru"58*2
Montáž kabelů měděných bez ukončení uložených v trubkách zatažených plných kulatých nebo bezhalogenových (např. CYKY) počtu a průřezu žil 4x10 mm2
4 | CS ÚRS 2020 01 | 34111076 | M | kabel silový s Cu jádrem 1kV 4x10mm2 | M | 809.6 |  | 0 | 21 | 0
736*1,1 Přepočtené koeficientem množství
kabel silový s Cu jádrem 1kV 4x10mm2
5 | CS ÚRS 2020 02 | 741132133 | K | Ukončení kabelů 4x16 mm2 smršťovací záklopkou nebo páskem bez letování | KUS | 58 |  | 0 | 21 | 0
Ukončení kabelů smršťovací záklopkou nebo páskou se zapojením bez letování, počtu a průřezu žil 4x16 mm2
6 | materiály onlin | 1229533 | M | SMRST. ROZDEL. HLAVA EN 4.1 /14413516/ | KUS | 58 |  | 0 | 21 | 0
SMRST. ROZDEL. HLAVA EN 4.1 /14413516/
7 | CS ÚRS 2020 02 | 741373002 | K | Montáž svítidlo výbojkové průmyslové stropní na výložník | KUS | 19 |  | 0 | 21 | 0
Montáž svítidel výbojkových se zapojením vodičů průmyslových nebo venkovních na výložník
8 |  | 348svit-A | M | A - LED svítidlo uliční Satheon S-U, 20W, 2744 lm, 2700 K Poznámka k položce: Je nutné u výrobce objednat nastavení tvaru světlené křivky pro konkrétní umístění svítidla. Jiný typ svítidla musí schválit provozovatel. | KS | 10 |  | 0 | 21 | 0
A - LED svítidlo pro osv.ulic, 20W, 2744 lm, 2700 K, IP65, IK10 typ Satheon S-U, optika parková, nastvitelná na výložník pr.60
9 |  | 348svit-B | M | B - LED svítidlo uliční Satheon S-U, 40W, 5018 lm, 2700 K Poznámka k položce: Je nutné u výrobce objednat nastavení tvaru světlené křivky pro konkrétní umístění svítidla. Jiný typ svítidla musí schválit provozovatel. | KS | 9 |  | 0 | 21 | 0
B - LED svítidlo pro osv.ulic, 40W, 5018 lm, 2700 K, IP65, IK10 typ Satheon S-U, optika uliční, nastvitelná na výložník pr.60
10 |  | 348svit-C | M | C - LED svítidlo uliční Satheon S-U, 60W, 7030 lm, 2700 K Poznámka k položce: Je nutné u výrobce objednat nastavení tvaru světlené křivky pro konkrétní umístění svítidla. Jiný typ svítidla musí schválit provozovatel. | KS | 9 |  | 0 | 21 | 0
C - LED svítidlo pro osv.ulic, 60W, 7030 lm, 2700 K, IP65, IK10 typ Satheon S-U, optika uliční, nastvitelná na výložník pr.60
11 | CS ÚRS 2020 02 | 741410041 | K | Montáž vodič uzemňovací drát nebo lano D do 10 mm v městské zástavbě | M | 670 |  | 0 | 21 | 0
"z výkresu" 620+"do stožáru"25*2
Montáž uzemňovacího vedení s upevněním, propojením a připojením pomocí svorek v zemi s izolací spojů drátu nebo lana O do 10 mm v městské zástavbě
12 | CS ÚRS 2020 02 | 35441073 | M | drát D 10mm FeZn | KG | 457.764 |  | 0 | 21 | 0
670/1,61 416,149*1,1 Přepočtené koeficientem množství
drát D 10mm FeZn, 1 kg= 1,61 m
13 | CS ÚRS 2020 02 | 741420021 | K | Montáž svorka hromosvodná se 2 šrouby | KUS | 55 |  | 0 | 21 | 0
Montáž hromosvodného vedení svorek se 2 šrouby Poznámka k souboru cen: 1. Svodovými dráty se rozumí i jímací vedení na střeše.
14 | CS ÚRS 2020 02 | 35442033 | M | svorka uzemnění nerez spojovací | KUS | 30 |  | 0 | 21 | 0
svorka uzemnění nerez spojovací
15 | CS ÚRS 2020 02 | 35442036 | M | svorka uzemnění nerez připojovací | KUS | 25 |  | 0 | 21 | 0
svorka uzemnění nerez připojovací
16 | CS ÚRS 2020 01 | 741810003 | K | Celková prohlídka elektrického rozvodu a zařízení do 1 milionu Kč | KUS | 1 |  | 0 | 21 | 0
Zkoušky a prohlídky elektrických rozvodů a zařízení celková prohlídka a vyhotovení revizní zprávy pro objem montážních prací přes 500 do 1000 tis. Kč Poznámka k souboru cen: 1. Ceny -0001 až -0011 jsou určeny pro objem montážních prací včetně všech nákladů.
|  | 741 |  | Elektroinstalace - silnoproud |  |  |  | 0 |  | 0
|  | HZS |  | Hodinové zúčtovací sazby
52 | CS ÚRS 2020 02 | HZS1212 | P | Hodinová zúčtovací sazba kopáč Poznámka k položce: práce neuvedené v jiných položkách | HOD | 15 |  | 0 | 21 | 0
Hodinové zúčtovací sazby profesí HSV zemní a pomocné práce kopáč
53 | CS ÚRS 2020 02 | HZS2221 | P | Hodinová zúčtovací sazba elektrikář Poznámka k položce: práce neuvedené v jiných položkách | HOD | 10 |  | 0 | 21 | 0
Hodinové zúčtovací sazby profesí PSV provádění stavebních instalací elektrikář
54 | CS ÚRS 2020 02 | HZS2222 | P | Hodinová zúčtovací sazba elektrikář odborný Poznámka k položce: práce neuvedené v jiných položkách | HOD | 15 |  | 0 | 21 | 0
Hodinové zúčtovací sazby profesí PSV provádění stavebních instalací elektrikář odborný
55 | CS ÚRS 2020 02 | HZS4131 | P | Hodinová zúčtovací sazba jeřábník Poznámka k položce: práce neuvedené v jiných položkách | HOD | 25 |  | 0 | 21 | 0
Hodinové zúčtovací sazby ostatních profesí obsluha stavebních strojů a zařízení jeřábník
|  | HZS |  | Hodinové zúčtovací sazby |  |  |  | 0 |  | 0
|  |  |  | C e l k e m |  |  |  | 0 |  | 0

## VON
ASPE 9
SOUPIS PRACÍ
Stavba : |  | 20256 |  | Rekonstrukce komunikací, Zd.Štěpánka, Chomutov
číslo a název SO: |  | VON |  | Vedlejší a ostatní náklady
číslo a název rozpočtu: |  | VON |  | Vedlejší a ostatní náklady
Poř. č.pol. | cenová soustava | Kód položky | Varianta položky | Název položky | jednotka | Počet jednotek | CENA |  | Sazba | DPH
[7 empty] | jednotková | celkem | DPH
1 | 2 | 3 | 4 | 5 | 6 | 7 | 8 | 9
|  | 0 |  | Všeobecné konstrukce a práce
1 | 2020_OTSKP | 02710 | A | POMOC PRÁCE ZŘÍZ NEBO ZAJIŠŤ OBJÍŽĎKY A PŘÍSTUP CESTY Veškeré práce, materiál a zařízení (oc. lávky/chodníčky, zábrany apod.) pro zajištění bezpečného průchodu osob staveništěm a přístupů k jednotlivým nemovitostem dotčených stavbou | KPL | 1 |  | 0 | 21 | 0
zahrnuje veškeré náklady spojené s objednatelem požadovanými zařízeními
2 | 2020_OTSKP | 02720 | A | POMOC PRÁCE ZŘÍZ NEBO ZAJIŠŤ REGULACI A OCHRANU DOPRAVY Dopravně inženýrská opatření, vč. nájmu a údržby značek a zařízení po celou dobu stavby, vč. zajištění DIR, viz Situace ZOV | KPL | 1 |  | 0 | 21 | 0
zahrnuje veškeré náklady spojené s objednatelem požadovanými zařízeními
3 | 2020_OTSKP | 02730 | A | POMOC PRÁCE ZŘÍZ NEBO ZAJIŠŤ OCHRANU INŽENÝRSKÝCH SÍTÍ Opatření pro zajištění ochrany stávajících IS v prostoru staveniště, vč. sond pro kontrolu hloubky a trasy stávající kanalizace apod. | KPL | 1 |  | 0 | 21 | 0
zahrnuje veškeré náklady spojené s objednatelem požadovanými zařízeními
4 | 2020_OTSKP | 029113 | A | OSTATNÍ POŽADAVKY - GEODETICKÉ ZAMĚŘENÍ - CELKY Zaměření skutečného provedení stavby | KUS | 1 |  | 0 | 21 | 0
zahrnuje veškeré náklady spojené s objednatelem požadovanými pracemi
5 | 2020_OTSKP | 02920 | A | OSTATNÍ POŽADAVKY - OCHRANA ŽIVOTNÍHO PROSTŘEDÍ Opatření pro ochranu stávajících dřevin v blízkosti stavby dle ČSN 83 9061 Technologie vegetačních úprav v krajině - ochrana stromů, porostů, vegetačních ploch při stavebních pracích, bližší specifikace viz Technická zpráva ZOV | KPL | 1 |  | 0 | 21 | 0
zahrnuje veškeré náklady spojené s objednatelem požadovanými pracemi
6 | 2020_OTSKP | 02944 | A | OSTATNÍ POŽADAVKY - DOKUMENTACE SKUTEČ PROVEDENÍ V DIGIT FORMĚ Vč. 4 pare v tištěné podobě | KPL | 1 |  | 0 | 21 | 0
zahrnuje veškeré náklady spojené s objednatelem požadovanými pracemi
7 | 2020_OTSKP | 02945 | AP | OSTATNÍ POŽADAVKY - GEOMETRICKÝ PLÁN Úředně ověřený geom. plán bez vkladu do KÚ, 6 pare, čerpání pouze na vyžádání TDS | HM | 8 |  | 0 | 21 | 0
předpoklad: 8hm=8,000 [A]hm
položka zahrnuje: - přípravu podkladů, vyhotovení žádosti pro vklad na katastrální úřad - polní práce spojené s vyhotovením geometrického plánu - výpočetní a grafické kancelářské práce - úřední ověření výsledného elaborátu - schválení návrhu vkladu do katastru nemovitostí příslušným katastrálním úřadem
8 | 2020_OTSKP | 02945 | BP | OSTATNÍ POŽADAVKY - GEOMETRICKÝ PLÁN Pro zápis do KN - rozdělení pozemku / změna hranice pozemku, čerpání pouze na vyžádání TDS | HM | 8 |  | 0 | 21 | 0
předpoklad: 8hm=8,000 [A]hm
položka zahrnuje: - přípravu podkladů, vyhotovení žádosti pro vklad na katastrální úřad - polní práce spojené s vyhotovením geometrického plánu - výpočetní a grafické kancelářské práce - úřední ověření výsledného elaborátu - schválení návrhu vkladu do katastru nemovitostí příslušným katastrálním úřadem
9 | 2020_OTSKP | 02945 | CP | OSTATNÍ POŽADAVKY - GEOMETRICKÝ PLÁN Pro zápis do KN - vyznačení stavby - dle upřesnění TDS v šesti pare, čerpání pouze na vyžádání TDS | HM | 8 |  | 0 | 21 | 0
předpoklad: 8hm=8,000 [A]hm
položka zahrnuje: - přípravu podkladů, vyhotovení žádosti pro vklad na katastrální úřad - polní práce spojené s vyhotovením geometrického plánu - výpočetní a grafické kancelářské práce - úřední ověření výsledného elaborátu - schválení návrhu vkladu do katastru nemovitostí příslušným katastrálním úřadem
10 | 2020_OTSKP | 02945 | DP | OSTATNÍ POŽADAVKY - GEOMETRICKÝ PLÁN Pro zápis do KN - vyznačení věcného břemene, čerpání pouze na vyžádání TDS | HM | 8 |  | 0 | 21 | 0
předpoklad: 8hm=8,000 [A]hm
položka zahrnuje: - přípravu podkladů, vyhotovení žádosti pro vklad na katastrální úřad - polní práce spojené s vyhotovením geometrického plánu - výpočetní a grafické kancelářské práce - úřední ověření výsledného elaborátu - schválení návrhu vkladu do katastru nemovitostí příslušným katastrálním úřadem
11 | 2020_OTSKP | 02946 | A | OSTATNÍ POŽADAVKY - FOTODOKUMENTACE Fotodokumentace průběhu stavby přiložená k PDPS v tištěné podobě vč. elektronické formy přiložené na elektronickém nosiči | KPL | 1 |  | 0 | 21 | 0
zahrnuje veškeré náklady spojené s objednatelem požadovanými pracemi
12 | 2020_OTSKP | 02947 | A | OSTATNÍ POŽADAVKY - PASPORTIZACE Ověření stávajícího stavu (pasport) objektů bezprostředně dotčených stavbou (komunikace, po kterých se předpokládá příjezd na stavbu, komunikace, po kterých budou vedeny objízdné trasy, nemovitosti v blízkosti stavby apod.). Po ukončení stavebních prací bude u těchto objektů proveden aktualizovaný pasport pro určení jejich případného poškození stavební činností. | KPL | 1 |  | 0 | 21 | 0
zahrnuje veškeré náklady spojené s objednatelem požadovanými pracemi
13 | 2020_OTSKP | 02960 | A | OSTATNÍ POŽADAVKY - ODBORNÝ DOZOR Zajištění geotechnického dozoru po celou dobu výstavby | KPL | 1 |  | 0 | 21 | 0
zahrnuje veškeré náklady spojené s objednatelem požadovaným dozorem
14 | 2020_OTSKP | 03100 | A | ZAŘÍZENÍ STAVENIŠTĚ - ZŘÍZENÍ, PROVOZ, DEMONTÁŽ | KPL | 1 |  | 0 | 21 | 0
zahrnuje objednatelem povolené náklady na pořízení (event. pronájem), provozování, udržování a likvidaci zhotovitelova zařízení
|  | 0 |  | Všeobecné konstrukce a práce |  |  |  | 0 |  | 0
|  |  |  | C e l k e m |  |  |  | 0 |  | 0