## Krycí list
Krycí list rozpočtu
0 | Číslo zakázky | Zakázka
21 | 2020 / 32 | Oprava sociálního zařízení ZŠ Písečná pavilon A - 2020
_ | Komentář | Soupis prací je sestaven za využití položek Cenové soustavy ÚRS.Cenové a technické podmínky položek Cenové soustavy ÚRS, které nejsou uvedeny v soupisu prací (tzv. úvodní části katalogů) jsou neomezeně dálkově k dispozici na www.cs-urs.cz. Položky soupisu prací, které nemají ve sloupci "Cenová soustava" uveden žádný údaj, nepochází z Cenové soustavy ÚRS, ale způsob tvorby ceny vychází z cenových a technických podmínek ÚRS. 2020 / I
| Popis verze | verze 2
Komentář verze
| Adresa |  | Datum zahájení | 2019-08-06
| Rok | 2020 | Datum dokončení
| Typ Firmy | Název | Kontaktní osoba | Telefon
| Význam (funkce) | Jméno
| Zpracovatel | Anonymní přístup (pouze pro lokální instalace)
REKAPITULACE
| Kód stavebního objektu | Popis objektu | Kód zatřídění | Zatřídění
| SO_01 | 1. NP
| SO_02 | 2. NP
|  |  | Celkem (bez DPH) | 0
|  |  | DPH | 0
0
0
|  |  | Celkem (včetně DPH) | 0
| Za zhotovitele |  | Za objednatele
| Jméno : |  | Jméno :
| Datum : |  | Datum :
| Podpis: |  | Podpis :
Poznámka :

## Rekapitulace
Zakázka:
0 | Oprava sociálního zařízení ZŠ Písečná pavilon A - 2020
21 | Popis | Cena | Hmotnost | DPH | Cena s DPH | Počet položek
_
| S: Oprava sociálního zařízení ZŠ Písečná pavilon A |  | 13.0596 |  |  | 176
| SO_01: 1. NP |  | 13.0596 |  |  | 176
| 003: Svislé konstrukce |  | 0.49535 |  |  | 1
| 006: Úpravy povrchu |  | 9.2202 |  |  | 20
| 009: Ostatní konstrukce a práce |  | 0.012304 |  |  | 13
| 021: Silnoproud |  |  |  |  | 4
| 024: Vzduchotechnika |  |  |  |  | 1
| 099: Přesun hmot HSV |  |  |  |  | 6
| 721: Vnitřní kanalizace |  | 0.09625 |  |  | 22
| 722: Vnitřní vodovod |  | 0.05696 |  |  | 13
| 725: Zařizovací předměty |  | 0.48574 |  |  | 33
| 735: Ústřední vytápění - otopná tělesa |  | 0.00011 |  |  | 5
| 763: Konstrukce montované |  | 0.21324 |  |  | 8
| 766: Konstrukce truhlářské |  | 0.13223 |  |  | 15
| 771: Podlahy z dlaždic |  | 0.63829 |  |  | 10
| 781: Obklady keramické |  | 1.6248 |  |  | 10
| 783: Nátěry |  | 0.0071148 |  |  | 8
| 784: Malby |  | 0.076994 |  |  | 5
| V01: Průzkumné, geodetické a projektové práce |  |  |  |  | 1
| VRN: Vedlejší rozpočtové náklady |  |  |  |  | 1
| Celkem (bez DPH) | 0
| DPH | 0
0
0
| Celkem (včetně DPH) | 0

## Zakazka
Zakázka:
Oprava sociálního zařízení ZŠ Písečná pavilon A - 2020
[5 empty] | Poř. | Typ | Kód | Popis | MJ | Výměra bez ztr. | Ztratné | Výměra | Jedn. cena | Cena | Jedn. hmotn. | Hmotnost | Jedn. suť | Suť | Sazba DPH | DPH | Cena s DPH | Komentář | Cen. soustava | Počet
[8 empty] | S: Oprava sociálního zařízení ZŠ Písečná pavilon A | [5 empty] | 0 |  | 13.0596 |  | 20.1761 |  | 0 | 0 |  |  | 176
[8 empty] | SO_01: 1. NP | [5 empty] | 0 |  | 13.0596 |  | 20.1761 |  | 0 | 0 |  |  | 176
[8 empty] | 003: Svislé konstrukce | [5 empty] | 0 |  | 0.49535 |  | 0 |  | 0 | 0 |  |  | 1
##T3##N_Catalog_catGUID | ##T3##PRO_ITEM_catID | ##T3##PRO_ITEM_iteCode | ##T3##PRO_ITEM_szvCode | ##T3##PRO_ITEM_tevCode | 1 | SP | 342272225 | Příčka z pórobetonových hladkých tvárnic na tenkovrstvou maltu tl 100 mm | m2 | 8.4 | 0 | 8.4 |  | 0 | 0.05897 | 0.49535 |  | 0 | 21 | 0 | 0 |  | URS 2020/I | 1
[7 empty] | Plný popis: | Příčky z pórobetonových tvárnic hladkých na tenké maltové lože objemová hmotnost do 500 kg/m3, tloušťka příčky 100 mm
[7 empty] | Výkaz výměr: | 1,5*5,6 |  |  |  | 8.4 | [6 empty] | _
[12 empty] | 0 | [6 empty] | _
_
[8 empty] | 006: Úpravy povrchu | [5 empty] | 0 |  | 9.2202 |  | 0 |  | 0 | 0 |  |  | 20
[5 empty] | 2 | SP | 611131121 | Penetrační disperzní nátěr vnitřních stropů nanášený ručně | m2 | 53.68 | 0 | 53.68 |  | 0 | 0.00026 | 0.013957 |  | 0 | 21 | 0 | 0 |  | URS 2020/I | 1
[7 empty] | Plný popis: | Podkladní a spojovací vrstva vnitřních omítaných ploch penetrace akrylát-silikonová nanášená ručně stropů
[5 empty] | 3 | SP | 611325423 | Oprava vnitřní vápenocementové štukové omítky stropů v rozsahu plochy do 50% | m2 | 53.68 | 0 | 53.68 |  | 0 | 0.0284 | 1.5245 |  | 0 | 21 | 0 | 0 |  | URS 2020/I | 1
[7 empty] | Plný popis: | Oprava vápenocementové omítky vnitřních ploch štukové dvouvrstvé, tloušťky do 20 mm a tloušťky štuku do 3 mm stropů, v rozsahu opravované plochy přes 30 do 50%
[5 empty] | 4 | SP | 611325453 | Příplatek k cenám opravy vápenocementové omítky stropů za dalších 10 mm v rozsahu do 50% | m2 | 53.68 | 0 | 53.68 |  | 0 | 0.0104 | 0.55827 |  | 0 | 21 | 0 | 0 |  | URS 2020/I | 1
[7 empty] | Plný popis: | Oprava vápenocementové omítky vnitřních ploch Příplatek k cenám za každých dalších 10 mm tloušťky omítky stropů,v rozsahu opravované plochy přes 30 do 50%
[5 empty] | 5 | SP | 612131101 | Cementový postřik vnitřních stěn nanášený celoplošně ručně | m2 | 118.08 | 0 | 118.08 |  | 0 | 0.00735 | 0.86789 |  | 0 | 21 | 0 | 0 |  | URS 2020/I | 1
[7 empty] | Plný popis: | Podkladní a spojovací vrstva vnitřních omítaných ploch cementový postřik nanášený ručně celoplošně stěn
[5 empty] | 6 | SP | 612321121 | Vápenocementová omítka hladká jednovrstvá vnitřních stěn nanášená ručně | m2 | 69.86 | 0 | 69.86 |  | 0 | 0.0154 | 1.0758 |  | 0 | 21 | 0 | 0 |  | URS 2020/I | 1
[7 empty] | Plný popis: | Omítka vápenocementová vnitřních ploch nanášená ručně jednovrstvá, tloušťky do 10 mm hladká svislých konstrukcí stěn
[5 empty] | 7 | SP | 612321141 | Vápenocementová omítka štuková dvouvrstvá vnitřních stěn nanášená ručně | m2 | 48.22 | 0 | 48.22 |  | 0 | 0.01838 | 0.88628 |  | 0 | 21 | 0 | 0 |  | URS 2020/I | 1
[7 empty] | Plný popis: | Omítka vápenocementová vnitřních ploch nanášená ručně dvouvrstvá, tloušťky jádrové omítky do 10 mm a tloušťky štuku do 3 mm štuková svislých konstrukcí stěn
[7 empty] | Výkaz výměr: | 118,08 |  |  |  | 118.08 | [6 empty] | _
[8 empty] | obklady |  |  |  | 0 | [6 empty] | _
[8 empty] | -69,86 |  |  |  | -69.86 | [6 empty] | _
[12 empty] | 0 | [6 empty] | _
[5 empty] | 8 | SP | 612321191 | Příplatek k vápenocementové omítce vnitřních stěn za každých dalších 5 mm tloušťky ručně | m2 | 118.08 | 0 | 118.08 |  | 0 | 0.0079 | 0.93283 |  | 0 | 21 | 0 | 0 |  | URS 2020/I | 1
[7 empty] | Plný popis: | Omítka vápenocementová vnitřních ploch nanášená ručně Příplatek k cenám za každých dalších i započatých 5 mm tloušťky omítky přes 10 mm stěn
[5 empty] | 9 | SP | 612131121 | Penetrační disperzní nátěr vnitřních stěn nanášený ručně | m2 | 51.68 | 0 | 51.68 |  | 0 | 0.00026 | 0.013437 |  | 0 | 21 | 0 | 0 |  | URS 2020/I | 1
[7 empty] | Plný popis: | Podkladní a spojovací vrstva vnitřních omítaných ploch penetrace akrylát-silikonová nanášená ručně stěn
[5 empty] | 10 | SP | 612325413 | Oprava vnitřní vápenocementové hladké omítky stěn v rozsahu plochy do 50% | m2 | 51.68 | 0 | 51.68 |  | 0 | 0.0262 | 1.354 |  | 0 | 21 | 0 | 0 |  | URS 2020/I | 1
[7 empty] | Plný popis: | Oprava vápenocementové omítky vnitřních ploch hladké, tloušťky do 20 mm stěn, v rozsahu opravované plochy přes 30 do 50%
[7 empty] | Výkaz výměr: | 3,2*(6,4*2+5,6)-1,2*2,4*4 |  |  |  | 47.36 | [6 empty] | _
[8 empty] | 0,15*(1,2*2+2,4*2)*4 |  |  |  | 4.32 | [6 empty] | _
[5 empty] | 11 | SP | 612325453 | Příplatek k cenám opravy vápenocementové omítky stěn za dalších 10 mm v rozsahu do 50% | m2 | 51.68 | 0 | 51.68 |  | 0 | 0.0104 | 0.53747 |  | 0 | 21 | 0 | 0 |  | URS 2020/I | 1
[7 empty] | Plný popis: | Oprava vápenocementové omítky vnitřních ploch Příplatek k cenám za každých dalších 10 mm tloušťky omítky stěn, v rozsahu opravované plochy přes 30 do 50%
[5 empty] | 12 | SP | 612311131 | Potažení vnitřních stěn vápenným štukem tloušťky do 3 mm | m2 | 43.28 | 0 | 43.28 |  | 0 | 0.003 | 0.12984 |  | 0 | 21 | 0 | 0 |  | URS 2020/I | 1
[7 empty] | Plný popis: | Potažení vnitřních ploch štukem tloušťky do 3 mm svislých konstrukcí stěn
[5 empty] | 13 | SP | 612315302 | Vápenná štuková omítka ostění nebo nadpraží | m2 | 6.48 | 0 | 6.48 |  | 0 | 0.03273 | 0.21209 |  | 0 | 21 | 0 | 0 |  | URS 2020/I | 1
[7 empty] | Plný popis: | Vápenná omítka ostění nebo nadpraží štuková
[7 empty] | Výkaz výměr: | 0,15*(1,2*2+2,4*2)*6 |  |  |  | 6.48 | [6 empty] | _
[12 empty] | 0 | [6 empty] | _
[5 empty] | 14 | SP | 622143003 | Montáž omítkových plastových nebo pozinkovaných rohových profilů s tkaninou | m | 22.4 | 0 | 22.4 |  | 0 |  | 0 |  | 0 | 21 | 0 | 0 |  | URS 2020/I | 1
[7 empty] | Plný popis: | Montáž omítkových profilů plastových, pozinkovaných nebo dřevěných upevněných vtlačením do podkladní vrstvy nebo přibitím rohových s tkaninou
[7 empty] | Výkaz výměr: | ochrana rohů |  |  |  | 0 | [6 empty] | _
[8 empty] | 3,2*(5+2) |  |  |  | 22.4 | [6 empty] | _
[12 empty] | 0 | [6 empty] | _
[5 empty] | 15 | H | 63127464 | profil rohový Al 15x15mm s výztužnou tkaninou š 100mm pro ETICS | m | 22.4 | 10 | 24.64 |  | 0 | 0.0001 | 0.002464 |  | 0 | 21 | 0 | 0 |  | URS 2020/I | 1
[7 empty] | Plný popis: | výztuž rohová s AL úhelníkem ze skelné tkaniny 10/15cm
[5 empty] | 16 | SP | 642944121 | Osazování ocelových zárubní dodatečné pl do 2,5 m2 | kus | 6 | 0 | 6 |  | 0 | 0.04684 | 0.28104 |  | 0 | 21 | 0 | 0 |  | URS 2020/I | 1
[7 empty] | Plný popis: | Osazení ocelových dveřních zárubní lisovaných nebo z úhelníků dodatečně s vybetonováním prahu, plochy do 2,5 m2
[5 empty] | 17 | H | 55331367 | zárubeň ocelová pro běžné zdění a pórobeton 125 levá/pravá 600 | kus | 1 | 0 | 1 |  | 0 | 0.01302 | 0.01302 |  | 0 | 21 | 0 | 0 |  | URS 2020/I | 1
[7 empty] | Plný popis: | zárubeň ocelová pro porobeton 125 600 L/P
[5 empty] | 18 | H | 55331371 | zárubeň ocelová pro běžné zdění a pórobeton 125 levá/pravá 800 | kus | 4 | 0 | 4 |  | 0 | 0.0136 | 0.0544 |  | 0 | 21 | 0 | 0 |  | URS 2020/I | 1
[7 empty] | Plný popis: | zárubeň ocelová pro porobeton 125 800 L/P
[5 empty] | 19 | H | 55331350 | zárubeň ocelová pro běžné zdění a pórobeton 100 levá/pravá 800 | kus | 1 | 0 | 1 |  | 0 | 0.01249 | 0.01249 |  | 0 | 21 | 0 | 0 |  | URS 2020/I | 1
[7 empty] | Plný popis: | zárubeň ocelová pro porobeton 100 800 L/P
[5 empty] | 20 | SP | 631312141 | Doplnění rýh v dosavadních mazaninách betonem prostým | m3 | 0.1875 | 0 | 0.1875 |  | 0 | 2.2563 | 0.42306 |  | 0 | 21 | 0 | 0 |  | URS 2020/I | 1
[7 empty] | Plný popis: | Doplnění dosavadních mazanin prostým betonem s dodáním hmot, bez potěru, plochy jednotlivě rýh v dosavadních mazaninách
[7 empty] | Výkaz výměr: | 2,5*0,3*0,25 |  |  |  | 0.1875 | [6 empty] | _
[12 empty] | 0 | [6 empty] | _
[5 empty] | 21 | SP | 612315111 | Vápenná hladká omítka rýh ve stěnách šířky do 150 mm | m2 | 8.775 | 0 | 8.775 |  | 0 | 0.0373 | 0.32731 |  | 0 | 21 | 0 | 0 |  | URS 2020/I | 1
[7 empty] | Plný popis: | Vápenná omítka rýh hladká ve stěnách, šířky rýhy do 150 mm
[7 empty] | Výkaz výměr: | 0,15*(21+37,5) |  |  |  | 8.775 | [6 empty] | _
[12 empty] | 0 | [6 empty] | _
_
[8 empty] | 009: Ostatní konstrukce a práce | [5 empty] | 0 |  | 0.012304 |  | 18.5152 |  | 0 | 0 |  |  | 13
[5 empty] | 22 | SP | 952901111 | Vyčištění budov bytové a občanské výstavby při výšce podlaží do 4 m | m2 | 72.08 | 0 | 72.08 |  | 0 | 4e-05 | 0.0028832 |  | 0 | 21 | 0 | 0 |  | URS 2020/I | 1
[7 empty] | Plný popis: | Vyčištění budov nebo objektů před předáním do užívání budov bytové nebo občanské výstavby, světlé výšky podlaží do 4 m
[7 empty] | Výkaz výměr: | 3,04+4,62+2,93+2,8+3,15+1,3 |  |  |  | 17.84 | [6 empty] | _
[8 empty] | 35,84+18,4 |  |  |  | 54.24 | [6 empty] | _
[12 empty] | 0 | [6 empty] | _
[5 empty] | 23 | SP | 949101111 | Lešení pomocné pro objekty pozemních staveb s lešeňovou podlahou v do 1,9 m zatížení do 150 kg/m2 | m2 | 72.08 | 0 | 72.08 |  | 0 | 0.00013 | 0.0093704 |  | 0 | 21 | 0 | 0 |  | URS 2020/I | 1
[7 empty] | Plný popis: | Lešení pomocné pracovní pro objekty pozemních staveb pro zatížení do 150 kg/m2, o výšce lešeňové podlahy do 1,9 m
[5 empty] | 24 | SP | 978059541 | Odsekání a odebrání obkladů stěn z vnitřních obkládaček plochy přes 1 m2 | m2 | 74.193 | 0 | 74.193 |  | 0 |  | 0 | 0.068 | 5.0451 | 21 | 0 | 0 |  | URS 2020/I | 1
[7 empty] | Plný popis: | Odsekání obkladů stěn včetně otlučení podkladní omítky až na zdivo z obkládaček vnitřních, z jakýchkoliv materiálů, plochy přes 1 m2
[7 empty] | Výkaz výměr: | 1,8*(1,55*2+3,2*2-0,8) |  |  |  | 15.66 | [6 empty] | _
[8 empty] | 1,8*(1,5*2+2,075*2-0,8) |  |  |  | 11.43 | [6 empty] | _
[8 empty] | 1,8*(1,5*2+1,95*2-0,8) |  |  |  | 10.98 | [6 empty] | _
[8 empty] | 1,8*(1,575*2+0,825*2-0,6) |  |  |  | 7.56 | [6 empty] | _
[8 empty] | 1,8*(1,575*2+2,0*2-0,8-0,6)-1,2*0,6 |  |  |  | 9.63 | [6 empty] | _
[8 empty] | 1,8*(1,5*2+1,975*2-0,8*2)-1,2*0,6 |  |  |  | 8.91 | [6 empty] | _
[8 empty] | 1,3*(3,6*2+0,255*2) |  |  |  | 10.023 | [6 empty] | _
[5 empty] | 25 | SP | 965081223 | Bourání podlah z dlaždic keramických nebo xylolitových tl přes 10 mm plochy přes 1 m2 | m2 | 17.84 | 0 | 17.84 |  | 0 |  | 0 | 0.057 | 1.0169 | 21 | 0 | 0 |  | URS 2020/I | 1
[7 empty] | Plný popis: | Bourání podlah z dlaždic bez podkladního lože nebo mazaniny, s jakoukoliv výplní spár keramických nebo xylolitových tl. přes 10 mm plochy přes 1 m2
[7 empty] | Výkaz výměr: | 3,04+4,62+2,93+2,8+3,15+1,3 |  |  |  | 17.84 | [6 empty] | _
[12 empty] | 0 | [6 empty] | _
[5 empty] | 26 | SP | 978011161 | Otlučení (osekání) vnitřní vápenné nebo vápenocementové omítky stropů v rozsahu do 50 % | m2 | 53.68 | 0 | 53.68 |  | 0 |  | 0 | 0.02 | 1.0736 | 21 | 0 | 0 |  | URS 2020/I | 1
[7 empty] | Plný popis: | Otlučení vápenných nebo vápenocementových omítek vnitřních ploch stropů, v rozsahu přes 30 do 50 %
[7 empty] | Výkaz výměr: | 3,04+4,62+2,93+2,8+3,15+1,3 |  |  |  | 17.84 | [6 empty] | _
[8 empty] | 35,84 |  |  |  | 35.84 | [6 empty] | _
[12 empty] | 0 | [6 empty] | _
[5 empty] | 27 | SP | 978013161 | Otlučení (osekání) vnitřní vápenné nebo vápenocementové omítky stěn v rozsahu do 50 % | m2 | 43.28 | 0 | 43.28 |  | 0 |  | 0 | 0.02 | 0.8656 | 21 | 0 | 0 |  | URS 2020/I | 1
[7 empty] | Plný popis: | Otlučení vápenných nebo vápenocementových omítek vnitřních ploch stěn s vyškrabáním spar, s očištěním zdiva, v rozsahu přes 30 do 50 %
[7 empty] | Výkaz výměr: | 3,2*(6,4*2+5,6)-1,2*2,4*4 |  |  |  | 47.36 | [6 empty] | _
[8 empty] | 0,15*(1,2*2+2,4*2)*4 |  |  |  | 4.32 | [6 empty] | _
[8 empty] | -5,6*1,5 |  |  |  | -8.4 | [6 empty] | _
[12 empty] | 0 | [6 empty] | _
[5 empty] | 28 | SP | 978013191 | Otlučení (osekání) vnitřní vápenné nebo vápenocementové omítky stěn v rozsahu do 100 % | m2 | 118.08 | 0 | 118.08 |  | 0 |  | 0 | 0.046 | 5.4317 | 21 | 0 | 0 |  | URS 2020/I | 1
[7 empty] | Plný popis: | Otlučení vápenných nebo vápenocementových omítek vnitřních ploch stěn s vyškrabáním spar, s očištěním zdiva, v rozsahu přes 50 do 100 %
[7 empty] | Výkaz výměr: | 3,2*(1,55*2+3,2*2)-0,8*2 |  |  |  | 28.8 | [6 empty] | _
[8 empty] | 3,2*(1,5*2+2,075*2)-0,8*2 |  |  |  | 21.28 | [6 empty] | _
[8 empty] | 3,2*(1,5*2+1,95*2)-0,8*2 |  |  |  | 20.48 | [6 empty] | _
[8 empty] | 3,2*(1,575*2+0,825*2)-0,6*2 |  |  |  | 14.16 | [6 empty] | _
[8 empty] | 3,2*(1,575*2+2,0*2)-0,6*2-0,8*2-1,2*2,4 |  |  |  | 17.2 | [6 empty] | _
[8 empty] | 3,2*(1,5*2+1,975*2)-0,8*2*2-1,2*2,4 |  |  |  | 16.16 | [6 empty] | _
[12 empty] | 0 | [6 empty] | _
[5 empty] | 29 | SP | 962032241 | Bourání zdiva z cihel pálených nebo vápenopískových na MC přes 1 m3 | m3 | 1.377 | 0 | 1.377 |  | 0 |  | 0 | 1.95 | 2.6852 | 21 | 0 | 0 |  | URS 2020/I | 1
[7 empty] | Plný popis: | Bourání zdiva nadzákladového z cihel nebo tvárnic z cihel pálených nebo vápenopískových, na maltu cementovou, objemu přes 1 m3
[7 empty] | Výkaz výměr: | 3,6*0,255*1,5 |  |  |  | 1.377 | [6 empty] | _
[12 empty] | 0 | [6 empty] | _
[5 empty] | 30 | SP | 968072455 | Vybourání kovových dveřních zárubní pl do 2 m2 | m2 | 9.2 | 0 | 9.2 |  | 0 |  | 0 | 0.076 | 0.6992 | 21 | 0 | 0 |  | URS 2020/I | 1
[7 empty] | Plný popis: | Vybourání kovových rámů oken s křídly, dveřních zárubní, vrat, stěn, ostění nebo obkladů dveřních zárubní, plochy do 2 m2
[7 empty] | Výkaz výměr: | 0,6*2 |  |  |  | 1.2 | [6 empty] | _
[8 empty] | 0,8*2*5 |  |  |  | 8 | [6 empty] | _
[12 empty] | 0 | [6 empty] | _
[5 empty] | 31 | SP | 974031143 | Vysekání rýh ve zdivu cihelném hl do 70 mm š do 100 mm | m | 21 | 0 | 21 |  | 0 |  | 0 | 0.013 | 0.273 | 21 | 0 | 0 |  | URS 2020/I | 1
[7 empty] | Plný popis: | Vysekání rýh ve zdivu cihelném na maltu vápennou nebo vápenocementovou do hl. 70 mm a šířky do 100 mm
[5 empty] | 32 | SP | 974031154 | Vysekání rýh ve zdivu cihelném hl do 100 mm š do 150 mm | m | 37.5 | 0 | 37.5 |  | 0 |  | 0 | 0.027 | 1.0125 | 21 | 0 | 0 |  | URS 2020/I | 1
[7 empty] | Plný popis: | Vysekání rýh ve zdivu cihelném na maltu vápennou nebo vápenocementovou do hl. 100 mm a šířky do 150 mm
[5 empty] | 33 | SP | 974042587 | Vysekání rýh v dlažbě betonové nebo jiné monolitické hl do 250 mm š do 300 mm | m | 2.5 | 0 | 2.5 |  | 0 |  | 0 | 0.165 | 0.4125 | 21 | 0 | 0 |  | URS 2020/I | 1
[7 empty] | Plný popis: | Vysekání rýh v betonové nebo jiné monolitické dlažbě s betonovým podkladem do hl. 250 mm a šířky do 300 mm
[5 empty] | 34 | SP | 977311114 | Řezání stávajících betonových mazanin nevyztužených hl do 200 mm | m | 5 | 0 | 5 |  | 0 | 1e-05 | 5e-05 |  | 0 | 21 | 0 | 0 |  | URS 2020/I | 1
[7 empty] | Plný popis: | Řezání stávajících betonových mazanin bez vyztužení hloubky přes 150 do 200 mm
_
[8 empty] | 021: Silnoproud | [5 empty] | 0 |  | 0 |  | 0 |  | 0 | 0 |  |  | 4
[5 empty] | 35 | SP | E1 | elektroinstalace -D+M nových světel | soubor | 7 | 0 | 7 |  | 0 |  | 0 |  | 0 | 21 | 0 | 0 |  | vlastní | 1
Plný popis:
[5 empty] | 36 | SP | E3 | elektroinstalace -D+M vypínače na světlo | soubor | 6 | 0 | 6 |  | 0 |  | 0 |  | 0 | 21 | 0 | 0 |  | vlastní | 1
Plný popis:
[5 empty] | 37 | SP | E2 | elektroinstalace -D+M přívod k osoušeči - včetně vysekání drážky / Kabel CYKY 3Cx1,5 + příslušenství | m | 18 | 0 | 18 |  | 0 |  | 0 |  | 0 | 21 | 0 | 0 |  | vlastní | 1
Plný popis:
[5 empty] | 38 | SP | X6 | demontáže elektro | hod | 10 | 0 | 10 |  | 0 |  | 0 |  | 0 | 21 | 0 | 0 |  | vlastní | 1
Plný popis:
[7 empty] | Výkaz výměr: | demontáže vypínačů a světel |  |  |  | 0 | [6 empty] | _
[8 empty] | 10 |  |  |  | 10 | [6 empty] | _
[12 empty] | 0 | [6 empty] | _
_
[8 empty] | 024: Vzduchotechnika | [5 empty] | 0 |  | 0 |  | 0 |  | 0 | 0 |  |  | 1
[5 empty] | 39 | SP | X2 | vyspravení rozvodů vzduchotechniky osazení nových větracích mřížek | soubor | 1 | 0 | 1 |  | 0 |  | 0 |  | 0 | 21 | 0 | 0 |  | vlastní | 1
Plný popis:
_
[8 empty] | 099: Přesun hmot HSV | [5 empty] | 0 |  | 0 |  | 0 |  | 0 | 0 |  |  | 6
[5 empty] | 40 | SP | 998018001 | Přesun hmot ruční pro budovy v do 6 m | t | 9.7279 | 0 | 9.7279 |  | 0 |  | 0 |  | 0 | 21 | 0 | 0 |  | URS 2020/I | 1
[7 empty] | Plný popis: | Přesun hmot pro budovy občanské výstavby, bydlení, výrobu a služby ruční - bez užití mechanizace vodorovná dopravní vzdálenost do 100 m pro budovy s jakoukoliv nosnou konstrukcí výšky do 6 m
[5 empty] | 41 | SP | 997013211 | Vnitrostaveništní doprava suti a vybouraných hmot pro budovy v do 6 m ručně | t | 20.1761 | 0 | 20.1761 |  | 0 |  | 0 |  | 0 | 21 | 0 | 0 |  | URS 2020/I | 1
[7 empty] | Plný popis: | Vnitrostaveništní doprava suti a vybouraných hmot vodorovně do 50 m svisle ručně pro budovy a haly výšky do 6 m
[5 empty] | 42 | SP | 997013219 | Příplatek k vnitrostaveništní dopravě suti a vybouraných hmot za zvětšenou dopravu suti ZKD 10 m | t | 20.1761 | 0 | 20.1761 |  | 0 |  | 0 |  | 0 | 21 | 0 | 0 |  | URS 2020/I | 1
[7 empty] | Plný popis: | Vnitrostaveništní doprava suti a vybouraných hmot vodorovně do 50 m Příplatek k cenám -3111 až -3217 za zvětšenou vodorovnou dopravu přes vymezenou dopravní vzdálenost za každých dalších i započatých 10 m
[5 empty] | 43 | SP | 997013501 | Odvoz suti a vybouraných hmot na skládku nebo meziskládku do 1 km se složením | t | 20.1761 | 0 | 20.1761 |  | 0 |  | 0 |  | 0 | 21 | 0 | 0 |  | URS 2020/I | 1
[7 empty] | Plný popis: | Odvoz suti a vybouraných hmot na skládku nebo meziskládku se složením, na vzdálenost do 1 km
[5 empty] | 44 | SP | 997013509 | Příplatek k odvozu suti a vybouraných hmot na skládku ZKD 1 km přes 1 km | t | 141.232 | 0 | 141.232 |  | 0 |  | 0 |  | 0 | 21 | 0 | 0 |  | URS 2020/I | 1
[7 empty] | Plný popis: | Odvoz suti a vybouraných hmot na skládku nebo meziskládku se složením, na vzdálenost Příplatek k ceně za každý další i započatý 1 km přes 1 km
[7 empty] | Výkaz výměr: | 20,176*7 |  |  |  | 141.232 | [6 empty] | _
[12 empty] | 0 | [6 empty] | _
[5 empty] | 45 | SP | 997013631 | Poplatek za uložení na skládce (skládkovné) stavebního odpadu směsného kód odpadu 17 09 04 | t | 20.1761 | 0 | 20.1761 |  | 0 |  | 0 |  | 0 | 21 | 0 | 0 |  | URS 2020/I | 1
[7 empty] | Plný popis: | Poplatek za uložení stavebního odpadu na skládce (skládkovné) směsného stavebního a demoličního zatříděného do Katalogu odpadů pod kódem 17 09 04
_
[8 empty] | 721: Vnitřní kanalizace | [5 empty] | 0 |  | 0.09625 |  | 0.62641 |  | 0 | 0 |  |  | 22
[5 empty] | 46 | SP | 721140802 | Demontáž potrubí litinové do DN 100 | m | 40 | 0 | 40 |  | 0 |  | 0 | 0.01492 | 0.5968 | 21 | 0 | 0 |  | URS 2020/I | 1
[7 empty] | Plný popis: | Demontáž potrubí z litinových trub odpadních nebo dešťových do DN 100
[5 empty] | 47 | SP | 721290821 | Přemístění vnitrostaveništní demontovaných hmot vnitřní kanalizace v objektech výšky do 6 m | t | 0.626 | 0 | 0.626 |  | 0 |  | 0 |  | 0 | 21 | 0 | 0 |  | URS 2020/I | 1
[7 empty] | Plný popis: | Vnitrostaveništní přemístění vybouraných (demontovaných) hmot vnitřní kanalizace vodorovně do 100 m v objektech výšky do 6 m
[5 empty] | 48 | SP | 721173401 | Potrubí kanalizační z PVC SN 4 svodné DN 110 | m | 3 | 0 | 3 |  | 0 | 0.00142 | 0.00426 |  | 0 | 21 | 0 | 0 |  | URS 2020/I | 1
[7 empty] | Plný popis: | Potrubí z trub PVC SN4 svodné (ležaté) DN 110
[5 empty] | 49 | H | 28611353 | koleno kanalizační PVC KG 110x87° | kus | 1 | 0 | 1 |  | 0 | 0.00034 | 0.00034 |  | 0 | 21 | 0 | 0 |  | URS 2020/I | 1
Plný popis:
[5 empty] | 50 | SP | 721140905 | Potrubí litinové vsazení odbočky DN 100 | kus | 1 | 0 | 1 |  | 0 | 0.01632 | 0.01632 |  | 0 | 21 | 0 | 0 |  | URS 2020/I | 1
[7 empty] | Plný popis: | Opravy odpadního potrubí litinového vsazení odbočky do potrubí DN 100
[5 empty] | 51 | SP | 721171904 | Potrubí z PP vsazení odbočky do hrdla DN 75 | kus | 3 | 0 | 3 |  | 0 | 0.00089 | 0.00267 |  | 0 | 21 | 0 | 0 |  | URS 2020/I | 1
[7 empty] | Plný popis: | Opravy odpadního potrubí plastového vsazení odbočky do potrubí DN 75
[5 empty] | 52 | SP | 721174005 | Potrubí kanalizační z PP svodné DN 110 | m | 6.4 | 0 | 6.4 |  | 0 | 0.00206 | 0.013184 |  | 0 | 21 | 0 | 0 |  | URS 2020/I | 1
[7 empty] | Plný popis: | Potrubí z trub polypropylenových svodné (ležaté) DN 110
[7 empty] | Výkaz výměr: | 0,5+0,6+0,2+0,4+1,8+2,9 |  |  |  | 6.4 | [6 empty] | _
[12 empty] | 0 | [6 empty] | _
[5 empty] | 53 | SP | 721174004 | Potrubí kanalizační z PP svodné DN 75 | m | 1 | 0 | 1 |  | 0 | 0.00071 | 0.00071 |  | 0 | 21 | 0 | 0 |  | URS 2020/I | 1
[7 empty] | Plný popis: | Potrubí z trub polypropylenových svodné (ležaté) DN 75
[5 empty] | 54 | SP | 721174043 | Potrubí kanalizační z PP připojovací DN 50 | m | 16.05 | 0 | 16.05 |  | 0 | 0.00048 | 0.007704 |  | 0 | 21 | 0 | 0 |  | URS 2020/I | 1
[7 empty] | Plný popis: | Potrubí z trub polypropylenových připojovací DN 50
[7 empty] | Výkaz výměr: | 2,5+0,25*3 |  |  |  | 3.25 | [6 empty] | _
[8 empty] | 2,5*2+0,4*8 |  |  |  | 8.2 | [6 empty] | _
[8 empty] | 0,8*2 |  |  |  | 1.6 | [6 empty] | _
[8 empty] | 3 |  |  |  | 3 | [6 empty] | _
[12 empty] | 0 | [6 empty] | _
[5 empty] | 55 | SP | 721174045 | Potrubí kanalizační z PP připojovací DN 110 | m | 3.5 | 0 | 3.5 |  | 0 | 0.00224 | 0.00784 |  | 0 | 21 | 0 | 0 |  | URS 2020/I | 1
[7 empty] | Plný popis: | Potrubí z trub polypropylenových připojovací DN 110
[7 empty] | Výkaz výměr: | 3*0,5 |  |  |  | 1.5 | [6 empty] | _
[8 empty] | 2 |  |  |  | 2 | [6 empty] | _
[12 empty] | 0 | [6 empty] | _
[5 empty] | 56 | SP | 721174025 | Potrubí kanalizační z PP odpadní DN 110 | m | 8 | 0 | 8 |  | 0 | 0.00201 | 0.01608 |  | 0 | 21 | 0 | 0 |  | URS 2020/I | 1
[7 empty] | Plný popis: | Potrubí z trub polypropylenových odpadní (svislé) DN 110
[7 empty] | Výkaz výměr: | 4+4 |  |  |  | 8 | [6 empty] | _
[12 empty] | 0 | [6 empty] | _
[5 empty] | 57 | SP | 721174024 | Potrubí kanalizační z PP odpadní DN 75 | m | 9.8 | 0 | 9.8 |  | 0 | 0.00059 | 0.005782 |  | 0 | 21 | 0 | 0 |  | URS 2020/I | 1
[7 empty] | Plný popis: | Potrubí z trub polypropylenových odpadní (svislé) DN 75
[7 empty] | Výkaz výměr: | 6,3+3,5 |  |  |  | 9.8 | [6 empty] | _
[12 empty] | 0 | [6 empty] | _
[5 empty] | 58 | SP | 721290111 | Zkouška těsnosti potrubí kanalizace vodou do DN 125 | m | 44.75 | 0 | 44.75 |  | 0 |  | 0 |  | 0 | 21 | 0 | 0 |  | URS 2020/I | 1
[7 empty] | Plný popis: | Zkouška těsnosti kanalizace v objektech vodou do DN 125
[5 empty] | 59 | H | 28615651 | čistící kus kanalizační PP DN 110 | kus | 2 | 0 | 2 |  | 0 | 0.00121 | 0.00242 |  | 0 | 21 | 0 | 0 |  | URS 2020/I | 1
Plný popis:
[5 empty] | 60 | H | 2861565R | čistící kus kanalizační PP DN 70 | kus | 2 | 0 | 2 |  | 0 | 0.00121 | 0.00242 |  | 0 | 21 | 0 | 0 |  | vlastní | 1
Plný popis:
[5 empty] | 61 | SP | 721210813 | Demontáž vpustí podlahových z kyselinovzdorné kameniny DN 100 | kus | 1 | 0 | 1 |  | 0 |  | 0 | 0.02961 | 0.02961 | 21 | 0 | 0 |  | URS 2020/I | 1
[7 empty] | Plný popis: | Demontáž kanalizačního příslušenství vpustí podlahových z kyselinovzdorné kameniny DN 100
[5 empty] | 62 | SP | 721211422 | Vpusť podlahová se svislým odtokem DN 50/75/110 mřížka nerez 138x138 | kus | 1 | 0 | 1 |  | 0 | 0.00148 | 0.00148 |  | 0 | 21 | 0 | 0 |  | URS 2020/I | 1
[7 empty] | Plný popis: | Podlahové vpusti se svislým odtokem DN 50/75/110 mřížka nerez 138x138
[5 empty] | 63 | SP | 721171915 | Potrubí z PP propojení potrubí DN 110 | kus | 2 | 0 | 2 |  | 0 | 0.001 | 0.002 |  | 0 | 21 | 0 | 0 |  | URS 2020/I | 1
[7 empty] | Plný popis: | Opravy odpadního potrubí plastového propojení dosavadního potrubí DN 110
[5 empty] | 64 | H | 28611540 | přechod kanalizační PVC na kameninové hrdlo DN 110 | kus | 14 | 0 | 14 |  | 0 | 0.00032 | 0.00448 |  | 0 | 21 | 0 | 0 |  | URS 2020/I | 1
[7 empty] | Plný popis: | přechod kanalizační PVC na kameninové hrdlo DN 110
[5 empty] | 65 | SP | 721171914 | Potrubí z PP propojení potrubí DN 75 | kus | 3 | 0 | 3 |  | 0 | 0.00052 | 0.00156 |  | 0 | 21 | 0 | 0 |  | URS 2020/I | 1
[7 empty] | Plný popis: | Opravy odpadního potrubí plastového propojení dosavadního potrubí DN 75
[5 empty] | 66 | SP | 721171915 | Potrubí z PP propojení potrubí DN 110 | kus | 7 | 0 | 7 |  | 0 | 0.001 | 0.007 |  | 0 | 21 | 0 | 0 |  | URS 2020/I | 1
[7 empty] | Plný popis: | Opravy odpadního potrubí plastového propojení dosavadního potrubí DN 110
[5 empty] | 67 | SP | 998721201 | Přesun hmot procentní pro vnitřní kanalizace v objektech v do 6 m | % | 1.68 | 0 | 1.68 |  | 0 |  | 0 |  | 0 | 21 | 0 | 0 |  | URS 2020/I | 1
[7 empty] | Plný popis: | Přesun hmot pro vnitřní kanalizace stanovený procentní sazbou (%) z ceny vodorovná dopravní vzdálenost do 50 m v objektech výšky do 6 m
_
[8 empty] | 722: Vnitřní vodovod | [5 empty] | 0 |  | 0.05696 |  | 0.09918 |  | 0 | 0 |  |  | 13
[5 empty] | 68 | SP | 722130801 | Demontáž potrubí ocelové pozinkované závitové do DN 25 | m | 38 | 0 | 38 |  | 0 |  | 0 | 0.00213 | 0.08094 | 21 | 0 | 0 |  | URS 2020/I | 1
[7 empty] | Plný popis: | Demontáž potrubí z ocelových trubek pozinkovaných závitových do DN 25
[5 empty] | 69 | SP | 722181812 | Demontáž plstěných pásů z trub do D 50 | m | 38 | 0 | 38 |  | 0 |  | 0 | 0.00023 | 0.00874 | 21 | 0 | 0 |  | URS 2020/I | 1
[7 empty] | Plný popis: | Demontáž plstěných pásů z trub do D 50
[5 empty] | 70 | SP | 722130831 | Demontáž nástěnky | kus | 32 | 0 | 32 |  | 0 |  | 0 | 0.00022 | 0.00704 | 21 | 0 | 0 |  | URS 2020/I | 1
[7 empty] | Plný popis: | Demontáž potrubí z ocelových trubek pozinkovaných tvarovek nástěnek
[5 empty] | 71 | SP | 722290821 | Přemístění vnitrostaveništní demontovaných hmot pro vnitřní vodovod v objektech výšky do 6 m | t | 0.099 | 0 | 0.099 |  | 0 |  | 0 |  | 0 | 21 | 0 | 0 |  | URS 2020/I | 1
[7 empty] | Plný popis: | Vnitrostaveništní přemístění vybouraných (demontovaných) hmot vnitřní vodovod vodorovně do 100 m v objektech výšky do 6 m
[5 empty] | 72 | SP | 722174022 | Potrubí vodovodní plastové PPR svar polyfuze PN 20 D 20 x 3,4 mm | m | 42 | 0 | 42 |  | 0 | 0.00098 | 0.04116 |  | 0 | 21 | 0 | 0 |  | URS 2020/I | 1
[7 empty] | Plný popis: | Potrubí z plastových trubek z polypropylenu (PPR) svařovaných polyfuzně PN 20 (SDR 6) D 20 x 3,4
[7 empty] | Výkaz výměr: | SV |  |  |  | 0 | [6 empty] | _
[8 empty] | 5,3+0,2*4+2,1+3,9+2,4+4,7+0,2*8 |  |  |  | 20.8 | [6 empty] | _
[8 empty] | TUV |  |  |  | 0 | [6 empty] | _
[8 empty] | 2,3+0,2+2,1+3,9+2,4+4,7+0,2*8 |  |  |  | 17.2 | [6 empty] | _
[8 empty] | 4 |  |  |  | 4 | [6 empty] | _
[12 empty] | 0 | [6 empty] | _
[5 empty] | 73 | SP | 722173912 | Potrubí plastové spoje svar polyfuze D do 20 mm | kus | 4 | 0 | 4 |  | 0 |  | 0 |  | 0 | 21 | 0 | 0 |  | URS 2020/I | 1
[7 empty] | Plný popis: | Spoje rozvodů vody z plastů svary polyfuzí D přes 16 do 20 mm
[5 empty] | 74 | SP | 722181242 | Ochrana vodovodního potrubí přilepenými termoizolačními trubicemi z PE tl do 20 mm DN do 45 mm | m | 42 | 0 | 42 |  | 0 | 0.00016 | 0.00672 |  | 0 | 21 | 0 | 0 |  | URS 2020/I | 1
[7 empty] | Plný popis: | Ochrana potrubí termoizolačními trubicemi z pěnového polyetylenu PE přilepenými v příčných a podélných spojích, tloušťky izolace přes 13 do 20 mm, vnitřního průměru izolace DN přes 22 do 45 mm
[5 empty] | 75 | SP | 722190401 | Vyvedení a upevnění výpustku do DN 25 | kus | 34 | 0 | 34 |  | 0 |  | 0 |  | 0 | 21 | 0 | 0 |  | URS 2020/I | 1
[7 empty] | Plný popis: | Zřízení přípojek na potrubí vyvedení a upevnění výpustek do DN 25
[7 empty] | Výkaz výměr: | 3 |  |  |  | 3 | [6 empty] | _
[8 empty] | 3 |  |  |  | 3 | [6 empty] | _
[8 empty] | 2 |  |  |  | 2 | [6 empty] | _
[8 empty] | 2*10 |  |  |  | 20 | [6 empty] | _
[8 empty] | 6 |  |  |  | 6 | [6 empty] | _
[12 empty] | 0 | [6 empty] | _
[5 empty] | 76 | SP | 722232044 | Kohout kulový přímý G 3/4 PN 42 do 185°C vnitřní závit | kus | 2 | 0 | 2 |  | 0 | 0.00034 | 0.00068 |  | 0 | 21 | 0 | 0 |  | URS 2020/I | 1
[7 empty] | Plný popis: | Armatury se dvěma závity kulové kohouty PN 42 do 185 st.C přímé vnitřní závit G 3/4
[5 empty] | 77 | SP | 722220862 | Demontáž armatur závitových se dvěma závity G do 5/4 | kus | 2 | 0 | 2 |  | 0 |  | 0 | 0.00123 | 0.00246 | 21 | 0 | 0 |  | URS 2020/I | 1
[7 empty] | Plný popis: | Demontáž armatur závitových se dvěma závity přes 3/4 do G 5/4
[5 empty] | 78 | SP | 722290226 | Zkouška těsnosti vodovodního potrubí závitového do DN 50 | m | 42 | 0 | 42 |  | 0 | 0.00019 | 0.00798 |  | 0 | 21 | 0 | 0 |  | URS 2020/I | 1
[7 empty] | Plný popis: | Zkoušky, proplach a desinfekce vodovodního potrubí zkoušky těsnosti vodovodního potrubí závitového do DN 50
[5 empty] | 79 | SP | 722290234 | Proplach a dezinfekce vodovodního potrubí do DN 80 | m | 42 | 0 | 42 |  | 0 | 1e-05 | 0.00042 |  | 0 | 21 | 0 | 0 |  | URS 2020/I | 1
[7 empty] | Plný popis: | Zkoušky, proplach a desinfekce vodovodního potrubí proplach a desinfekce vodovodního potrubí do DN 80
[5 empty] | 80 | SP | 998722201 | Přesun hmot procentní pro vnitřní vodovod v objektech v do 6 m | % | 1.02 | 0 | 1.02 |  | 0 |  | 0 |  | 0 | 21 | 0 | 0 |  | URS 2020/I | 1
[7 empty] | Plný popis: | Přesun hmot pro vnitřní vodovod stanovený procentní sazbou (%) z ceny vodorovná dopravní vzdálenost do 50 m v objektech výšky do 6 m
_
[8 empty] | 725: Zařizovací předměty | [5 empty] | 0 |  | 0.48574 |  | 0.41084 |  | 0 | 0 |  |  | 33
[5 empty] | 81 | SP | X4 | odstranění boxů na papírové utěrky | kus | 3 | 0 | 3 |  | 0 |  | 0 |  | 0 | 21 | 0 | 0 |  | vlastní | 1
Plný popis:
[5 empty] | 82 | SP | 725330820 | Demontáž výlevka diturvitová | soubor | 1 | 0 | 1 |  | 0 |  | 0 | 0.0347 | 0.0347 | 21 | 0 | 0 |  | URS 2020/I | 1
[7 empty] | Plný popis: | Demontáž výlevek bez výtokových armatur a bez nádrže a splachovacího potrubí diturvitových
[5 empty] | 83 | SP | 725122813 | Demontáž pisoárových stání s nádrží a jedním záchodkem | soubor | 3 | 0 | 3 |  | 0 |  | 0 | 0.0172 | 0.0516 | 21 | 0 | 0 |  | URS 2020/I | 1
[7 empty] | Plný popis: | Demontáž pisoárů s nádrží a 1 záchodkem
[5 empty] | 84 | SP | 725110811 | Demontáž klozetů splachovací s nádrží | soubor | 3 | 0 | 3 |  | 0 |  | 0 | 0.01933 | 0.05799 | 21 | 0 | 0 |  | URS 2020/I | 1
[7 empty] | Plný popis: | Demontáž klozetů splachovacích s nádrží nebo tlakovým splachovačem
[5 empty] | 85 | SP | 725210821 | Demontáž umyvadel bez výtokových armatur | soubor | 12 | 0 | 12 |  | 0 |  | 0 | 0.01946 | 0.23352 | 21 | 0 | 0 |  | URS 2020/I | 1
[7 empty] | Plný popis: | Demontáž umyvadel bez výtokových armatur umyvadel
[5 empty] | 86 | SP | 725820801 | Demontáž baterie nástěnné do G 3 / 4 | soubor | 13 | 0 | 13 |  | 0 |  | 0 | 0.00156 | 0.02028 | 21 | 0 | 0 |  | URS 2020/I | 1
[7 empty] | Plný popis: | Demontáž baterií nástěnných do G 3/4
[7 empty] | Výkaz výměr: | 12 |  |  |  | 12 | [6 empty] | _
[8 empty] | 1 |  |  |  | 1 | [6 empty] | _
[12 empty] | 0 | [6 empty] | _
[5 empty] | 87 | SP | 725860811 | Demontáž uzávěrů zápachu jednoduchých | kus | 15 | 0 | 15 |  | 0 |  | 0 | 0.00085 | 0.01275 | 21 | 0 | 0 |  | URS 2020/I | 1
[7 empty] | Plný popis: | Demontáž zápachových uzávěrek pro zařizovací předměty jednoduchých
[7 empty] | Výkaz výměr: | 12 |  |  |  | 12 | [6 empty] | _
[8 empty] | 3 |  |  |  | 3 | [6 empty] | _
[12 empty] | 0 | [6 empty] | _
[5 empty] | 88 | SP | 725590811 | Přemístění vnitrostaveništní demontovaných zařizovacích předmětů v objektech výšky do 6 m | t | 0.411 | 0 | 0.411 |  | 0 |  | 0 |  | 0 | 21 | 0 | 0 |  | URS 2020/I | 1
[7 empty] | Plný popis: | Vnitrostaveništní přemístění vybouraných (demontovaných) hmot zařizovacích předmětů vodorovně do 100 m v objektech výšky do 6 m
[5 empty] | 89 | SP | 725980123 | Dvířka 30/30 | kus | 4 | 0 | 4 |  | 0 | 0.00031 | 0.00124 |  | 0 | 21 | 0 | 0 |  | URS 2020/I | 1
[7 empty] | Plný popis: | Dvířka 30/30
[5 empty] | 90 | SP | 725112171 | Kombi klozet s hlubokým splachováním odpad vodorovný | soubor | 3 | 0 | 3 |  | 0 | 0.02894 | 0.08682 |  | 0 | 21 | 0 | 0 |  | URS 2020/I | 1
[7 empty] | Plný popis: | Zařízení záchodů kombi klozety s hlubokým splachováním odpad vodorovný
[5 empty] | 91 | SP | 725121527 | Pisoárový záchodek automatický s integrovaným napájecím zdrojem | soubor | 3 | 0 | 3 |  | 0 | 0.01908 | 0.05724 |  | 0 | 21 | 0 | 0 |  | URS 2020/I | 1
[7 empty] | Plný popis: | Pisoárové záchodky keramické automatické s integrovaným napájecím zdrojem
[5 empty] | 92 | SP | 725211617 | Umyvadlo keramické bílé šířky 600 mm s krytem na sifon připevněné na stěnu šrouby | soubor | 12 | 0 | 12 |  | 0 | 0.02223 | 0.26676 |  | 0 | 21 | 0 | 0 |  | URS 2020/I | 1
[7 empty] | Plný popis: | Umyvadla keramická bílá bez výtokových armatur připevněná na stěnu šrouby s krytem na sifon (polosloupem) 600 mm
[5 empty] | 93 | SP | 725339111 | Montáž výlevky | soubor | 1 | 0 | 1 |  | 0 | 0.00064 | 0.00064 |  | 0 | 21 | 0 | 0 |  | URS 2020/I | 1
[7 empty] | Plný popis: | Výlevky montáž výlevky
[5 empty] | 94 | H | 55231313 | výlevka nerezová závěsná se zadní stěnou a mřížkou | kus | 1 | 0 | 1 |  | 0 | 0.00369 | 0.00369 |  | 0 | 21 | 0 | 0 |  | URS 2020/I | 1
[7 empty] | Plný popis: | výlevka nerezová závěsná se zadní stěnou a mřížkou
[5 empty] | 95 | SP | 725822611 | Baterie umyvadlová stojánková páková bez výpusti | soubor | 12 | 0 | 12 |  | 0 | 0.0018 | 0.0216 |  | 0 | 21 | 0 | 0 |  | URS 2020/I | 1
[7 empty] | Plný popis: | Baterie umyvadlové stojánkové pákové bez výpusti
[5 empty] | 96 | SP | 725821312 | Baterie dřezová nástěnná páková s otáčivým kulatým ústím a délkou ramínka 210 mm | soubor | 2 | 0 | 2 |  | 0 | 0.00172 | 0.00344 |  | 0 | 21 | 0 | 0 |  | URS 2020/I | 1
[7 empty] | Plný popis: | Baterie dřezové nástěnné pákové s otáčivým kulatým ústím a délkou ramínka 300 mm
[5 empty] | 97 | SP | 725861102 | Zápachová uzávěrka pro umyvadla DN 40 | kus | 12 | 0 | 12 |  | 0 | 0.00024 | 0.00288 |  | 0 | 21 | 0 | 0 |  | URS 2020/I | 1
[7 empty] | Plný popis: | Zápachové uzávěrky zařizovacích předmětů pro umyvadla DN 40
[5 empty] | 98 | SP | 725865411 | Zápachová uzávěrka pisoárová DN 32/40 | kus | 3 | 0 | 3 |  | 0 | 0.00028 | 0.00084 |  | 0 | 21 | 0 | 0 |  | URS 2020/I | 1
[7 empty] | Plný popis: | Zápachové uzávěrky zařizovacích předmětů pro pisoáry DN 32/40
[5 empty] | 99 | SP | 725813111 | Ventil rohový bez připojovací trubičky nebo flexi hadičky G 1/2 | soubor | 30 | 0 | 30 |  | 0 | 0.00024 | 0.0072 |  | 0 | 21 | 0 | 0 |  | URS 2020/I | 1
[7 empty] | Plný popis: | Ventily rohové bez připojovací trubičky nebo flexi hadičky G 1/2
[7 empty] | Výkaz výměr: | 3+3 |  |  |  | 6 | [6 empty] | _
[8 empty] | 10*2 |  |  |  | 20 | [6 empty] | _
[8 empty] | 4 |  |  |  | 4 | [6 empty] | _
[12 empty] | 0 | [6 empty] | _
[5 empty] | 100 | SP | 725813112 | Ventil rohový pračkový G 3/4 | kus | 1 | 0 | 1 |  | 0 | 0.00109 | 0.00109 |  | 0 | 21 | 0 | 0 |  | URS 2020/I | 1
[7 empty] | Plný popis: | Ventily rohové bez připojovací trubičky nebo flexi hadičky pračkové G 3/4
[5 empty] | 101 | H | 55190004 | flexi hadice ohebná k baterii D 8x12mm F 3/8"xM10 500mm | m | 13 | 0 | 13 |  | 0 | 0.00018 | 0.00234 |  | 0 | 21 | 0 | 0 |  | URS 2020/I | 1
[7 empty] | Plný popis: | flexi hadice ohebná k baterii D 8x12mm F 3/8"xM10 500 mm
[5 empty] | 102 | SP | 725291511 | Doplňky zařízení koupelen a záchodů plastové dávkovač tekutého mýdla na 350 ml | soubor | 12 | 0 | 12 |  | 0 | 0.00052 | 0.00624 |  | 0 | 21 | 0 | 0 |  | URS 2020/I | 1
[7 empty] | Plný popis: | Doplňky zařízení koupelen a záchodů plastové dávkovač tekutého mýdla na 350 ml
[5 empty] | 103 | SP | 725291521 | Doplňky zařízení koupelen a záchodů plastové zásobník toaletních papírů | soubor | 3 | 0 | 3 |  | 0 | 0.00052 | 0.00156 |  | 0 | 21 | 0 | 0 |  | URS 2020/I | 1
[7 empty] | Plný popis: | Doplňky zařízení koupelen a záchodů plastové zásobník toaletních papírů
[5 empty] | 104 | SP | X11 | nástěnné háčky | kus | 4 | 0 | 4 |  | 0 |  | 0 |  | 0 | 21 | 0 | 0 |  | vlastní | 1
Plný popis:
[5 empty] | 105 | SP | X12 | plastový pedálový odpadkový koš | kus | 7 | 0 | 7 |  | 0 |  | 0 |  | 0 | 21 | 0 | 0 |  | vlastní | 1
Plný popis:
[5 empty] | 106 | SP | X13 | zrcadla 500x350 mm nad umyvadly | kus | 2 | 0 | 2 |  | 0 |  | 0 |  | 0 | 21 | 0 | 0 |  | vlastní | 1
Plný popis:
[5 empty] | 107 | SP | X131 | zrcadla 800x350 mm nad umyvadly | kus | 5 | 0 | 5 |  | 0 |  | 0 |  | 0 | 21 | 0 | 0 |  | vlastní | 1
Plný popis:
[5 empty] | 108 | SP | X14 | osoušeč rukou | kus | 4 | 0 | 4 |  | 0 |  | 0 |  | 0 | 21 | 0 | 0 |  | vlastní | 1
Plný popis:
[5 empty] | 109 | SP | X15 | toaletní štětka na WC | kus | 3 | 0 | 3 |  | 0 |  | 0 |  | 0 | 21 | 0 | 0 |  | vlastní | 1
Plný popis:
[5 empty] | 110 | SP | 725311111 | Dřez jednoduchý keramický se zápachovou uzávěrkou 590x450 mm | soubor | 1 | 0 | 1 |  | 0 | 0.0206 | 0.0206 |  | 0 | 21 | 0 | 0 |  | URS 2020/I | 1
[7 empty] | Plný popis: | Dřezy bez výtokových armatur jednoduché se zápachovou uzávěrkou keramické 590x450 mm
[5 empty] | 111 | SP | 725862103 | Zápachová uzávěrka pro dřezy DN 40/50 | kus | 1 | 0 | 1 |  | 0 | 0.00028 | 0.00028 |  | 0 | 21 | 0 | 0 |  | URS 2020/I | 1
[7 empty] | Plný popis: | Zápachové uzávěrky zařizovacích předmětů pro dřezy DN 40/50
[5 empty] | 112 | SP | 725865501 | Odpadní souprava DN 40/50 se zápachovou uzávěrkou - pro pračku | kus | 1 | 0 | 1 |  | 0 | 0.00128 | 0.00128 |  | 0 | 21 | 0 | 0 |  | URS 2020/I | 1
[7 empty] | Plný popis: | Zápachové uzávěrky zařizovacích předmětů odpadní soupravy se zápachovou uzávěrkou DN 40/50
[5 empty] | 113 | SP | 998725201 | Přesun hmot procentní pro zařizovací předměty v objektech v do 6 m | % | 0.21 | 0 | 0.21 |  | 0 |  | 0 |  | 0 | 21 | 0 | 0 |  | URS 2020/I | 1
[7 empty] | Plný popis: | Přesun hmot pro zařizovací předměty stanovený procentní sazbou (%) z ceny vodorovná dopravní vzdálenost do 50 m v objektech výšky do 6 m
_
[8 empty] | 735: Ústřední vytápění - otopná tělesa | [5 empty] | 0 |  | 0.00011 |  | 0 |  | 0 | 0 |  |  | 5
[5 empty] | 114 | SP | 735110912 | Rozpojení tělesa otopného teplovodního | kus | 1 | 0 | 1 |  | 0 | 6e-05 | 6e-05 |  | 0 | 21 | 0 | 0 |  | URS 2020/I | 1
[7 empty] | Plný popis: | Opravy otopných těles článkových litinových rozpojení otopného tělesa teplovodního
[5 empty] | 115 | SP | 735110914 | Stažení otopného tělesa | kus | 1 | 0 | 1 |  | 0 | 5e-05 | 5e-05 |  | 0 | 21 | 0 | 0 |  | URS 2020/I | 1
[7 empty] | Plný popis: | Opravy otopných těles článkových litinových stažení otopného tělesa
[5 empty] | 116 | SP | 735117110 | Odpojení a připojení otopného tělesa litinového po nátěru | m2 | 2.1 | 0 | 2.1 |  | 0 |  | 0 |  | 0 | 21 | 0 | 0 |  | URS 2020/I | 1
[7 empty] | Plný popis: | Otopná tělesa litinová článková se základním nátěrem výkon 88-136,1 W/článek odpojení a připojení po nátěru
[7 empty] | Výkaz výměr: | 7*0,3 |  |  |  | 2.1 | [6 empty] | _
[12 empty] | 0 | [6 empty] | _
[5 empty] | 117 | SP | 735118110 | Zkoušky těsnosti otopných těles litinových článkových vodou | m2 | 2.1 | 0 | 2.1 |  | 0 |  | 0 |  | 0 | 21 | 0 | 0 |  | URS 2020/I | 1
[7 empty] | Plný popis: | Otopná tělesa litinová zkoušky těsnosti vodou těles článkových
[5 empty] | 118 | SP | 998735201 | Přesun hmot procentní pro otopná tělesa v objektech v do 6 m | % | 2.26 | 0 | 2.26 |  | 0 |  | 0 |  | 0 | 21 | 0 | 0 |  | URS 2020/I | 1
[7 empty] | Plný popis: | Přesun hmot pro otopná tělesa stanovený procentní sazbou (%) z ceny vodorovná dopravní vzdálenost do 50 m v objektech výšky do 6 m
_
[8 empty] | 763: Konstrukce montované | [5 empty] | 0 |  | 0.21324 |  | 0.2151 |  | 0 | 0 |  |  | 8
[5 empty] | 119 | SP | 763411811 | Demontáž sanitárních příček z desek | m2 | 4.76 | 0 | 4.76 |  | 0 |  | 0 | 0.0275 | 0.1309 | 21 | 0 | 0 |  | URS 2020/I | 1
[7 empty] | Plný popis: | Demontáž sanitárních příček vhodných do mokrého nebo suchého prostředí z desek
[7 empty] | Výkaz výměr: | 2,2*1,25 |  |  |  | 2.75 | [6 empty] | _
[8 empty] | 2,2*1,55-0,6*2*2 |  |  |  | 1.01 | [6 empty] | _
[8 empty] | 0,5*1,0*2 |  |  |  | 1 | [6 empty] | _
[12 empty] | 0 | [6 empty] | _
[5 empty] | 120 | SP | 763411821 | Demontáž dveří sanitárních příček | kus | 2 | 0 | 2 |  | 0 |  | 0 | 0.0421 | 0.0842 | 21 | 0 | 0 |  | URS 2020/I | 1
[7 empty] | Plný popis: | Demontáž sanitárních příček vhodných do mokrého nebo suchého prostředí dveří
[5 empty] | 121 | SP | 763411215 | Dělící přepážky k pisoárům, kompaktní desky tl 10 mm | m2 | 1 | 0 | 1 |  | 0 | 0.01479 | 0.01479 |  | 0 | 21 | 0 | 0 |  | URS 2020/I | 1
[7 empty] | Plný popis: | Sanitární příčky vhodné do mokrého prostředí dělící přepážky k pisoárům z kompaktních desek tl. 10 mm
[7 empty] | Výkaz výměr: | 0,5*1,0*2 |  |  |  | 1 | [6 empty] | _
[12 empty] | 0 | [6 empty] | _
[5 empty] | 122 | SP | 763411115 | Sanitární příčky do mokrého prostředí, kompaktní desky tl 10 mm | m2 | 3.76 | 0 | 3.76 |  | 0 | 0.01575 | 0.05922 |  | 0 | 21 | 0 | 0 |  | URS 2020/I | 1
[7 empty] | Plný popis: | Sanitární příčky vhodné do mokrého prostředí dělící z kompaktních desek tl. 10 mm
[7 empty] | Výkaz výměr: | 2,2*1,25 |  |  |  | 2.75 | [6 empty] | _
[8 empty] | 2,2*1,55-0,6*2*2 |  |  |  | 1.01 | [6 empty] | _
[5 empty] | 123 | SP | 763411125 | Dveře sanitárních příček, kompaktní desky tl 10 mm, š do 800 mm, v do 2000 mm | kus | 2 | 0 | 2 |  | 0 | 0.02358 | 0.04716 |  | 0 | 21 | 0 | 0 |  | URS 2020/I | 1
[7 empty] | Plný popis: | Sanitární příčky vhodné do mokrého prostředí dveře vnitřní do sanitárních příček šířky do 800 mm, výšky do 2 000 mm z kompaktních desek včetně nerezového kování tl. 10 mm
[5 empty] | 124 | SP | 763164641 | SDK obklad kcí tvaru U š do 1,2 m desky 1xH2 12,5 | m | 6.8 | 0 | 6.8 |  | 0 | 0.01342 | 0.091256 |  | 0 | 21 | 0 | 0 |  | URS 2020/I | 1
[7 empty] | Plný popis: | Obklad konstrukcí sádrokartonovými deskami včetně ochranných úhelníků ve tvaru U rozvinuté šíře přes 0,6 do 1,2 m, opláštěný deskou impregnovanou H2, tl. 12,5 mm
[7 empty] | Výkaz výměr: | 2,8+1,8+1+1,2 |  |  |  | 6.8 | [6 empty] | _
[12 empty] | 0 | [6 empty] | _
[5 empty] | 125 | SP | 763131714 | SDK podhled základní penetrační nátěr | m2 | 8.16 | 0 | 8.16 |  | 0 | 0.0001 | 0.000816 |  | 0 | 21 | 0 | 0 |  | URS 2020/I | 1
[7 empty] | Plný popis: | Podhled ze sádrokartonových desek ostatní práce a konstrukce na podhledech ze sádrokartonových desek základní penetrační nátěr
[7 empty] | Výkaz výměr: | 6,8*1,2 |  |  |  | 8.16 | [6 empty] | _
[12 empty] | 0 | [6 empty] | _
[5 empty] | 126 | SP | 998763401 | Přesun hmot procentní pro sádrokartonové konstrukce v objektech v do 6 m | % | 1.42 | 0 | 1.42 |  | 0 |  | 0 |  | 0 | 21 | 0 | 0 |  | URS 2020/I | 1
[7 empty] | Plný popis: | Přesun hmot pro konstrukce montované z desek stanovený procentní sazbou (%) z ceny vodorovná dopravní vzdálenost do 50 m v objektech výšky do 6 m
_
[8 empty] | 766: Konstrukce truhlářské | [5 empty] | 0 |  | 0.13223 |  | 0.2064 |  | 0 | 0 |  |  | 15
[5 empty] | 127 | SP | 766662811 | Demontáž dveřních prahů u dveří jednokřídlových | kus | 8 | 0 | 8 |  | 0 |  | 0 | 0.0018 | 0.0144 | 21 | 0 | 0 |  | URS 2020/I | 1
[7 empty] | Plný popis: | Demontáž dveřních konstrukcí k opětovnému použití prahů dveří jednokřídlových
[5 empty] | 128 | SP | 766691914 | Vyvěšení nebo zavěšení dřevěných křídel dveří pl do 2 m2 | kus | 8 | 0 | 8 |  | 0 |  | 0 | 0.024 | 0.192 | 21 | 0 | 0 |  | URS 2020/I | 1
[7 empty] | Plný popis: | Ostatní práce vyvěšení nebo zavěšení křídel s případným uložením a opětovným zavěšením po provedení stavebních změn dřevěných dveřních, plochy do 2 m2
[7 empty] | Výkaz výměr: | 3+5 |  |  |  | 8 | [6 empty] | _
[12 empty] | 0 | [6 empty] | _
[5 empty] | 129 | SP | 766660729 | Montáž dveřního interiérového kování - štítku s klikou | kus | 6 | 0 | 6 |  | 0 |  | 0 |  | 0 | 21 | 0 | 0 |  | URS 2020/I | 1
[7 empty] | Plný popis: | Montáž dveřních doplňků dveřního kování interiérového štítku s klikou
[5 empty] | 130 | SP | 766660728 | Montáž dveřního interiérového kování - zámku | kus | 6 | 0 | 6 |  | 0 |  | 0 |  | 0 | 21 | 0 | 0 |  | URS 2020/I | 1
[7 empty] | Plný popis: | Montáž dveřních doplňků dveřního kování interiérového zámku
[5 empty] | 131 | H | 54914620 | kování dveřní vrchní klika včetně rozet a montážního materiálu R PZ nerez PK | kus | 6 | 0 | 6 |  | 0 | 0.0012 | 0.0072 |  | 0 | 21 | 0 | 0 |  | URS 2020/I | 1
[7 empty] | Plný popis: | kování vrchní dveřní klika včetně rozet a montážního materiálu R PZ nerez PK
[5 empty] | 132 | H | 54924004 | zámek zadlabací 190/140/20 L cylinder | kus | 6 | 0 | 6 |  | 0 | 0.00015 | 0.0009 |  | 0 | 21 | 0 | 0 |  | URS 2020/I | 1
Plný popis:
[5 empty] | 133 | SP | 766660001 | Montáž dveřních křídel otvíravých jednokřídlových š do 0,8 m do ocelové zárubně | kus | 6 | 0 | 6 |  | 0 |  | 0 |  | 0 | 21 | 0 | 0 |  | URS 2020/I | 1
[7 empty] | Plný popis: | Montáž dveřních křídel dřevěných nebo plastových otevíravých do ocelové zárubně povrchově upravených jednokřídlových, šířky do 800 mm
[5 empty] | 134 | H | 61162084 | dveře jednokřídlé dřevotřískové povrch laminátový plné 600x1970/2100mm | kus | 1 | 0 | 1 |  | 0 | 0.016 | 0.016 |  | 0 | 21 | 0 | 0 |  | URS 2020/I | 1
Plný popis:
[5 empty] | 135 | H | 61162086 | dveře jednokřídlé dřevotřískové povrch laminátový plné 800x1970/2100mm | kus | 5 | 0 | 5 |  | 0 | 0.0195 | 0.0975 |  | 0 | 21 | 0 | 0 |  | URS 2020/I | 1
Plný popis:
[5 empty] | 136 | SP | 766695213 | Montáž truhlářských prahů dveří jednokřídlových šířky přes 10 cm | kus | 6 | 0 | 6 |  | 0 |  | 0 |  | 0 | 21 | 0 | 0 |  | URS 2020/I | 1
[7 empty] | Plný popis: | Montáž ostatních truhlářských konstrukcí prahů dveří jednokřídlových, šířky přes 100 mm
[5 empty] | 137 | H | 61187121 | práh dveřní dřevěný dubový tl 20mm dl 620mm š 150mm | kus | 1 | 0 | 1 |  | 0 | 0.00138 | 0.00138 |  | 0 | 21 | 0 | 0 |  | URS 2020/I | 1
[7 empty] | Plný popis: | práh dveřní dřevěný dubový tl 2cm dl 62cm š 15cm
[5 empty] | 138 | H | 61187161 | práh dveřní dřevěný dubový tl 20mm dl 820mm š 150mm | kus | 5 | 0 | 5 |  | 0 | 0.00185 | 0.00925 |  | 0 | 21 | 0 | 0 |  | URS 2020/I | 1
[7 empty] | Plný popis: | práh dveřní dřevěný dubový tl 2cm dl 82cm š 15cm
[5 empty] | 139 | SP | 766699612 | Montáž krytů topného tělesa z tvrdého dřeva | m2 | 1.8 | 0 | 1.8 |  | 0 |  | 0 |  | 0 | 21 | 0 | 0 |  | URS 2020/I | 1
[7 empty] | Plný popis: | Montáž ostatních truhlářských konstrukcí krytů topného tělesa dřevených z tvrdého dřeva
[7 empty] | Výkaz výměr: | 1,5*1,2 |  |  |  | 1.8 | [6 empty] | _
[12 empty] | 0 | [6 empty] | _
[5 empty] | 140 | H | X1 | kryt radiátoru včetně povrch.úpravy | m2 | 1.8 | 0 | 1.8 |  | 0 |  | 0 |  | 0 | 21 | 0 | 0 |  | vlastní | 1
Plný popis:
[5 empty] | 141 | SP | 998766201 | Přesun hmot procentní pro konstrukce truhlářské v objektech v do 6 m | % | 0.74 | 0 | 0.74 |  | 0 |  | 0 |  | 0 | 21 | 0 | 0 |  | URS 2020/I | 1
[7 empty] | Plný popis: | Přesun hmot pro konstrukce truhlářské stanovený procentní sazbou (%) z ceny vodorovná dopravní vzdálenost do 50 m v objektech výšky do 6 m
_
[8 empty] | 771: Podlahy z dlaždic | [5 empty] | 0 |  | 0.63829 |  | 0.10296 |  | 0 | 0 |  |  | 10
[5 empty] | 142 | SP | 771574113 | Montáž podlah keramických hladkých lepených flexibilním lepidlem do 19 ks/m2 | m2 | 17.84 | 0 | 17.84 |  | 0 | 0.00635 | 0.11328 |  | 0 | 21 | 0 | 0 |  | URS 2020/I | 1
[7 empty] | Plný popis: | Montáž podlah z dlaždic keramických lepených flexibilním lepidlem maloformátových hladkých přes 12 do 19 ks/m2
[7 empty] | Výkaz výměr: | 3,04+4,62+2,93+2,8+3,15+1,3 |  |  |  | 17.84 | [6 empty] | _
[12 empty] | 0 | [6 empty] | _
[5 empty] | 143 | SP | 771573914 | Oprava podlah z keramických lepených do 19 ks/m2 | kus | 72 | 0 | 72 |  | 0 | 0.00052 | 0.03744 | 0.00143 | 0.10296 | 21 | 0 | 0 |  | URS 2020/I | 1
[7 empty] | Plný popis: | Opravy podlah z dlaždic keramických lepených při velikosti dlaždic přes 12 do 19 ks/m2
[7 empty] | Výkaz výměr: | 24*3 |  |  |  | 72 | [6 empty] | _
[12 empty] | 0 | [6 empty] | _
[5 empty] | 144 | H | 59761011 | dlažba keramická slinutá hladká do interiéru i exteriéru do 9ks/m2 | m2 | 17.84 | 10 | 19.624 |  | 0 | 0.0177 | 0.34734 |  | 0 | 21 | 0 | 0 |  | URS 2020/I | 1
Plný popis:
[5 empty] | 145 | SP | 771121011 | Nátěr penetrační na podlahu | m2 | 17.84 | 0 | 17.84 |  | 0 | 0.0003 | 0.005352 |  | 0 | 21 | 0 | 0 |  | URS 2020/I | 1
[7 empty] | Plný popis: | Příprava podkladu před provedením dlažby nátěr penetrační na podlahu
[5 empty] | 146 | SP | 771591115 | Podlahy spárování silikonem | m | 35.65 | 0 | 35.65 |  | 0 | 3e-05 | 0.0010695 |  | 0 | 21 | 0 | 0 |  | URS 2020/I | 1
[7 empty] | Plný popis: | Podlahy - dokončovací práce spárování silikonem
[7 empty] | Výkaz výměr: | (3,2*2+1,55*2-0,8) |  |  |  | 8.7 | [6 empty] | _
[8 empty] | (1,5*2+2,075*2-0,8*2) |  |  |  | 5.55 | [6 empty] | _
[8 empty] | (1,95*2+1,5*2-0,8) |  |  |  | 6.1 | [6 empty] | _
[8 empty] | (0,825*2+1,575*2-0,6) |  |  |  | 4.2 | [6 empty] | _
[8 empty] | (1,575*2+2,0*2-0,8-0,6) |  |  |  | 5.75 | [6 empty] | _
[8 empty] | (1,5*2+1,975*2-0,8*2) |  |  |  | 5.35 | [6 empty] | _
[5 empty] | 147 | SP | 771151022 | Samonivelační stěrka podlah pevnosti 30 MPa tl 5 mm | m2 | 17.84 | 0 | 17.84 |  | 0 | 0.0075 | 0.1338 |  | 0 | 21 | 0 | 0 |  | URS 2020/I | 1
[7 empty] | Plný popis: | Příprava podkladu před provedením dlažby samonivelační stěrka min.pevnosti 30 MPa, tloušťky přes 3 do 5 mm
[5 empty] | 148 | SP | 771577111 | Příplatek k montáži podlah keramických lepených flexibilním lepidlem za plochu do 5 m2 | m2 | 17.84 | 0 | 17.84 |  | 0 |  | 0 |  | 0 | 21 | 0 | 0 |  | URS 2020/I | 1
[7 empty] | Plný popis: | Montáž podlah z dlaždic keramických lepených flexibilním lepidlem Příplatek k cenám za plochu do 5 m2 jednotlivě
[5 empty] | 149 | SP | 771577112 | Příplatek k montáži podlah keramických lepených flexibilním lepidlem za omezený prostor | m2 | 17.84 | 0 | 17.84 |  | 0 |  | 0 |  | 0 | 21 | 0 | 0 |  | URS 2020/I | 1
[7 empty] | Plný popis: | Montáž podlah z dlaždic keramických lepených flexibilním lepidlem Příplatek k cenám za podlahy v omezeném prostoru
[5 empty] | 150 | SP | 771111011 | Vysátí podkladu před pokládkou dlažby | m2 | 17.84 | 0 | 17.84 |  | 0 |  | 0 |  | 0 | 21 | 0 | 0 |  | URS 2020/I | 1
[7 empty] | Plný popis: | Příprava podkladu před provedením dlažby vysátí podlah
[5 empty] | 151 | SP | 998771201 | Přesun hmot procentní pro podlahy z dlaždic v objektech v do 6 m | % | 5.47 | 0 | 5.47 |  | 0 |  | 0 |  | 0 | 21 | 0 | 0 |  | URS 2020/I | 1
[7 empty] | Plný popis: | Přesun hmot pro podlahy z dlaždic stanovený procentní sazbou (%) z ceny vodorovná dopravní vzdálenost do 50 m v objektech výšky do 6 m
_
[8 empty] | 781: Obklady keramické | [5 empty] | 0 |  | 1.6248 |  | 0 |  | 0 | 0 |  |  | 10
[5 empty] | 152 | SP | 781494111 | Plastové profily rohové lepené flexibilním lepidlem | m | 81.2 | 0 | 81.2 |  | 0 | 0.00055 | 0.04466 |  | 0 | 21 | 0 | 0 |  | URS 2020/I | 1
[7 empty] | Plný popis: | Obklad - dokončující práce profily ukončovací lepené flexibilním lepidlem rohové
[7 empty] | Výkaz výměr: | 2,0*(6+9+4+4+4+6) |  |  |  | 66 | [6 empty] | _
[8 empty] | 2,0*2+5,6*2 |  |  |  | 15.2 | [6 empty] | _
[12 empty] | 0 | [6 empty] | _
[5 empty] | 153 | SP | 781495141 | Průnik obkladem kruhový do DN 30 | kus | 28 | 0 | 28 |  | 0 |  | 0 |  | 0 | 21 | 0 | 0 |  | URS 2020/I | 1
[7 empty] | Plný popis: | Obklad - dokončující práce průnik obkladem kruhový, bez izolace do DN 30
[7 empty] | Výkaz výměr: | 2*(2+8) |  |  |  | 20 | [6 empty] | _
[8 empty] | 2 |  |  |  | 2 | [6 empty] | _
[8 empty] | 3 |  |  |  | 3 | [6 empty] | _
[8 empty] | 3 |  |  |  | 3 | [6 empty] | _
[12 empty] | 0 | [6 empty] | _
[5 empty] | 154 | SP | 781495142 | Průnik obkladem kruhový do DN 90 | kus | 13 | 0 | 13 |  | 0 |  | 0 |  | 0 | 21 | 0 | 0 |  | URS 2020/I | 1
[7 empty] | Plný popis: | Obklad - dokončující práce průnik obkladem kruhový, bez izolace přes DN 30 do DN 90
[7 empty] | Výkaz výměr: | 2+8 |  |  |  | 10 | [6 empty] | _
[8 empty] | 3 |  |  |  | 3 | [6 empty] | _
[12 empty] | 0 | [6 empty] | _
[5 empty] | 155 | SP | 781474115 | Montáž obkladů vnitřních keramických hladkých do 25 ks/m2 lepených flexibilním lepidlem | m2 | 81.62 | 0 | 81.62 |  | 0 | 0.0052 | 0.42442 |  | 0 | 21 | 0 | 0 |  | URS 2020/I | 1
[7 empty] | Plný popis: | Montáž obkladů vnitřních stěn z dlaždic keramických lepených flexibilním lepidlem maloformátových hladkých přes 22 do 25 ks/m2
[7 empty] | Výkaz výměr: | 2,0*(3,2*2+1,55*2-0,8) |  |  |  | 17.4 | [6 empty] | _
[8 empty] | 2,0*(1,5*2+2,075*2-0,8*2) |  |  |  | 11.1 | [6 empty] | _
[8 empty] | 2,0*(1,95*2+1,5*2-0,8) |  |  |  | 12.2 | [6 empty] | _
[8 empty] | 2,0*(0,825*2+1,575*2-0,6) |  |  |  | 8.4 | [6 empty] | _
[8 empty] | 2,0*(1,575*2+2,0*2-0,8-0,6)-1,2*0,6 |  |  |  | 10.78 | [6 empty] | _
[8 empty] | 2,0*(1,5*2+1,975*2-0,8*2)-1,2*0,6 |  |  |  | 9.98 | [6 empty] | _
[8 empty] | = |  |  |  | 69.86 | [6 empty] | _
[8 empty] | (2,0+0,1)*(5,6) |  |  |  | 11.76 | [6 empty] | _
[5 empty] | 156 | H | 59761039 | obklad keramický hladký přes 22 do 25ks/m2 | m2 | 81.62 | 10 | 89.782 |  | 0 | 0.0126 | 1.1313 |  | 0 | 21 | 0 | 0 |  | URS 2020/I | 1
[7 empty] | Plný popis: | obkládačky keramické koupelnové (bílé i barevné) přes 22 do 25 ks/m2
[5 empty] | 157 | SP | 781477111 | Příplatek k montáži obkladů vnitřních keramických hladkých za plochu do 10 m2 | m2 | 81.62 | 0 | 81.62 |  | 0 |  | 0 |  | 0 | 21 | 0 | 0 |  | URS 2020/I | 1
[7 empty] | Plný popis: | Montáž obkladů vnitřních stěn z dlaždic keramických Příplatek k cenám za plochu do 10 m2 jednotlivě
[5 empty] | 158 | SP | 781477112 | Příplatek k montáži obkladů vnitřních keramických hladkých za omezený prostor | m2 | 81.62 | 0 | 81.62 |  | 0 |  | 0 |  | 0 | 21 | 0 | 0 |  | URS 2020/I | 1
[7 empty] | Plný popis: | Montáž obkladů vnitřních stěn z dlaždic keramických Příplatek k cenám za obklady v omezeném prostoru
[5 empty] | 159 | SP | 781121011 | Nátěr penetrační na stěnu | m2 | 81.62 | 0 | 81.62 |  | 0 | 0.0003 | 0.024486 |  | 0 | 21 | 0 | 0 |  | URS 2020/I | 1
[7 empty] | Plný popis: | Příprava podkladu před provedením obkladu nátěr penetrační na stěnu
[5 empty] | 160 | SP | 781111011 | Ometení (oprášení) stěny při přípravě podkladu | m2 | 81.62 | 0 | 81.62 |  | 0 |  | 0 |  | 0 | 21 | 0 | 0 |  | URS 2020/I | 1
[7 empty] | Plný popis: | Příprava podkladu před provedením obkladu oprášení (ometení) stěny
[5 empty] | 161 | SP | 998781201 | Přesun hmot procentní pro obklady keramické v objektech v do 6 m | % | 2.8 | 0 | 2.8 |  | 0 |  | 0 |  | 0 | 21 | 0 | 0 |  | URS 2020/I | 1
[7 empty] | Plný popis: | Přesun hmot pro obklady keramické stanovený procentní sazbou (%) z ceny vodorovná dopravní vzdálenost do 50 m v objektech výšky do 6 m
_
[8 empty] | 783: Nátěry | [5 empty] | 0 |  | 0.0071148 |  | 0 |  | 0 | 0 |  |  | 8
[5 empty] | 162 | SP | 783301401 | Ometení zámečnických konstrukcí | m2 | 14.34 | 0 | 14.34 |  | 0 |  | 0 |  | 0 | 21 | 0 | 0 |  | URS 2020/I | 1
[7 empty] | Plný popis: | Příprava podkladu zámečnických konstrukcí před provedením nátěru odmaštění ometení
[5 empty] | 163 | SP | 783314203 | Základní antikorozní jednonásobný syntetický samozákladující nátěr zámečnických konstrukcí | m2 | 14.34 | 0 | 14.34 |  | 0 | 0.00014 | 0.0020076 |  | 0 | 21 | 0 | 0 |  | URS 2020/I | 1
[7 empty] | Plný popis: | Základní antikorozní nátěr zámečnických konstrukcí jednonásobný syntetický samozákladující
[5 empty] | 164 | SP | 783315103 | Mezinátěr jednonásobný syntetický samozákladující zámečnických konstrukcí | m2 | 14.34 | 0 | 14.34 |  | 0 | 0.00014 | 0.0020076 |  | 0 | 21 | 0 | 0 |  | URS 2020/I | 1
[7 empty] | Plný popis: | Mezinátěr zámečnických konstrukcí jednonásobný syntetický samozákladující
[5 empty] | 165 | SP | 783317105 | Krycí jednonásobný syntetický samozákladující nátěr zámečnických konstrukcí | m2 | 14.34 | 0 | 14.34 |  | 0 | 0.00014 | 0.0020076 |  | 0 | 21 | 0 | 0 |  | URS 2020/I | 1
[7 empty] | Plný popis: | Krycí nátěr (email) zámečnických konstrukcí jednonásobný syntetický samozákladující
[7 empty] | Výkaz výměr: | zárubně |  |  |  | 0 | [6 empty] | _
[8 empty] | 4,6*0,3 |  |  |  | 1.38 | [6 empty] | _
[8 empty] | 4,8*4*0,3 |  |  |  | 5.76 | [6 empty] | _
[8 empty] | 4,8*0,25 |  |  |  | 1.2 | [6 empty] | _
[8 empty] | VZT |  |  |  | 0 | [6 empty] | _
[8 empty] | 6 |  |  |  | 6 | [6 empty] | _
[12 empty] | 0 | [6 empty] | _
[5 empty] | 166 | SP | 783606802 | Odstranění nátěrů ze žebrových trub opálením | m2 | 2.1 | 0 | 2.1 |  | 0 | 5e-05 | 0.000105 |  | 0 | 21 | 0 | 0 |  | URS 2020/I | 1
[7 empty] | Plný popis: | Odstranění nátěrů z otopných těles žebrových trub opálením s obroušením
[5 empty] | 167 | SP | 783614111 | Základní jednonásobný syntetický nátěr článkových otopných těles | m2 | 2.1 | 0 | 2.1 |  | 0 | 0.00016 | 0.000336 |  | 0 | 21 | 0 | 0 |  | URS 2020/I | 1
[7 empty] | Plný popis: | Základní nátěr otopných těles jednonásobný článkových syntetický
[5 empty] | 168 | SP | 783617117 | Krycí dvojnásobný syntetický nátěr článkových otopných těles | m2 | 2.1 | 0 | 2.1 |  | 0 | 0.00031 | 0.000651 |  | 0 | 21 | 0 | 0 |  | URS 2020/I | 1
[7 empty] | Plný popis: | Krycí nátěr (email) otopných těles článkových dvojnásobný syntetický
[5 empty] | 169 | SP | 783806805 | Odstranění nátěrů z omítek opálením | m2 | 47.445 | 0 | 47.445 |  | 0 |  | 0 |  | 0 | 21 | 0 | 0 |  | URS 2020/I | 1
[7 empty] | Plný popis: | Odstranění nátěrů z omítek opálením s obroušením
[7 empty] | Výkaz výměr: | 1,8*(2,3+0,4*2+1,025*2-0,8*2) |  |  |  | 6.39 | [6 empty] | _
[8 empty] | 1,8*(1,25-0,8+5,2)+2,775*1,2 |  |  |  | 13.5 | [6 empty] | _
[8 empty] | 1,8*(1,1-0,7+1,2*2) |  |  |  | 5.04 | [6 empty] | _
[8 empty] | 1,8*(1,975-0,8+3,5+0,4*2+1,0-0,8) |  |  |  | 10.215 | [6 empty] | _
[8 empty] | 1,8*(4,0+1,7-0,8)+2,9*1,2 |  |  |  | 12.3 | [6 empty] | _
[12 empty] | 0 | [6 empty] | _
_
[8 empty] | 784: Malby | [5 empty] | 0 |  | 0.076994 |  | 0 |  | 0 | 0 |  |  | 5
[5 empty] | 170 | SP | 784111001 | Oprášení (ometení ) podkladu v místnostech výšky do 3,80 m | m2 | 160.24 | 0 | 160.24 |  | 0 |  | 0 |  | 0 | 21 | 0 | 0 |  | URS 2020/I | 1
[7 empty] | Plný popis: | Oprášení (ometení) podkladu v místnostech výšky do 3,80 m
[5 empty] | 171 | SP | 784171101 | Zakrytí vnitřních podlah včetně pozdějšího odkrytí | m2 | 72.08 | 0 | 72.08 |  | 0 |  | 0 |  | 0 | 21 | 0 | 0 |  | URS 2020/I | 1
[7 empty] | Plný popis: | Zakrytí nemalovaných ploch (materiál ve specifikaci) včetně pozdějšího odkrytí podlah
[5 empty] | 172 | H | 58124842 | fólie pro malířské potřeby zakrývací tl 7µ 4x5m | m2 | 72.08 | 10 | 79.288 |  | 0 | 1e-06 | 7.9288e-05 |  | 0 | 21 | 0 | 0 |  | URS 2020/I | 1
[7 empty] | Plný popis: | fólie pro malířské potřeby zakrývací, 7µ, 4 x 5 m
[5 empty] | 173 | SP | 784211111 | Dvojnásobné bílé malby ze směsí za mokra velmi dobře otěruvzdorných v místnostech výšky do 3,80 m | m2 | 160.24 | 0 | 160.24 |  | 0 | 0.00028 | 0.044867 |  | 0 | 21 | 0 | 0 |  | URS 2020/I | 1
[7 empty] | Plný popis: | Malby z malířských směsí otěruvzdorných za mokra dvojnásobné, bílé za mokra otěruvzdorné velmi dobře v místnostech výšky do 3,80 m
[7 empty] | Výkaz výměr: | strop |  |  |  | 0 | [6 empty] | _
[8 empty] | 53,68 |  |  |  | 53.68 | [6 empty] | _
[8 empty] | stěny |  |  |  | 0 | [6 empty] | _
[8 empty] | 51,86 |  |  |  | 51.86 | [6 empty] | _
[8 empty] | 48,22 |  |  |  | 48.22 | [6 empty] | _
[8 empty] | 6,48 |  |  |  | 6.48 | [6 empty] | _
[5 empty] | 174 | SP | 784181121 | Hloubková jednonásobná penetrace podkladu v místnostech výšky do 3,80 m | m2 | 160.24 | 0 | 160.24 |  | 0 | 0.0002 | 0.032048 |  | 0 | 21 | 0 | 0 |  | URS 2020/I | 1
[7 empty] | Plný popis: | Penetrace podkladu jednonásobná hloubková v místnostech výšky do 3,80 m
_
[8 empty] | V01: Průzkumné, geodetické a projektové práce | [5 empty] | 0 |  | 0 |  | 0 |  | 0 | 0 |  |  | 1
[5 empty] | 175 | ON | 013254000 | Dokumentace skutečného provedení stavby | … | 1 | 0 | 1 |  | 0 |  | 0 |  | 0 | 21 | 0 | 0 |  | URS 2020/I | 1
[7 empty] | Plný popis: | Průzkumné, geodetické a projektové práce projektové práce dokumentace stavby (výkresová a textová) skutečného provedení stavby
_
[8 empty] | VRN: Vedlejší rozpočtové náklady | [5 empty] | 0 |  | 0 |  | 0 |  | 0 | 0 |  |  | 1
[5 empty] | 176 | ON | 07 | Zařízení staveniště | % | 3 | 0 | 3 |  | 0 |  | 0 |  | 0 | 21 | 0 | 0 |  | URS 2020/I | 1
Plný popis:
_
_
_
_