## Krycí list
Krycí list rozpočtu
0 | Číslo zakázky | Zakázka
21 | 2019 / Ru01 | REKONSTRUKCE LÁVKY PŘES CHOMUTOVKU U TENISOVÝCH KURTŮ, CHOMUTOV
_ | Komentář | Soupis prací je sestaven za využití položek Cenové soustavy ÚRS.Cenové a technické podmínky položek Cenové soustavy ÚRS, které nejsou uvedeny v soupisu prací (tzv.úvodní části katalogů) jsou neomezeně dálkově k dispozici na www.cs-urs.cz. Položky soupisu prací, které nemají ve sloupci "Cenová soustava" uveden žádný údaj, nepochází z Cenové soustavy ÚRS, ale způsob tvorby ceny vychází z cenových a technických podmínek ÚRS. 2019 / I
| Popis verze | verze 2
Komentář verze
| Adresa |  | Datum zahájení | 2019-07-07
| Rok | 2019 | Datum dokončení
| Typ Firmy | Název | Kontaktní osoba | Telefon
| Význam (funkce) | Jméno
REKAPITULACE
| Kód stavebního objektu | Popis objektu | Kód zatřídění | Zatřídění
| SO_101 | komunikace
| SO_201 | lávka
| SO_501 | přeložka plynovodu
| VRN | VRN
|  |  | Celkem (bez DPH) | 0
|  |  | DPH | 0
0
0
|  |  | Celkem (včetně DPH) | 0
| Za zhotovitele |  | Za objednatele
| Jméno : |  | Jméno :
| Datum : |  | Datum :
| Podpis: |  | Podpis :
Poznámka :

## Rekapitulace
Zakázka:
0 | REKONSTRUKCE LÁVKY PŘES CHOMUTOVKU U TENISOVÝCH KURTŮ, CHOMUTOV
21 | Popis | Cena | Hmotnost | DPH | Cena s DPH | Počet položek
_
| S: REKONSTRUKCE LÁVKY PŘES CHOMUTOVKU U TENISOVÝCH KURTŮ, CHOMUTOV |  | 229.1981 |  |  | 147
| SO_101: komunikace |  | 176.5744 |  |  | 37
| 001: Zemní práce |  | 58.4467 |  |  | 18
| 002: Základy |  |  |  |  | 1
| 003: Svislé konstrukce |  | 0.38788 |  |  | 2
| 005: Komunikace |  | 92.3611 |  |  | 4
| 009: Ostatní konstrukce a práce |  | 25.3787 |  |  | 6
| 099: Přesun hmot HSV |  |  |  |  | 6
| SO_201: lávka |  | 48.3134 |  |  | 45
| 001: Zemní práce |  |  |  |  | 11
| 002: Základy |  | 11.8513 |  |  | 6
| 003: Svislé konstrukce |  | 28.0689 |  |  | 5
| 004: Vodorovné konstrukce |  | 6.4067 |  |  | 4
| 009: Ostatní konstrukce a práce |  | 0.25487 |  |  | 5
| 099: Přesun hmot HSV |  |  |  |  | 6
| 767: Konstrukce zámečnické |  | 1.56 |  |  | 5
| 789: Povrchové úpravy technologických zařízení |  | 0.17157 |  |  | 3
| SO_501: přeložka plynovodu |  | 4.3104 |  |  | 34
| 001: Zemní práce |  | 3.024 |  |  | 10
| 004: Vodorovné konstrukce |  | 1.1345 |  |  | 1
| 023: Potrubí |  | 0.009103 |  |  | 18
| 099: Přesun hmot HSV |  |  |  |  | 1
| 767: Konstrukce zámečnické |  | 0.1428 |  |  | 4
| VRN: VRN |  |  |  |  | 31
| V01: Průzkumné, geodetické a projektové práce |  |  |  |  | 28
| V04: Inženýrská činnost |  |  |  |  | 1
| V07: Provozní vlivy |  |  |  |  | 2
| Celkem (bez DPH) | 0
| DPH | 0
0
0
| Celkem (včetně DPH) | 0

## Zakazka
Zakázka:
REKONSTRUKCE LÁVKY PŘES CHOMUTOVKU U TENISOVÝCH KURTŮ, CHOMUTOV
[5 empty] | Poř. | Typ | Kód | Popis | MJ | Výměra bez ztr. | Ztratné | Výměra | Jedn. cena | Cena | Jedn. hmotn. | Hmotnost | Jedn. suť | Suť | Sazba DPH | DPH | Cena s DPH | Komentář | Cen. soustava | Počet
[8 empty] | S: REKONSTRUKCE LÁVKY PŘES CHOMUTOVKU U TENISOVÝCH KURTŮ, CHOMUTOV | [5 empty] | 0 |  | 229.1981 |  | 90.5484 |  | 0 | 0 |  |  | 147
[8 empty] | SO_101: komunikace | [5 empty] | 0 |  | 176.5744 |  | 57.0484 |  | 0 | 0 |  |  | 37
[8 empty] | 001: Zemní práce | [5 empty] | 0 |  | 58.4467 |  | 57.0484 |  | 0 | 0 |  |  | 18
##T3##N_Catalog_catGUID | ##T3##PRO_ITEM_catID | ##T3##PRO_ITEM_iteCode | ##T3##PRO_ITEM_szvCode | ##T3##PRO_ITEM_tevCode | 1 | SP | 122201101 | Odkopávky a prokopávky nezapažené v hornině tř. 3 objem do 100 m3 | m3 | 0.49 | 0 | 0.49 |  | 0 |  | 0 |  | 0 | 21 | 0 | 0 |  |  | 1
[7 empty] | Plný popis: | Odkopávky a prokopávky nezapažené s přehozením výkopku na vzdálenost do 3 m nebo s naložením na dopravní prostředek v hornině tř. 3 do 100 m3
[7 empty] | Výkaz výměr: | 3,5*2,0*0,07 |  |  |  | 0.49 | [6 empty] | _
[12 empty] | 0 | [6 empty] | _
[5 empty] | 2 | SP | 122201109 | Příplatek za lepivost u odkopávek v hornině tř. 1 až 3 | m3 | 0.49 | 0 | 0.49 |  | 0 |  | 0 |  | 0 | 21 | 0 | 0 |  |  | 1
[7 empty] | Plný popis: | Odkopávky a prokopávky nezapažené s přehozením výkopku na vzdálenost do 3 m nebo s naložením na dopravní prostředek v hornině tř. 3 Příplatek k cenám za lepivost horniny tř. 3
[5 empty] | 3 | SP | 132201101 | Hloubení rýh š do 600 mm v hornině tř. 3 objemu do 100 m3 | m3 | 9.342 | 0 | 9.342 |  | 0 |  | 0 |  | 0 | 21 | 0 | 0 |  |  | 1
[7 empty] | Plný popis: | Hloubení zapažených i nezapažených rýh šířky do 600 mm s urovnáním dna do předepsaného profilu a spádu v hornině tř. 3 do 100 m3
[7 empty] | Výkaz výměr: | obrubníky |  |  |  | 0 | [6 empty] | _
[8 empty] | 0,3*0,3*103,8 |  |  |  | 9.342 | [6 empty] | _
[5 empty] | 4 | SP | 132201109 | Příplatek za lepivost k hloubení rýh š do 600 mm v hornině tř. 3 | m3 | 9.342 | 0 | 9.342 |  | 0 |  | 0 |  | 0 | 21 | 0 | 0 |  |  | 1
[7 empty] | Plný popis: | Hloubení zapažených i nezapažených rýh šířky do 600 mm s urovnáním dna do předepsaného profilu a spádu v hornině tř. 3 Příplatek k cenám za lepivost horniny tř. 3
[5 empty] | 5 | SP | 174101101 | Zásyp jam, šachet rýh nebo kolem objektů sypaninou se zhutněním | m3 | 6.228 | 0 | 6.228 |  | 0 |  | 0 |  | 0 | 21 | 0 | 0 |  |  | 1
[7 empty] | Plný popis: | Zásyp sypaninou z jakékoliv horniny s uložením výkopku ve vrstvách se zhutněním jam, šachet, rýh nebo kolem objektů v těchto vykopávkách
[7 empty] | Výkaz výměr: | 9,342 |  |  |  | 9.342 | [6 empty] | _
[8 empty] | -3,114 |  |  |  | -3.114 | [6 empty] | _
[5 empty] | 6 | SP | 162701105 | Vodorovné přemístění do 10000 m výkopku/sypaniny z horniny tř. 1 až 4 | m3 | 34.314 | 0 | 34.314 |  | 0 |  | 0 |  | 0 | 21 | 0 | 0 |  |  | 1
[7 empty] | Plný popis: | Vodorovné přemístění výkopku nebo sypaniny po suchu na obvyklém dopravním prostředku, bez naložení výkopku, avšak se složením bez rozhrnutí z horniny tř. 1 až 4 na vzdálenost přes 9 000 do 10 000 m
[7 empty] | Výkaz výměr: | 3,114 |  |  |  | 3.114 | [6 empty] | _
[8 empty] | zemina pro násypy - doprava |  |  |  | 0 | [6 empty] | _
[8 empty] | 3,0*0,26*20*2 |  |  |  | 31.2 | [6 empty] | _
[5 empty] | 7 | SP | 162701109 | Příplatek k vodorovnému přemístění výkopku/sypaniny z horniny tř. 1 až 4 ZKD 1000 m přes 10000 m | m3 | 171.57 | 0 | 171.57 |  | 0 |  | 0 |  | 0 | 21 | 0 | 0 |  |  | 1
[7 empty] | Plný popis: | Vodorovné přemístění výkopku nebo sypaniny po suchu na obvyklém dopravním prostředku, bez naložení výkopku, avšak se složením bez rozhrnutí z horniny tř. 1 až 4 na vzdálenost Příplatek k ceně za každých dalších i započatých 1 000 m
[7 empty] | Výkaz výměr: | 34,314*5 |  |  |  | 171.57 | [6 empty] | _
[12 empty] | 0 | [6 empty] | _
[5 empty] | 8 | SP | 171201201 | Uložení sypaniny na skládky | m3 | 34.314 | 0 | 34.314 |  | 0 |  | 0 |  | 0 | 21 | 0 | 0 |  |  | 1
[7 empty] | Plný popis: | Uložení sypaniny na skládky
[7 empty] | Výkaz výměr: | 3,114 |  |  |  | 3.114 | [6 empty] | _
[8 empty] | zemina pro násypy - doprava |  |  |  | 0 | [6 empty] | _
[8 empty] | 3,0*0,26*20*2 |  |  |  | 31.2 | [6 empty] | _
[5 empty] | 9 | SP | 171201211 | Poplatek za uložení stavebního odpadu - zeminy a kameniva na skládce | t | 5.6052 | 0 | 5.6052 |  | 0 |  | 0 |  | 0 | 21 | 0 | 0 |  |  | 1
[7 empty] | Plný popis: | Poplatek za uložení stavebního odpadu na skládce (skládkovné) zeminy a kameniva zatříděného do Katalogu odpadů pod kódem 170 504
[7 empty] | Výkaz výměr: | 3,114*1,8 |  |  |  | 5.6052 | [6 empty] | _
[12 empty] | 0 | [6 empty] | _
[5 empty] | 10 | SP | 113107341 | Odstranění podkladu živičného tl 50 mm strojně pl do 50 m2 | m2 | 147.032 | 0 | 147.032 |  | 0 |  | 0 | 0.098 | 14.4091 | 21 | 0 | 0 |  |  | 1
[7 empty] | Plný popis: | Odstranění podkladů nebo krytů strojně plochy jednotlivě do 50 m2 s přemístěním hmot na skládku na vzdálenost do 3 m nebo s naložením na dopravní prostředek živičných, o tl. vrstvy do 50 mm
[5 empty] | 11 | SP | 113107322 | Odstranění podkladu z kameniva drceného tl 200 mm strojně pl do 50 m2 | m2 | 147.032 | 0 | 147.032 |  | 0 |  | 0 | 0.29 | 42.6393 | 21 | 0 | 0 |  |  | 1
[7 empty] | Plný popis: | Odstranění podkladů nebo krytů strojně plochy jednotlivě do 50 m2 s přemístěním hmot na skládku na vzdálenost do 3 m nebo s naložením na dopravní prostředek z kameniva hrubého drceného, o tl. vrstvy přes 100 do 200 mm
[5 empty] | 12 | SP | 181301101 | Rozprostření ornice tl vrstvy do 100 mm pl do 500 m2 v rovině nebo ve svahu do 1:5 | m2 | 103.8 | 0 | 103.8 |  | 0 |  | 0 |  | 0 | 21 | 0 | 0 |  |  | 1
[7 empty] | Plný popis: | Rozprostření a urovnání ornice v rovině nebo ve svahu sklonu do 1:5 při souvislé ploše do 500 m2, tl. vrstvy do 100 mm
[7 empty] | Výkaz výměr: | 103,8*1,0 |  |  |  | 103.8 | [6 empty] | _
[12 empty] | 0 | [6 empty] | _
[5 empty] | 13 | H | 10321100 | zahradní substrát pro výsadbu VL | m3 | 10.38 | 0 | 10.38 |  | 0 | 0.22 | 2.2836 |  | 0 | 21 | 0 | 0 |  |  | 1
[7 empty] | Plný popis: | zahradní substrát pro výsadbu VL
[7 empty] | Výkaz výměr: | 103,8*0,1 |  |  |  | 10.38 | [6 empty] | _
[12 empty] | 0 | [6 empty] | _
[5 empty] | 14 | SP | 181411131 | Založení parkového trávníku výsevem plochy do 1000 m2 v rovině a ve svahu do 1:5 | m2 | 103.8 | 0 | 103.8 |  | 0 |  | 0 |  | 0 | 21 | 0 | 0 |  |  | 1
[7 empty] | Plný popis: | Založení trávníku na půdě předem připravené plochy do 1000 m2 výsevem včetně utažení parkového v rovině nebo na svahu do 1:5
[5 empty] | 15 | H | 00572420 | osivo směs travní parková okrasná | kg | 3.114 | 0 | 3.114 |  | 0 | 0.001 | 0.003114 |  | 0 | 21 | 0 | 0 |  |  | 1
[7 empty] | Plný popis: | osivo směs travní parková okrasná
[7 empty] | Výkaz výměr: | 103,8*0,03 |  |  |  | 3.114 | [6 empty] | _
[12 empty] | 0 | [6 empty] | _
[5 empty] | 16 | SP | 131111333 | Vrtání jamek pro plotové sloupky D do 300 mm - ručně s motorovým vrtákem | m | 1.6 | 0 | 1.6 |  | 0 |  | 0 |  | 0 | 21 | 0 | 0 |  |  | 1
[7 empty] | Plný popis: | Vrtání jamek pro plotové sloupky ručním motorovým vrtákem průměru přes 200 do 300 mm
[7 empty] | Výkaz výměr: | sloupky |  |  |  | 0 | [6 empty] | _
[8 empty] | 0,8*2 |  |  |  | 1.6 | [6 empty] | _
[5 empty] | 17 | SP | 171101104 | Uložení sypaniny z hornin soudržných do násypů zhutněných do 102 % PS | m3 | 31.69 | 0 | 31.69 |  | 0 |  | 0 |  | 0 | 21 | 0 | 0 |  |  | 1
[7 empty] | Plný popis: | Uložení sypaniny do násypů s rozprostřením sypaniny ve vrstvách a s hrubým urovnáním zhutněných s uzavřením povrchu násypu z hornin soudržných s předepsanou mírou zhutnění v procentech výsledků zkoušek Proctor-Standard (dále jen PS) přes 100 do 102 % PS
[7 empty] | Výkaz výměr: | 3,0*0,26*20*2 |  |  |  | 31.2 | [6 empty] | _
[8 empty] | 0,49 |  |  |  | 0.49 | [6 empty] | _
[5 empty] | 18 | H | 10364100 | zemina pro terénní úpravy - tříděná | t | 56.16 | 0 | 56.16 |  | 0 | 1 | 56.16 |  | 0 | 21 | 0 | 0 |  |  | 1
[7 empty] | Plný popis: | zemina pro terénní úpravy - tříděná
[7 empty] | Výkaz výměr: | 3,0*0,26*20*2*1,8 |  |  |  | 56.16 | [6 empty] | _
[12 empty] | 0 | [6 empty] | _
_
[8 empty] | 002: Základy | [5 empty] | 0 |  | 0 |  | 0 |  | 0 | 0 |  |  | 1
[5 empty] | 19 | SP | 215901101 | Zhutnění podloží z hornin soudržných do 92% PS nebo nesoudržných sypkých I(d) do 0,8 | m2 | 147.032 | 0 | 147.032 |  | 0 |  | 0 |  | 0 | 21 | 0 | 0 |  |  | 1
[7 empty] | Plný popis: | Zhutnění podloží pod násypy z rostlé horniny tř. 1 až 4 z hornin soudružných do 92 % PS a nesoudržných sypkých relativní ulehlosti I(d) do 0,8
_
[8 empty] | 003: Svislé konstrukce | [5 empty] | 0 |  | 0.38788 |  | 0 |  | 0 | 0 |  |  | 2
[5 empty] | 20 | SP | 338171113 | Osazování sloupků a vzpěr plotových ocelových v do 2,00 m se zabetonováním | kus | 2 | 0 | 2 |  | 0 | 0.17489 | 0.34978 |  | 0 | 21 | 0 | 0 |  |  | 1
[7 empty] | Plný popis: | Montáž sloupků a vzpěr plotových ocelových trubkových nebo profilovaných výšky do 2,00 m se zabetonováním do 0,08 m3 do připravených jamek
[5 empty] | 21 | H | 14130860 | Trubka ocelová bezešvá hladká kruhová 11353.1 D108 tl 5,0 mm | m | 3 | 0 | 3 |  | 0 | 0.0127 | 0.0381 |  | 0 | 21 | 0 | 0 |  |  | 1
Plný popis:
[7 empty] | Výkaz výměr: | 1,5*2 |  |  |  | 3 | [6 empty] | _
[12 empty] | 0 | [6 empty] | _
_
[8 empty] | 005: Komunikace | [5 empty] | 0 |  | 92.3611 |  | 0 |  | 0 | 0 |  |  | 4
[5 empty] | 22 | SP | 564861111 | Podklad ze štěrkodrtě ŠD tl 200 mm | m2 | 147.032 | 0 | 147.032 |  | 0 | 0.378 | 55.5781 |  | 0 | 21 | 0 | 0 |  |  | 1
[7 empty] | Plný popis: | Podklad ze štěrkodrti ŠD s rozprostřením a zhutněním, po zhutnění tl. 200 mm
[5 empty] | 23 | SP | 564911511 | Podklad z R-materiálu tl 50 mm | m2 | 147.032 | 0 | 147.032 |  | 0 | 0.12 | 17.6438 |  | 0 | 21 | 0 | 0 |  |  | 1
[7 empty] | Plný popis: | Podklad nebo podsyp z R-materiálu s rozprostřením a zhutněním, po zhutnění tl. 50 mm
[5 empty] | 24 | SP | 577144111 | Asfaltový beton vrstva obrusná ACO 11 (ABS) tř. I tl 50 mm š do 3 m z nemodifikovaného asfaltu | m2 | 147.032 | 0 | 147.032 |  | 0 | 0.12966 | 19.0642 |  | 0 | 21 | 0 | 0 |  |  | 1
[7 empty] | Plný popis: | Asfaltový beton vrstva obrusná ACO 11 (ABS) s rozprostřením a se zhutněním z nemodifikovaného asfaltu v pruhu šířky do 3 m tř. I, po zhutnění tl. 50 mm
[7 empty] | Výkaz výměr: | 107,882+7,7 |  |  |  | 115.582 | [6 empty] | _
[8 empty] | 14,19+17,26 |  |  |  | 31.45 | [6 empty] | _
[12 empty] | 0 | [6 empty] | _
[5 empty] | 25 | SP | 573231108 | Postřik živičný spojovací ze silniční emulze v množství 0,50 kg/m2 | m2 | 147.032 | 0 | 147.032 |  | 0 | 0.00051 | 0.074986 |  | 0 | 21 | 0 | 0 |  |  | 1
[7 empty] | Plný popis: | Postřik spojovací PS bez posypu kamenivem ze silniční emulze, v množství 0,50 kg/m2
_
[8 empty] | 009: Ostatní konstrukce a práce | [5 empty] | 0 |  | 25.3787 |  | 0 |  | 0 | 0 |  |  | 6
[5 empty] | 26 | SP | 916231213 | Osazení chodníkového obrubníku betonového stojatého s boční opěrou do lože z betonu prostého | m | 103.8 | 0 | 103.8 |  | 0 | 0.1295 | 13.4421 |  | 0 | 21 | 0 | 0 |  |  | 1
[7 empty] | Plný popis: | Osazení chodníkového obrubníku betonového se zřízením lože, s vyplněním a zatřením spár cementovou maltou stojatého s boční opěrou z betonu prostého, do lože z betonu prostého
[7 empty] | Výkaz výměr: | 7,3+11,6+11,1 |  |  |  | 30 | [6 empty] | _
[8 empty] | 35,5+18,3+20 |  |  |  | 73.8 | [6 empty] | _
[12 empty] | 0 | [6 empty] | _
[5 empty] | 27 | SP | 916991121 | Lože pod obrubníky, krajníky nebo obruby z dlažebních kostek z betonu prostého | m3 | 3.114 | 0 | 3.114 |  | 0 | 2.2563 | 7.0262 |  | 0 | 21 | 0 | 0 |  |  | 1
[7 empty] | Plný popis: | Lože pod obrubníky, krajníky nebo obruby z dlažebních kostek z betonu prostého tř. C 16/20
[7 empty] | Výkaz výměr: | 103,8*0,03 |  |  |  | 3.114 | [6 empty] | _
[12 empty] | 0 | [6 empty] | _
[5 empty] | 28 | H | 59217016 | obrubník betonový chodníkový 1000x80x250mm | m | 103.8 | 5 | 108.99 |  | 0 | 0.045 | 4.9046 |  | 0 | 21 | 0 | 0 |  |  | 1
[7 empty] | Plný popis: | obrubník betonový chodníkový 100x8x25 cm
[5 empty] | 29 | SP | 919735111 | Řezání stávajícího živičného krytu hl do 50 mm | m | 9.5 | 0 | 9.5 |  | 0 |  | 0 |  | 0 | 21 | 0 | 0 |  |  | 1
[7 empty] | Plný popis: | Řezání stávajícího živičného krytu nebo podkladu hloubky do 50 mm
[5 empty] | 30 | SP | 919731121 | Zarovnání styčné plochy podkladu nebo krytu živičného tl do 50 mm | m | 9.5 | 0 | 9.5 |  | 0 |  | 0 |  | 0 | 21 | 0 | 0 |  |  | 1
[7 empty] | Plný popis: | Zarovnání styčné plochy podkladu nebo krytu podél vybourané části komunikace nebo zpevněné plochy živičné tl. do 50 mm
[5 empty] | 31 | SP | 919732211 | Styčná spára napojení nového živičného povrchu na stávající za tepla š 15 mm hl 25 mm s prořezáním | m | 9.5 | 0 | 9.5 |  | 0 | 0.00061 | 0.005795 |  | 0 | 21 | 0 | 0 |  |  | 1
[7 empty] | Plný popis: | Styčná pracovní spára při napojení nového živičného povrchu na stávající se zalitím za tepla modifikovanou asfaltovou hmotou s posypem vápenným hydrátem šířky do 15 mm, hloubky do 25 mm včetně prořezání spáry
[7 empty] | Výkaz výměr: | 3,0+3,0 |  |  |  | 6 | [6 empty] | _
[8 empty] | 2,0+1,5 |  |  |  | 3.5 | [6 empty] | _
[12 empty] | 0 | [6 empty] | _
_
[8 empty] | 099: Přesun hmot HSV | [5 empty] | 0 |  | 0 |  | 0 |  | 0 | 0 |  |  | 6
[5 empty] | 32 | SP | 998225111 | Přesun hmot pro pozemní komunikace s krytem z kamene, monolitickým betonovým nebo živičným | t | 176.5744 | 0 | 176.5744 |  | 0 |  | 0 |  | 0 | 21 | 0 | 0 |  |  | 1
[7 empty] | Plný popis: | Přesun hmot pro komunikace s krytem z kameniva, monolitickým betonovým nebo živičným dopravní vzdálenost do 200 m jakékoliv délky objektu
[5 empty] | 33 | SP | 997221611 | Nakládání suti na dopravní prostředky pro vodorovnou dopravu | t | 57.0484 | 0 | 57.0484 |  | 0 |  | 0 |  | 0 | 21 | 0 | 0 |  |  | 1
[7 empty] | Plný popis: | Nakládání na dopravní prostředky pro vodorovnou dopravu suti
[5 empty] | 34 | SP | 997221551 | Vodorovná doprava suti ze sypkých materiálů do 1 km | t | 57.0484 | 0 | 57.0484 |  | 0 |  | 0 |  | 0 | 21 | 0 | 0 |  |  | 1
[7 empty] | Plný popis: | Vodorovná doprava suti bez naložení, ale se složením a s hrubým urovnáním ze sypkých materiálů, na vzdálenost do 1 km
[5 empty] | 35 | SP | 997221559 | Příplatek ZKD 1 km u vodorovné dopravy suti ze sypkých materiálů | t | 798.672 | 0 | 798.672 |  | 0 |  | 0 |  | 0 | 21 | 0 | 0 |  |  | 1
[7 empty] | Plný popis: | Vodorovná doprava suti bez naložení, ale se složením a s hrubým urovnáním Příplatek k ceně za každý další i započatý 1 km přes 1 km
[7 empty] | Výkaz výměr: | 57,048*14 |  |  |  | 798.672 | [6 empty] | _
[12 empty] | 0 | [6 empty] | _
[5 empty] | 36 | SP | 997221845 | Poplatek za uložení na skládce (skládkovné) odpadu asfaltového bez dehtu kód odpadu 170 302 | t | 14.409 | 0 | 14.409 |  | 0 |  | 0 |  | 0 | 21 | 0 | 0 |  |  | 1
[7 empty] | Plný popis: | Poplatek za uložení stavebního odpadu na skládce (skládkovné) asfaltového bez obsahu dehtu zatříděného do Katalogu odpadů pod kódem 170 302
[5 empty] | 37 | SP | 997221855 | Poplatek za uložení na skládce (skládkovné) zeminy a kameniva kód odpadu 170 504 | t | 42.639 | 0 | 42.639 |  | 0 |  | 0 |  | 0 | 21 | 0 | 0 |  |  | 1
[7 empty] | Plný popis: | Poplatek za uložení stavebního odpadu na skládce (skládkovné) zeminy a kameniva zatříděného do Katalogu odpadů pod kódem 170 504
_
_
[8 empty] | SO_201: lávka | [5 empty] | 0 |  | 48.3134 |  | 33.5 |  | 0 | 0 |  |  | 45
[8 empty] | 001: Zemní práce | [5 empty] | 0 |  | 0 |  | 30 |  | 0 | 0 |  |  | 11
[5 empty] | 38 | SP | 131201201 | Hloubení jam zapažených v hornině tř. 3 objemu do 100 m3 | m3 | 52.12 | 0 | 52.12 |  | 0 |  | 0 |  | 0 | 21 | 0 | 0 |  |  | 1
[7 empty] | Plný popis: | Hloubení zapažených jam a zářezů s urovnáním dna do předepsaného profilu a spádu v hornině tř. 3 do 100 m3
[7 empty] | Výkaz výměr: | 5,63*4,0 |  |  |  | 22.52 | [6 empty] | _
[8 empty] | 7,4*4,0 |  |  |  | 29.6 | [6 empty] | _
[12 empty] | 0 | [6 empty] | _
[5 empty] | 39 | SP | 131201209 | Příplatek za lepivost u hloubení jam zapažených v hornině tř. 3 | m3 | 52.12 | 0 | 52.12 |  | 0 |  | 0 |  | 0 | 21 | 0 | 0 |  |  | 1
[7 empty] | Plný popis: | Hloubení zapažených jam a zářezů s urovnáním dna do předepsaného profilu a spádu Příplatek k cenám za lepivost horniny tř. 3
[5 empty] | 40 | SP | 161101101 | Svislé přemístění výkopku z horniny tř. 1 až 4 hl výkopu do 2,5 m | m3 | 52.12 | 0 | 52.12 |  | 0 |  | 0 |  | 0 | 21 | 0 | 0 |  |  | 1
[7 empty] | Plný popis: | Svislé přemístění výkopku bez naložení do dopravní nádoby avšak s vyprázdněním dopravní nádoby na hromadu nebo do dopravního prostředku z horniny tř. 1 až 4, při hloubce výkopu přes 1 do 2,5 m
[5 empty] | 41 | SP | 167101101 | Nakládání výkopku z hornin tř. 1 až 4 do 100 m3 | m3 | 12.342 | 0 | 12.342 |  | 0 |  | 0 |  | 0 | 21 | 0 | 0 |  |  | 1
[7 empty] | Plný popis: | Nakládání, skládání a překládání neulehlého výkopku nebo sypaniny nakládání, množství do 100 m3, z hornin tř. 1 až 4
[5 empty] | 42 | SP | 162701105 | Vodorovné přemístění do 10000 m výkopku/sypaniny z horniny tř. 1 až 4 | m3 | 12.342 | 0 | 12.342 |  | 0 |  | 0 |  | 0 | 21 | 0 | 0 |  |  | 1
[7 empty] | Plný popis: | Vodorovné přemístění výkopku nebo sypaniny po suchu na obvyklém dopravním prostředku, bez naložení výkopku, avšak se složením bez rozhrnutí z horniny tř. 1 až 4 na vzdálenost přes 9 000 do 10 000 m
[5 empty] | 43 | SP | 162701109 | Příplatek k vodorovnému přemístění výkopku/sypaniny z horniny tř. 1 až 4 ZKD 1000 m přes 10000 m | m3 | 61.71 | 0 | 61.71 |  | 0 |  | 0 |  | 0 | 21 | 0 | 0 |  |  | 1
[7 empty] | Plný popis: | Vodorovné přemístění výkopku nebo sypaniny po suchu na obvyklém dopravním prostředku, bez naložení výkopku, avšak se složením bez rozhrnutí z horniny tř. 1 až 4 na vzdálenost Příplatek k ceně za každých dalších i započatých 1 000 m
[7 empty] | Výkaz výměr: | 12,342*5 |  |  |  | 61.71 | [6 empty] | _
[12 empty] | 0 | [6 empty] | _
[5 empty] | 44 | SP | 171201201 | Uložení sypaniny na skládky | m3 | 12.342 | 0 | 12.342 |  | 0 |  | 0 |  | 0 | 21 | 0 | 0 |  |  | 1
[7 empty] | Plný popis: | Uložení sypaniny na skládky
[7 empty] | Výkaz výměr: | 1,273 |  |  |  | 1.273 | [6 empty] | _
[8 empty] | 11,069 |  |  |  | 11.069 | [6 empty] | _
[12 empty] | 0 | [6 empty] | _
[5 empty] | 45 | SP | 171201211 | Poplatek za uložení stavebního odpadu - zeminy a kameniva na skládce | t | 22.2156 | 0 | 22.2156 |  | 0 |  | 0 |  | 0 | 21 | 0 | 0 |  |  | 1
[7 empty] | Plný popis: | Poplatek za uložení stavebního odpadu na skládce (skládkovné) zeminy a kameniva zatříděného do Katalogu odpadů pod kódem 170 504
[7 empty] | Výkaz výměr: | 12,342*1,8 |  |  |  | 22.2156 | [6 empty] | _
[12 empty] | 0 | [6 empty] | _
[5 empty] | 46 | SP | 174101101 | Zásyp jam, šachet rýh nebo kolem objektů sypaninou se zhutněním | m3 | 39.758 | 0 | 39.758 |  | 0 |  | 0 |  | 0 | 21 | 0 | 0 |  |  | 1
[7 empty] | Plný popis: | Zásyp sypaninou z jakékoliv horniny s uložením výkopku ve vrstvách se zhutněním jam, šachet, rýh nebo kolem objektů v těchto vykopávkách
[7 empty] | Výkaz výměr: | 52,1 |  |  |  | 52.1 | [6 empty] | _
[8 empty] | -12,342 |  |  |  | -12.342 | [6 empty] | _
[5 empty] | 47 | SP | 120901123 | Bourání zdiva z ŽB nebo předpjatého betonu v odkopávkách nebo prokopávkách ručně | m3 | 12 | 0 | 12 |  | 0 |  | 0 | 2.5 | 30 | 21 | 0 | 0 |  |  | 1
[7 empty] | Plný popis: | Bourání konstrukcí v odkopávkách a prokopávkách s přemístěním suti na hromady na vzdálenost do 20 m nebo s naložením na dopravní prostředek ručně z betonu železového nebo předpjatého
[7 empty] | Výkaz výměr: | 5+3+2+2 |  |  |  | 12 | [6 empty] | _
[12 empty] | 0 | [6 empty] | _
[5 empty] | 48 | SP | 182101101 | Svahování v zářezech v hornině tř. 1 až 4 | m2 | 21.5 | 0 | 21.5 |  | 0 |  | 0 |  | 0 | 21 | 0 | 0 |  |  | 1
[7 empty] | Plný popis: | Svahování trvalých svahů do projektovaných profilů s potřebným přemístěním výkopku při svahování v zářezech v hornině tř. 1 až 4
[7 empty] | Výkaz výměr: | 5,0*(1,8+2,5) |  |  |  | 21.5 | [6 empty] | _
[12 empty] | 0 | [6 empty] | _
_
[8 empty] | 002: Základy | [5 empty] | 0 |  | 11.8513 |  | 0 |  | 0 | 0 |  |  | 6
[5 empty] | 49 | SP | 282602112 | Injektování povrchové vysokotlaké s dvojitým obturátorem mikropilot a kotev tlakem do 2 MPa | hod | 9 | 0 | 9 |  | 0 | 0.00015 | 0.00135 |  | 0 | 21 | 0 | 0 |  |  | 1
[7 empty] | Plný popis: | Injektování povrchové s dvojitým obturátorem mikropilot nebo kotev tlakem přes 0,60 do 2,0 MPa
[5 empty] | 50 | SP | 283111113 | Zřízení trubkových mikropilot svislých část hladká D 115 mm | m | 12 | 0 | 12 |  | 0 | 0.03739 | 0.44868 |  | 0 | 21 | 0 | 0 |  |  | 1
[7 empty] | Plný popis: | Zřízení ocelových, trubkových mikropilot tlakové i tahové svislé nebo odklon od svislice do 60 st. část hladká, průměru přes 105 do 115 mm
[7 empty] | Výkaz výměr: | 3,0*4 |  |  |  | 12 | [6 empty] | _
[12 empty] | 0 | [6 empty] | _
[5 empty] | 51 | SP | 224321114 | Vrty maloprofilové D do 156 mm úklon do 45° hl do 25 m hor. III a IV omezený prostor | m | 12 | 0 | 12 |  | 0 | 0.00039 | 0.00468 |  | 0 | 21 | 0 | 0 |  |  | 1
[7 empty] | Plný popis: | Maloprofilové vrty průběžným sacím vrtáním průměru přes 93 do 156 mm v omezeném prostoru do úklonu 45 st. v hl 0 až 25 m v hornině tř. III a IV
[5 empty] | 52 | SP | 283131113 | Zřízení hlavy mikropilot namáhaných tlakem i tahem D do 115 mm | kus | 4 | 0 | 4 |  | 0 | 0.00071 | 0.00284 |  | 0 | 21 | 0 | 0 |  |  | 1
[7 empty] | Plný popis: | Zřízení hlav trubkových mikropilot namáhaných tlakem i tahem, průměru přes 105 do 115 mm
[5 empty] | 53 | H | 58932909 | beton C 20/25 X0XC2 kamenivo frakce 0/16 | m3 | 3.4684 | 0 | 3.4684 |  | 0 | 2.429 | 8.4246 |  | 0 | 21 | 0 | 0 |  |  | 1
[7 empty] | Plný popis: | beton C 20/25 X0XC2 kamenivo frakce 0/16
[7 empty] | Výkaz výměr: | 12*0,28903 |  |  |  | 3.4684 | [6 empty] | _
[12 empty] | 0 | [6 empty] | _
[5 empty] | 54 | SP | 273311123 | Základové desky z betonu prostého C 8/10 | m3 | 1.273 | 0 | 1.273 |  | 0 | 2.3324 | 2.9691 |  | 0 | 21 | 0 | 0 |  |  | 1
[7 empty] | Plný popis: | Základové konstrukce z betonu prostého desky ve výkopu nebo na hlavách pilot C 8/10
[7 empty] | Výkaz výměr: | podkladní deska |  |  |  | 0 | [6 empty] | _
[8 empty] | 0,1*1,9*3,35*2 |  |  |  | 1.273 | [6 empty] | _
[12 empty] | 0 | [6 empty] | _
_
[8 empty] | 003: Svislé konstrukce | [5 empty] | 0 |  | 28.0689 |  | 0 |  | 0 | 0 |  |  | 5
[5 empty] | 55 | SP | 334323117 | Mostní opěry a úložné prahy ze ŽB C 25/30 | m3 | 11.0688 | 0 | 11.0688 |  | 0 | 2.4535 | 27.1574 |  | 0 | 21 | 0 | 0 |  |  | 1
[7 empty] | Plný popis: | Mostní opěry a úložné prahy z betonu železového C 25/30
[7 empty] | Výkaz výměr: | 3,15*0,44*1,7*2 |  |  |  | 4.7124 | [6 empty] | _
[8 empty] | (3,15+2,75)/2*1,7*0,06 |  |  |  | 0.3009 | [6 empty] | _
[8 empty] | 2,75*1,5*0,7*2 |  |  |  | 5.775 | [6 empty] | _
[8 empty] | 2,75*0,3*0,17*2 |  |  |  | 0.2805 | [6 empty] | _
[12 empty] | 0 | [6 empty] | _
[5 empty] | 56 | SP | 334351112 | Bednění systémové mostních opěr a úložných prahů z překližek pro ŽB - zřízení | m2 | 33.16 | 0 | 33.16 |  | 0 | 0.00182 | 0.060351 |  | 0 | 21 | 0 | 0 |  |  | 1
[7 empty] | Plný popis: | Bednění mostních opěr a úložných prahů ze systémového bednění zřízení z překližek, pro železobeton
[7 empty] | Výkaz výměr: | 0,5*(1,7*2+3,15*2)*2 |  |  |  | 9.7 | [6 empty] | _
[8 empty] | 1,7*(0,7*2+2,75*2)*2 |  |  |  | 23.46 | [6 empty] | _
[12 empty] | 0 | [6 empty] | _
[5 empty] | 57 | SP | 334351193 | Příplatek k systémovému bednění opěr a úložných prahů za výklenek hloubky přes 150 mm | m | 5.5 | 0 | 5.5 |  | 0 | 0.00048 | 0.00264 |  | 0 | 21 | 0 | 0 |  |  | 1
[7 empty] | Plný popis: | Bednění mostních opěr a úložných prahů ze systémového bednění Příplatek k ceně za výklenek hloubky přes 150 mm
[7 empty] | Výkaz výměr: | 2,75*2 |  |  |  | 5.5 | [6 empty] | _
[12 empty] | 0 | [6 empty] | _
[5 empty] | 58 | SP | 334351211 | Bednění systémové mostních opěr a úložných prahů z překližek - odstranění | m2 | 33.16 | 0 | 33.16 |  | 0 | 4e-05 | 0.0013264 |  | 0 | 21 | 0 | 0 |  |  | 1
[7 empty] | Plný popis: | Bednění mostních opěr a úložných prahů ze systémového bednění odstranění z překližek
[5 empty] | 59 | SP | 334361216 | Výztuž dříků opěr z betonářské oceli 10 505 | t | 0.8159 | 0 | 0.8159 |  | 0 | 1.0383 | 0.84715 |  | 0 | 21 | 0 | 0 |  |  | 1
[7 empty] | Plný popis: | Výztuž betonářská mostních konstrukcí opěr, úložných prahů, křídel, závěrných zídek, bloků ložisek, pilířů a sloupů z oceli 10 505 (R) nebo BSt 500 dříků opěr
_
[8 empty] | 004: Vodorovné konstrukce | [5 empty] | 0 |  | 6.4067 |  | 0 |  | 0 | 0 |  |  | 4
[5 empty] | 60 | SP | 423175712 | Montáž příhradové OK se šroubovanými styky š přes 4,2 m, v přes 3,6 m most o 1 poli rozpětí do 30 m | t | 6.115 | 0 | 6.115 |  | 0 | 0.04779 | 0.29224 |  | 0 | 21 | 0 | 0 |  |  | 1
[7 empty] | Plný popis: | Montáž příhradové ocelové konstrukce se šroubovanými styky šířky přes 4,2 m, výšky přes 3,6 m mostu o jednom poli, rozpětí pole přes 13 do 30 m
[5 empty] | 61 | SP | R2 | dodávka + výroba ocelové konstrukce lávky včetně žárového zinkování | kg | 6114.4759 | 0 | 6114.4759 |  | 0 | 0.001 | 6.1145 |  | 0 | 21 | 0 | 0 |  |  | 1
Plný popis:
[7 empty] | Výkaz výměr: | U160 |  |  |  | 0 | [6 empty] | _
[8 empty] | (1,705+1,665)*8*2*18,8 |  |  |  | 1013.696 | [6 empty] | _
[8 empty] | 2xU180 - 2ks |  |  |  | 0 | [6 empty] | _
[8 empty] | 2*2*(16,1+1,62+1,685)*22 |  |  |  | 1707.64 | [6 empty] | _
[8 empty] | HEA 180 - 2ks |  |  |  | 0 | [6 empty] | _
[8 empty] | 2*35,5*18,36 |  |  |  | 1303.56 | [6 empty] | _
[8 empty] | IPE 180 - dl. 2,18 m |  |  |  | 0 | [6 empty] | _
[8 empty] | 2,18*9*18,8 |  |  |  | 368.856 | [6 empty] | _
[8 empty] | U180 - dl. 2,18 m |  |  |  | 0 | [6 empty] | _
[8 empty] | 2,18*18*22,0 |  |  |  | 863.28 | [6 empty] | _
[8 empty] | zavětrování L80x8 |  |  |  | 0 | [6 empty] | _
[8 empty] | (2,96*(8+8)+1,48*2*2)*9,63 |  |  |  | 513.0864 | [6 empty] | _
[8 empty] | L 90/9 |  |  |  | 0 | [6 empty] | _
[8 empty] | 2,18*2*12,2 |  |  |  | 53.192 | [6 empty] | _
[8 empty] | = |  |  |  | 5823.3104 | [6 empty] | _
[8 empty] | prořez a pomocné kce 5% |  |  |  | 0 | [6 empty] | _
[8 empty] | 0,05*5823,31 |  |  |  | 291.1655 | [6 empty] | _
[12 empty] | 0 | [6 empty] | _
[5 empty] | 62 | SP | 428992111 | Osazení mostního ložiska elastomerového zatížení do 400 kN | kus | 2 | 0 | 2 |  | 0 |  | 0 |  | 0 | 21 | 0 | 0 |  |  | 1
[7 empty] | Plný popis: | Osazení mostního ložiska elastomerového zatížení do 400 kN
[5 empty] | 63 | H | R3 | elastomerové kluzné ložisko B1EG 100x100x15 mm | kus | 2 | 0 | 2 |  | 0 |  | 0 |  | 0 | 21 | 0 | 0 |  |  | 1
Plný popis:
_
[8 empty] | 009: Ostatní konstrukce a práce | [5 empty] | 0 |  | 0.25487 |  | 3.5 |  | 0 | 0 |  |  | 5
[5 empty] | 64 | SP | 963071112 | Demontáž ocelových prvků mostů šroubovaných nebo svařovaných přes 100 kg | kg | 3500 | 0 | 3500 |  | 0 |  | 0 | 0.001 | 3.5 | 21 | 0 | 0 |  |  | 1
[7 empty] | Plný popis: | Demontáž ocelových prvků mostních konstrukcí ztužidel, sedel pro centrické uložení mostnic, stoliček, diagonál, svislic, styčníkových plechů, chodníkových konzol, podlahových nosníků, kabelových žlabů a ostatních drobných prvků šroubovaných nebo svařovaných, hmotnosti přes 100 kg
[5 empty] | 65 | SP | 911111111 | Montáž zábradlí ocelového zabetonovaného | m | 4.8 | 0 | 4.8 |  | 0 | 0.04008 | 0.19238 |  | 0 | 21 | 0 | 0 |  |  | 1
[7 empty] | Plný popis: | Montáž zábradlí ocelového zabetonovaného
[7 empty] | Výkaz výměr: | 1,2*4 |  |  |  | 4.8 | [6 empty] | _
[12 empty] | 0 | [6 empty] | _
[5 empty] | 66 | SP | R4 | dodávka + výroba zábradlí včetně nátěru | kg | 55.924 | 0 | 55.924 |  | 0 | 0.001 | 0.055924 |  | 0 | 21 | 0 | 0 |  |  | 1
Plný popis:
[7 empty] | Výkaz výměr: | trubky 60,3x3,2 |  |  |  | 0 | [6 empty] | _
[8 empty] | (1,18+0,62+1,3)*4*4,51 |  |  |  | 55.924 | [6 empty] | _
[12 empty] | 0 | [6 empty] | _
[5 empty] | 67 | SP | 953961215 | Kotvy chemickou patronou M 20 hl 170 mm do betonu, ŽB nebo kamene s vyvrtáním otvoru | kus | 16 | 0 | 16 |  | 0 | 6e-05 | 0.00096 |  | 0 | 21 | 0 | 0 |  |  | 1
[7 empty] | Plný popis: | Kotvy chemické s vyvrtáním otvoru do betonu, železobetonu nebo tvrdého kamene chemická patrona, velikost M 20, hloubka 170 mm
[5 empty] | 68 | SP | 953965142 | Kotevní šroub pro chemické kotvy M 20 dl 260 mm | kus | 16 | 0 | 16 |  | 0 | 0.00035 | 0.0056 |  | 0 | 21 | 0 | 0 |  |  | 1
[7 empty] | Plný popis: | Kotvy chemické s vyvrtáním otvoru kotevní šrouby pro chemické kotvy, velikost M 20, délka 260 mm
[7 empty] | Výkaz výměr: | 4*4 |  |  |  | 16 | [6 empty] | _
[12 empty] | 0 | [6 empty] | _
_
[8 empty] | 099: Přesun hmot HSV | [5 empty] | 0 |  | 0 |  | 0 |  | 0 | 0 |  |  | 6
[5 empty] | 69 | SP | 998212111 | Přesun hmot pro mosty zděné, monolitické betonové nebo ocelové v do 20 m | t | 46.5818 | 0 | 46.5818 |  | 0 |  | 0 |  | 0 | 21 | 0 | 0 |  |  | 1
[7 empty] | Plný popis: | Přesun hmot pro mosty zděné, betonové monolitické, spřažené ocelobetonové nebo kovové vodorovná dopravní vzdálenost do 100 m výška mostu do 20 m
[5 empty] | 70 | SP | 997211612 | Nakládání vybouraných hmot na dopravní prostředky pro vodorovnou dopravu | t | 33.5 | 0 | 33.5 |  | 0 |  | 0 |  | 0 | 21 | 0 | 0 |  |  | 1
[7 empty] | Plný popis: | Nakládání suti nebo vybouraných hmot na dopravní prostředky pro vodorovnou dopravu vybouraných hmot
[5 empty] | 71 | SP | 997211521 | Vodorovná doprava vybouraných hmot po suchu na vzdálenost do 1 km | t | 33.5 | 0 | 33.5 |  | 0 |  | 0 |  | 0 | 21 | 0 | 0 |  |  | 1
[7 empty] | Plný popis: | Vodorovná doprava suti nebo vybouraných hmot vybouraných hmot se složením a hrubým urovnáním nebo s přeložením na jiný dopravní prostředek kromě lodi, na vzdálenost do 1 km
[5 empty] | 72 | SP | 997211529 | Příplatek ZKD 1 km u vodorovné dopravy vybouraných hmot | t | 469 | 0 | 469 |  | 0 |  | 0 |  | 0 | 21 | 0 | 0 |  |  | 1
[7 empty] | Plný popis: | Vodorovná doprava suti nebo vybouraných hmot vybouraných hmot se složením a hrubým urovnáním nebo s přeložením na jiný dopravní prostředek kromě lodi, na vzdálenost Příplatek k ceně za každý další i započatý 1 km přes 1 km
[7 empty] | Výkaz výměr: | 33,5*14 |  |  |  | 469 | [6 empty] | _
[12 empty] | 0 | [6 empty] | _
[5 empty] | 73 | SP | 997013802 | Poplatek za uložení na skládce (skládkovné) stavebního odpadu železobetonového kód odpadu 170 101 | t | 30 | 0 | 30 |  | 0 |  | 0 |  | 0 | 21 | 0 | 0 |  |  | 1
[7 empty] | Plný popis: | Poplatek za uložení stavebního odpadu na skládce (skládkovné) z armovaného betonu zatříděného do Katalogu odpadů pod kódem 170 101
[5 empty] | 74 | SP | 99700R | výtěžnost z demontované ocelové konstrukce | kg | 3500 | 0 | 3500 |  | 0 |  | 0 |  | 0 | 21 | 0 | 0 |  |  | 1
Plný popis:
_
[8 empty] | 767: Konstrukce zámečnické | [5 empty] | 0 |  | 1.56 |  | 0 |  | 0 | 0 |  |  | 5
[5 empty] | 75 | SP | 767590120 | Montáž podlahového roštu šroubovaného | kg | 1350 | 0 | 1350 |  | 0 | 5e-05 | 0.0675 |  | 0 | 21 | 0 | 0 |  |  | 1
[7 empty] | Plný popis: | Montáž podlahových konstrukcí podlahových roštů, podlah připevněných šroubováním
[5 empty] | 76 | H | R5 | Mostovka - tvořená tahokovem TR 62,5 x 15 / 3 x 5 / 40 x 3 / 700 x 1000 Rozměr nosného pásku 40x3mm - Tloušťka 3 mm, 700x1000mm / s žárovým zinkováním | kus | 27 | 0 | 27 |  | 0 | 0.05 | 1.35 |  | 0 | 21 | 0 | 0 |  |  | 1
Plný popis:
[5 empty] | 77 | SP | 767131113 | Montáž stěn plechových nýtované | m2 | 47.736 | 0 | 47.736 |  | 0 | 6e-05 | 0.0028642 |  | 0 | 21 | 0 | 0 |  |  | 1
[7 empty] | Plný popis: | Montáž stěn a příček z plechu spojených nýtováním
[7 empty] | Výkaz výměr: | stěny mostovky - zábradlí - tahokov |  |  |  | 0 | [6 empty] | _
[8 empty] | 18,36*1,3*2 |  |  |  | 47.736 | [6 empty] | _
[12 empty] | 0 | [6 empty] | _
[5 empty] | 78 | H | 19112012 | plech titanzinkový tahokov leskle válcovaný tl 1mm tabule | m2 | 47.736 | 10 | 52.5096 |  | 0 | 0.00266 | 0.13968 |  | 0 | 21 | 0 | 0 |  |  | 1
[7 empty] | Plný popis: | plech titanzinkový tahokov leskle válcovaný tl 1mm tabule
[7 empty] | Výkaz výměr: | tahokovové výplně TR 22 F |  |  |  | 0 | [6 empty] | _
[8 empty] | 47,736 |  |  |  | 47.736 | [6 empty] | _
[12 empty] | 0 | [6 empty] | _
[5 empty] | 79 | SP | 998767201 | Přesun hmot procentní pro zámečnické konstrukce v objektech v do 6 m | % | 1.35 | 0 | 1.35 |  | 0 |  | 0 |  | 0 | 21 | 0 | 0 |  |  | 1
[7 empty] | Plný popis: | Přesun hmot pro zámečnické konstrukce stanovený procentní sazbou (%) z ceny vodorovná dopravní vzdálenost do 50 m v objektech výšky do 6 m
_
[8 empty] | 789: Povrchové úpravy technologických zařízení | [5 empty] | 0 |  | 0.17157 |  | 0 |  | 0 | 0 |  |  | 3
[5 empty] | 80 | MP | 789328216 | Nátěr ocelových konstrukcí třídy IV dvousložkový epoxidový mezivrstva do 80 µm | m2 | 399.004 | 0 | 399.004 |  | 0 | 0.00029 | 0.11571 |  | 0 | 21 | 0 | 0 |  |  | 1
[7 empty] | Plný popis: | Nátěr ocelových konstrukcí třídy IV dvousložkový epoxidový mezivrstva, tloušťky do 80 µm
[7 empty] | Výkaz výměr: | 199,502*2 |  |  |  | 399.004 | [6 empty] | _
[12 empty] | 0 | [6 empty] | _
[5 empty] | 81 | MP | 789328321 | Nátěr ocelových konstrukcí třídy IV dvousložkový polyuretanový krycí (vrchní) tl do 80 µm | m2 | 199.5021 | 0 | 199.5021 |  | 0 | 0.00028 | 0.055861 |  | 0 | 21 | 0 | 0 |  |  | 1
[7 empty] | Plný popis: | Nátěr ocelových konstrukcí třídy IV dvousložkový polyuretanový krycí (vrchní), tloušťky do 80 µm
[7 empty] | Výkaz výměr: | U160 |  |  |  | 0 | [6 empty] | _
[8 empty] | (1,705+1,665)*8*2*0,545 |  |  |  | 29.3864 | [6 empty] | _
[8 empty] | 2xU180 - 2ks |  |  |  | 0 | [6 empty] | _
[8 empty] | 2*2*(16,1+1,62+1,685)*0,603 |  |  |  | 46.8049 | [6 empty] | _
[8 empty] | HEA 180 - 2ks |  |  |  | 0 | [6 empty] | _
[8 empty] | 2*35,5*0,8 |  |  |  | 56.8 | [6 empty] | _
[8 empty] | IPE 180 - dl. 2,18 m |  |  |  | 0 | [6 empty] | _
[8 empty] | 2,18*9*0,698 |  |  |  | 13.6948 | [6 empty] | _
[8 empty] | U180 - dl. 2,18 m |  |  |  | 0 | [6 empty] | _
[8 empty] | 2,18*18*0,603 |  |  |  | 23.6617 | [6 empty] | _
[8 empty] | zavětrování L80x8 |  |  |  | 0 | [6 empty] | _
[8 empty] | (2,96*(8+8)+1,48*2*2)*0,34 |  |  |  | 18.1152 | [6 empty] | _
[8 empty] | L 90/9 |  |  |  | 0 | [6 empty] | _
[8 empty] | 2,18*2*0,353 |  |  |  | 1.5391 | [6 empty] | _
[8 empty] | = |  |  |  | 190.002 | [6 empty] | _
[8 empty] | prořez a pomocné kce 5% |  |  |  | 0 | [6 empty] | _
[8 empty] | 0,05*190,002 |  |  |  | 9.5001 | [6 empty] | _
[12 empty] | 0 | [6 empty] | _
[5 empty] | 82 | MP | 789124143 | Čištění mechanizované ocelových konstrukcí třídy IV stupeň přípravy St 3 stupeň zrezivění D | m2 | 199.502 | 0 | 199.502 |  | 0 |  | 0 |  | 0 | 21 | 0 | 0 |  |  | 1
[7 empty] | Plný popis: | Úpravy povrchů pod nátěry ocelových konstrukcí třídy IV odstranění rzi a nečistot mechanizovaným čištěním stupeň přípravy St 3, stupeň zrezivění D
_
_
[8 empty] | SO_501: přeložka plynovodu | [5 empty] | 0 |  | 4.3104 |  | 0 |  | 0 | 0 |  |  | 34
[8 empty] | 001: Zemní práce | [5 empty] | 0 |  | 3.024 |  | 0 |  | 0 | 0 |  |  | 10
[5 empty] | 83 | SP | 132201101 | Hloubení rýh š do 600 mm v hornině tř. 3 objemu do 100 m3 | m3 | 6.9 | 0 | 6.9 |  | 0 |  | 0 |  | 0 | 21 | 0 | 0 |  |  | 1
[7 empty] | Plný popis: | Hloubení zapažených i nezapažených rýh šířky do 600 mm s urovnáním dna do předepsaného profilu a spádu v hornině tř. 3 do 100 m3
[7 empty] | Výkaz výměr: | 0,6*1,15*(6+4) |  |  |  | 6.9 | [6 empty] | _
[12 empty] | 0 | [6 empty] | _
[5 empty] | 84 | SP | 132201109 | Příplatek za lepivost k hloubení rýh š do 600 mm v hornině tř. 3 | m3 | 6.9 | 0 | 6.9 |  | 0 |  | 0 |  | 0 | 21 | 0 | 0 |  |  | 1
[7 empty] | Plný popis: | Hloubení zapažených i nezapažených rýh šířky do 600 mm s urovnáním dna do předepsaného profilu a spádu v hornině tř. 3 Příplatek k cenám za lepivost horniny tř. 3
[5 empty] | 85 | SP | 161101101 | Svislé přemístění výkopku z horniny tř. 1 až 4 hl výkopu do 2,5 m | m3 | 6.9 | 0 | 6.9 |  | 0 |  | 0 |  | 0 | 21 | 0 | 0 |  |  | 1
[7 empty] | Plný popis: | Svislé přemístění výkopku bez naložení do dopravní nádoby avšak s vyprázdněním dopravní nádoby na hromadu nebo do dopravního prostředku z horniny tř. 1 až 4, při hloubce výkopu přes 1 do 2,5 m
[5 empty] | 86 | SP | 175111101 | Obsypání potrubí ručně sypaninou bez prohození sítem, uloženou do 3 m | m3 | 1.68 | 0 | 1.68 |  | 0 |  | 0 |  | 0 | 21 | 0 | 0 |  |  | 1
[7 empty] | Plný popis: | Obsypání potrubí ručně sypaninou z vhodných hornin tř. 1 až 4 nebo materiálem připraveným podél výkopu ve vzdálenosti do 3 m od jeho kraje, pro jakoukoliv hloubku výkopu a míru zhutnění bez prohození sypaniny sítem
[7 empty] | Výkaz výměr: | 0,6*0,28*(6+4) |  |  |  | 1.68 | [6 empty] | _
[12 empty] | 0 | [6 empty] | _
[5 empty] | 87 | H | 58331200 | štěrkopísek netříděný zásypový | t | 3.024 | 0 | 3.024 |  | 0 | 1 | 3.024 |  | 0 | 21 | 0 | 0 |  |  | 1
[7 empty] | Plný popis: | štěrkopísek netříděný zásypový materiál
[7 empty] | Výkaz výměr: | 1,68*1,8 |  |  |  | 3.024 | [6 empty] | _
[12 empty] | 0 | [6 empty] | _
[5 empty] | 88 | SP | 174101101 | Zásyp jam, šachet rýh nebo kolem objektů sypaninou se zhutněním | m3 | 4.62 | 0 | 4.62 |  | 0 |  | 0 |  | 0 | 21 | 0 | 0 |  |  | 1
[7 empty] | Plný popis: | Zásyp sypaninou z jakékoliv horniny s uložením výkopku ve vrstvách se zhutněním jam, šachet, rýh nebo kolem objektů v těchto vykopávkách
[7 empty] | Výkaz výměr: | 6,9 |  |  |  | 6.9 | [6 empty] | _
[8 empty] | -2,28 |  |  |  | -2.28 | [6 empty] | _
[12 empty] | 0 | [6 empty] | _
[5 empty] | 89 | SP | 162701105 | Vodorovné přemístění do 10000 m výkopku/sypaniny z horniny tř. 1 až 4 | m3 | 2.28 | 0 | 2.28 |  | 0 |  | 0 |  | 0 | 21 | 0 | 0 |  |  | 1
[7 empty] | Plný popis: | Vodorovné přemístění výkopku nebo sypaniny po suchu na obvyklém dopravním prostředku, bez naložení výkopku, avšak se složením bez rozhrnutí z horniny tř. 1 až 4 na vzdálenost přes 9 000 do 10 000 m
[5 empty] | 90 | SP | 162701109 | Příplatek k vodorovnému přemístění výkopku/sypaniny z horniny tř. 1 až 4 ZKD 1000 m přes 10000 m | m3 | 11.4 | 0 | 11.4 |  | 0 |  | 0 |  | 0 | 21 | 0 | 0 |  |  | 1
[7 empty] | Plný popis: | Vodorovné přemístění výkopku nebo sypaniny po suchu na obvyklém dopravním prostředku, bez naložení výkopku, avšak se složením bez rozhrnutí z horniny tř. 1 až 4 na vzdálenost Příplatek k ceně za každých dalších i započatých 1 000 m
[7 empty] | Výkaz výměr: | 2,28*5 |  |  |  | 11.4 | [6 empty] | _
[12 empty] | 0 | [6 empty] | _
[5 empty] | 91 | SP | 171201201 | Uložení sypaniny na skládky | m3 | 2.28 | 0 | 2.28 |  | 0 |  | 0 |  | 0 | 21 | 0 | 0 |  |  | 1
[7 empty] | Plný popis: | Uložení sypaniny na skládky
[5 empty] | 92 | SP | 171201211 | Poplatek za uložení stavebního odpadu - zeminy a kameniva na skládce | t | 4.104 | 0 | 4.104 |  | 0 |  | 0 |  | 0 | 21 | 0 | 0 |  |  | 1
[7 empty] | Plný popis: | Poplatek za uložení stavebního odpadu na skládce (skládkovné) zeminy a kameniva zatříděného do Katalogu odpadů pod kódem 170 504
[7 empty] | Výkaz výměr: | 2,28*1,8 |  |  |  | 4.104 | [6 empty] | _
[12 empty] | 0 | [6 empty] | _
_
[8 empty] | 004: Vodorovné konstrukce | [5 empty] | 0 |  | 1.1345 |  | 0 |  | 0 | 0 |  |  | 1
[5 empty] | 93 | SP | 451573111 | Lože pod potrubí otevřený výkop ze štěrkopísku | m3 | 0.6 | 0 | 0.6 |  | 0 | 1.8908 | 1.1345 |  | 0 | 21 | 0 | 0 |  |  | 1
[7 empty] | Plný popis: | Lože pod potrubí, stoky a drobné objekty v otevřeném výkopu z písku a štěrkopísku do 63 mm
[7 empty] | Výkaz výměr: | 0,6*0,1*(6+4) |  |  |  | 0.6 | [6 empty] | _
_
[8 empty] | 023: Potrubí | [5 empty] | 0 |  | 0.009103 |  | 0 |  | 0 | 0 |  |  | 18
[5 empty] | 94 | MP | 230081057 | Demontáž potrubí do šrotu do 10 kg D 89 mm, tl 4,0 mm | kus | 20 | 0 | 20 |  | 0 | 0.00011 | 0.0022 |  | 0 | 21 | 0 | 0 |  |  | 1
Plný popis:
[5 empty] | 95 | MP | 230200211 | Jednostranné přerušení průtoku plynu 2 balony vloženými ručně v ocelovém potrubí do DN 125 mm | kus | 2 | 0 | 2 |  | 0 | 0.00016 | 0.00032 |  | 0 | 21 | 0 | 0 |  |  | 1
Plný popis:
[5 empty] | 96 | MP | 230200414 | Vysazení odbočky na ocelovém potrubí metodou navrtání přetlak do 1,6 MPa DN do 80 mm | kus | 2 | 0 | 2 |  | 0 | 5e-05 | 0.0001 |  | 0 | 21 | 0 | 0 |  |  | 1
Plný popis:
[5 empty] | 97 | MP | 230201013 | Montáž plynovodů D 89 mm tl stěny 3,6 mm | m | 29.7 | 0 | 29.7 |  | 0 | 0.00019 | 0.005643 |  | 0 | 21 | 0 | 0 |  |  | 1
Plný popis:
[5 empty] | 98 | MP | 230201114 | Montáž trubních dílů přivařovacích D 89 mm tl stěny 4,0 mm | kus | 6 | 0 | 6 |  | 0 | 0.00014 | 0.00084 |  | 0 | 21 | 0 | 0 |  |  | 1
Plný popis:
[5 empty] | 99 | H | X5 | ocelové potrubí s izolací BRALEN DN 80 | m | 29.7 | 0 | 29.7 |  | 0 |  | 0 |  | 0 | 21 | 0 | 0 |  |  | 1
Plný popis:
[5 empty] | 100 | H | X6 | ocelové potrubí s izolací BRALEN DN 80 - oblouk 75° | kus | 2 | 0 | 2 |  | 0 |  | 0 |  | 0 | 21 | 0 | 0 |  |  | 1
Plný popis:
[5 empty] | 101 | H | X7 | ocelové potrubí s izolací BRALEN DN 80 - oblouk 90° | kus | 2 | 0 | 2 |  | 0 |  | 0 |  | 0 | 21 | 0 | 0 |  |  | 1
Plný popis:
[5 empty] | 102 | H | X8 | ocelové potrubí s izolací BRALEN DN 80 - oblouk 45° | kus | 1 | 0 | 1 |  | 0 |  | 0 |  | 0 | 21 | 0 | 0 |  |  | 1
Plný popis:
[5 empty] | 103 | H | X9 | ocelové potrubí s izolací BRALEN DN 80 - oblouk 30° | kus | 1 | 0 | 1 |  | 0 |  | 0 |  | 0 | 21 | 0 | 0 |  |  | 1
Plný popis:
[5 empty] | 104 | SP | X2 | D+M ocel.přesuvka SCHUCK | kus | 2 | 0 | 2 |  | 0 |  | 0 |  | 0 | 21 | 0 | 0 |  |  | 1
Plný popis:
[5 empty] | 105 | SP | X3 | D+M trasový uzávěr DN 80 | kus | 1 | 0 | 1 |  | 0 |  | 0 |  | 0 | 21 | 0 | 0 |  |  | 1
Plný popis:
[5 empty] | 106 | SP | X4 | omotání potrubí ochrannou páskou ATAGOR UV | m | 19 | 0 | 19 |  | 0 |  | 0 |  | 0 | 21 | 0 | 0 |  |  | 1
Plný popis:
[5 empty] | 107 | MP | 230230002 | Předběžná tlaková zkouška vodou DN 80 | m | 29.7 | 0 | 29.7 |  | 0 |  | 0 |  | 0 | 21 | 0 | 0 |  |  | 1
Plný popis:
[5 empty] | 108 | MP | 230230017 | Hlavní tlaková zkouška vzduchem 0,6 MPa DN 80 | m | 29.7 | 0 | 29.7 |  | 0 |  | 0 |  | 0 | 21 | 0 | 0 |  |  | 1
Plný popis:
[5 empty] | 109 | SP | X10 | pomocná konstrukce, na kterou se provizorně zavěsí stávající plynovodní potrubí před demontáží lávky | soubor | 1 | 0 | 1 |  | 0 |  | 0 |  | 0 | 21 | 0 | 0 |  |  | 1
Plný popis:
[5 empty] | 110 | SP | X12 | Uzavřená část potrubí určená k vyřezání se profoukne inertním plynem a provede se kontrola odebrání - vzorků plynu. | soubor | 1 | 0 | 1 |  | 0 |  | 0 |  | 0 | 21 | 0 | 0 |  |  | 1
Plný popis:
[5 empty] | 111 | SP | X14 | kontrola svarů pěnotvorným roztokem,izolace svarů,včetně jiskrové zkoušky. | soubor | 1 | 0 | 1 |  | 0 |  | 0 |  | 0 | 21 | 0 | 0 |  |  | 1
Plný popis:
_
[8 empty] | 099: Přesun hmot HSV | [5 empty] | 0 |  | 0 |  | 0 |  | 0 | 0 |  |  | 1
[5 empty] | 112 | SP | 998272201 | Přesun hmot pro trubní vedení z ocelových trub svařovaných otevřený výkop | t | 4.1585 | 0 | 4.1585 |  | 0 |  | 0 |  | 0 | 21 | 0 | 0 |  |  | 1
[7 empty] | Plný popis: | Přesun hmot pro trubní vedení z ocelových trub svařovaných pro vodovody, plynovody, teplovody, shybky, produktovody v otevřeném výkopu dopravní vzdálenost do 15 m
_
[8 empty] | 767: Konstrukce zámečnické | [5 empty] | 0 |  | 0.1428 |  | 0 |  | 0 | 0 |  |  | 4
[5 empty] | 113 | SP | X11 | D+M třmenu DN 80 | kus | 7 | 0 | 7 |  | 0 |  | 0 |  | 0 | 21 | 0 | 0 |  |  | 1
Plný popis:
[5 empty] | 114 | SP | 767995111 | Montáž atypických zámečnických konstrukcí hmotnosti do 5 kg | kg | 12.901 | 0 | 12.901 |  | 0 | 7e-05 | 0.00090307 |  | 0 | 21 | 0 | 0 |  |  | 1
[7 empty] | Plný popis: | Montáž ostatních atypických zámečnických konstrukcí hmotnosti do 5 kg
[7 empty] | Výkaz výměr: | 7*0,38*4,85 |  |  |  | 12.901 | [6 empty] | _
[12 empty] | 0 | [6 empty] | _
[5 empty] | 115 | H | 13010510 | úhelník ocelový nerovnostranný jakost 11 375 75x50x5mm | t | 0.129 | 10 | 0.1419 |  | 0 | 1 | 0.1419 |  | 0 | 21 | 0 | 0 |  |  | 1
[7 empty] | Plný popis: | úhelník ocelový nerovnostranný jakost 11 375 75x50x5mm
[5 empty] | 116 | SP | 998767201 | Přesun hmot procentní pro zámečnické konstrukce v objektech v do 6 m | % | 1.35 | 0 | 1.35 |  | 0 |  | 0 |  | 0 | 21 | 0 | 0 |  |  | 1
[7 empty] | Plný popis: | Přesun hmot pro zámečnické konstrukce stanovený procentní sazbou (%) z ceny vodorovná dopravní vzdálenost do 50 m v objektech výšky do 6 m
_
_
[8 empty] | VRN: VRN | [5 empty] | 0 |  | 0 |  | 0 |  | 0 | 0 |  |  | 31
[8 empty] | V01: Průzkumné, geodetické a projektové práce | [5 empty] | 0 |  | 0 |  | 0 |  | 0 | 0 |  |  | 28
[5 empty] | 117 | ON | 013244000 | Dokumentace pro provádění stavby dílenská dokumentace lávky / 2 paré | kpl | 1 | 0 | 1 |  | 0 |  | 0 |  | 0 | 21 | 0 | 0 |  |  | 1
[7 empty] | Plný popis: | Průzkumné, geodetické a projektové práce projektové práce dokumentace stavby (výkresová a textová) pro provádění stavby
[5 empty] | 118 | ON | 012103000 | Geodetické práce před výstavbou Geodetické vytýčení staveb ( most, přeložka PZ) | kpl | 2 | 0 | 2 |  | 0 |  | 0 |  | 0 | 21 | 0 | 0 |  |  | 1
[7 empty] | Plný popis: | Průzkumné, geodetické a projektové práce geodetické práce před výstavbou
[5 empty] | 119 | ON | 013294000 | Ostatní dokumentace Zpracování Předběžného pracovního postupu na přeložku plynu (PZ) ve 3 vyhotoveních | kpl | 1 | 0 | 1 |  | 0 |  | 0 |  | 0 | 21 | 0 | 0 |  |  | 1
[7 empty] | Plný popis: | Průzkumné, geodetické a projektové práce projektové práce dokumentace stavby (výkresová a textová) ostatní dokumentace
[5 empty] | 120 | ON | 013294000 | Ostatní dokumentace Zpracování Předběžného pracovního postupu na přeložku plynu (PZ) ve 3 vyhotoveních | kpl | 0 | 0 | 0 |  | 0 |  | 0 |  | 0 | 21 | 0 | 0 |  |  | 1
[7 empty] | Plný popis: | Průzkumné, geodetické a projektové práce projektové práce dokumentace stavby (výkresová a textová) ostatní dokumentace
[5 empty] | 121 | ON | X15 | 12x originál GP pro vyznačení rozsahu VB přeložky PZ, 2x výkaz délek a výměr a 2x CD dle požadavků na dokumentace distribuční soustavy | soubor | 1 | 0 | 1 |  | 0 |  | 0 |  | 0 | 21 | 0 | 0 |  |  | 1
Plný popis:
[5 empty] | 122 | ON | X16 | Dokumentace skutečného provedení stavby přeložky PZ -7x | soubor | 1 | 0 | 1 |  | 0 |  | 0 |  | 0 | 21 | 0 | 0 |  |  | 1
Plný popis:
[5 empty] | 123 | ON | X17 | Doklady k přeložce PZ v originálním vyhotovení stanovené v TPG 905 01 -6x | soubor | 1 | 0 | 1 |  | 0 |  | 0 |  | 0 | 21 | 0 | 0 |  |  | 1
Plný popis:
[5 empty] | 124 | ON | X18 | Uzavření nájemní smlouvy po dobu stavby s Povodním Ohře, a.s. vč. plateb za nájemné zábor pozemk | m2 | 60 | 0 | 60 |  | 0 |  | 0 |  | 0 | 21 | 0 | 0 |  |  | 1
Plný popis:
[5 empty] | 125 | ON | X19 | ZKOUŠENÍ MATERIÁLŮ NEZÁVISLOU ZKUŠEBNOU dle TKP, ZTKP | soubor | 1 | 0 | 1 |  | 0 |  | 0 |  | 0 | 21 | 0 | 0 |  |  | 1
Plný popis:
[5 empty] | 126 | ON | X20 | POMOC PRÁCE ZŘÍZ NEBO ZAJIŠŤ OCHRANU INŽENÝRSKÝCH SÍTÍ zajištění ochrany všech stávajících vedení sítí po dobu stavby | soubor | 1 | 0 | 1 |  | 0 |  | 0 |  | 0 | 21 | 0 | 0 |  |  | 1
Plný popis:
[5 empty] | 127 | ON | X21 | OSTATNÍ POŽADAVKY - ZEMĚMĚŘIČSKÁ MĚŘENÍ vytyčení hranice staveniště, vč.vyhotovení vytyčovacího protokolu stavby | soubor | 1 | 0 | 1 |  | 0 |  | 0 |  | 0 | 21 | 0 | 0 |  |  | 1
Plný popis:
[5 empty] | 128 | ON | X22 | OSTATNÍ POŽADAVKY - GEODETICKÉ ZAMĚŘENÍ - CELKY Zaměření skutečného stavu po dokončení stavby vč.zákresu do katastrální mapy a její digitalizace | soubor | 1 | 0 | 1 |  | 0 |  | 0 |  | 0 | 21 | 0 | 0 |  |  | 1
Plný popis:
[5 empty] | 129 | ON | X23 | OSTATNÍ POŽADAVKY - VYPRACOVÁNÍ DOKUMENTACE technické předpisy (betonáž, piloty, sanace, PKO, demolice, montáž lávky, apod.) | soubor | 1 | 0 | 1 |  | 0 |  | 0 |  | 0 | 21 | 0 | 0 |  |  | 1
Plný popis:
[5 empty] | 130 | ON | X24 | OSTATNÍ POŽADAVKY - VYPRACOVÁNÍ DOKUMENTACE VTD ocelové lávky | soubor | 1 | 0 | 1 |  | 0 |  | 0 |  | 0 | 21 | 0 | 0 |  |  | 1
Plný popis:
[5 empty] | 131 | ON | X25 | OSTATNÍ POŽADAVKY - VYPRACOVÁNÍ DOKUMENTACE plán sledování a údržby mostu | soubor | 1 | 0 | 1 |  | 0 |  | 0 |  | 0 | 21 | 0 | 0 |  |  | 1
Plný popis:
[5 empty] | 132 | ON | X26 | OSTATNÍ POŽADAVKY - DOPRACOVÁNÍ RDS z podkladu PD z ZD - pro celou stavbu | soubor | 1 | 0 | 1 |  | 0 |  | 0 |  | 0 | 21 | 0 | 0 |  |  | 1
Plný popis:
[5 empty] | 133 | ON | X27 | OSTAT POŽADAVKY - DOKUMENTACE SKUTEČ PROVEDENÍ vč. DIGIT FORMĚ skutečného provedení stavby…6x | soubor | 1 | 0 | 1 |  | 0 |  | 0 |  | 0 | 21 | 0 | 0 |  |  | 1
Plný popis:
[5 empty] | 134 | ON | X28 | OSTAT POŽADAVKY - FOTODOKUMENTACE Včetně zdokumentování stávajícího stavu během demolice a pasportizace přilehlých ploch, okolí a konstrukcí | soubor | 1 | 0 | 1 |  | 0 |  | 0 |  | 0 | 21 | 0 | 0 |  |  | 1
Plný popis:
[5 empty] | 135 | ON | X29 | POVODŇOVÝ A Havarijní plán vč. projednání a schválení vodoprávním úřadem 4x | soubor | 1 | 0 | 1 |  | 0 |  | 0 |  | 0 | 21 | 0 | 0 |  |  | 1
Plný popis:
[5 empty] | 136 | ON | X30 | OSTATNÍ POŽADAVKY - INFORMAČNÍ TABULE Označení stavby dle směrnic investora | soubor | 4 | 0 | 4 |  | 0 |  | 0 |  | 0 | 21 | 0 | 0 |  |  | 1
Plný popis:
[5 empty] | 137 | ON | X31 | ZAŘÍZENÍ STAVENIŠTĚ - ZŘÍZENÍ, PROVOZ, DEMONTÁŽ vč.oplocení staveniště, proviz.zábradlí a pod. vč. buňkoviště, toalet a dalšího zařízení nezbytného pro provoz a řízení stavby po celou dobu její - výstavby vč.ostrah.a nájmu, vč. zajištění povodňových a havarijních opatřeních | soubor | 1 | 0 | 1 |  | 0 |  | 0 |  | 0 | 21 | 0 | 0 |  |  | 1
Plný popis:
[5 empty] | 138 | ON | X32 | OSTATNÍ POŽADAVKY Průběžné čištění koryta Chomutovky | soubor | 1 | 0 | 1 |  | 0 |  | 0 |  | 0 | 21 | 0 | 0 |  |  | 1
Plný popis:
[5 empty] | 139 | ON | X33 | OSTATNÍ POŽADAVKY Opravy konstrukce zpevněných svahů a dna koryta Chomutovky v případě jejich poškození zhotovitelem (bude čerpáno pouze po předchozím souhlasu tech.zástupce objednatele) | m2 | 20 | 0 | 20 |  | 0 |  | 0 |  | 0 | 21 | 0 | 0 |  |  | 1
Plný popis:
[5 empty] | 140 | ON | X34 | OSTATNÍ POŽADAVKY - VYPRACOVÁNÍ DOKUMENTACE plán sledování a údržby mostu – lávky 2x | soubor | 1 | 0 | 1 |  | 0 |  | 0 |  | 0 | 21 | 0 | 0 |  |  | 1
Plný popis:
[5 empty] | 141 | ON | X35 | OSTATNÍ POŽADAVKY - VYPRACOVÁNÍ DOKUMENTACE Výchozí mostní list zpracovaný autorizovanou osobou | soubor | 1 | 0 | 1 |  | 0 |  | 0 |  | 0 | 21 | 0 | 0 |  |  | 1
Plný popis:
[5 empty] | 142 | ON | X36 | OSTATNÍ POŽADAVKY – zkoušky dle TPK, EN ČSN, ČSN,( např. TKP 18/ČSN P 73 2404 – odolnost proti CHRL, proti průsaku vody, obsah vzduchu, objemová hmotnost; svary | soubor | 1 | 0 | 1 |  | 0 |  | 0 |  | 0 | 21 | 0 | 0 |  |  | 1
Plný popis:
[5 empty] | 143 | ON | X37 | OSTATNÍ POŽADAVKY – zpracování TP, TPK , ZTPK | soubor | 1 | 0 | 1 |  | 0 |  | 0 |  | 0 | 21 | 0 | 0 |  |  | 1
Plný popis:
[5 empty] | 144 | ON | X38 | GP pro vyznačení rozsahu VB mostu -12x | soubor | 1 | 0 | 1 |  | 0 |  | 0 |  | 0 | 21 | 0 | 0 |  |  | 1
Plný popis:
_
[8 empty] | V04: Inženýrská činnost | [5 empty] | 0 |  | 0 |  | 0 |  | 0 | 0 |  |  | 1
[5 empty] | 145 | ON | 043154000 | Zkoušky hutnicí | kus | 2 | 0 | 2 |  | 0 |  | 0 |  | 0 | 21 | 0 | 0 |  |  | 1
[7 empty] | Plný popis: | Inženýrská činnost zkoušky a ostatní měření zkoušky hutnicí
_
[8 empty] | V07: Provozní vlivy | [5 empty] | 0 |  | 0 |  | 0 |  | 0 | 0 |  |  | 2
[5 empty] | 146 | ON | 072103001 | Projednání DIO a zajištění DIR komunikace II.a III. třídy | kpl | 1 | 0 | 1 |  | 0 |  | 0 |  | 0 | 21 | 0 | 0 |  |  | 1
[7 empty] | Plný popis: | Provozní vlivy křížení elektrického vedení projednání DIO a zajištění DIR komunikace II.a III. třídy
[5 empty] | 147 | ON | 072103011 | Zajištění DIO komunikace II. a III. třídy - jednoduché el. vedení | kpl | 1 | 0 | 1 |  | 0 |  | 0 |  | 0 | 21 | 0 | 0 |  |  | 1
[7 empty] | Plný popis: | Provozní vlivy křížení elektrického vedení zajištění DIO (dopravní značení) komunikace II. a III. třídy jednoduché vedení
_
_
_
_