## Starý Dvůr
Pol. | Typ | Popis | Počet | Cena/ks | Cena celkem
1 | PARK15 | Automatické závory vysoké technické úrovně, které jsou určeny pro intenzivní až nepřetržitý provoz. Rychlost pohybu 0,8 - 1,6sec., délka ramene 3m, barva RAL, MCBF: 7.000.000 cyklů, Rozměry: 370 x 430 x 1130 mm | 2 |  | 0
2 | PARKSEM | Integrovaný LED semafor pro závory PARK, průměr 210 mm | 2 |  | 0
3 | KS30 | Kotevní sada závory nebo chemické kotvení | 2 |  | 0
4 | P300 | Rameno závory, délka 3 m | 2 |  | 0
5 | LD102 | 1-k.indukční det.vozidel - funkce přítomnostní (bezpečnostní, zavírací) | 4 |  | 0
6 | WIRE1 | návin indukční smyčky ve vozovce, bez pokládky a zapravení | 4 |  | 0
7 | EB170 | vjezdový terminál (volitelná barva RAL), nerezové provedení skříně, lakované, Rozměry: 1370 x 370 x 400 mm | 1 |  | 0
- klimatizované vnitřní prostředí
- vydavač papírových karet s čárovým kódem, s kapacitou na jedno naplnění 5.000ks, termální papír—fanfold, šíře 54mm kvalita papíru 170g/m2, rozměry 54 x 86 mm
8 | SB171 | Výjezdový terminál (volitelná barva RAL), nerezové provedení skříně, lakované, Rozměry: 1370 x 370 x 400 mm | 1 |  | 0
- klimatizované vnitřní prostředí
- automatické pohlcení karty do vnitřního koše (kapacita 10.000 lístků)
9 | AB500 | kotevní sada terminálu nebo chemické kotvení | 2 |  | 0
10 | WIZLAN2 | převodník LAN pro terminál/pokladnu | 3 |  | 0
11 | AB101 | Automatická pokladna - LED 8" displej, čárový kód (volitelná barva RAL), nerezové provedení, lakované, Rozměry: 1860 x 480 x 1070 mm | 1 |  | 0
- napájení 230V AC/600W
- klimatizované vnitřní prostředí
- příjem mincí a bankovek, vracení přeplatku mincemi
12 | ABCRED500 | bankovní terminál pro možnost placení VISA a MASTERCARD, bez pinu, bezkontaktně, vyžaduje připojení pokladny na LAN/Internet | 1 |  | 0
13 | AB1200 | kotevní sada automatické pokladny nebo chemické kotvení pokladny | 1 |  | 0
14 | EMPROX-W | čtečka bezkontaktních karet pro parkovací systémy, nebo připojitelná k PC - EM/Mifare technologie | 2 |  | 0
15 | EMPROX-R | čtečka bezk.karet k PC | 1 |  | 0
16 | EC02 | bezkontaktní karta, zvýšená mechanická odolnost | 1 |  | 0
17 | IED533A | LED INFO Panel jednostranný s ukazatelem počtu volných míst | 1 |  | 0
18 | IP 2N interkom | IP interkom do stojanu nebo platebního automatu pro IP komunikaci (cena bez konfigurace do sítě LAN) | 3 |  | 0
19 | IP-TEL-CFG | konfigurace IP technologie/ks | 3 |  | 0
20 | SG30-3GB | GSM přístupový modul pro 2 vstupy | 1 |  | 0
21 | ANT433 | Anténa GSM | 1 |  | 0
22 | CAMPark | IP kamera DOME s přísvitem, montáž na ocelový sloupek s konzolí | 2 |  | 0
23 | TOTCAM | totem pro kameru SPZ, antivandal, barva RAL, Rozměry: 1020 x 240 x 310 mm | 2 |  | 0
24 | ANPR-FIX2 | Software pro zpracování a evidenci SPZ včetně SW CameraServeru (licence pro 2 kamery, statické vozidlo při snímání) | 1 |  | 0
25 | CD100/3 | PC Datový server řady "3", pro parkovací systém s příslušenstvím s OS Windows10 | 0 |  | 0
26 | SWDAT | Základní SW licence pro technologii parkovacího systému pro až 3 zařízení + kompletní sada reportů + integrované webové rozhraní - instaluje se na CD100 nebo virtuální server v místní LAN | 1 |  | 0
|  | parkovací systém - montáž | 1 |  | 0
|  | parkovací systém - konfigurace komponent | 1 |  | 0
|  | parkovací systém - doprava | 1 |  | 0
|  | parkovací systém - oživení, zaškolení | 1 |  | 0
|  | Celkem bez DPH (CZK) |  |  | 0