## Rekapitulace stavby
Export Komplet | [25 empty] | VZ | 2.0 |  |  |  |  | False | False | {1c747b08-a11d-4f21-82d4-633a4de02053}
[18 empty] | >> skryté sloupce << | [12 empty] | 0,01 | 21
[31 empty] | 0,01 | 15
|  | REKAPITULACE STAVBY | [16 empty] | v --- níže se nacházejí doplnkové a pomocné údaje k sestavám --- v | [11 empty] | 0,001
|  | Kód: |  |  |  |  | 2020-09A-9-2 | [23 empty] | 0,01
|  | Stavba: |  |  |  |  | INFRASTRUKTURA ZŠ CHOMUTOV - odb.učebny - cizí jazyk+IT -ZŠ Písečná 5144, Chomutov - učebna IT | [23 empty] | 0,01
|  | KSO: | [11 empty] | CC-CZ: | [16 empty] | 0,01
|  | Místo: | [11 empty] | Datum: |  | 2. 3. 2020 | [14 empty] | 0,01
0,01
|  | Zadavatel: | [11 empty] | IČ: |  | 00261891 | [14 empty] | 0,01
|  |  | Statutární město Chomutov | [10 empty] | DIČ: | [16 empty] | 0,01
0,01
|  | Zhotovitel: | [11 empty] | IČ: | [16 empty] | 0,01
[14 empty] | DIČ: | [16 empty] | 0,01
False
|  | Projektant: | [11 empty] | IČ: | [16 empty] | False
|  |  | KAP ATELIER s.r.o. | [10 empty] | DIČ: | [16 empty] | True
0,01
|  | Zpracovatel: | [11 empty] | IČ: |  | 75900513 | [14 empty] | 0,01
|  |  | ing. Kateřina Tumpachová | [10 empty] | DIČ: | [16 empty] | False
Poznámka:
Soupis prací je sestaven s využitím Cenové soustavy ÚRS. Položky, které pochází z této cenové soustavy, jsou ve sloupci 'Cenová soustava' označeny popisem 'CS ÚRS' a úrovní příslušného kalendářního pololetí. Veškeré další informace vymezující popis a podmínky použití těchto položek z Cenové soustavy, které nejsou uvedeny přímo v soupisu prací, jsou neomezeně dálkově k dispozici na www.cs-urs.cz, sekce Cenové a technické podmínky.
|  | Cena bez DPH | [11 empty] | 0
[8 empty] | Sazba daně |  | Základ daně |  |  |  | Výše daně
|  | DPH |  | základní |  |  |  | 21% |  | 2752392.33 |  |  |  | 578002.39
|  |  |  | snížená |  |  |  | 15% |  | 0 |  |  |  | 0
|  |  |  | zákl. přenesená |  |  |  | 21% |  | 0 |  |  |  | 0
|  |  |  | sníž. přenesená |  |  |  | 15% |  | 0 |  |  |  | 0
|  |  |  | nulová |  |  |  | 0% |  | 0 |  |  |  | 0
|  | Cena s DPH | [6 empty] | v |  | CZK |  |  | 578002.39
REKAPITULACE OBJEKTŮ STAVBY A SOUPISŮ PRACÍ
| Kód: | [6 empty] | 2020-09A-9-2
| Stavba: | [6 empty] | INFRASTRUKTURA ZŠ CHOMUTOV - odb.učebny - cizí jazyk+IT -ZŠ Písečná 5144, Chomutov - učebna IT
| Místo: | [11 empty] | Datum: |  | 2. 3. 2020
| Zadavatel: | [6 empty] | Statutární město Chomutov |  |  |  |  | Projektant: |  | KAP ATELIER s.r.o. |  |  |  | Informatívní údaje z listů zakázek
| Zhotovitel: | [11 empty] | Zpracovatel: |  | ing. Kateřina Tumpachová
| Kód |  |  |  | Popis | [6 empty] | Cena bez DPH [CZK] |  |  |  | Cena s DPH [CZK] | Typ |  | z toho Ostat. náklady [CZK] | DPH [CZK] | Normohodiny [h] | DPH základní [CZK] | DPH snížená [CZK] | DPH základní přenesená [CZK] | DPH snížená přenesená [CZK] | Základna DPH základní | Základna DPH snížená | Základna DPH zákl. přenesená | Základna DPH sníž. přenesená | Základna DPH nulová
| Náklady stavby celkem | [10 empty] | 0 |  |  |  | 0 |  |  | 0 | 578002.39 | 989.3637 | 578002.39 | 0 | 0 | 0 | 2752392.33 | 0 | 0 | 0 | 0 | D | 0 | ###NOIMPORT### | IMPORT | {1c747b08-a11d-4f21-82d4-633a4de02053} | {00000000-0000-0000-0000-000000000000}
/ |  | SO 09.2-b1 |  |  |  | elektroinstalace | [5 empty] | 0 |  |  |  | 0 | STA |  | 0 | 36049.71 | 411.7902 | 36049.71 | 0 | 0 | 0 | 171665.29 | 0 | 0 | 0 | 0 |  | 1 |  | IMPORT | {c99e8e84-564e-404c-bcbb-3aac5fb6a63e} | {1c747b08-a11d-4f21-82d4-633a4de02053} | 2
/ |  | SO 09.2-a |  |  |  | stavební část - m 1.01-IT | [5 empty] | 0 |  |  |  | 0 | STA |  | 0 | 71141.45 | 485.6735 | 71141.45 | 0 | 0 | 0 | 338768.83 | 0 | 0 | 0 | 0 |  | 1 |  | IMPORT | {a70826c9-aeba-4cae-a547-01729b7c6d67} | {1c747b08-a11d-4f21-82d4-633a4de02053} | 2
/ |  | SO 09.2-b2 |  |  |  | elektro-materiál | [5 empty] | 0 |  |  |  | 0 | STA |  | 0 | 59013.52 | 0 | 59013.52 | 0 | 0 | 0 | 281016.78 | 0 | 0 | 0 | 0 |  | 1 |  | IMPORT | {192b40dc-7d77-487d-850a-8e5bdae5577c} | {1c747b08-a11d-4f21-82d4-633a4de02053} | 2
/ |  | SO 09.2-d |  |  |  | AV technika + silnoproud + slaboproud | [5 empty] | 0 |  |  |  | 0 | STA |  | 0 | 386243.01 | 91.9 | 386243.01 | 0 | 0 | 0 | 1839252.43 | 0 | 0 | 0 | 0 |  | 1 |  | IMPORT | {e446273c-9cca-44a8-a8dd-27ec7fe74a94} | {1c747b08-a11d-4f21-82d4-633a4de02053} | 2
/ |  | SO 09.2-e |  |  |  | VZT | [5 empty] | 0 |  |  |  | 0 | STA |  | 0 | 18204.69 | 0 | 18204.69 | 0 | 0 | 0 | 86689 | 0 | 0 | 0 | 0 |  | 1 |  | IMPORT | {66fb82c3-c630-4d40-a957-845aec877de7} | {1c747b08-a11d-4f21-82d4-633a4de02053} | 2
/ |  | SO 09.2-VRN |  |  |  | VRN | [5 empty] | 0 |  |  |  | 0 | STA |  | 0 | 7350 | 0 | 7350 | 0 | 0 | 0 | 35000 | 0 | 0 | 0 | 0 |  | 1 |  | IMPORT | {a45e394e-4543-4521-bb2a-7a37198fe146} | {1c747b08-a11d-4f21-82d4-633a4de02053} | 2
Note on J56: Brožíková Petra: přesun hmot - měřitelné položky označeno zeleně

## SO 09.2-a - stavební část...
[9 empty] | >> skryté sloupce << | [9 empty] | {a70826c9-aeba-4cae-a547-01729b7c6d67}
2
| KRYCÍ LIST SOUPISU PRACÍ | [8 empty] | v --- níže se nacházejí doplnkové a pomocné údaje k sestavám --- v | [8 empty] | False
Stavba:
INFRASTRUKTURA ZŠ CHOMUTOV - odb.učebny - cizí jazyk+IT -ZŠ Písečná 5144, Chomutov - učebna IT
Objekt:
SO 09.2-a - stavební část - m 1.01-IT
| KSO: |  |  |  |  | CC-CZ:
| Místo: |  |  |  |  | Datum: | 2. 3. 2020
| Zadavatel: |  |  |  |  | IČ: | 00261891
|  | Statutární město Chomutov |  |  |  | DIČ:
| Zhotovitel: |  |  |  |  | IČ:
DIČ:
| Projektant: |  |  |  |  | IČ:
|  | KAP ATELIER s.r.o. |  |  |  | DIČ:
| Zpracovatel: |  |  |  |  | IČ: | 75900513
|  | ing. Kateřina Tumpachová |  |  |  | DIČ:
Poznámka:
| Cena bez DPH | [5 empty] | 0
|  |  | Základ daně |  |  | Sazba daně | Výše daně
| DPH | základní | 0 |  |  | 21% | 0
|  | snížená | 0 |  |  | 15% | 0
|  | zákl. přenesená | 0 |  |  | 21% | 0
|  | sníž. přenesená | 0 |  |  | 15% | 0
|  | nulová | 0 |  |  | 0% | 0
| Cena s DPH |  |  | v | CZK |  | 0
REKAPITULACE ČLENĚNÍ SOUPISU PRACÍ
Stavba:
INFRASTRUKTURA ZŠ CHOMUTOV - odb.učebny - cizí jazyk+IT -ZŠ Písečná 5144, Chomutov - učebna IT
Objekt:
SO 09.2-a - stavební část - m 1.01-IT
Místo: | [5 empty] | Datum: | 2. 3. 2020
Zadavatel: |  |  | Statutární město Chomutov |  |  | Projektant: | KAP ATELIER s.r.o.
Zhotovitel: | [5 empty] | Zpracovatel: | ing. Kateřina Tumpachová
Kód dílu - Popis | [6 empty] | Cena celkem [CZK]
Náklady stavby celkem | [6 empty] | 0 | [12 empty] | -1
| HSV - Práce a dodávky HSV | [5 empty] | 0
| 6 - Úpravy povrchů, podlahy a osazování výplní | [5 empty] | 0
| 9 - Ostatní konstrukce a práce, bourání | [5 empty] | 0
| 998 - Přesun hmot | [5 empty] | 0
| PSV - Práce a dodávky PSV | [5 empty] | 0
| 725 - Zdravotechnika - zařizovací předměty | [5 empty] | 0
| 735 - Ústřední vytápění - otopná tělesa | [5 empty] | 0
| 766 - Konstrukce truhlářské | [5 empty] | 0
| 767 - Konstrukce zámečnické | [5 empty] | 0
| 776 - Podlahy povlakové | [5 empty] | 0
| 781 - Dokončovací práce - obklady | [5 empty] | 0
| 783 - Dokončovací práce - nátěry | [5 empty] | 0
| 784 - Dokončovací práce - malby a tapety | [5 empty] | 0
| HZS - Hodinové zúčtovací sazby | [5 empty] | 0
SOUPIS PRACÍ
Stavba:
INFRASTRUKTURA ZŠ CHOMUTOV - odb.učebny - cizí jazyk+IT -ZŠ Písečná 5144, Chomutov - učebna IT
Objekt:
SO 09.2-a - stavební část - m 1.01-IT
Místo: | [5 empty] | Datum: | 2. 3. 2020
Zadavatel: |  |  | Statutární město Chomutov |  |  | Projektant: | KAP ATELIER s.r.o.
Zhotovitel: | [5 empty] | Zpracovatel: | ing. Kateřina Tumpachová
PČ | Typ | Kód | Popis | MJ | Množství | J.cena [CZK] | Cena celkem [CZK] | Cenová soustava |  |  | DPH | J. Nh [h] | Nh celkem [h] | J. hmotnost [t] | Hmotnost celkem [t] | J. suť [t] | Suť Celkem [t]
Náklady soupisu celkem | [6 empty] | 0 | [5 empty] | 485.6735 |  | 5.633 |  | 2.6303 |  | D | -1 | [10 empty] | 0
| D | HSV | Práce a dodávky HSV |  |  |  | 0 | [5 empty] | 290.648 |  | 3.9948 |  | 1.9837 | 1 | D | 0 |  |  |  | ROZPOCET | [6 empty] | 0
| D | 6 | Úpravy povrchů, podlahy a osazování výplní |  |  |  | 0 | [5 empty] | 184.6115 |  | 3.9841 |  | 0 | 1 | D | 1 |  |  |  | ROZPOCET | [6 empty] | 0
1 | K | 611131121 | Podkladní a spojovací vrstva vnitřních omítaných ploch penetrace akrylát-silikonová nanášená ručně stropů | m2 | 63.11 | 0 | 0 | CS ÚRS 2020 01 |  |  | základní | 0.148 | 9.3403 | 0.000263 | 0.016598 | 0 | 0 | 4 | K | 2 |  |  |  | ROZPOCET | 0 | 0 | 0 | 0 | 0 | 1 | 0 | 4 | 1611330465
2 | K | 611135095 | Vyrovnání nerovností podkladu vnitřních omítaných ploch Příplatek k ceně za každý další 1 mm tloušťky podkladní vrstvy přes 2 mm tmelem stropů | m2 | 63.11 | 0 | 0 | CS ÚRS 2020 01 |  |  | základní | 0.065 | 4.1021 | 0.0021 | 0.13253 | 0 | 0 | 4 | K | 2 |  |  |  | ROZPOCET | 0 | 0 | 0 | 0 | 0 | 1 | 0 | 4 | -1490158281
| PSC |  | Poznámka k souboru cen: 1. V cenách nejsou započteny náklady na případné vkládání výztuže do vyrovnávací vrstvy; tyto se ocení cenami souboru cen 61.-14-10.. Potažení vnitřních ploch pletivem v části A04, katalogu 801-1 Budovy a haly - zděné a monolitické. 2. Ceny -5011 nelze použít, je-li předepsáno vkládání výztužné tkaniny; náklady se ocení cenami 61. 14-1001 v části A04, katalogu 801-1 Budovy a haly - zděné a monolitické. 3. Ceny lze použít i pro ocenění vyrovnání nerovností podkladu ploch určených k omítání u novostaveb. 4. Vyrovnáním se rozumí: a) vrstva omítky pro vyrovnání nerovností podkladu (výtluků apod.), b) vrstva omítky pro vyrovnání křivě postavené zdi, v tomto případě se uvádí průměrná tloušťka vrstvy omítky. | [15 empty] | PSC | 2
3 | K | 611142001 | Potažení vnitřních ploch pletivem v ploše nebo pruzích, na plném podkladu sklovláknitým vtlačením do tmelu stropů | m2 | 63.11 | 0 | 0 | CS ÚRS 2020 01 |  |  | základní | 0.46 | 29.0306 | 0.004384 | 0.27667 | 0 | 0 | 4 | K | 2 |  |  |  | ROZPOCET | 0 | 0 | 0 | 0 | 0 | 1 | 0 | 4 | -1110383943
| PSC |  | Poznámka k souboru cen: 1. V cenách -2001 jsou započteny i náklady na tmel. | [15 empty] | PSC | 2
4 | K | 611311131 | Potažení vnitřních ploch štukem tloušťky do 3 mm vodorovných konstrukcí stropů rovných | m2 | 63.11 | 0 | 0 | CS ÚRS 2020 01 |  |  | základní | 0.358 | 22.5934 | 0.003 | 0.18933 | 0 | 0 | 4 | K | 2 |  |  |  | ROZPOCET | 0 | 0 | 0 | 0 | 0 | 1 | 0 | 4 | -1237276069
5 | K | 611325412 | Oprava vápenocementové omítky vnitřních ploch hladké, tloušťky do 20 mm stropů, v rozsahu opravované plochy přes 10 do 30% | m2 | 63.11 | 0 | 0 | CS ÚRS 2020 01 |  |  | základní | 0.38 | 23.9818 | 0.0169 | 1.0666 | 0 | 0 | 4 | K | 2 |  |  |  | ROZPOCET | 0 | 0 | 0 | 0 | 0 | 1 | 0 | 4 | 610234697
| PSC |  | Poznámka k souboru cen: 1. Pro ocenění opravy omítek plochy do 1 m2 se použijí ceny souboru cen 61. 32-52.. Vápenocementová omítka jednotlivých malých ploch. | [15 empty] | PSC | 2
6 | K | 612131121 | Podkladní a spojovací vrstva vnitřních omítaných ploch penetrace akrylát-silikonová nanášená ručně stěn | m2 | 84.125 | 0 | 0 | CS ÚRS 2020 01 |  |  | základní | 0.104 | 8.749 | 0.000263 | 0.022125 | 0 | 0 | 4 | K | 2 |  |  |  | ROZPOCET | 0 | 0 | 0 | 0 | 0 | 1 | 0 | 4 | 1700281246
7 | K | 612135095 | Vyrovnání nerovností podkladu vnitřních omítaných ploch Příplatek k ceně za každý další 1 mm tloušťky podkladní vrstvy přes 2 mm tmelem stěn | m2 | 168.25 | 0 | 0 | CS ÚRS 2020 01 |  |  | základní | 0.055 | 9.2538 | 0.0021 | 0.35333 | 0 | 0 | 4 | K | 2 |  |  |  | ROZPOCET | 0 | 0 | 0 | 0 | 0 | 1 | 0 | 4 | 2126657720
| PSC |  | Poznámka k souboru cen: 1. V cenách nejsou započteny náklady na případné vkládání výztuže do vyrovnávací vrstvy; tyto se ocení cenami souboru cen 61.-14-10.. Potažení vnitřních ploch pletivem v části A04, katalogu 801-1 Budovy a haly - zděné a monolitické. 2. Ceny -5011 nelze použít, je-li předepsáno vkládání výztužné tkaniny; náklady se ocení cenami 61. 14-1001 v části A04, katalogu 801-1 Budovy a haly - zděné a monolitické. 3. Ceny lze použít i pro ocenění vyrovnání nerovností podkladu ploch určených k omítání u novostaveb. 4. Vyrovnáním se rozumí: a) vrstva omítky pro vyrovnání nerovností podkladu (výtluků apod.), b) vrstva omítky pro vyrovnání křivě postavené zdi, v tomto případě se uvádí průměrná tloušťka vrstvy omítky. | [15 empty] | PSC | 2
| VV |  | 84,125*2 |  | 168.25 | [13 empty] | VV | 2 | 2 | True | 1 | ROZPOCET
8 | K | 612142001 | Potažení vnitřních ploch pletivem v ploše nebo pruzích, na plném podkladu sklovláknitým vtlačením do tmelu stěn | m2 | 84.125 | 0 | 0 | CS ÚRS 2020 01 |  |  | základní | 0.36 | 30.285 | 0.004384 | 0.3688 | 0 | 0 | 4 | K | 2 |  |  |  | ROZPOCET | 0 | 0 | 0 | 0 | 0 | 1 | 0 | 4 | -895154885
| PSC |  | Poznámka k souboru cen: 1. V cenách -2001 jsou započteny i náklady na tmel. | [15 empty] | PSC | 2
| VV |  | 3,214*(8,899*2+6,206*2+0,42*4) |  | 102.494 | [13 empty] | VV | 2 | 2 | True | 0 | ROZPOCET
| VV |  | -2,35*2,354*3 |  | -16.596 | [13 empty] | VV | 2 | 2 | True | 0 | ROZPOCET
| VV |  | -0,9*1,97 |  | -1.773 | [13 empty] | VV | 2 | 2 | True | 0 | ROZPOCET
| VV |  | Součet |  | 84.125 | [13 empty] | VV | 2 | 4 | True | 1 | ROZPOCET
9 | K | 612311131 | Potažení vnitřních ploch štukem tloušťky do 3 mm svislých konstrukcí stěn | m2 | 81.95 | 0 | 0 | CS ÚRS 2020 01 |  |  | základní | 0.272 | 22.2904 | 0.003 | 0.24585 | 0 | 0 | 4 | K | 2 |  |  |  | ROZPOCET | 0 | 0 | 0 | 0 | 0 | 1 | 0 | 4 | -539757379
| VV |  | obklad | [15 empty] | VV | 2 | 1 | True | 0 | ROZPOCET
| VV |  | -2,175 |  | -2.175 | [13 empty] | VV | 2 | 2 | True | 0 | ROZPOCET
| VV |  | štuk | [15 empty] | VV | 2 | 1 | True | 0 | ROZPOCET
| VV |  | 84,125 |  | 84.125 | [13 empty] | VV | 2 | 2 | True | 0 | ROZPOCET
| VV |  | Součet |  | 81.95 | [13 empty] | VV | 2 | 4 | True | 1 | ROZPOCET
10 | K | 612325412 | Oprava vápenocementové omítky vnitřních ploch hladké, tloušťky do 20 mm stěn, v rozsahu opravované plochy přes 10 do 30% | m2 | 84.125 | 0 | 0 | CS ÚRS 2020 01 |  |  | základní | 0.297 | 24.9851 | 0.0156 | 1.3123 | 0 | 0 | 4 | K | 2 |  |  |  | ROZPOCET | 0 | 0 | 0 | 0 | 0 | 1 | 0 | 4 | -331180129
| PSC |  | Poznámka k souboru cen: 1. Pro ocenění opravy omítek plochy do 1 m2 se použijí ceny souboru cen 61. 32-52.. Vápenocementová omítka jednotlivých malých ploch. | [15 empty] | PSC | 2
| D | 9 | Ostatní konstrukce a práce, bourání |  |  |  | 0 | [5 empty] | 83.2759 |  | 0.010697 |  | 1.9837 | 1 | D | 1 |  |  |  | ROZPOCET | [6 empty] | 0
11 | K | 949101111 | Lešení pomocné pracovní pro objekty pozemních staveb pro zatížení do 150 kg/m2, o výšce lešeňové podlahy do 1,9 m | m2 | 63.11 | 0 | 0 | CS ÚRS 2020 01 |  |  | základní | 0.105 | 6.6265 | 0.00013 | 0.0082043 | 0 | 0 | 4 | K | 2 |  |  |  | ROZPOCET | 0 | 0 | 0 | 0 | 0 | 1 | 0 | 4 | -2010479851
| PSC |  | Poznámka k souboru cen: 1. V ceně jsou započteny i náklady na montáž, opotřebení a demontáž lešení. 2. V ceně nejsou započteny náklady na manipulaci s lešením; tyto jsou již zahrnuty v cenách příslušných stavebních prací. 3. Množství měrných jednotek se určuje m2 podlahové plochy, na které se práce provádí. | [15 empty] | PSC | 2
12 | K | 952901111 | Vyčištění budov nebo objektů před předáním do užívání budov bytové nebo občanské výstavby, světlé výšky podlaží do 4 m | m2 | 63.11 | 0 | 0 | CS ÚRS 2020 01 |  |  | základní | 0.308 | 19.4379 | 3.95e-05 | 0.0024928 | 0 | 0 | 4 | K | 2 |  |  |  | ROZPOCET | 0 | 0 | 0 | 0 | 0 | 1 | 0 | 4 | 1879515233
| PSC |  | Poznámka k souboru cen: 1. Cenu -1111 lze použít i pro vyčištění půdy a rovné střechy budov, pokud definitivní úprava umožňuje, aby se ploché střechy používalo jako terasy, nebo tehdy, když je nutno čistit konstrukce na těchto střechách (světlíky, dveře apod.). Do výměry se započítávají jednou třetinou plochy. 2. Střešní plochy hal se světlíky nebo okny se oceňují jako podlaží cenou -1221. 3. Množství měrných jednotek se určuje v m2 půdorysné plochy každého podlaží, dané vnějším obrysem podlaží budovy. Plochy balkonů se přičítají. 4. v ceně -1111 a -1114 jsou započteny náklady na zametení a umytí podlah, dlažeb, obkladů, schodů v místnostech, chodbách a schodištích, vyčištění a umytí oken, dveří s rámy, zárubněmi, umytí a vyčištění jiných zasklených a natíraných ploch a zařizovacích předmětů. 5. V ceně -1221 jsou započteny náklady na zametení podlahy, umytí dlažeb nebo keramických podlah v přilehlých místnostech, chodbách a schodištích, umytí obkladů, schodů, vyčištění a umytí oken a dveří s rámy a zárubněmi, umytí a vyčištění jiných zasklených a natíraných ploch a zařizovacích předmětů. 6. V ceně -1311 jsou započteny náklady na zametení a čištění dlažeb, umytí, vyčištění okenních a dveřních rámů a zařizovacích předmětů. 7. V ceně -1411 jsou započteny náklady na vynesení zbytků stavebního rumu, kropení a 2x zametení podlah, oprášení stěn a výplní otvorů. | [15 empty] | PSC | 2
13 | K | 978011141 | Otlučení vápenných nebo vápenocementových omítek vnitřních ploch stropů, v rozsahu přes 10 do 30 % | m2 | 63.11 | 0 | 0 | CS ÚRS 2020 01 |  |  | základní | 0.1 | 6.311 | 0 | 0 | 0.01 | 0.6311 | 4 | K | 2 |  |  |  | ROZPOCET | 0 | 0 | 0 | 0 | 0 | 1 | 0 | 4 | -1614521351
| PSC |  | Poznámka k souboru cen: 1. Položky lze použít i pro ocenění otlučení sádrových, hliněných apod. vnitřních omítek. | [15 empty] | PSC | 2
14 | K | 978013141 | Otlučení vápenných nebo vápenocementových omítek vnitřních ploch stěn s vyškrabáním spar, s očištěním zdiva, v rozsahu přes 10 do 30 % | m2 | 84.125 | 0 | 0 | CS ÚRS 2020 01 |  |  | základní | 0.08 | 6.73 | 0 | 0 | 0.01 | 0.84125 | 4 | K | 2 |  |  |  | ROZPOCET | 0 | 0 | 0 | 0 | 0 | 1 | 0 | 4 | -1800491427
| PSC |  | Poznámka k souboru cen: 1. Položky lze použít i pro ocenění otlučení sádrových, hliněných apod. vnitřních omítek. | [15 empty] | PSC | 2
15 | K | 978035117 | Odstranění tenkovrstvých omítek nebo štuku tloušťky do 2 mm obroušením, rozsahu přes 50 do 100% | m2 | 145.269 | 0 | 0 | CS ÚRS 2020 01 |  |  | základní | 0.3 | 43.5807 | 0 | 0 | 0.0026 | 0.3777 | 4 | K | 2 |  |  |  | ROZPOCET | 0 | 0 | 0 | 0 | 0 | 1 | 0 | 4 | 1765234566
| VV |  | 84,125+63,11 |  | 147.235 | [13 empty] | VV | 2 | 2 | True | 0 | ROZPOCET
| VV |  | -1,966 |  | -1.966 | [13 empty] | VV | 2 | 2 | True | 0 | ROZPOCET
| VV |  | Součet |  | 145.269 | [13 empty] | VV | 2 | 4 | True | 1 | ROZPOCET
16 | K | 978059541 | Odsekání obkladů stěn včetně otlučení podkladní omítky až na zdivo z obkládaček vnitřních, z jakýchkoliv materiálů, plochy přes 1 m2 | m2 | 1.966 | 0 | 0 | CS ÚRS 2020 01 |  |  | základní | 0.3 | 0.5898 | 0 | 0 | 0.068 | 0.13369 | 4 | K | 2 |  |  |  | ROZPOCET | 0 | 0 | 0 | 0 | 0 | 1 | 0 | 4 | 1871743115
| PSC |  | Poznámka k souboru cen: 1. Odsekání soklíků se oceňuje cenami souboru cen 965 08. | [15 empty] | PSC | 2
| VV |  | 1,404*(0,5+0,9) |  | 1.966 | [13 empty] | VV | 2 | 2 | True | 1 | ROZPOCET
| D | 998 | Přesun hmot |  |  |  | 0 | [5 empty] | 22.7605 |  | 0 |  | 0 | 1 | D | 1 |  |  |  | ROZPOCET | [6 empty] | 0
17 | K | 997013211 | Vnitrostaveništní doprava suti a vybouraných hmot vodorovně do 50 m svisle ručně pro budovy a haly výšky do 6 m | t | 2.63 | 0 | 0 | CS ÚRS 2020 01 |  |  | základní | 2.42 | 6.3646 | 0 | 0 | 0 | 0 | 4 | K | 2 |  |  |  | ROZPOCET | 0 | 0 | 0 | 0 | 0 | 1 | 0 | 4 | -509606406
| PSC |  | Poznámka k souboru cen: 1. V cenách -3111 až -3217 jsou započteny i náklady na: a) vodorovnou dopravu na uvedenou vzdálenost, b) svislou dopravu pro uvedenou výšku budovy, c) naložení na vodorovný dopravní prostředek pro odvoz na skládku nebo meziskládku, d) náklady na rozhrnutí a urovnání suti na dopravním prostředku. 2. Jestliže se pro svislý přesun použije shoz nebo zařízení investora (např. výtah v budově), užijí se pro ocenění vodorovné dopravy suti ceny -3111, 3151 a -3211 pro budovy a haly výšky do 6 m. 3. Montáž, demontáž a pronájem shozu se ocení cenami souboru cen 997 01-33 Shoz suti. 4. Ceny -3151 až -3162 lze použít v případě, kdy dochází ke ztížení dopravy suti např. tím, že není možné instalovat jeřáb. 5. Celkové množství automaticky spočítáno rozpočtářským softwarem a skutečné množství suti bude doloženo dle vážních lístků a podle nich fakturováno | [15 empty] | PSC | 2
18 | K | 997013219 | Vnitrostaveništní doprava suti a vybouraných hmot vodorovně do 50 m Příplatek k cenám -3111 až -3217 za zvětšenou vodorovnou dopravu přes vymezenou dopravní vzdálenost za každých dalších i započatých 10 m | t | 5.26 | 0 | 0 | CS ÚRS 2020 01 |  |  | základní | 0.26 | 1.3676 | 0 | 0 | 0 | 0 | 4 | K | 2 |  |  |  | ROZPOCET | 0 | 0 | 0 | 0 | 0 | 1 | 0 | 4 | 1429562796
| PSC |  | Poznámka k souboru cen: 1. V cenách -3111 až -3217 jsou započteny i náklady na: a) vodorovnou dopravu na uvedenou vzdálenost, b) svislou dopravu pro uvedenou výšku budovy, c) naložení na vodorovný dopravní prostředek pro odvoz na skládku nebo meziskládku, d) náklady na rozhrnutí a urovnání suti na dopravním prostředku. 2. Jestliže se pro svislý přesun použije shoz nebo zařízení investora (např. výtah v budově), užijí se pro ocenění vodorovné dopravy suti ceny -3111, 3151 a -3211 pro budovy a haly výšky do 6 m. 3. Montáž, demontáž a pronájem shozu se ocení cenami souboru cen 997 01-33 Shoz suti. 4. Ceny -3151 až -3162 lze použít v případě, kdy dochází ke ztížení dopravy suti např. tím, že není možné instalovat jeřáb. 5. Celkové množství automaticky spočítáno rozpočtářským softwarem a skutečné množství suti bude doloženo dle vážních lístků a podle nich fakturováno | [15 empty] | PSC | 2
| VV |  | 2,63*2 'Přepočtené koeficientem množství |  | 5.26 | [13 empty] | VV | 2 | 2 | False | 1 | ROZPOCET
19 | K | 997013501 | Odvoz suti a vybouraných hmot na skládku nebo meziskládku se složením, na vzdálenost do 1 km | t | 2.63 | 0 | 0 | CS ÚRS 2020 01 |  |  | základní | 0.125 | 0.32875 | 0 | 0 | 0 | 0 | 4 | K | 2 |  |  |  | ROZPOCET | 0 | 0 | 0 | 0 | 0 | 1 | 0 | 4 | 517107395
| PSC |  | Poznámka k souboru cen: 1. Délka odvozu suti je vzdálenost od místa naložení suti na dopravní prostředek až po místo složení na určené skládce nebo meziskládce. 2. V ceně -3501 jsou započteny i náklady na složení suti na skládku nebo meziskládku. 3. Ceny jsou určeny pro odvoz suti na skládku nebo meziskládku jakýmkoliv způsobem silniční dopravy (i prostřednictvím kontejnerů). 4. Odvoz suti z meziskládky se oceňuje cenou 997 01-3511. | [15 empty] | PSC | 2
20 | K | 997013509 | Odvoz suti a vybouraných hmot na skládku nebo meziskládku se složením, na vzdálenost Příplatek k ceně za každý další i započatý 1 km přes 1 km | t | 26.3 | 0 | 0 | CS ÚRS 2020 01 |  |  | základní | 0.006 | 0.1578 | 0 | 0 | 0 | 0 | 4 | K | 2 |  |  |  | ROZPOCET | 0 | 0 | 0 | 0 | 0 | 1 | 0 | 4 | 110288727
| PSC |  | Poznámka k souboru cen: 1. Délka odvozu suti je vzdálenost od místa naložení suti na dopravní prostředek až po místo složení na určené skládce nebo meziskládce. 2. V ceně -3501 jsou započteny i náklady na složení suti na skládku nebo meziskládku. 3. Ceny jsou určeny pro odvoz suti na skládku nebo meziskládku jakýmkoliv způsobem silniční dopravy (i prostřednictvím kontejnerů). 4. Odvoz suti z meziskládky se oceňuje cenou 997 01-3511. | [15 empty] | PSC | 2
| VV |  | 2,63*10 'Přepočtené koeficientem množství |  | 26.3 | [13 empty] | VV | 2 | 2 | False | 1 | ROZPOCET
21 | K | 997013631 | Poplatek za uložení stavebního odpadu na skládce (skládkovné) směsného stavebního a demoličního zatříděného do Katalogu odpadů pod kódem 17 09 04 | t | 2.63 | 0 | 0 | CS ÚRS 2020 01 |  |  | základní | 0 | 0 | 0 | 0 | 0 | 0 | 4 | K | 2 |  |  |  | ROZPOCET | 0 | 0 | 0 | 0 | 0 | 1 | 0 | 4 | -1131543778
| PSC |  | Poznámka k souboru cen: 1. Ceny uvedené v souboru cen je doporučeno upravit podle aktuálních cen místně příslušné skládky odpadů. 2. Uložení odpadů neuvedených v souboru cen se oceňuje individuálně. 3. V cenách je započítán poplatek za ukládaní odpadu dle zákona 185/2001 Sb. 4. Případné drcení stavebního odpadu lze ocenit souborem cen 997 00-60 Drcení stavebního odpadu z katalogu 800-6 Demolice objektů. 5. Celkové množství automaticky spočítáno rozpočtářským softwarem a skutečné množství suti bude doloženo dle vážních lístků a podle nich fakturováno | [15 empty] | PSC | 2
22 | K | 998018001 | Přesun hmot pro budovy občanské výstavby, bydlení, výrobu a služby ruční - bez užití mechanizace vodorovná dopravní vzdálenost do 100 m pro budovy s jakoukoliv nosnou konstrukcí výšky do 6 m | t | 3.995 | 0 | 0 | CS ÚRS 2020 01 |  |  | základní | 3.64 | 14.5418 | 0 | 0 | 0 | 0 | 4 | K | 2 |  |  |  | ROZPOCET | 0 | 0 | 0 | 0 | 0 | 1 | 0 | 4 | -399842867
| PSC |  | Poznámka k souboru cen: 1. Ceny -7001 až -7006 lze použít v případě, kdy dochází ke ztížení přesunu např. tím, že není možné instalovat jeřáb. 2. K cenám -7001 až -7006 lze použít příplatky za zvětšený přesun -1014 až -1019, -2034 až -2039 nebo -2114 až 2119. 3. Jestliže pro svislý přesun používá zařízení investora (např. výtah v budově), užijí se pro ocenění přesunu hmot ceny stanovené pro nejmenší výšku, tj. 6 m. 4. Celkové množství automaticky spočítáno rozpočtářským softwarem a skutečné množství suti bude doloženo dle vážních lístků a podle nich fakturováno | [15 empty] | PSC | 2
| D | PSV | Práce a dodávky PSV |  |  |  | 0 | [5 empty] | 171.0256 |  | 1.6382 |  | 0.64656 | 2 | D | 0 |  |  |  | ROZPOCET | [6 empty] | 0
| D | 725 | Zdravotechnika - zařizovací předměty |  |  |  | 0 | [5 empty] | 2.9961 |  | 0.024163 |  | 0.02187 | 2 | D | 1 |  |  |  | ROZPOCET | [6 empty] | 0
23 | K | 725210821 | Demontáž umyvadel bez výtokových armatur umyvadel | soubor | 1 | 0 | 0 | CS ÚRS 2020 01 |  |  | základní | 0.362 | 0.362 | 0 | 0 | 0.01946 | 0.01946 | 16 | K | 2 |  |  |  | ROZPOCET | 0 | 0 | 0 | 0 | 0 | 1 | 0 | 16 | -785708448
24 | K | 725211616 | Umyvadla keramická bílá bez výtokových armatur připevněná na stěnu šrouby s krytem na sifon (polosloupem) 550 mm | soubor | 1 | 0 | 0 | CS ÚRS 2020 01 |  |  | základní | 1.2 | 1.2 | 0.020729 | 0.020729 | 0 | 0 | 16 | K | 2 |  |  |  | ROZPOCET | 0 | 0 | 0 | 0 | 0 | 1 | 0 | 16 | 132019587
| PSC |  | Poznámka k souboru cen: 1. V cenách -1601 až -9104 je započteno i dodání kulových uzávěrů (roháčků) a sifonu. 2. V cenách s viditelným sifonem (tj. bez krytu sifonu, slopu, skříňky, ..) jsou použity kulové uzávěry a sifon s celokovovým designem. 3. V cenách -1651 a -1661 nejsou započteny náklady na montáž a dodání desky, tyto se oceňují cenami 766693411 až 766693422 4. V cenách –4112-14, -4141-43, -4151-56, -4161-63, -4211, 21, 31, není započten napájecí zdroj | [15 empty] | PSC | 2
25 | K | 725291511 | Doplňky zařízení koupelen a záchodů plastové dávkovač tekutého mýdla na 350 ml | soubor | 1 | 0 | 0 | CS ÚRS 2020 01 |  |  | základní | 0.33 | 0.33 | 0.0005182 | 0.0005182 | 0 | 0 | 16 | K | 2 |  |  |  | ROZPOCET | 0 | 0 | 0 | 0 | 0 | 1 | 0 | 16 | -1800387603
26 | K | 725291631 | Doplňky zařízení koupelen a záchodů nerezové zásobník papírových ručníků | soubor | 1 | 0 | 0 | CS ÚRS 2020 01 |  |  | základní | 0.33 | 0.33 | 0.0005182 | 0.0005182 | 0 | 0 | 16 | K | 2 |  |  |  | ROZPOCET | 0 | 0 | 0 | 0 | 0 | 1 | 0 | 16 | -817711925
27 | K | 725820801 | Demontáž baterií nástěnných do G 3/4 | soubor | 1 | 0 | 0 | CS ÚRS 2020 01 |  |  | základní | 0.217 | 0.217 | 0 | 0 | 0.00156 | 0.00156 | 16 | K | 2 |  |  |  | ROZPOCET | 0 | 0 | 0 | 0 | 0 | 1 | 0 | 16 | 1428681291
28 | K | 725829121 | Baterie umyvadlové montáž ostatních typů nástěnných pákových nebo klasických | kus | 1 | 0 | 0 | CS ÚRS 2020 01 |  |  | základní | 0.3 | 0.3 | 0.0001601 | 0.0001601 | 0 | 0 | 16 | K | 2 |  |  |  | ROZPOCET | 0 | 0 | 0 | 0 | 0 | 1 | 0 | 16 | 1966297725
| PSC |  | Poznámka k souboru cen: 1. V cenách –2654, 56, -9101-9202 není započten napájecí zdroj. | [15 empty] | PSC | 2
29 | M | 55145615 | baterie umyvadlová nástěnná páková 150mm chrom | kus | 1 | 0 | 0 | CS ÚRS 2020 01 |  |  | základní | 0 | 0 | 0.002 | 0.002 | 0 | 0 | 32 | M | 2 |  |  |  | ROZPOCET | 0 | 0 | 0 | 0 | 0 | 1 | 0 | 16 | 1336660242
30 | K | 725860811 | Demontáž zápachových uzávěrek pro zařizovací předměty jednoduchých | kus | 1 | 0 | 0 | CS ÚRS 2020 01 |  |  | základní | 0.038 | 0.038 | 0 | 0 | 0.00085 | 0.00085 | 16 | K | 2 |  |  |  | ROZPOCET | 0 | 0 | 0 | 0 | 0 | 1 | 0 | 16 | -1403498828
31 | K | 725861102 | Zápachové uzávěrky zařizovacích předmětů pro umyvadla DN 40 | kus | 1 | 0 | 0 | CS ÚRS 2020 01 |  |  | základní | 0.113 | 0.113 | 0.0002375 | 0.0002375 | 0 | 0 | 16 | K | 2 |  |  |  | ROZPOCET | 0 | 0 | 0 | 0 | 0 | 1 | 0 | 16 | -2107249375
| PSC |  | Poznámka k souboru cen: 1. Pro volbu cen zápachových uzávěrek je rozhodující vnější průměr připojovací trubky. 2. V cenách je započteno i propojení zápachové uzávěrky s odpadní výpustkou. 3. Cenami zápachových uzávěrek nelze oceňovat zápachové uzávěrky, pokud jsou započteny v cenách zařizovacích předmětů. 4. Přechodové tvarovky pro připojení k armaturám se oceňují samostatně cenami souboru cen 722 22-.. | [15 empty] | PSC | 2
32 | K | 998725101 | Přesun hmot pro zařizovací předměty stanovený z hmotnosti přesunovaného materiálu vodorovná dopravní vzdálenost do 50 m v objektech výšky do 6 m | t | 0.024 | 0 | 0 | CS ÚRS 2020 01 |  |  | základní | 1.517 | 0.036408 | 0 | 0 | 0 | 0 | 16 | K | 2 |  |  |  | ROZPOCET | 0 | 0 | 0 | 0 | 0 | 1 | 0 | 16 | -58883168
| PSC |  | Poznámka k souboru cen: 1. Ceny pro přesun hmot stanovený z hmotnosti přesunovaného materiálu se používají tehdy, pokud je možné určit hmotnost za celý stavební díl. Do této hmotnosti se započítává i hmotnost materiálů oceňovaných ve specifikaci. 2. Pokud nelze jednoznačně stanovit hmotnost přesunovaných materiálů, lze pro výpočet přesunu hmot použít orientačně procentní sazbu. Touto sazbou se vynásobí rozpočtové náklady za celý stavební díl včetně nákladů na materiál ve specifikacích. 3. Příplatek k cenám -5181 pro přesun prováděný bez použití mechanizace, tj. za ztížených podmínek, lze použít pouze pro hmotnost materiálu, která se tímto způsobem skutečně přemísťuje. | [15 empty] | PSC | 2
33 | K | 725590811 | Vnitrostaveništní přemístění vybouraných (demontovaných) hmot zařizovacích předmětů vodorovně do 100 m v objektech výšky do 6 m | t | 0.022 | 0 | 0 | CS ÚRS 2020 01 |  |  | základní | 3.169 | 0.069718 | 0 | 0 | 0 | 0 | 16 | K | 2 |  |  |  | ROZPOCET | 0 | 0 | 0 | 0 | 0 | 1 | 0 | 16 | -735693069
| D | 735 | Ústřední vytápění - otopná tělesa |  |  |  | 0 | [5 empty] | 11.4113 |  | 0.040109 |  | 0.10367 | 2 | D | 1 |  |  |  | ROZPOCET | [6 empty] | 0
34 | K | 735131810 | Demontáž otopných těles hliníkových článkových | m2 | 21.42 | 0 | 0 | CS ÚRS 2020 01 |  |  | základní | 0.082 | 1.7564 | 0 | 0 | 0.00484 | 0.10367 | 16 | K | 2 |  |  |  | ROZPOCET | 0 | 0 | 0 | 0 | 0 | 1 | 0 | 16 | -270061466
35 | K | 735191914 | Ostatní opravy otopných těles montáž otopných těles sestavených z použitých článků litinových | m2 | 21.42 | 0 | 0 | CS ÚRS 2020 01 |  |  | základní | 0.445 | 9.5319 | 0.0018725 | 0.040109 | 0 | 0 | 16 | K | 2 |  |  |  | ROZPOCET | 0 | 0 | 0 | 0 | 0 | 1 | 0 | 16 | 747725898
| PSC |  | Poznámka k souboru cen: 1. Cenami -1914 a -1915 se oceňuje osazení sestavených otopných těles na nové konzoly; jejich případné sestavení se oceňuje příslušnými cenami souborů cen 735 11- . . Opravy otopných těles litinových a 735 12- . . Opravy otopných těles ocelových. 2. Cenami -2911 až -2932 se oceňuje osazení otopných těles na původní konzoly. | [15 empty] | PSC | 2
| VV |  | 0,306*35*2 |  | 21.42 | [13 empty] | VV | 2 | 2 | True | 1 | ROZPOCET
36 | K | 998735101 | Přesun hmot pro otopná tělesa stanovený z hmotnosti přesunovaného materiálu vodorovná dopravní vzdálenost do 50 m v objektech výšky do 6 m | t | 0.04 | 0 | 0 | CS ÚRS 2020 01 |  |  | základní | 3.075 | 0.123 | 0 | 0 | 0 | 0 | 16 | K | 2 |  |  |  | ROZPOCET | 0 | 0 | 0 | 0 | 0 | 1 | 0 | 16 | 1092135548
| PSC |  | Poznámka k souboru cen: 1. Ceny pro přesun hmot stanovený z hmotnosti přesunovaného materiálu se používají tehdy, pokud je možné určit hmotnost za celý stavební díl. Do této hmotnosti se započítává i hmotnost materiálů oceňovaných ve specifikaci. 2. Pokud nelze jednoznačně stanovit hmotnost přesunovaných materiálů, lze pro výpočet přesunu hmot použít orientačně procentní sazbu. Touto sazbou se vynásobí rozpočtové náklady za celý stavební díl včetně nákladů na materiál ve specifikacích. 3. Příplatek k cenám -5181 pro přesun prováděný bez použití mechanizace, tj. za ztížených podmínek, lze použít pouze pro hmotnost materiálu, která se tímto způsobem skutečně přemísťuje. | [15 empty] | PSC | 2
| D | 766 | Konstrukce truhlářské |  |  |  | 0 | [5 empty] | 8.641 |  | 0.1025 |  | 0.26052 | 2 | D | 1 |  |  |  | ROZPOCET | [6 empty] | 0
37 | K | 766411811 | Demontáž obložení stěn panely, plochy do 1,5 m2 | m2 | 7.189 | 0 | 0 | CS ÚRS 2020 01 |  |  | základní | 0.25 | 1.7973 | 0 | 0 | 0.02465 | 0.17721 | 4 | K | 2 |  |  |  | ROZPOCET | 0 | 0 | 0 | 0 | 0 | 1 | 0 | 4 | 166027823
| PSC |  | Poznámka k souboru cen: 1. Cenami nelze oceňovat demontáž obložení stěn výšky přes 2,5 m; tyto práce se oceňují cenami souboru cen 766 42-18 Demontáž obložení podhledů. | [15 empty] | PSC | 2
| VV |  | 1,065*6,75 |  | 7.189 | [13 empty] | VV | 2 | 2 | True | 1 | ROZPOCET
38 | K | 766411822 | Demontáž obložení stěn podkladových roštů | m2 | 7.189 | 0 | 0 | CS ÚRS 2020 01 |  |  | základní | 0.087 | 0.62544 | 0 | 0 | 0.008 | 0.057512 | 16 | K | 2 |  |  |  | ROZPOCET | 0 | 0 | 0 | 0 | 0 | 1 | 0 | 16 | 1448950690
| PSC |  | Poznámka k souboru cen: 1. Cenami nelze oceňovat demontáž obložení stěn výšky přes 2,5 m; tyto práce se oceňují cenami souboru cen 766 42-18 Demontáž obložení podhledů. | [15 empty] | PSC | 2
39 | K | 766414233 | Montáž obložení stěn plochy do 5 m2 panely obkladovými dýhovanými, plochy přes 1,50 m2 | m2 | 1.955 | 0 | 0 | CS ÚRS 2020 01 |  |  | základní | 0.983 | 1.9218 | 0 | 0 | 0 | 0 | 16 | K | 2 |  |  |  | ROZPOCET | 0 | 0 | 0 | 0 | 0 | 1 | 0 | 16 | 2045498307
| PSC |  | Poznámka k souboru cen: 1. V cenách -1212 až -6243 jsou započteny i náklady na přišroubování soklu. 2. V cenách -1212 až -6243 nejsou započteny náklady na montáž podkladového roštu, tato montáž se oceňuje cenou -7211. 3. V ceně -7211 nejsou započteny náklady na montáž a dodávku nosných prvků (např. konzol, trnů) pro zavěšený rošt; tato montáž a dodávka se oceňuje individuálně. 4. Cenami -1212 až -6243 nelze oceňovat obložení sloupů zakřiveného průřezu; toto obložení se oceňuje individuálně. | [15 empty] | PSC | 2
| VV |  | 0,3*6,515 |  | 1.955 | [13 empty] | VV | 2 | 2 | True | 1 | ROZPOCET
40 | M | 60722274 | deska dřevotřísková laminovaná dřevěný dekor 2070x2800mm tl 32mm | m2 | 2.151 | 0 | 0 | CS ÚRS 2020 01 |  |  | základní | 0 | 0 | 0.0288 | 0.061949 | 0 | 0 | 32 | M | 2 |  |  |  | ROZPOCET | 0 | 0 | 0 | 0 | 0 | 1 | 0 | 16 | -1210179967
| VV |  | 1,955*1,1 'Přepočtené koeficientem množství |  | 2.151 | [13 empty] | VV | 2 | 2 | False | 1 | ROZPOCET
41 | K | 766417211 | Montáž obložení stěn rošt podkladový | m | 13.03 | 0 | 0 | CS ÚRS 2020 01 |  |  | základní | 0.118 | 1.5375 | 0 | 0 | 0 | 0 | 16 | K | 2 |  |  |  | ROZPOCET | 0 | 0 | 0 | 0 | 0 | 1 | 0 | 16 | -1861960315
| PSC |  | Poznámka k souboru cen: 1. V cenách -1212 až -6243 jsou započteny i náklady na přišroubování soklu. 2. V cenách -1212 až -6243 nejsou započteny náklady na montáž podkladového roštu, tato montáž se oceňuje cenou -7211. 3. V ceně -7211 nejsou započteny náklady na montáž a dodávku nosných prvků (např. konzol, trnů) pro zavěšený rošt; tato montáž a dodávka se oceňuje individuálně. 4. Cenami -1212 až -6243 nelze oceňovat obložení sloupů zakřiveného průřezu; toto obložení se oceňuje individuálně. | [15 empty] | PSC | 2
| VV |  | 6,515*2 |  | 13.03 | [13 empty] | VV | 2 | 2 | True | 1 | ROZPOCET
42 | M | 60514114 | řezivo jehličnaté lať impregnovaná dl 4 m | m3 | 0.034 | 0 | 0 | CS ÚRS 2020 01 |  |  | základní | 0 | 0 | 0.55 | 0.0187 | 0 | 0 | 32 | M | 2 |  |  |  | ROZPOCET | 0 | 0 | 0 | 0 | 0 | 1 | 0 | 16 | -932780143
| VV |  | 6,515*0,04*0,06*2 |  | 0.031 | [13 empty] | VV | 2 | 2 | True | 1 | ROZPOCET
| VV |  | 0,031*1,1 'Přepočtené koeficientem množství |  | 0.034 | [13 empty] | VV | 2 | 2 | False | 1 | ROZPOCET
43 | K | 766660002 | Montáž dveřních křídel dřevěných nebo plastových otevíravých do ocelové zárubně povrchově upravených jednokřídlových, šířky přes 800 mm | kus | 1 | 0 | 0 | CS ÚRS 2020 01 |  |  | základní | 1.825 | 1.825 | 0 | 0 | 0 | 0 | 16 | K | 2 |  |  |  | ROZPOCET | 0 | 0 | 0 | 0 | 0 | 1 | 0 | 16 | 800916303
| PSC |  | Poznámka k souboru cen: 1. Cenami -0021 až -0031, -0161 až -0163, -0181 až -0183, se oceňují dveře s protipožární odolností do 30 min. 2. V cenách -0201 až -0272 je započtena i montáž okopného plechu, stavěče křídel a držadel kyvných dveří. 3. V cenách -0351 až -0384 jsou započtené i náklady na osazení kování, vodícího trnu, seřízení pojezdů na stěnu a následné vyrovnání a seřízení dveřních křídel. 4. V cenách -0311 až -0324 nejsou započtené náklady na sestavení a osazení stavebního pouzdra, tyto náklady se oceňují cenami souboru cen 642 94-6 . . . Osazení stavebního pouzdra posuvných dveří do zděné příčky, katalogu 801-1 Budovy a haly - zděné a monolitické. | [15 empty] | PSC | 2
44 | K | 766660728 | Montáž dveřních doplňků dveřního kování interiérového zámku | kus | 1 | 0 | 0 | CS ÚRS 2020 01 |  |  | základní | 0.209 | 0.209 | 0 | 0 | 0 | 0 | 16 | K | 2 |  |  |  | ROZPOCET | 0 | 0 | 0 | 0 | 0 | 1 | 0 | 16 | -216940653
45 | K | 766660729 | Montáž dveřních doplňků dveřního kování interiérového štítku s klikou | kus | 1 | 0 | 0 | CS ÚRS 2020 01 |  |  | základní | 0.335 | 0.335 | 0 | 0 | 0 | 0 | 16 | K | 2 |  |  |  | ROZPOCET | 0 | 0 | 0 | 0 | 0 | 1 | 0 | 16 | 71665842
46 | M | 54914620 | kování dveřní vrchní klika včetně rozet a montážního materiálu R PZ nerez PK | kus | 1 | 0 | 0 | CS ÚRS 2020 01 |  |  | základní | 0 | 0 | 0.0012 | 0.0012 | 0 | 0 | 32 | M | 2 |  |  |  | ROZPOCET | 0 | 0 | 0 | 0 | 0 | 1 | 0 | 16 | -1862006073
47 | M | 54924004 | zámek zadlabací 190/140/20 L cylinder | kus | 1 | 0 | 0 | CS ÚRS 2020 01 |  |  | základní | 0 | 0 | 0.00015 | 0.00015 | 0 | 0 | 32 | M | 2 |  |  |  | ROZPOCET | 0 | 0 | 0 | 0 | 0 | 1 | 0 | 16 | 362793957
48 | M | 61162087 | dveře jednokřídlé dřevotřískové povrch laminátový plné 900x1970/2100mm | kus | 1 | 0 | 0 | CS ÚRS 2020 01 |  |  | základní | 0 | 0 | 0.0205 | 0.0205 | 0 | 0 | 32 | M | 2 |  |  |  | ROZPOCET | 0 | 0 | 0 | 0 | 0 | 1 | 0 | 16 | -1635005020
49 | K | 766662811 | Demontáž dveřních konstrukcí k opětovnému použití prahů dveří jednokřídlových | kus | 1 | 0 | 0 | CS ÚRS 2020 01 |  |  | základní | 0.11 | 0.11 | 0 | 0 | 0.0018 | 0.0018 | 16 | K | 2 |  |  |  | ROZPOCET | 0 | 0 | 0 | 0 | 0 | 1 | 0 | 16 | -1686607064
50 | K | 766691914 | Ostatní práce vyvěšení nebo zavěšení křídel s případným uložením a opětovným zavěšením po provedení stavebních změn dřevěných dveřních, plochy do 2 m2 | kus | 1 | 0 | 0 | CS ÚRS 2020 01 |  |  | základní | 0.05 | 0.05 | 0 | 0 | 0.024 | 0.024 | 16 | K | 2 |  |  |  | ROZPOCET | 0 | 0 | 0 | 0 | 0 | 1 | 0 | 16 | -1950038459
| PSC |  | Poznámka k souboru cen: 1. Ceny -1931 a -1932 lze užít jen pro křídlo mající současně obě jmenované funkce. | [15 empty] | PSC | 2
51 | K | 998766101 | Přesun hmot pro konstrukce truhlářské stanovený z hmotnosti přesunovaného materiálu vodorovná dopravní vzdálenost do 50 m v objektech výšky do 6 m | t | 0.102 | 0 | 0 | CS ÚRS 2020 01 |  |  | základní | 2.255 | 0.23001 | 0 | 0 | 0 | 0 | 16 | K | 2 |  |  |  | ROZPOCET | 0 | 0 | 0 | 0 | 0 | 1 | 0 | 16 | -1531399961
| PSC |  | Poznámka k souboru cen: 1. Ceny pro přesun hmot stanovený z hmotnosti přesunovaného materiálu se používají tehdy, pokud je možné určit hmotnost za celý stavební díl. Do této hmotnosti se započítává i hmotnost materiálů oceňovaných ve specifikaci. 2. Pokud nelze jednoznačně stanovit hmotnost přesunovaných materiálů, lze pro výpočet přesunu hmot použít orientačně procentní sazbu. Touto sazbou se vynásobí rozpočtové náklady za celý stavební díl včetně nákladů na materiál ve specifikacích. 3. Příplatek k cenám -6181 pro přesun prováděný bez použití mechanizace, tj. za ztížených podmínek, lze použít pouze pro hmotnost materiálu, která se tímto způsobem skutečně přemísťuje. | [15 empty] | PSC | 2
| D | 767 | Konstrukce zámečnické |  |  |  | 0 | [5 empty] | 0.096635 |  | 0.0050028 |  | 0 | 2 | D | 1 |  |  |  | ROZPOCET | [6 empty] | 0
52 | K | 767649194 | Montáž dveří ocelových doplňků dveří madel | kus | 1 | 0 | 0 | CS ÚRS 2020 01 |  |  | základní | 0.08 | 0.08 | 2.8e-06 | 2.8e-06 | 0 | 0 | 16 | K | 2 |  |  |  | ROZPOCET | 0 | 0 | 0 | 0 | 0 | 1 | 0 | 16 | -161565246
| PSC |  | Poznámka k souboru cen: 1. Cenami nelze oceňovat montáž kompletu dveří s rámem charakteru stěny; tyto práce se oceňují cenami souborů cen 767 11- . . Montáž stěn a příček pro zasklení, 767 12- . . Montáž stěn a příček s výplní drátěnou sítí a 767 13- . . Montáž stěn a příček z hliníkového plechu. 2. V cenách nejsou započteny náklady na: a) montáž okopových plechů a hliníkových lišt; tyto práce se oceňují cenami souboru cen 767 89-61 Montáž lišt a okopových plechů, b) montáž těsnění dveří; tyto práce se oceňují cenami 767 62-6101 až -6103 Montáž těsnění oken. 3. V cenách – 0111 až -0224 jsou započteny i náklady na montáž dveří včetně zárubní nebo ocelových rámů. 4. V ceně -8351 je započtena i montáž jednostranného spojení ocelovou lištou přivařením nebo oboustranným svařením dvou prvků (dveří, stěn, oken). 5. V ceně -8353 je započteno i provedení rohového spojení dvou prvků. | [15 empty] | PSC | 2
53 | M | X2 | madlo dveřní nerez | kus | 1 | 0 | 0 | vlastní |  |  | základní | 0 | 0 | 0.005 | 0.005 | 0 | 0 | 32 | M | 2 |  |  |  | ROZPOCET | 0 | 0 | 0 | 0 | 0 | 1 | 0 | 16 | 83040638
54 | K | 998767101 | Přesun hmot pro zámečnické konstrukce stanovený z hmotnosti přesunovaného materiálu vodorovná dopravní vzdálenost do 50 m v objektech výšky do 6 m | t | 0.005 | 0 | 0 | CS ÚRS 2020 01 |  |  | základní | 3.327 | 0.016635 | 0 | 0 | 0 | 0 | 16 | K | 2 |  |  |  | ROZPOCET | 0 | 0 | 0 | 0 | 0 | 1 | 0 | 16 | 347595285
| PSC |  | Poznámka k souboru cen: 1. Ceny pro přesun hmot stanovený z hmotnosti přesunovaného materiálu se používají tehdy, pokud je možné určit hmotnost za celý stavební díl. Do této hmotnosti se započítává i hmotnost materiálů oceňovaných ve specifikaci. 2. Pokud nelze jednoznačně stanovit hmotnost přesunovaných materiálů, lze pro výpočet přesunu hmot použít orientačně procentní sazbu. Touto sazbou se vynásobí rozpočtové náklady za celý stavební díl včetně nákladů na materiál ve specifikacích. 3. Příplatek k cenám -7181 pro přesun prováděný bez použití mechanizace, tj. za ztížených podmínek, lze použít pouze pro hmotnost materiálu, která se tímto způsobem skutečně přemísťuje. | [15 empty] | PSC | 2
| D | 776 | Podlahy povlakové |  |  |  | 0 | [5 empty] | 82.2638 |  | 1.1785 |  | 0.19812 | 2 | D | 1 |  |  |  | ROZPOCET | [6 empty] | 0
55 | K | 776111112 | Příprava podkladu broušení podlah nového podkladu betonového | m2 | 63.11 | 0 | 0 | CS ÚRS 2020 01 |  |  | základní | 0.055 | 3.471 | 5.76e-07 | 3.6351e-05 | 0 | 0 | 16 | K | 2 |  |  |  | ROZPOCET | 0 | 0 | 0 | 0 | 0 | 1 | 0 | 16 | -1538339079
| PSC |  | Poznámka k souboru cen: 1. V ceně 776 12-1511 zábrana proti vlhkosti jsou započteny i náklady na 2 vrstvy penetrace a zasypání křemičitým pískem. 2. V ceně 776 13-2111 vyztužení pletivem jsou započteny i náklady na dodávku pletiva. 3. V cenách 776 14-1111 až 776 14-4111 jsou započteny i náklady na dodání stěrky. | [15 empty] | PSC | 2
56 | K | 776111311 | Příprava podkladu vysátí podlah | m2 | 63.11 | 0 | 0 | CS ÚRS 2020 01 |  |  | základní | 0.024 | 1.5146 | 0 | 0 | 0 | 0 | 16 | K | 2 |  |  |  | ROZPOCET | 0 | 0 | 0 | 0 | 0 | 1 | 0 | 16 | -1322395407
| PSC |  | Poznámka k souboru cen: 1. V ceně 776 12-1511 zábrana proti vlhkosti jsou započteny i náklady na 2 vrstvy penetrace a zasypání křemičitým pískem. 2. V ceně 776 13-2111 vyztužení pletivem jsou započteny i náklady na dodávku pletiva. 3. V cenách 776 14-1111 až 776 14-4111 jsou započteny i náklady na dodání stěrky. | [15 empty] | PSC | 2
57 | K | 776121321 | Příprava podkladu penetrace neředěná podlah | m2 | 63.11 | 0 | 0 | CS ÚRS 2020 01 |  |  | základní | 0.058 | 3.6604 | 0.0002 | 0.012622 | 0 | 0 | 16 | K | 2 |  |  |  | ROZPOCET | 0 | 0 | 0 | 0 | 0 | 1 | 0 | 16 | -1614989707
| PSC |  | Poznámka k souboru cen: 1. V ceně 776 12-1511 zábrana proti vlhkosti jsou započteny i náklady na 2 vrstvy penetrace a zasypání křemičitým pískem. 2. V ceně 776 13-2111 vyztužení pletivem jsou započteny i náklady na dodávku pletiva. 3. V cenách 776 14-1111 až 776 14-4111 jsou započteny i náklady na dodání stěrky. | [15 empty] | PSC | 2
58 | K | 776141124 | Příprava podkladu vyrovnání samonivelační stěrkou podlah min.pevnosti 30 MPa, tloušťky přes 8 do 10 mm | m2 | 63.11 | 0 | 0 | CS ÚRS 2020 01 |  |  | základní | 0.35 | 22.0885 | 0.015 | 0.94665 | 0 | 0 | 16 | K | 2 |  |  |  | ROZPOCET | 0 | 0 | 0 | 0 | 0 | 1 | 0 | 16 | -926385777
| PSC |  | Poznámka k souboru cen: 1. V ceně 776 12-1511 zábrana proti vlhkosti jsou započteny i náklady na 2 vrstvy penetrace a zasypání křemičitým pískem. 2. V ceně 776 13-2111 vyztužení pletivem jsou započteny i náklady na dodávku pletiva. 3. V cenách 776 14-1111 až 776 14-4111 jsou započteny i náklady na dodání stěrky. | [15 empty] | PSC | 2
59 | K | 776201812 | Demontáž povlakových podlahovin lepených ručně s podložkou | m2 | 63.11 | 0 | 0 | CS ÚRS 2020 01 |  |  | základní | 0.255 | 16.0931 | 0 | 0 | 0.003 | 0.18933 | 16 | K | 2 |  |  |  | ROZPOCET | 0 | 0 | 0 | 0 | 0 | 1 | 0 | 16 | -2018790538
60 | K | 776221221 | Montáž podlahovin z PVC lepením standardním lepidlem ze čtverců elektrostaticky vodivých | m2 | 63.11 | 0 | 0 | CS ÚRS 2020 01 |  |  | základní | 0.379 | 23.9187 | 0.0004 | 0.025244 | 0 | 0 | 16 | K | 2 |  |  |  | ROZPOCET | 0 | 0 | 0 | 0 | 0 | 1 | 0 | 16 | 1774637618
61 | M | 28410242 | krytina podlahová homogenní elektrostaticky vodivá tl 2,0mm 608x608mm | m2 | 69.421 | 0 | 0 | CS ÚRS 2020 01 |  |  | základní | 0 | 0 | 0.0026 | 0.18049 | 0 | 0 | 32 | M | 2 |  |  |  | ROZPOCET | 0 | 0 | 0 | 0 | 0 | 1 | 0 | 16 | 1330900185
| VV |  | 63,11*1,1 'Přepočtené koeficientem množství |  | 69.421 | [13 empty] | VV | 2 | 2 | False | 1 | ROZPOCET
62 | K | 776410811 | Demontáž soklíků nebo lišt pryžových nebo plastových | m | 29.31 | 0 | 0 | CS ÚRS 2020 01 |  |  | základní | 0.035 | 1.0259 | 0 | 0 | 0.0003 | 0.008793 | 16 | K | 2 |  |  |  | ROZPOCET | 0 | 0 | 0 | 0 | 0 | 1 | 0 | 16 | -1824402514
63 | K | 776411112 | Montáž soklíků lepením obvodových, výšky přes 80 do 100 mm | m | 29.31 | 0 | 0 | CS ÚRS 2020 01 |  |  | základní | 0.306 | 8.9689 | 2.987e-05 | 0.00087549 | 0 | 0 | 16 | K | 2 |  |  |  | ROZPOCET | 0 | 0 | 0 | 0 | 0 | 1 | 0 | 16 | -1713471923
| VV |  | 8,899*2+6,206*2-0,9 |  | 29.31 | [13 empty] | VV | 2 | 2 | True | 0 | ROZPOCET
| VV |  | Součet |  | 29.31 | [13 empty] | VV | 2 | 4 | True | 1 | ROZPOCET
64 | M | 28411010 | lišta soklová PVC 20x100mm | m | 32.241 | 0 | 0 | CS ÚRS 2020 01 |  |  | základní | 0 | 0 | 0.00038 | 0.012252 | 0 | 0 | 32 | M | 2 |  |  |  | ROZPOCET | 0 | 0 | 0 | 0 | 0 | 1 | 0 | 16 | 1757705861
| VV |  | 29,31 |  | 29.31 | [13 empty] | VV | 2 | 2 | True | 1 | ROZPOCET
| VV |  | 29,31*1,1 'Přepočtené koeficientem množství |  | 32.241 | [13 empty] | VV | 2 | 2 | False | 1 | ROZPOCET
65 | K | 776421312 | Montáž lišt přechodových šroubovaných | m | 0.9 | 0 | 0 | CS ÚRS 2020 01 |  |  | základní | 0.264 | 0.2376 | 0 | 0 | 0 | 0 | 16 | K | 2 |  |  |  | ROZPOCET | 0 | 0 | 0 | 0 | 0 | 1 | 0 | 16 | -446840400
66 | M | 59054113 | profil přechodový Al s pohyblivým ramenem matně eloxovaný 15x30mm | m | 0.99 | 0 | 0 | CS ÚRS 2020 01 |  |  | základní | 0 | 0 | 0.00031 | 0.0003069 | 0 | 0 | 32 | M | 2 |  |  |  | ROZPOCET | 0 | 0 | 0 | 0 | 0 | 1 | 0 | 16 | -1204091201
| VV |  | 0,9*1,1 'Přepočtené koeficientem množství |  | 0.99 | [13 empty] | VV | 2 | 2 | False | 1 | ROZPOCET
67 | K | 998776101 | Přesun hmot pro podlahy povlakové stanovený z hmotnosti přesunovaného materiálu vodorovná dopravní vzdálenost do 50 m v objektech výšky do 6 m | t | 1.178 | 0 | 0 | CS ÚRS 2020 01 |  |  | základní | 1.091 | 1.2852 | 0 | 0 | 0 | 0 | 16 | K | 2 |  |  |  | ROZPOCET | 0 | 0 | 0 | 0 | 0 | 1 | 0 | 16 | -1065810289
| PSC |  | Poznámka k souboru cen: 1. Ceny pro přesun hmot stanovený z hmotnosti přesunovaného materiálu se používají tehdy, pokud je možné určit hmotnost za celý stavební díl. Do této hmotnosti se započítává i hmotnost materiálů oceňovaných ve specifikaci. 2. Pokud nelze jednoznačně stanovit hmotnost přesunovaných materiálů, lze pro výpočet přesunu hmot použít orientačně procentní sazbu. Touto sazbou se vynásobí rozpočtové náklady za celý stavební díl včetně nákladů na materiál ve specifikacích. 3. Příplatek k cenám -6181 pro přesun prováděný bez použití mechanizace, tj. za ztížených podmínek, lze použít pouze pro hmotnost materiálu, která se tímto způsobem skutečně přemísťuje. | [15 empty] | PSC | 2
68 | K | X1 | revize antistat.lina | soubor | 1 | 0 | 0 | vlastní |  |  | základní | 0 | 0 | 0 | 0 | 0 | 0 | 16 | K | 2 |  |  |  | ROZPOCET | 0 | 0 | 0 | 0 | 0 | 1 | 0 | 16 | 1967021713
| D | 781 | Dokončovací práce - obklady |  |  |  | 0 | [5 empty] | 2.9721 |  | 0.051576 |  | 0 | 2 | D | 1 |  |  |  | ROZPOCET | [6 empty] | 0
69 | K | 781111011 | Příprava podkladu před provedením obkladu oprášení (ometení) stěny | m2 | 2.175 | 0 | 0 | CS ÚRS 2020 01 |  |  | základní | 0.012 | 0.0261 | 0 | 0 | 0 | 0 | 16 | K | 2 |  |  |  | ROZPOCET | 0 | 0 | 0 | 0 | 0 | 1 | 0 | 16 | 1106580444
| PSC |  | Poznámka k souboru cen: 1. V cenách 781 12-1011 až -1015 jsou započteny i náklady na materiál. 2. V cenách 781 15-1011 až -1041 jsou započteny i náklady na materiál. 3. Lokalní vyrovnání podkladu tloušťky vetší než 3 mm se oceňuje cenami souboru cen Vyrovnání podkladu vnitřních omítaných ploch katalogu 801-4 Budovy a haly - opravy a údržba. 4. V cenách 781 16-1011 až -1023 nejsou započteny náklady na materiál, tyto se oceňují ve specifikaci. | [15 empty] | PSC | 2
70 | K | 781121011 | Příprava podkladu před provedením obkladu nátěr penetrační na stěnu | m2 | 2.175 | 0 | 0 | CS ÚRS 2020 01 |  |  | základní | 0.044 | 0.0957 | 0.0003 | 0.0006525 | 0 | 0 | 16 | K | 2 |  |  |  | ROZPOCET | 0 | 0 | 0 | 0 | 0 | 1 | 0 | 16 | 1302826631
| PSC |  | Poznámka k souboru cen: 1. V cenách 781 12-1011 až -1015 jsou započteny i náklady na materiál. 2. V cenách 781 15-1011 až -1041 jsou započteny i náklady na materiál. 3. Lokalní vyrovnání podkladu tloušťky vetší než 3 mm se oceňuje cenami souboru cen Vyrovnání podkladu vnitřních omítaných ploch katalogu 801-4 Budovy a haly - opravy a údržba. 4. V cenách 781 16-1011 až -1023 nejsou započteny náklady na materiál, tyto se oceňují ve specifikaci. | [15 empty] | PSC | 2
71 | K | 781151014 | Příprava podkladu před provedením obkladu lokální vyrovnání podkladu stěrkou, tloušťky do 3 mm, plochy přes 0,5 do 1,0 m2 | kus | 2.175 | 0 | 0 | CS ÚRS 2020 01 |  |  | základní | 0.125 | 0.27187 | 0.00435 | 0.0094612 | 0 | 0 | 16 | K | 2 |  |  |  | ROZPOCET | 0 | 0 | 0 | 0 | 0 | 1 | 0 | 16 | 291027060
| PSC |  | Poznámka k souboru cen: 1. V cenách 781 12-1011 až -1015 jsou započteny i náklady na materiál. 2. V cenách 781 15-1011 až -1041 jsou započteny i náklady na materiál. 3. Lokalní vyrovnání podkladu tloušťky vetší než 3 mm se oceňuje cenami souboru cen Vyrovnání podkladu vnitřních omítaných ploch katalogu 801-4 Budovy a haly - opravy a údržba. 4. V cenách 781 16-1011 až -1023 nejsou započteny náklady na materiál, tyto se oceňují ve specifikaci. | [15 empty] | PSC | 2
72 | K | 781474115 | Montáž obkladů vnitřních stěn z dlaždic keramických lepených flexibilním lepidlem maloformátových hladkých přes 22 do 25 ks/m2 | m2 | 2.175 | 0 | 0 | CS ÚRS 2020 01 |  |  | základní | 0.746 | 1.6225 | 0.0052 | 0.01131 | 0 | 0 | 16 | K | 2 |  |  |  | ROZPOCET | 0 | 0 | 0 | 0 | 0 | 1 | 0 | 16 | 1102731810
| PSC |  | Poznámka k souboru cen: 1. Položky jsou určeny pro všechny druhy povrchových úprav. | [15 empty] | PSC | 2
| VV |  | 1,5*(0,5+0,95) |  | 2.175 | [13 empty] | VV | 2 | 2 | True | 1 | ROZPOCET
73 | M | 59761039 | obklad keramický hladký přes 22 do 25ks/m2 | m2 | 2.393 | 0 | 0 | CS ÚRS 2020 01 |  |  | základní | 0 | 0 | 0.0126 | 0.030152 | 0 | 0 | 32 | M | 2 |  |  |  | ROZPOCET | 0 | 0 | 0 | 0 | 0 | 1 | 0 | 16 | -1782457871
| VV |  | 2,175*1,1 'Přepočtené koeficientem množství |  | 2.393 | [13 empty] | VV | 2 | 2 | False | 1 | ROZPOCET
74 | K | 781477111 | Montáž obkladů vnitřních stěn z dlaždic keramických Příplatek k cenám za plochu do 10 m2 jednotlivě | m2 | 2.175 | 0 | 0 | CS ÚRS 2020 01 |  |  | základní | 0.13 | 0.28275 | 0 | 0 | 0 | 0 | 16 | K | 2 |  |  |  | ROZPOCET | 0 | 0 | 0 | 0 | 0 | 1 | 0 | 16 | -580516741
| PSC |  | Poznámka k souboru cen: 1. Položky jsou určeny pro všechny druhy povrchových úprav. | [15 empty] | PSC | 2
75 | K | 781495151 | Obklad - dokončující práce průnik obkladem hranatý, bez izolace, o delší straně do 30 mm | kus | 2 | 0 | 0 | CS ÚRS 2020 01 |  |  | základní | 0.19 | 0.38 | 0 | 0 | 0 | 0 | 16 | K | 2 |  |  |  | ROZPOCET | 0 | 0 | 0 | 0 | 0 | 1 | 0 | 16 | 1865808347
| PSC |  | Poznámka k souboru cen: 1. Množství měrných jednotek u ceny -5185 se stanoví podle počtu řezaných obkladaček, nezávisle na jejich velikosti. 2. Položku -5185 lze použít při nuceném použití jiného nástroje než řezačky. | [15 empty] | PSC | 2
76 | K | 781495152 | Obklad - dokončující práce průnik obkladem hranatý, bez izolace, o delší straně přes 30 do 90 mm | kus | 1 | 0 | 0 | CS ÚRS 2020 01 |  |  | základní | 0.21 | 0.21 | 0 | 0 | 0 | 0 | 16 | K | 2 |  |  |  | ROZPOCET | 0 | 0 | 0 | 0 | 0 | 1 | 0 | 16 | -675223706
| PSC |  | Poznámka k souboru cen: 1. Množství měrných jednotek u ceny -5185 se stanoví podle počtu řezaných obkladaček, nezávisle na jejich velikosti. 2. Položku -5185 lze použít při nuceném použití jiného nástroje než řezačky. | [15 empty] | PSC | 2
77 | K | 998781101 | Přesun hmot pro obklady keramické stanovený z hmotnosti přesunovaného materiálu vodorovná dopravní vzdálenost do 50 m v objektech výšky do 6 m | t | 0.052 | 0 | 0 | CS ÚRS 2020 01 |  |  | základní | 1.598 | 0.083096 | 0 | 0 | 0 | 0 | 16 | K | 2 |  |  |  | ROZPOCET | 0 | 0 | 0 | 0 | 0 | 1 | 0 | 16 | -1128069521
| PSC |  | Poznámka k souboru cen: 1. Ceny pro přesun hmot stanovený z hmotnosti přesunovaného materiálu se používají tehdy, pokud je možné určit hmotnost za celý stavební díl. Do této hmotnosti se započítává i hmotnost materiálů oceňovaných ve specifikaci. 2. Pokud nelze jednoznačně stanovit hmotnost přesunovaných materiálů, lze pro výpočet přesunu hmot použít orientačně procentní sazbu. Touto sazbou se vynásobí rozpočtové náklady za celý stavební díl včetně nákladů na materiál ve specifikacích. 3. Příplatek k cenám -1181 pro přesun prováděný bez použití mechanizace, tj. za ztížených podmínek, lze použít pouze pro hmotnost materiálu, která se tímto způsobem skutečně přemísťuje. | [15 empty] | PSC | 2
| D | 783 | Dokončovací práce - nátěry |  |  |  | 0 | [5 empty] | 23.7577 |  | 0.021795 |  | 0 | 2 | D | 1 |  |  |  | ROZPOCET | [6 empty] | 0
78 | K | 783301313 | Příprava podkladu zámečnických konstrukcí před provedením nátěru odmaštění odmašťovačem ředidlovým | m2 | 1.225 | 0 | 0 | CS ÚRS 2020 01 |  |  | základní | 0.117 | 0.14333 | 6.7e-05 | 8.2075e-05 | 0 | 0 | 16 | K | 2 |  |  |  | ROZPOCET | 0 | 0 | 0 | 0 | 0 | 1 | 0 | 16 | -945550358
79 | K | 783301401 | Příprava podkladu zámečnických konstrukcí před provedením nátěru ometení | m2 | 1.225 | 0 | 0 | CS ÚRS 2020 01 |  |  | základní | 0.011 | 0.013475 | 0 | 0 | 0 | 0 | 16 | K | 2 |  |  |  | ROZPOCET | 0 | 0 | 0 | 0 | 0 | 1 | 0 | 16 | -2124894082
80 | K | 783306801 | Odstranění nátěrů ze zámečnických konstrukcí obroušením | m2 | 1.225 | 0 | 0 | CS ÚRS 2020 01 |  |  | základní | 0.167 | 0.20458 | 6.0528e-05 | 7.4147e-05 | 0 | 0 | 16 | K | 2 |  |  |  | ROZPOCET | 0 | 0 | 0 | 0 | 0 | 1 | 0 | 16 | -641041916
81 | K | 783314201 | Základní antikorozní nátěr zámečnických konstrukcí jednonásobný syntetický standardní | m2 | 1.225 | 0 | 0 | CS ÚRS 2020 01 |  |  | základní | 0.184 | 0.2254 | 0.00016875 | 0.00020672 | 0 | 0 | 16 | K | 2 |  |  |  | ROZPOCET | 0 | 0 | 0 | 0 | 0 | 1 | 0 | 16 | 1332163792
82 | K | 783315103 | Mezinátěr zámečnických konstrukcí jednonásobný syntetický samozákladující | m2 | 1.225 | 0 | 0 | CS ÚRS 2020 01 |  |  | základní | 0.166 | 0.20335 | 0.000135 | 0.00016538 | 0 | 0 | 16 | K | 2 |  |  |  | ROZPOCET | 0 | 0 | 0 | 0 | 0 | 1 | 0 | 16 | -1616714835
83 | K | 783317105 | Krycí nátěr (email) zámečnických konstrukcí jednonásobný syntetický samozákladující | m2 | 1.225 | 0 | 0 | CS ÚRS 2020 01 |  |  | základní | 0.172 | 0.2107 | 0.000135 | 0.00016538 | 0 | 0 | 16 | K | 2 |  |  |  | ROZPOCET | 0 | 0 | 0 | 0 | 0 | 1 | 0 | 16 | 238989625
| VV |  | 0,25*4,9 |  | 1.225 | [13 empty] | VV | 2 | 2 | True | 1 | ROZPOCET
84 | K | 783601321 | Příprava podkladu otopných těles před provedením nátěrů článkových odrezivěním bezoplachovým | m2 | 21.42 | 0 | 0 | CS ÚRS 2020 01 |  |  | základní | 0.136 | 2.9131 | 8.71e-05 | 0.0018657 | 0 | 0 | 16 | K | 2 |  |  |  | ROZPOCET | 0 | 0 | 0 | 0 | 0 | 1 | 0 | 16 | 1197461492
85 | K | 783601325 | Příprava podkladu otopných těles před provedením nátěrů článkových odmaštěním vodou ředitelným | m2 | 21.42 | 0 | 0 | CS ÚRS 2020 01 |  |  | základní | 0.181 | 3.877 | 0.000226 | 0.0048409 | 0 | 0 | 16 | K | 2 |  |  |  | ROZPOCET | 0 | 0 | 0 | 0 | 0 | 1 | 0 | 16 | 193388316
86 | K | 783601421 | Příprava podkladu otopných těles před provedením nátěrů článkových očištění ometením | m2 | 21.42 | 0 | 0 | CS ÚRS 2020 01 |  |  | základní | 0.014 | 0.29988 | 0 | 0 | 0 | 0 | 16 | K | 2 |  |  |  | ROZPOCET | 0 | 0 | 0 | 0 | 0 | 1 | 0 | 16 | 2040951575
87 | K | 783606811 | Odstranění nátěrů z otopných těles článkových obroušením | m2 | 21.42 | 0 | 0 | CS ÚRS 2020 01 |  |  | základní | 0.283 | 6.0619 | 9.6971e-05 | 0.0020771 | 0 | 0 | 16 | K | 2 |  |  |  | ROZPOCET | 0 | 0 | 0 | 0 | 0 | 1 | 0 | 16 | 216845264
88 | K | 783614111 | Základní nátěr otopných těles jednonásobný článkových syntetický | m2 | 21.42 | 0 | 0 | CS ÚRS 2020 01 |  |  | základní | 0.108 | 2.3134 | 0.0001587 | 0.0033994 | 0 | 0 | 16 | K | 2 |  |  |  | ROZPOCET | 0 | 0 | 0 | 0 | 0 | 1 | 0 | 16 | -50281179
89 | K | 783617117 | Krycí nátěr (email) otopných těles článkových dvojnásobný syntetický | m2 | 21.42 | 0 | 0 | CS ÚRS 2020 01 |  |  | základní | 0.211 | 4.5196 | 0.0003094 | 0.0066273 | 0 | 0 | 16 | K | 2 |  |  |  | ROZPOCET | 0 | 0 | 0 | 0 | 0 | 1 | 0 | 16 | 1246173862
90 | K | 783601711 | Příprava podkladu armatur a kovových potrubí před provedením nátěru potrubí do DN 50 mm odrezivěním, odrezovačem bezoplachovým | m | 18 | 0 | 0 | CS ÚRS 2020 01 |  |  | základní | 0.011 | 0.198 | 6e-06 | 0.000108 | 0 | 0 | 16 | K | 2 |  |  |  | ROZPOCET | 0 | 0 | 0 | 0 | 0 | 1 | 0 | 16 | 46211561
91 | K | 783601713 | Příprava podkladu armatur a kovových potrubí před provedením nátěru potrubí do DN 50 mm odmaštěním, odmašťovačem vodou ředitelným | m | 18 | 0 | 0 | CS ÚRS 2020 01 |  |  | základní | 0.011 | 0.198 | 1.864e-05 | 0.00033552 | 0 | 0 | 16 | K | 2 |  |  |  | ROZPOCET | 0 | 0 | 0 | 0 | 0 | 1 | 0 | 16 | 353928845
92 | K | 783606861 | Odstranění nátěrů z armatur a kovových potrubí potrubí do DN 50 mm obroušením | m | 18 | 0 | 0 | CS ÚRS 2020 01 |  |  | základní | 0.014 | 0.252 | 5.145e-06 | 9.261e-05 | 0 | 0 | 16 | K | 2 |  |  |  | ROZPOCET | 0 | 0 | 0 | 0 | 0 | 1 | 0 | 16 | 286235796
93 | K | 783614653 | Základní antikorozní nátěr armatur a kovových potrubí jednonásobný potrubí do DN 50 mm syntetický samozákladující | m | 18 | 0 | 0 | CS ÚRS 2020 01 |  |  | základní | 0.028 | 0.504 | 2.4382e-05 | 0.00043888 | 0 | 0 | 16 | K | 2 |  |  |  | ROZPOCET | 0 | 0 | 0 | 0 | 0 | 1 | 0 | 16 | -1574232710
94 | K | 783615553 | Mezinátěr armatur a kovových potrubí potrubí do DN 50 mm syntetický samozákladující | m | 18 | 0 | 0 | CS ÚRS 2020 01 |  |  | základní | 0.03 | 0.54 | 2.4372e-05 | 0.0004387 | 0 | 0 | 16 | K | 2 |  |  |  | ROZPOCET | 0 | 0 | 0 | 0 | 0 | 1 | 0 | 16 | -1621388005
95 | K | 783617613 | Krycí nátěr (email) armatur a kovových potrubí potrubí do DN 50 mm dvojnásobný syntetický samozákladující | m | 18 | 0 | 0 | CS ÚRS 2020 01 |  |  | základní | 0.06 | 1.08 | 4.872e-05 | 0.00087696 | 0 | 0 | 16 | K | 2 |  |  |  | ROZPOCET | 0 | 0 | 0 | 0 | 0 | 1 | 0 | 16 | -2142887162
| D | 784 | Dokončovací práce - malby a tapety |  |  |  | 0 | [5 empty] | 38.8869 |  | 0.21455 |  | 0.062376 | 2 | D | 1 |  |  |  | ROZPOCET | [6 empty] | 0
96 | K | 784111001 | Oprášení (ometení) podkladu v místnostech výšky do 3,80 m | m2 | 145.06 | 0 | 0 | CS ÚRS 2020 01 |  |  | základní | 0.012 | 1.7407 | 0 | 0 | 0 | 0 | 16 | K | 2 |  |  |  | ROZPOCET | 0 | 0 | 0 | 0 | 0 | 1 | 0 | 16 | -1306920853
97 | K | 784111021 | Obroušení podkladu stěrky v místnostech výšky do 3,80 m | m2 | 145.06 | 0 | 0 | CS ÚRS 2020 01 |  |  | základní | 0.042 | 6.0925 | 5.2e-06 | 0.00075431 | 0.00012 | 0.017407 | 16 | K | 2 |  |  |  | ROZPOCET | 0 | 0 | 0 | 0 | 0 | 1 | 0 | 16 | 1682250455
98 | K | 784121001 | Oškrabání malby v místnostech výšky do 3,80 m | m2 | 145.06 | 0 | 0 | CS ÚRS 2020 01 |  |  | základní | 0.074 | 10.7344 | 0.001 | 0.14506 | 0.00031 | 0.044969 | 16 | K | 2 |  |  |  | ROZPOCET | 0 | 0 | 0 | 0 | 0 | 1 | 0 | 16 | 394471835
| PSC |  | Poznámka k souboru cen: 1. Cenami souboru cen se oceňuje jakýkoli počet současně škrabaných vrstev barvy. | [15 empty] | PSC | 2
99 | K | 784171101 | Zakrytí nemalovaných ploch (materiál ve specifikaci) včetně pozdějšího odkrytí podlah | m2 | 63.11 | 0 | 0 | CS ÚRS 2020 01 |  |  | základní | 0.012 | 0.75732 | 0 | 0 | 0 | 0 | 16 | K | 2 |  |  |  | ROZPOCET | 0 | 0 | 0 | 0 | 0 | 1 | 0 | 16 | 244772357
| PSC |  | Poznámka k souboru cen: 1. V cenách nejsou započteny náklady na dodávku fólie, tyto se oceňují ve speifikaci.Ztratné lze stanovit ve výši 5%. | [15 empty] | PSC | 2
100 | M | 58124844 | fólie pro malířské potřeby zakrývací tl 25µ 4x5m | m2 | 63.11 | 0 | 0 | CS ÚRS 2020 01 |  |  | základní | 0 | 0 | 0 | 0 | 0 | 0 | 32 | M | 2 |  |  |  | ROZPOCET | 0 | 0 | 0 | 0 | 0 | 1 | 0 | 16 | -934315855
101 | K | 784181121 | Penetrace podkladu jednonásobná hloubková v místnostech výšky do 3,80 m | m2 | 145.06 | 0 | 0 | CS ÚRS 2020 01 |  |  | základní | 0.033 | 4.787 | 0.0002 | 0.029012 | 0 | 0 | 16 | K | 2 |  |  |  | ROZPOCET | 0 | 0 | 0 | 0 | 0 | 1 | 0 | 16 | 1549725065
| VV |  | 81,950 |  | 81.95 | [13 empty] | VV | 2 | 2 | True | 0 | ROZPOCET
| VV |  | 63,11 |  | 63.11 | [13 empty] | VV | 2 | 2 | True | 0 | ROZPOCET
| VV |  | Součet |  | 145.06 | [13 empty] | VV | 2 | 4 | True | 1 | ROZPOCET
102 | K | 784211101 | Malby z malířských směsí otěruvzdorných za mokra dvojnásobné, bílé za mokra otěruvzdorné výborně v místnostech výšky do 3,80 m | m2 | 41.282 | 0 | 0 | CS ÚRS 2020 01 |  |  | základní | 0.104 | 4.2933 | 0.0002584 | 0.010667 | 0 | 0 | 16 | K | 2 |  |  |  | ROZPOCET | 0 | 0 | 0 | 0 | 0 | 1 | 0 | 16 | -75319215
| VV |  | 1,5*(8,899*2+6,206*2+0,42*4) |  | 47.835 | [13 empty] | VV | 2 | 2 | True | 0 | ROZPOCET
| VV |  | -2,35*(1,5-0,762)*3 |  | -5.203 | [13 empty] | VV | 2 | 2 | True | 0 | ROZPOCET
| VV |  | -0,9*1,5 |  | -1.35 | [13 empty] | VV | 2 | 2 | True | 0 | ROZPOCET
| VV |  | Součet |  | 41.282 | [13 empty] | VV | 2 | 4 | True | 1 | ROZPOCET
103 | K | 784211111 | Malby z malířských směsí otěruvzdorných za mokra dvojnásobné, bílé za mokra otěruvzdorné velmi dobře v místnostech výšky do 3,80 m | m2 | 103.778 | 0 | 0 | CS ÚRS 2020 01 |  |  | základní | 0.101 | 10.4816 | 0.00028 | 0.029058 | 0 | 0 | 16 | K | 2 |  |  |  | ROZPOCET | 0 | 0 | 0 | 0 | 0 | 1 | 0 | 16 | -1994073482
| VV |  | 145,060 |  | 145.06 | [13 empty] | VV | 2 | 2 | True | 0 | ROZPOCET
| VV |  | -41,282 |  | -41.282 | [13 empty] | VV | 2 | 2 | True | 0 | ROZPOCET
| VV |  | Součet |  | 103.778 | [13 empty] | VV | 2 | 4 | True | 1 | ROZPOCET
| D | HZS | Hodinové zúčtovací sazby |  |  |  | 0 | [5 empty] | 24 |  | 0 |  | 0 | 4 | D | 0 |  |  |  | ROZPOCET | [6 empty] | 0
104 | K | HZS1292 | Hodinové zúčtovací sazby profesí HSV zemní a pomocné práce stavební dělník | hod | 24 | 0 | 0 | CS ÚRS 2020 01 |  |  | základní | 1 | 24 | 0 | 0 | 0 | 0 | 512 | K | 1 |  |  |  | ROZPOCET | 0 | 0 | 0 | 0 | 0 | 1 | 0 | 512 | 1858068155

## SO 09.2-b1 - elektroinsta...
[9 empty] | >> skryté sloupce << | [9 empty] | {c99e8e84-564e-404c-bcbb-3aac5fb6a63e}
2
| KRYCÍ LIST SOUPISU PRACÍ | [8 empty] | v --- níže se nacházejí doplnkové a pomocné údaje k sestavám --- v | [8 empty] | False
Stavba:
INFRASTRUKTURA ZŠ CHOMUTOV - odb.učebny - cizí jazyk+IT -ZŠ Písečná 5144, Chomutov - učebna IT
Objekt:
SO 09.2-b1 - elektroinstalace
| KSO: |  |  |  |  | CC-CZ:
| Místo: |  |  |  |  | Datum: | 2. 3. 2020
| Zadavatel: |  |  |  |  | IČ: | 00261891
|  | Statutární město Chomutov |  |  |  | DIČ:
| Zhotovitel: |  |  |  |  | IČ:
DIČ:
| Projektant: |  |  |  |  | IČ:
|  | KAP ATELIER s.r.o. |  |  |  | DIČ:
| Zpracovatel: |  |  |  |  | IČ: | 75900513
|  | ing. Kateřina Tumpachová |  |  |  | DIČ:
Poznámka:
| Cena bez DPH | [5 empty] | 0
|  |  | Základ daně |  |  | Sazba daně | Výše daně
| DPH | základní | 0 |  |  | 21% | 0
|  | snížená | 0 |  |  | 15% | 0
|  | zákl. přenesená | 0 |  |  | 21% | 0
|  | sníž. přenesená | 0 |  |  | 15% | 0
|  | nulová | 0 |  |  | 0% | 0
| Cena s DPH |  |  | v | CZK |  | 0
REKAPITULACE ČLENĚNÍ SOUPISU PRACÍ
Stavba:
INFRASTRUKTURA ZŠ CHOMUTOV - odb.učebny - cizí jazyk+IT -ZŠ Písečná 5144, Chomutov - učebna IT
Objekt:
SO 09.2-b1 - elektroinstalace
Místo: | [5 empty] | Datum: | 2. 3. 2020
Zadavatel: |  |  | Statutární město Chomutov |  |  | Projektant: | KAP ATELIER s.r.o.
Zhotovitel: | [5 empty] | Zpracovatel: | ing. Kateřina Tumpachová
Kód dílu - Popis | [6 empty] | Cena celkem [CZK]
Náklady stavby celkem | [6 empty] | 0 | [12 empty] | -1
| HSV - HSV | [5 empty] | 0
| 99 - Přesun hmot | [5 empty] | 0
| PSV - Práce a dodávky PSV | [5 empty] | 0
| 741 - Elektroinstalace - silnoproud | [5 empty] | 0
| M - Práce a dodávky M | [5 empty] | 0
| 21-M - Elektromontáže | [5 empty] | 0
| 46-M - Zemní práce při extr.mont.pracích | [5 empty] | 0
| HZS - Hodinové zúčtovací sazby | [5 empty] | 0
| VRN - Vedlejší rozpočtové náklady | [5 empty] | 0
| 0 - Vedlejší rozpočtové náklady | [5 empty] | 0
SOUPIS PRACÍ
Stavba:
INFRASTRUKTURA ZŠ CHOMUTOV - odb.učebny - cizí jazyk+IT -ZŠ Písečná 5144, Chomutov - učebna IT
Objekt:
SO 09.2-b1 - elektroinstalace
Místo: | [5 empty] | Datum: | 2. 3. 2020
Zadavatel: |  |  | Statutární město Chomutov |  |  | Projektant: | KAP ATELIER s.r.o.
Zhotovitel: | [5 empty] | Zpracovatel: | ing. Kateřina Tumpachová
PČ | Typ | Kód | Popis | MJ | Množství | J.cena [CZK] | Cena celkem [CZK] | Cenová soustava |  |  | DPH | J. Nh [h] | Nh celkem [h] | J. hmotnost [t] | Hmotnost celkem [t] | J. suť [t] | Suť Celkem [t]
Náklady soupisu celkem | [6 empty] | 0 | [5 empty] | 456.9702 |  | 0 |  | 0 |  | D | -1 | [7 empty] | 0
| D | HSV | HSV |  |  |  | 0 | [5 empty] | 0 |  | 0 |  | 0 | 1 | D | 0 | ROZPOCET | [6 empty] | 0
| D | 99 | Přesun hmot |  |  |  | 0 | [5 empty] | 0 |  | 0 |  | 0 | 1 | D | 1 | ROZPOCET | [6 empty] | 0
1 | K | 997013861 | Poplatek za uložení stavebního odpadu na recyklační skládce (skládkovné) z prostého betonu zatříděného do Katalogu odpadů pod kódem 17 01 01 | t | 1 | 0 | 0 | CS ÚRS 2020 01 |  |  | základní | 0 | 0 | 0 | 0 | 0 | 0 | 4 | K | 2 | ROZPOCET | 0 | 0 | 0 | 0 | 0 | 1 | 0 | 4 | -1082702098
| PSC |  | Poznámka k souboru cen: 1. Ceny uvedené v souboru cen je doporučeno upravit podle aktuálních cen místně příslušné skládky odpadů. 2. Uložení odpadů neuvedených v souboru cen se oceňuje individuálně. | [15 empty] | PSC | 2
| D | PSV | Práce a dodávky PSV |  |  |  | 0 | [5 empty] | 143.862 |  | 0 |  | 0 | 2 | D | 0 | ROZPOCET | [6 empty] | 0
| D | 741 | Elektroinstalace - silnoproud |  |  |  | 0 | [5 empty] | 143.862 |  | 0 |  | 0 | 2 | D | 1 | ROZPOCET | [6 empty] | 0
1 | K | 742110202 | Montáž podlahových krabic montovaných do mazaniny | kus | 1 | 0 | 0 | CS ÚRS 2020 01 |  |  | základní | 3.5 | 3.5 | 0 | 0 | 0 | 0 | 16 | K | 2 | ROZPOCET | 0 | 0 | 0 | 0 | 0 | 1 | 0 | 16 | 2
5 | K | 741320135 | Montáž jističů se zapojením vodičů dvoupólových nn do 25 A ve skříni | kus | 11 | 0 | 0 | CS ÚRS 2020 01 |  |  | základní | 0.485 | 5.335 | 0 | 0 | 0 | 0 | 16 | K | 2 | ROZPOCET | 0 | 0 | 0 | 0 | 0 | 1 | 0 | 16 | 10
54 | K | 741320135 | Montáž jističů se zapojením vodičů dvoupólových nn do 25 A ve skříni | kus | 2 | 0 | 0 | CS ÚRS 2020 01 |  |  | základní | 0.485 | 0.97 | 0 | 0 | 0 | 0 | 4 | K | 2 | ROZPOCET | 0 | 0 | 0 | 0 | 0 | 1 | 0 | 4 | 156
10 | K | 741313004 | Montáž zásuvek domovních se zapojením vodičů bezšroubové připojení polozapuštěných nebo zapuštěných 10/16 A, provedení 2x (2P + PE) dvojnásobná šikmá | kus | 6 | 0 | 0 | CS ÚRS 2020 01 |  |  | základní | 0.26 | 1.56 | 0 | 0 | 0 | 0 | 16 | K | 2 | ROZPOCET | 0 | 0 | 0 | 0 | 0 | 1 | 0 | 16 | 20
12 | K | 741313004 | Montáž zásuvek domovních se zapojením vodičů bezšroubové připojení polozapuštěných nebo zapuštěných 10/16 A, provedení 2x (2P + PE) dvojnásobná šikmá | kus | 30 | 0 | 0 | CS ÚRS 2020 01 |  |  | základní | 0.26 | 7.8 | 0 | 0 | 0 | 0 | 16 | K | 2 | ROZPOCET | 0 | 0 | 0 | 0 | 0 | 1 | 0 | 16 | 24
14 | K | 741313001 | Montáž zásuvek domovních se zapojením vodičů bezšroubové připojení polozapuštěných nebo zapuštěných 10/16 A, provedení 2P + PE | kus | 2 | 0 | 0 | CS ÚRS 2020 01 |  |  | základní | 0.249 | 0.498 | 0 | 0 | 0 | 0 | 16 | K | 2 | ROZPOCET | 0 | 0 | 0 | 0 | 0 | 1 | 0 | 16 | 28
| K | 741112072 | Montáž krabic elektroinstalačních přístrojových plastových dvojitých. | kus | 32 | 0 | 0
2 | K | 741110501 | Montáž lišt a kanálků elektroinstalačních se spojkami, ohyby a rohy a s nasunutím do krabic protahovacích, šířky do 60 mm | m | 130 | 0 | 0 | CS ÚRS 2020 01 |  |  | základní | 0.171 | 22.23 | 0 | 0 | 0 | 0 | 16 | K | 2 | ROZPOCET | 0 | 0 | 0 | 0 | 0 | 1 | 0 | 16 | 356809123
3 | K | 741110502 | Montáž lišt a kanálků elektroinstalačních se spojkami, ohyby a rohy a s nasunutím do krabic protahovacích, šířky do přes 60 do 120 mm | m | 240 | 0 | 0 | CS ÚRS 2020 01 |  |  | základní | 0.212 | 50.88 | 0 | 0 | 0 | 0 | 16 | K | 2 | ROZPOCET | 0 | 0 | 0 | 0 | 0 | 1 | 0 | 16 | -1253253126
4 | K | 741112001 | Montáž krabic elektroinstalačních bez napojení na trubky a lišty, demontáže a montáže víčka a přístroje protahovacích nebo odbočných zapuštěných plastových kruhových | kus | 6 | 0 | 0 | CS ÚRS 2020 01 |  |  | základní | 0.2 | 1.2 | 0 | 0 | 0 | 0 | 16 | K | 2 | ROZPOCET | 0 | 0 | 0 | 0 | 0 | 1 | 0 | 16 | 305327966
5 | K | 741112101 | Montáž krabic elektroinstalačních bez napojení na trubky a lišty, demontáže a montáže víčka a přístroje rozvodek se zapojením vodičů na svorkovnici zapuštěných plastových kruhových | kus | 32 | 0 | 0 | CS ÚRS 2020 01 |  |  | základní | 0.401 | 12.832 | 0 | 0 | 0 | 0 | 16 | K | 2 | ROZPOCET | 0 | 0 | 0 | 0 | 0 | 1 | 0 | 16 | 910243759
6 | K | 741122031 | Montáž kabelů měděných bez ukončení uložených pod omítku plných kulatých (CYKY), počtu a průřezu žil 5x1,5 až 2,5 mm2 | m | 220 | 0 | 0 | CS ÚRS 2020 01 |  |  | základní | 0.11 | 24.2 | 0 | 0 | 0 | 0 | 64 | K | 2 | ROZPOCET | 0 | 0 | 0 | 0 | 0 | 1 | 0 | 64 | 999384791
7 | K | 741210003 | Montáž rozvodnic oceloplechových nebo plastových bez zapojení vodičů běžných, hmotnosti do 100 kg | kus | 3 | 0 | 0 | CS ÚRS 2020 01 |  |  | základní | 1.16 | 3.48 | 0 | 0 | 0 | 0 | 64 | K | 2 | ROZPOCET | 0 | 0 | 0 | 0 | 0 | 1 | 0 | 64 | -201986984
8 | K | 741210004 | Montáž rozvodnic oceloplechových nebo plastových bez zapojení vodičů běžných, hmotnosti do 150 kg | kus | 1 | 0 | 0 | CS ÚRS 2020 01 |  |  | základní | 2.532 | 2.532 | 0 | 0 | 0 | 0 | 64 | K | 2 | ROZPOCET | 0 | 0 | 0 | 0 | 0 | 1 | 0 | 64 | 1555774336
9 | K | 741310021 | Montáž spínačů jedno nebo dvoupólových nástěnných se zapojením vodičů, pro prostředí normální přepínačů, řazení 5-sériových | kus | 5 | 0 | 0 | CS ÚRS 2020 01 |  |  | základní | 0.327 | 1.635 | 0 | 0 | 0 | 0 | 64 | K | 2 | ROZPOCET | 0 | 0 | 0 | 0 | 0 | 1 | 0 | 64 | -2112895594
10 | K | 741311021 | Montáž spínačů speciálních se zapojením vodičů sporákových přípojek s doutnavkou | kus | 1 | 0 | 0 | CS ÚRS 2020 01 |  |  | základní | 0.401 | 0.401 | 0 | 0 | 0 | 0 | 64 | K | 2 | ROZPOCET | 0 | 0 | 0 | 0 | 0 | 1 | 0 | 64 | -1207321926
11 | K | 741372112 | Montáž svítidel LED se zapojením vodičů bytových nebo společenských místností vestavných podhledových čtvercových nebo obdélníkových, obsahu přes 0,09 do 0,36 m2 | kus | 23 | 0 | 0 | CS ÚRS 2020 01 |  |  | základní | 1.064 | 24.472 | 0 | 0 | 0 | 0 | 64 | K | 2 | ROZPOCET | 0 | 0 | 0 | 0 | 0 | 1 | 0 | 64 | 829396935
| D | M | Práce a dodávky M |  |  |  | 0 | [5 empty] | 211.1082 |  | 0 |  | 0 | 3 | D | 0 | ROZPOCET | [6 empty] | 0
| D | 21-M | Elektromontáže |  |  |  | 0 | [5 empty] | 157.1602 |  | 0 |  | 0 | 3 | D | 1 | ROZPOCET | [6 empty] | 0
9 | K | 741811011 | Zkoušky a prohlídky rozvodných zařízení kontrola rozváděčů nn, (1 pole) silových, hmotnosti do 200 kg | kus | 1 | 0 | 0 | CS ÚRS 2020 01 |  |  | základní | 2.885 | 2.885 | 0 | 0 | 0 | 0 | 16 | K | 2 | ROZPOCET | 0 | 0 | 0 | 0 | 0 | 1 | 0 | 16 | 18
17 | K | 741122016 | Montáž kabelů měděných bez ukončení uložených pod omítku plných kulatých (CYKY), počtu a průřezu žil 3x2,5 až 6 mm2 | m | 150 | 0 | 0 | CS ÚRS 2020 01 |  |  | základní | 0.086 | 12.9 | 0 | 0 | 0 | 0 | 16 | K | 2 | ROZPOCET | 0 | 0 | 0 | 0 | 0 | 1 | 0 | 16 | 34
19 | K | 741120301 | Montáž vodičů izolovaných měděných bez ukončení uložených pevně plných a laněných s PVC pláštěm, bezhalogenových, ohniodolných (CY, CHAH-R(V)) průřezu žíly 0,55 až 16 mm2 | m | 15 | 0 | 0 | CS ÚRS 2020 01 |  |  | základní | 0.09 | 1.35 | 0 | 0 | 0 | 0 | 16 | K | 2 | ROZPOCET | 0 | 0 | 0 | 0 | 0 | 1 | 0 | 16 | 38
24 | K | 741110002 | Montáž trubek elektroinstalačních s nasunutím nebo našroubováním do krabic plastových tuhých, uložených pevně, vnější Ø přes 23 do 35 mm | m | 100 | 0 | 0 | CS ÚRS 2020 01 |  |  | základní | 0.094 | 9.4 | 0 | 0 | 0 | 0 | 16 | K | 2 | ROZPOCET | 0 | 0 | 0 | 0 | 0 | 1 | 0 | 16 | 48
26 | K | 741110003 | Montáž trubek elektroinstalačních s nasunutím nebo našroubováním do krabic plastových tuhých, uložených pevně, vnější Ø přes 35 mm | m | 200 | 0 | 0 | CS ÚRS 2020 01 |  |  | základní | 0.103 | 20.6 | 0 | 0 | 0 | 0 | 16 | K | 2 | ROZPOCET | 0 | 0 | 0 | 0 | 0 | 1 | 0 | 16 | 52
27 | K | 741810001 | Zkoušky a prohlídky elektrických rozvodů a zařízení celková prohlídka a vyhotovení revizní zprávy pro objem montážních prací do 100 tis. Kč | kus | 1 | 0 | 0 | CS ÚRS 2020 01 |  |  | základní | 12.398 | 12.398 | 0 | 0 | 0 | 0 | 16 | K | 2 | ROZPOCET | 0 | 0 | 0 | 0 | 0 | 1 | 0 | 16 | 54
57 | K | 741122031 | Montáž kabelů měděných bez ukončení uložených pod omítku plných kulatých (CYKY), počtu a průřezu žil 5x1,5 až 2,5 mm2 | m | 50 | 0 | 0 | CS ÚRS 2020 01 |  |  | základní | 0.11 | 5.5 | 0 | 0 | 0 | 0 | 4 | K | 2 | ROZPOCET | 0 | 0 | 0 | 0 | 0 | 1 | 0 | 4 | 162
13 | K | 210040501 | Montáž vodičů, šablon a vazů venkovního vedení nn včetně naložení, rozvozu a složení kruhů vodičů, navalení na rozvíjecí zařízení, rozvezení, zavěšení a sejmutí rozvinovacích kladek, rozvinutí, nahození a vyregulování vodičů do průhybu, přirážek za ztížené rozvinování, bez průběžných vazů a spojek vodičů průměru do 70 mm2 | km | 0.2 | 0 | 0 | CS ÚRS 2020 01 |  |  | základní | 23.721 | 4.7442 | 0 | 0 | 0 | 0 | 64 | K | 2 | ROZPOCET | 0 | 0 | 0 | 0 | 0 | 1 | 0 | 64 | 1147265418
14 | K | 210100151 | Ukončení kabelů smršťovací záklopkou nebo páskou se zapojením bez letování počtu a průřezu žil do 4 x 16 mm2 | kus | 4 | 0 | 0 | CS ÚRS 2020 01 |  |  | základní | 0.382 | 1.528 | 0 | 0 | 0 | 0 | 64 | K | 2 | ROZPOCET | 0 | 0 | 0 | 0 | 0 | 1 | 0 | 64 | 77669161
15 | K | 210100254 | Ukončení kabelů smršťovací záklopkou nebo páskou se zapojením bez letování počtu a průřezu žil do 4 x 95 mm2 | kus | 2 | 0 | 0 | CS ÚRS 2020 01 |  |  | základní | 1.349 | 2.698 | 0 | 0 | 0 | 0 | 64 | K | 2 | ROZPOCET | 0 | 0 | 0 | 0 | 0 | 1 | 0 | 64 | 1027600590
16 | K | 210100258 | Ukončení kabelů smršťovací záklopkou nebo páskou se zapojením bez letování počtu a průřezu žil do 5 x 1,5 až 4 mm2 | kus | 40 | 0 | 0 | CS ÚRS 2020 01 |  |  | základní | 0.348 | 13.92 | 0 | 0 | 0 | 0 | 64 | K | 2 | ROZPOCET | 0 | 0 | 0 | 0 | 0 | 1 | 0 | 64 | -1976509657
17 | K | 210280002 | Zkoušky a prohlídky elektrických rozvodů a zařízení celková prohlídka, zkoušení, měření a vyhotovení revizní zprávy pro objem montážních prací přes 100 do 500 tisíc Kč | kus | 1 | 0 | 0 | CS ÚRS 2020 01 |  |  | základní | 23.505 | 23.505 | 0 | 0 | 0 | 0 | 64 | K | 2 | ROZPOCET | 0 | 0 | 0 | 0 | 0 | 1 | 0 | 64 | 1341573577
| PSC |  | Poznámka k souboru cen: 1. Ceny -0001 až -0010 jsou určeny pro objem montážních prací včetně nákladů na nosný a podružný materiál. | [15 empty] | PSC | 2
18 | K | 210280712 | Zkoušky a prohlídky osvětlovacího zařízení měření intenzity osvětlení | soubor | 1 | 0 | 0 | CS ÚRS 2020 01 |  |  | základní | 8.727 | 8.727 | 0 | 0 | 0 | 0 | 64 | K | 2 | ROZPOCET | 0 | 0 | 0 | 0 | 0 | 1 | 0 | 64 | 1228369061
19 | K | 210800411 | Montáž izolovaných vodičů měděných do 1 kV bez ukončení uložených v trubkách nebo lištách zatažených plných a laněných s PVC pláštěm, bezhalogenových, ohniodolných (CY, CHAH-R(V),...) průřezu žíly 0,5 až 16 mm2 | m | 225 | 0 | 0 | CS ÚRS 2020 01 |  |  | základní | 0.03 | 6.75 | 0 | 0 | 0 | 0 | 64 | K | 2 | ROZPOCET | 0 | 0 | 0 | 0 | 0 | 1 | 0 | 64 | -662014722
20 | K | 210813037 | Montáž izolovaných kabelů měděných do 1 kV bez ukončení plných a kulatých (CYKY, CHKE-R,...) uložených pevně počtu a průřezu žil 4x25 až 35 mm2 | m | 190 | 0 | 0 | CS ÚRS 2020 01 |  |  | základní | 0.126 | 23.94 | 0 | 0 | 0 | 0 | 64 | K | 2 | ROZPOCET | 0 | 0 | 0 | 0 | 0 | 1 | 0 | 64 | -2088125499
21 | K | 210902137 | Montáž izolovaných kabelů hliníkových do 1 kV bez ukončení plných nebo laněných kulatých (AYKY,...) uložených pevně počtu a průřezu žil 3x95+70 mm2 | m | 130 | 0 | 0 | CS ÚRS 2020 01 |  |  | základní | 0.17 | 22.1 | 0 | 0 | 0 | 0 | 64 | K | 2 | ROZPOCET | 0 | 0 | 0 | 0 | 0 | 1 | 0 | 64 | 2097413158
| D | 46-M | Zemní práce při extr.mont.pracích |  |  |  | 0 | [5 empty] | 53.948 |  | 0 |  | 0 | 3 | D | 1 | ROZPOCET | [6 empty] | 0
22 | K | 460600061 | Přemístění (odvoz) horniny, suti a vybouraných hmot odvoz suti a vybouraných hmot do 1 km | t | 1 | 0 | 0 | CS ÚRS 2020 01 |  |  | základní | 0.772 | 0.772 | 0 | 0 | 0 | 0 | 64 | K | 2 | ROZPOCET | 0 | 0 | 0 | 0 | 0 | 1 | 0 | 64 | 168717518
| PSC |  | Poznámka k souboru cen: 1. V cenách -0021 až -0031 nejsou započteny místní poplatky za uložení výkopku na řízenou skládku. 2. V cenách -0041 až -0071 nejsou započteny poplatky za uložení suti na řízenou skládku a recyklaci. | [15 empty] | PSC | 2
23 | K | 460600071 | Přemístění (odvoz) horniny, suti a vybouraných hmot odvoz suti a vybouraných hmot Příplatek k ceně za každý další i započatý 1 km | t | 10 | 0 | 0 | CS ÚRS 2020 01 |  |  | základní | 0.008 | 0.08 | 0 | 0 | 0 | 0 | 64 | K | 2 | ROZPOCET | 0 | 0 | 0 | 0 | 0 | 1 | 0 | 64 | 1205326626
| PSC |  | Poznámka k souboru cen: 1. V cenách -0021 až -0031 nejsou započteny místní poplatky za uložení výkopku na řízenou skládku. 2. V cenách -0041 až -0071 nejsou započteny poplatky za uložení suti na řízenou skládku a recyklaci. | [15 empty] | PSC | 2
24 | K | 460680151 | Prorážení otvorů a ostatní bourací práce vybourání otvoru ve zdivu kamenném plochy do 0,25 m2 a tloušťky do 45 cm | kus | 20 | 0 | 0 | CS ÚRS 2020 01 |  |  | základní | 1.684 | 33.68 | 0 | 0 | 0 | 0 | 64 | K | 2 | ROZPOCET | 0 | 0 | 0 | 0 | 0 | 1 | 0 | 64 | -1031798337
| PSC |  | Poznámka k souboru cen: 1. V cenách -0011 až -0013 nejsou započteny náklady na dodávku tvárnic. Tato dodávka se oceňuje ve specifikaci. | [15 empty] | PSC | 2
25 | K | 460680401 | Prorážení otvorů a ostatní bourací práce vysekání kapes nebo výklenků ve zdivu z lehkých betonů, dutých cihel nebo tvárnic pro osazení špalíků, kotevních prvků nebo krabic, velikosti 7x7x5 cm | kus | 20 | 0 | 0 | CS ÚRS 2020 01 |  |  | základní | 0.053 | 1.06 | 0 | 0 | 0 | 0 | 64 | K | 2 | ROZPOCET | 0 | 0 | 0 | 0 | 0 | 1 | 0 | 64 | -1012624852
| PSC |  | Poznámka k souboru cen: 1. V cenách -0011 až -0013 nejsou započteny náklady na dodávku tvárnic. Tato dodávka se oceňuje ve specifikaci. | [15 empty] | PSC | 2
26 | K | 460680485 | Prorážení otvorů a ostatní bourací práce vysekání kapes nebo výklenků ve zdivu pro osazení špalíků, kotevních prvků nebo elektroinstalačního zařízení plochy přes 0,25 m2 jakékoli hloubky | m3 | 1 | 0 | 0 | CS ÚRS 2020 01 |  |  | základní | 12.256 | 12.256 | 0 | 0 | 0 | 0 | 64 | K | 2 | ROZPOCET | 0 | 0 | 0 | 0 | 0 | 1 | 0 | 64 | -1732949290
| PSC |  | Poznámka k souboru cen: 1. V cenách -0011 až -0013 nejsou započteny náklady na dodávku tvárnic. Tato dodávka se oceňuje ve specifikaci. | [15 empty] | PSC | 2
27 | K | 460680612 | Prorážení otvorů a ostatní bourací práce vysekání rýh pro montáž trubek a kabelů v omítce vápenné nebo vápenocementové stěn, šířky rýhy přes 3 do 5 cm | m | 50 | 0 | 0 | CS ÚRS 2020 01 |  |  | základní | 0.122 | 6.1 | 0 | 0 | 0 | 0 | 64 | K | 2 | ROZPOCET | 0 | 0 | 0 | 0 | 0 | 1 | 0 | 64 | -766707135
| PSC |  | Poznámka k souboru cen: 1. V cenách -0011 až -0013 nejsou započteny náklady na dodávku tvárnic. Tato dodávka se oceňuje ve specifikaci. | [15 empty] | PSC | 2
| D | HZS | Hodinové zúčtovací sazby |  |  |  | 0 | [5 empty] | 102 |  | 0 |  | 0 | 4 | D | 0 | ROZPOCET | [6 empty] | 0
28 | K | HZS2221 | Hodinové zúčtovací sazby profesí PSV provádění stavebních instalací elektrikář | hod | 24 | 0 | 0 | CS ÚRS 2020 01 |  |  | základní | 1 | 24 | 0 | 0 | 0 | 0 | 512 | K | 1 | ROZPOCET | 0 | 0 | 0 | 0 | 0 | 1 | 0 | 512 | 812029093
29 | K | HZS2222 | Hodinové zúčtovací sazby profesí PSV provádění stavebních instalací elektrikář odborný | hod | 48 | 0 | 0 | CS ÚRS 2020 01 |  |  | základní | 1 | 48 | 0 | 0 | 0 | 0 | 64 | K | 1 | ROZPOCET | 0 | 0 | 0 | 0 | 0 | 1 | 0 | 64 | -1701165002
30 | K | HZS4121 | Hodinové zúčtovací sazby ostatních profesí obsluha stavebních strojů a zařízení obsluha strojů | hod | 30 | 0 | 0 | CS ÚRS 2020 01 |  |  | základní | 1 | 30 | 0 | 0 | 0 | 0 | 512 | K | 1 | ROZPOCET | 0 | 0 | 0 | 0 | 0 | 1 | 0 | 512 | -1996524841
| D | VRN | Vedlejší rozpočtové náklady |  |  |  | 0 | [5 empty] | 0 |  | 0 |  | 0 | 5 | D | 0 | ROZPOCET | [6 empty] | 0
| D | 0 | Vedlejší rozpočtové náklady |  |  |  | 0 | [5 empty] | 0 |  | 0 |  | 0 | 5 | D | 1 | ROZPOCET | [6 empty] | 0
31 | K | 013254000 | Průzkumné, geodetické a projektové práce projektové práce dokumentace stavby (výkresová a textová) skutečného provedení stavby | Kč | 1 | 0 | 0 | CS ÚRS 2020 01 |  |  | základní | 0 | 0 | 0 | 0 | 0 | 0 | 8192 | K | 2 | ROZPOCET | 0 | 0 | 0 | 0 | 0 | 1 | 0 | 8192 | 389258823
32 | K | 045002000 | Hlavní tituly průvodních činností a nákladů inženýrská činnost kompletační a koordinační činnost | Kč | 1 | 0 | 0 | CS ÚRS 2020 01 |  |  | základní | 0 | 0 | 0 | 0 | 0 | 0 | 131072 | K | 2 | ROZPOCET | 0 | 0 | 0 | 0 | 0 | 1 | 0 | 131072 | -1552650714
33 | K | 065002000 | Hlavní tituly průvodních činností a nákladů územní vlivy mimostaveništní doprava materiálů a výrobků | Kč | 1 | 0 | 0 | CS ÚRS 2020 01 |  |  | základní | 0 | 0 | 0 | 0 | 0 | 0 | 131072 | K | 2 | ROZPOCET | 0 | 0 | 0 | 0 | 0 | 1 | 0 | 131072 | -794068241
34 | K | 081002000 | Hlavní tituly průvodních činností a nákladů přesun výrobních kapacit doprava zaměstnanců na staveniště | Kč | 1 | 0 | 0 | CS ÚRS 2020 01 |  |  | základní | 0 | 0 | 0 | 0 | 0 | 0 | 2048 | K | 2 | ROZPOCET | 0 | 0 | 0 | 0 | 0 | 1 | 0 | 2048 | -568786568
35 | K | 091002000 | Hlavní tituly průvodních činností a nákladů ostatní náklady související s objektem | Kč | 1 | 0 | 0 | CS ÚRS 2020 01 |  |  | základní | 0 | 0 | 0 | 0 | 0 | 0 | 262144 | K | 2 | ROZPOCET | 0 | 0 | 0 | 0 | 0 | 1 | 0 | 262144 | 36860120

## SO 09.2-b2 - elektro-mate...
[9 empty] | >> skryté sloupce << | [9 empty] | {192b40dc-7d77-487d-850a-8e5bdae5577c}
2
| KRYCÍ LIST SOUPISU PRACÍ | [8 empty] | v --- níže se nacházejí doplnkové a pomocné údaje k sestavám --- v | [8 empty] | False
Stavba:
INFRASTRUKTURA ZŠ CHOMUTOV - odb.učebny - cizí jazyk+IT -ZŠ Písečná 5144, Chomutov - učebna IT
Objekt:
SO 09.2-b2 - elektro-materiál
| KSO: |  |  |  |  | CC-CZ:
| Místo: |  |  |  |  | Datum: | 2. 3. 2020
| Zadavatel: |  |  |  |  | IČ: | 00261891
|  | Statutární město Chomutov |  |  |  | DIČ:
| Zhotovitel: |  |  |  |  | IČ:
DIČ:
| Projektant: |  |  |  |  | IČ:
|  | KAP ATELIER s.r.o. |  |  |  | DIČ:
| Zpracovatel: |  |  |  |  | IČ: | 75900513
|  | ing. Kateřina Tumpachová |  |  |  | DIČ:
Poznámka:
| Cena bez DPH | [5 empty] | 0
|  |  | Základ daně |  |  | Sazba daně | Výše daně
| DPH | základní | 0 |  |  | 21% | 0
|  | snížená | 0 |  |  | 15% | 0
|  | zákl. přenesená | 0 |  |  | 21% | 0
|  | sníž. přenesená | 0 |  |  | 15% | 0
|  | nulová | 0 |  |  | 0% | 0
| Cena s DPH |  |  | v | CZK |  | 0
REKAPITULACE ČLENĚNÍ SOUPISU PRACÍ
Stavba:
INFRASTRUKTURA ZŠ CHOMUTOV - odb.učebny - cizí jazyk+IT -ZŠ Písečná 5144, Chomutov - učebna IT
Objekt:
SO 09.2-b2 - elektro-materiál
Místo: | [5 empty] | Datum: | 2. 3. 2020
Zadavatel: |  |  | Statutární město Chomutov |  |  | Projektant: | KAP ATELIER s.r.o.
Zhotovitel: | [5 empty] | Zpracovatel: | ing. Kateřina Tumpachová
Kód dílu - Popis | [6 empty] | Cena celkem [CZK]
Náklady stavby celkem | [6 empty] | 0 | [12 empty] | -1
| D1 - ROZPIS DOPLNĚNÍ ROZVADĚČE HR | [5 empty] | 0
| D2 - ROZPIS ROZVADĚČE SR | [5 empty] | 0
| D3 - ROZPIS ROZVADĚČE RS 3-D/2 | [5 empty] | 0
| D4 - ROZPIS ROZVADĚČE R1-IT UČEBNA | [5 empty] | 0
| D5 - SVÍTIDLA VČETNĚ ZDROJŮ | [5 empty] | 0
| D6 - 2.1 ZÁSUVKY,OVLADAČE,KRABICE,MOTORY,LIŠTY | [5 empty] | 0
| D7 - 2.2 KABELY,VODIČE | [5 empty] | 0
SOUPIS PRACÍ
Stavba:
INFRASTRUKTURA ZŠ CHOMUTOV - odb.učebny - cizí jazyk+IT -ZŠ Písečná 5144, Chomutov - učebna IT
Objekt:
SO 09.2-b2 - elektro-materiál
Místo: | [5 empty] | Datum: | 2. 3. 2020
Zadavatel: |  |  | Statutární město Chomutov |  |  | Projektant: | KAP ATELIER s.r.o.
Zhotovitel: | [5 empty] | Zpracovatel: | ing. Kateřina Tumpachová
PČ | Typ | Kód | Popis | MJ | Množství | J.cena [CZK] | Cena celkem [CZK] | Cenová soustava |  |  | DPH | J. Nh [h] | Nh celkem [h] | J. hmotnost [t] | Hmotnost celkem [t] | J. suť [t] | Suť Celkem [t]
Náklady soupisu celkem | [6 empty] | 0 | [5 empty] | 0 |  | 0 |  | 0 |  | D | -1 | [7 empty] | 0
| D | D1 | ROZPIS DOPLNĚNÍ ROZVADĚČE HR |  |  |  | 0 | [5 empty] | 0 |  | 0 |  | 0 | 1 | D | 0 | ROZPOCET | [6 empty] | 0
1 | M | Pol7 | pojistkový odpínač OPV 22/3+3x PV 100AaM | ks | 1 | 0 | 0 | vlastní |  |  | základní | 0 | 0 | 0 | 0 | 0 | 0 | 8 | M | 1 | ROZPOCET | 0 | 0 | 0 | 0 | 0 | 1 | 0 | 4 | 6
2 | M | Pol13 | podružný materiál | kpl | 1 | 0 | 0 | vlastní |  |  | základní | 0 | 0 | 0 | 0 | 0 | 0 | 8 | M | 1 | ROZPOCET | 0 | 0 | 0 | 0 | 0 | 1 | 0 | 4 | 8
3 | M | Pol23 | mechanická úprava stáv.rozvaděče pro doplnění dalšího vývodu | kpl | 1 | 0 | 0 | vlastní |  |  | základní | 0 | 0 | 0 | 0 | 0 | 0 | 8 | M | 1 | ROZPOCET | 0 | 0 | 0 | 0 | 0 | 1 | 0 | 4 | 10
| P |  | Poznámka k položce: C E L K E M D O P L N Ě N Í R O Z V A D Ě Č E | [15 empty] | P | 1
| D | D2 | ROZPIS ROZVADĚČE SR |  |  |  | 0 | [5 empty] | 0 |  | 0 |  | 0 | 1 | D | 0 | ROZPOCET | [6 empty] | 0
4 | M | Pol25 | oceloplechový rozvaděč IP43/20 POD OMÍTKU 600x600x150 | ks | 1 | 0 | 0 | vlastní |  |  | základní | 0 | 0 | 0 | 0 | 0 | 0 | 8 | M | 1 | ROZPOCET | 0 | 0 | 0 | 0 | 0 | 1 | 0 | 4 | 14
5 | M | Pol26 | vypínač 125A/3f | ks | 1 | 0 | 0 | vlastní |  |  | základní | 0 | 0 | 0 | 0 | 0 | 0 | 8 | M | 1 | ROZPOCET | 0 | 0 | 0 | 0 | 0 | 1 | 0 | 4 | 16
6 | M | Pol27 | pojistkový odpínač OPV 14/3+3x PV 63AaM | ks | 4 | 0 | 0 | vlastní |  |  | základní | 0 | 0 | 0 | 0 | 0 | 0 | 8 | M | 1 | ROZPOCET | 0 | 0 | 0 | 0 | 0 | 1 | 0 | 4 | 18
7 | M | Pol29 | propojovací lišty - fázový hřeben 125A - komplet | ks | 1 | 0 | 0 | vlastní |  |  | základní | 0 | 0 | 0 | 0 | 0 | 0 | 8 | M | 1 | ROZPOCET | 0 | 0 | 0 | 0 | 0 | 1 | 0 | 4 | 20
8 | M | Pol30 | svorkovnice PEN | ks | 1 | 0 | 0 | vlastní |  |  | základní | 0 | 0 | 0 | 0 | 0 | 0 | 8 | M | 1 | ROZPOCET | 0 | 0 | 0 | 0 | 0 | 1 | 0 | 4 | 22
9 | M | Pol13 | podružný materiál | kpl | 1 | 0 | 0 | vlastní |  |  | základní | 0 | 0 | 0 | 0 | 0 | 0 | 8 | M | 1 | ROZPOCET | 0 | 0 | 0 | 0 | 0 | 1 | 0 | 4 | 24
| P |  | Poznámka k položce: M A T E R I Á L R O Z V A D Ě Č E | [15 empty] | P | 1
10 | M | Pol31 | P O D R U Ž N Ý M A T E R I Á L R O Z V A D Ě Č E 15 % | kpl | 1 | 0 | 0 | vlastní |  |  | základní | 0 | 0 | 0 | 0 | 0 | 0 | 8 | M | 1 | ROZPOCET | 0 | 0 | 0 | 0 | 0 | 1 | 0 | 4 | 26
11 | M | Pol39 | V Ý R O B A R O Z V A D Ě Č E 20 % | kpl | 1 | 0 | 0 | vlastní |  |  | základní | 0 | 0 | 0 | 0 | 0 | 0 | 8 | M | 1 | ROZPOCET | 0 | 0 | 0 | 0 | 0 | 1 | 0 | 4 | 28
| P |  | Poznámka k položce: C E L K E M R O Z V A D Ě Č | [15 empty] | P | 1
| D | D3 | ROZPIS ROZVADĚČE RS 3-D/2 |  |  |  | 0 | [5 empty] | 0 |  | 0 |  | 0 | 1 | D | 0 | ROZPOCET | [6 empty] | 0
12 | M | Pol40 | oceloplechový rozvaděč IP43/20 48 MODULŮ POD OMÍTKU | ks | 1 | 0 | 0 | vlastní |  |  | základní | 0 | 0 | 0 | 0 | 0 | 0 | 8 | M | 1 | ROZPOCET | 0 | 0 | 0 | 0 | 0 | 1 | 0 | 4 | 32
13 | M | Pol41 | vypínač 63A/3f | ks | 1 | 0 | 0 | vlastní |  |  | základní | 0 | 0 | 0 | 0 | 0 | 0 | 8 | M | 1 | ROZPOCET | 0 | 0 | 0 | 0 | 0 | 1 | 0 | 4 | 34
14 | M | Pol42 | jistič 50A/3f/C | ks | 1 | 0 | 0 | vlastní |  |  | základní | 0 | 0 | 0 | 0 | 0 | 0 | 8 | M | 1 | ROZPOCET | 0 | 0 | 0 | 0 | 0 | 1 | 0 | 4 | 36
15 | M | Pol50 | jistič 40A/3f/C | ks | 1 | 0 | 0 | vlastní |  |  | základní | 0 | 0 | 0 | 0 | 0 | 0 | 8 | M | 1 | ROZPOCET | 0 | 0 | 0 | 0 | 0 | 1 | 0 | 4 | 38
16 | M | Pol51 | propojovací lišty - fázový hřeben 63A - komplet | ks | 1 | 0 | 0 | vlastní |  |  | základní | 0 | 0 | 0 | 0 | 0 | 0 | 8 | M | 1 | ROZPOCET | 0 | 0 | 0 | 0 | 0 | 1 | 0 | 4 | 40
17 | M | Pol52 | svorkovnice PE,PEN | ks | 1 | 0 | 0 | vlastní |  |  | základní | 0 | 0 | 0 | 0 | 0 | 0 | 8 | M | 1 | ROZPOCET | 0 | 0 | 0 | 0 | 0 | 1 | 0 | 4 | 42
18 | M | Pol53 | svorkovnice N | ks | 1 | 0 | 0 | vlastní |  |  | základní | 0 | 0 | 0 | 0 | 0 | 0 | 8 | M | 1 | ROZPOCET | 0 | 0 | 0 | 0 | 0 | 1 | 0 | 4 | 44
19 | M | Pol13 | podružný materiál | kpl | 1 | 0 | 0 | vlastní |  |  | základní | 0 | 0 | 0 | 0 | 0 | 0 | 8 | M | 1 | ROZPOCET | 0 | 0 | 0 | 0 | 0 | 1 | 0 | 4 | 46
| P |  | Poznámka k položce: M A T E R I Á L R O Z V A D Ě Č E | [15 empty] | P | 1
20 | M | Pol31 | P O D R U Ž N Ý M A T E R I Á L R O Z V A D Ě Č E 15 % | kpl | 1 | 0 | 0 | vlastní |  |  | základní | 0 | 0 | 0 | 0 | 0 | 0 | 8 | M | 1 | ROZPOCET | 0 | 0 | 0 | 0 | 0 | 1 | 0 | 4 | 48
21 | M | Pol39 | V Ý R O B A R O Z V A D Ě Č E 20 % | kpl | 1 | 0 | 0 | vlastní |  |  | základní | 0 | 0 | 0 | 0 | 0 | 0 | 8 | M | 1 | ROZPOCET | 0 | 0 | 0 | 0 | 0 | 1 | 0 | 4 | 50
| P |  | Poznámka k položce: C E L K E M R O Z V A D Ě Č | [15 empty] | P | 1
| D | D4 | ROZPIS ROZVADĚČE R1-IT UČEBNA |  |  |  | 0 | [5 empty] | 0 |  | 0 |  | 0 | 1 | D | 0 | ROZPOCET | [6 empty] | 0
55 | M | 10.060.031 | Proudový chránič s jističem 10A, rozměry 2 DIN, jmenovité napětí 230/400V, Charakteristika B, Jmenovitý reziduální proud 0,03A. | kus | 2 | 0 | 0 | vlastní |  |  | základní | 0 | 0 | 0 | 0 | 0 | 0 | 8 | M | 2 | ROZPOCET | 0 | 0 | 0 | 0 | 0 | 1 | 0 | 4 | 158
6 | M | 10.061.062 | Proudový chránič s jističem 16A, rozměry 2 DIN, jmenovité napětí 230/400V, Charakteristika C, Jmenovitý reziduální proud 0,03A. | kus | 11 | 0 | 0 | vlastní |  |  | základní | 0 | 0 | 0 | 0 | 0 | 0 | 32 | M | 2 | ROZPOCET | 0 | 0 | 0 | 0 | 0 | 1 | 0 | 16 | 12
22 | M | Pol54 | plastový rozvaděč IP43/20 48 MODULŮ NA/POD OMÍTKU | ks | 1 | 0 | 0 | vlastní |  |  | základní | 0 | 0 | 0 | 0 | 0 | 0 | 8 | M | 1 | ROZPOCET | 0 | 0 | 0 | 0 | 0 | 1 | 0 | 4 | 52
23 | M | Pol41 | vypínač 63A/3f | ks | 1 | 0 | 0 | vlastní |  |  | základní | 0 | 0 | 0 | 0 | 0 | 0 | 8 | M | 1 | ROZPOCET | 0 | 0 | 0 | 0 | 0 | 1 | 0 | 4 | 54
24 | M | Pol55 | I.+II.stupeň přep.ochrany | ks | 1 | 0 | 0 | vlastní |  |  | základní | 0 | 0 | 0 | 0 | 0 | 0 | 8 | M | 1 | ROZPOCET | 0 | 0 | 0 | 0 | 0 | 1 | 0 | 4 | 56
29 | M | Pol68 | jistič 20A/1f/C | ks | 1 | 0 | 0 | vlastní |  |  | základní | 0 | 0 | 0 | 0 | 0 | 0 | 8 | M | 1 | ROZPOCET | 0 | 0 | 0 | 0 | 0 | 1 | 0 | 4 | 66
31 | M | Pol51 | propojovací lišty - fázový hřeben 63A - komplet | ks | 1 | 0 | 0 | vlastní |  |  | základní | 0 | 0 | 0 | 0 | 0 | 0 | 8 | M | 1 | ROZPOCET | 0 | 0 | 0 | 0 | 0 | 1 | 0 | 4 | 70
32 | M | Pol70 | svorkovnice PE | ks | 1 | 0 | 0 | vlastní |  |  | základní | 0 | 0 | 0 | 0 | 0 | 0 | 8 | M | 1 | ROZPOCET | 0 | 0 | 0 | 0 | 0 | 1 | 0 | 4 | 72
33 | M | Pol53 | svorkovnice N | ks | 1 | 0 | 0 | vlastní |  |  | základní | 0 | 0 | 0 | 0 | 0 | 0 | 8 | M | 1 | ROZPOCET | 0 | 0 | 0 | 0 | 0 | 1 | 0 | 4 | 74
34 | M | Pol13 | podružný materiál | kpl | 1 | 0 | 0 | vlastní |  |  | základní | 0 | 0 | 0 | 0 | 0 | 0 | 8 | M | 1 | ROZPOCET | 0 | 0 | 0 | 0 | 0 | 1 | 0 | 4 | 76
| P |  | Poznámka k položce: M A T E R I Á L R O Z V A D Ě Č E | [15 empty] | P | 1
35 | M | Pol31 | P O D R U Ž N Ý M A T E R I Á L R O Z V A D Ě Č E 15 % | kpl | 1 | 0 | 0 | vlastní |  |  | základní | 0 | 0 | 0 | 0 | 0 | 0 | 8 | M | 1 | ROZPOCET | 0 | 0 | 0 | 0 | 0 | 1 | 0 | 4 | 78
36 | M | Pol39 | V Ý R O B A R O Z V A D Ě Č E 20 % | kpl | 1 | 0 | 0 | vlastní |  |  | základní | 0 | 0 | 0 | 0 | 0 | 0 | 8 | M | 1 | ROZPOCET | 0 | 0 | 0 | 0 | 0 | 1 | 0 | 4 | 80
| P |  | Poznámka k položce: C E L K E M R O Z V A D Ě Č | [15 empty] | P | 1
| D | D5 | SVÍTIDLA VČETNĚ ZDROJŮ |  |  |  | 0 | [5 empty] | 0 |  | 0 |  | 0 | 1 | D | 0 | ROZPOCET | [6 empty] | 0
37 | M | Pol71 | A-PŘISAZENÉ LED SVÍTIDLO 600x600 34W,4100lm,Ra80,UGR<19,IP20 | ks | 20 | 0 | 0 | vlastní |  |  | základní | 0 | 0 | 0 | 0 | 0 | 0 | 8 | M | 1 | ROZPOCET | 0 | 0 | 0 | 0 | 0 | 1 | 0 | 4 | 82
38 | M | Pol72 | B-ZAVĚŠENÉ ASYMETRICKÉ LED SVÍTIDLO 35W,4500lm,IP20 +ZÁVĚS | ks | 2 | 0 | 0 | vlastní |  |  | základní | 0 | 0 | 0 | 0 | 0 | 0 | 8 | M | 1 | ROZPOCET | 0 | 0 | 0 | 0 | 0 | 1 | 0 | 4 | 84
39 | M | Pol73 | NO – NOUZ.SV. LED IP42 S PIKTOGRAMEM S VLASTNÍM ZÁL. ZDROJEM 1HOD.-PROVEDENÍ SE | ks | 1 | 0 | 0 | vlastní |  |  | základní | 0 | 0 | 0 | 0 | 0 | 0 | 8 | M | 1 | ROZPOCET | 0 | 0 | 0 | 0 | 0 | 1 | 0 | 4 | 86
40 | M | Pol74 | demontovaná svítidla před investorovi | ks | 1 | 0 | 0 | vlastní |  |  | základní | 0 | 0 | 0 | 0 | 0 | 0 | 8 | M | 1 | ROZPOCET | 0 | 0 | 0 | 0 | 0 | 1 | 0 | 4 | 88
41 | M | Pol75 | podružný materiál pro uchycení svítidel | kpl | 1 | 0 | 0 | vlastní |  |  | základní | 0 | 0 | 0 | 0 | 0 | 0 | 8 | M | 1 | ROZPOCET | 0 | 0 | 0 | 0 | 0 | 1 | 0 | 4 | 90
| D | D6 | 2.1 ZÁSUVKY,OVLADAČE,KRABICE,MOTORY,LIŠTY |  |  |  | 0 | [5 empty] | 0 |  | 0 |  | 0 | 1 | D | 0 | ROZPOCET | [6 empty] | 0
2 | M | 1448221 | Podlahová krabice pod katedru pro zakončení kabelových tras. Určená pro výšku betonové vrstvy od 57 mm do 75 mm. Krabice je uzpůsobena pro instalaci elektroinstalačních trubek. | kus | 1 | 0 | 0 | vlastní |  |  | základní | 0 | 0 | 0 | 0 | 0 | 0 | 32 | M | 2 | ROZPOCET | 0 | 0 | 0 | 0 | 0 | 1 | 0 | 16 | 4
11 | M | 10.079.613 | Zásuvka dvojnásobná bezšroubová, s clonkami, s natočenou dutinou, bílá, 16 A | kus | 6 | 0 | 0 | vlastní |  |  | základní | 0 | 0 | 0 | 0 | 0 | 0 | 32 | M | 2 | ROZPOCET | 0 | 0 | 0 | 0 | 0 | 1 | 0 | 16 | 22
13 | M | 10.074.248 | Zásuvka dvojnásobná bezšroubová, modulová zásuvka 45x90mm, s clonkami, s natočenou dutinou, bílá, 16 A | kus | 30 | 0 | 0 | vlastní |  |  | základní | 0 | 0 | 0 | 0 | 0 | 0 | 32 | M | 2 | ROZPOCET | 0 | 0 | 0 | 0 | 0 | 1 | 0 | 16 | 26
15 | M | 10.079.558 | Zásuvka jednonásobná bezšroubová, bílá, 16 A | kus | 2 | 0 | 0 | vlastní |  |  | základní | 0 | 0 | 0 | 0 | 0 | 0 | 32 | M | 2 | ROZPOCET | 0 | 0 | 0 | 0 | 0 | 1 | 0 | 16 | 30
16 | M | 10.071.783 | Rámeček 3-násobný bílý | kus | 1 | 0 | 0 | vlastní |  |  | základní | 0 | 0 | 0 | 0 | 0 | 0 | 32 | M | 2 | ROZPOCET | 0 | 0 | 0 | 0 | 0 | 1 | 0 | 16 | 32
| M | 10.074.814 | Krabice přístrojová pro montáž dvojnásobných zásuvek. | kus | 32 | 0 | 0
| M | 10.042.118 | Tepelně izolační podložka do elektroinstalačních krabic pro dvojnásobné zásuvky. | kus | 32 | 0 | 0
42 | M | Pol76 | ovladač, řazení 1(vypínač), komplet , IP20 | ks | 1 | 0 | 0 | vlastní |  |  | základní | 0 | 0 | 0 | 0 | 0 | 0 | 8 | M | 1 | ROZPOCET | 0 | 0 | 0 | 0 | 0 | 1 | 0 | 4 | 92
43 | M | Pol77 | ovladač, řazení 5 (sériový), komplet, IP20 | ks | 4 | 0 | 0 | vlastní |  |  | základní | 0 | 0 | 0 | 0 | 0 | 0 | 8 | M | 1 | ROZPOCET | 0 | 0 | 0 | 0 | 0 | 1 | 0 | 4 | 94
45 | M | Pol79 | pětirámeček | ks | 1 | 0 | 0 | vlastní |  |  | základní | 0 | 0 | 0 | 0 | 0 | 0 | 8 | M | 1 | ROZPOCET | 0 | 0 | 0 | 0 | 0 | 1 | 0 | 4 | 98
46 | M | Pol80 | krabice přístrojová pod omítku KP | ks | 6 | 0 | 0 | vlastní |  |  | základní | 0 | 0 | 0 | 0 | 0 | 0 | 8 | M | 1 | ROZPOCET | 0 | 0 | 0 | 0 | 0 | 1 | 0 | 4 | 100
47 | M | Pol81 | krabice rozvodná pod omítku KR | ks | 10 | 0 | 0 | vlastní |  |  | základní | 0 | 0 | 0 | 0 | 0 | 0 | 8 | M | 1 | ROZPOCET | 0 | 0 | 0 | 0 | 0 | 1 | 0 | 4 | 102
48 | M | Pol82 | krabice rozvodná na omítku KR | ks | 22 | 0 | 0 | vlastní |  |  | základní | 0 | 0 | 0 | 0 | 0 | 0 | 8 | M | 1 | ROZPOCET | 0 | 0 | 0 | 0 | 0 | 1 | 0 | 4 | 104
49 | M | Pol83 | lišta vkladací 24x22 vč.uchycení-pro svítidla vedení na stropě | m | 60 | 0 | 0 | vlastní |  |  | základní | 0 | 0 | 0 | 0 | 0 | 0 | 8 | M | 1 | ROZPOCET | 0 | 0 | 0 | 0 | 0 | 1 | 0 | 4 | 106
50 | M | Pol84 | kanál EKD 80x40 vč.rohů,uchycení-hl.trasa pod stropem v učebně | m | 10 | 0 | 0 | vlastní |  |  | základní | 0 | 0 | 0 | 0 | 0 | 0 | 8 | M | 1 | ROZPOCET | 0 | 0 | 0 | 0 | 0 | 1 | 0 | 4 | 108
51 | M | Pol85 | kanál EKD 80x40 HF(bezhalogenová) vč.rohů,uchycení-hl.trasa z napoj.bodu do rozv. | m | 230 | 0 | 0 | vlastní |  |  | základní | 0 | 0 | 0 | 0 | 0 | 0 | 8 | M | 1 | ROZPOCET | 0 | 0 | 0 | 0 | 0 | 1 | 0 | 4 | 110
52 | M | Pol86 | PVC TRUBKA VČ.UCHYCENÍ - VEDENÍ V TĚLOCVIČNĚ | m | 70 | 0 | 0 | vlastní |  |  | základní | 0 | 0 | 0 | 0 | 0 | 0 | 8 | M | 1 | ROZPOCET | 0 | 0 | 0 | 0 | 0 | 1 | 0 | 4 | 112
53 | M | Pol87 | HOP v samostat.skříni | ks | 1 | 0 | 0 | vlastní |  |  | základní | 0 | 0 | 0 | 0 | 0 | 0 | 8 | M | 1 | ROZPOCET | 0 | 0 | 0 | 0 | 0 | 1 | 0 | 4 | 114
54 | M | Pol88 | kotvení kabelu na stěnu(převěs) | ks | 2 | 0 | 0 | vlastní |  |  | základní | 0 | 0 | 0 | 0 | 0 | 0 | 8 | M | 1 | ROZPOCET | 0 | 0 | 0 | 0 | 0 | 1 | 0 | 4 | 116
| P |  | Poznámka k položce: C E L K E M | [15 empty] | P | 1
| D | D7 | 2.2 KABELY,VODIČE |  |  |  | 0 | [5 empty] | 0 |  | 0 |  | 0 | 1 | D | 0 | ROZPOCET | [6 empty] | 0
23 | M | 10.074.642 | Ohebná dvouplášťová korugovaná bezhalogenová chránička vnitřní ø 32 mm. | m | 100 | 0 | 0 | vlastní |  |  | základní | 0 | 0 | 0 | 0 | 0 | 0 | 32 | M | 2 | ROZPOCET | 0 | 0 | 0 | 0 | 0 | 1 | 0 | 16 | 46
25 | M | 10.074.671 | Ohebná dvouplášťová korugovaná bezhalogenová chránička vnitřní ø 41 mm. | m | 200 | 0 | 0 | vlastní |  |  | základní | 0 | 0 | 0 | 0 | 0 | 0 | 32 | M | 2 | ROZPOCET | 0 | 0 | 0 | 0 | 0 | 1 | 0 | 16 | 50
18 | M | 10.048.482 | Silový kabel CYKY-J 3x2,5mm2. | m | 150 | 0 | 0 | vlastní |  |  | základní | 0 | 0 | 0 | 0 | 0 | 0 | 32 | M | 2 | ROZPOCET | 0 | 0 | 0 | 0 | 0 | 1 | 0 | 16 | 36
20 | M | 10.048.422 | Zemnící kabel zelenožlutý CY 4mm2. | m | 15 | 0 | 0 | vlastní |  |  | základní | 0 | 0 | 0 | 0 | 0 | 0 | 32 | M | 2 | ROZPOCET | 0 | 0 | 0 | 0 | 0 | 1 | 0 | 16 | 40
56 | M | 10.048.243 | Silový kabel CYKY-J 5x1,5mm | m | 50 | 0 | 0 | vlastní |  |  | základní | 0 | 0 | 0 | 0 | 0 | 0 | 8 | M | 2 | ROZPOCET | 0 | 0 | 0 | 0 | 0 | 1 | 0 | 4 | 160
55 | M | Pol89 | CYKY 2Ax1,5 | m | 15 | 0 | 0 | vlastní |  |  | základní | 0 | 0 | 0 | 0 | 0 | 0 | 8 | M | 1 | ROZPOCET | 0 | 0 | 0 | 0 | 0 | 1 | 0 | 4 | 118
56 | M | Pol90 | CYKY 3Ax1,5 | m | 50 | 0 | 0 | vlastní |  |  | základní | 0 | 0 | 0 | 0 | 0 | 0 | 8 | M | 1 | ROZPOCET | 0 | 0 | 0 | 0 | 0 | 1 | 0 | 4 | 120
57 | M | Pol91 | CYKY 3Cx1,5 | m | 60 | 0 | 0 | vlastní |  |  | základní | 0 | 0 | 0 | 0 | 0 | 0 | 8 | M | 1 | ROZPOCET | 0 | 0 | 0 | 0 | 0 | 1 | 0 | 4 | 122
58 | M | Pol92 | CYKY 3Cx4 | m | 25 | 0 | 0 | vlastní |  |  | základní | 0 | 0 | 0 | 0 | 0 | 0 | 8 | M | 1 | ROZPOCET | 0 | 0 | 0 | 0 | 0 | 1 | 0 | 4 | 124
59 | M | Pol93 | CYKY 5Cx1,5 | m | 70 | 0 | 0 | vlastní |  |  | základní | 0 | 0 | 0 | 0 | 0 | 0 | 8 | M | 1 | ROZPOCET | 0 | 0 | 0 | 0 | 0 | 1 | 0 | 4 | 126
60 | M | Pol94 | CY6 | m | 75 | 0 | 0 | vlastní |  |  | základní | 0 | 0 | 0 | 0 | 0 | 0 | 8 | M | 1 | ROZPOCET | 0 | 0 | 0 | 0 | 0 | 1 | 0 | 4 | 128
61 | M | Pol95 | CYKY 5Cx6 | m | 15 | 0 | 0 | vlastní |  |  | základní | 0 | 0 | 0 | 0 | 0 | 0 | 8 | M | 1 | ROZPOCET | 0 | 0 | 0 | 0 | 0 | 1 | 0 | 4 | 130
62 | M | Pol96 | CHKE-R 5Cx16 | m | 25 | 0 | 0 | vlastní |  |  | základní | 0 | 0 | 0 | 0 | 0 | 0 | 8 | M | 1 | ROZPOCET | 0 | 0 | 0 | 0 | 0 | 1 | 0 | 4 | 132
63 | M | Pol97 | CHKE-R 4Bx16 | m | 150 | 0 | 0 | vlastní |  |  | základní | 0 | 0 | 0 | 0 | 0 | 0 | 8 | M | 1 | ROZPOCET | 0 | 0 | 0 | 0 | 0 | 1 | 0 | 4 | 134
64 | M | Pol98 | CHKE-R 1x16 | m | 150 | 0 | 0 | vlastní |  |  | základní | 0 | 0 | 0 | 0 | 0 | 0 | 8 | M | 1 | ROZPOCET | 0 | 0 | 0 | 0 | 0 | 1 | 0 | 4 | 136
65 | M | Pol99 | 1-AES 4x70 | m | 130 | 0 | 0 | vlastní |  |  | základní | 0 | 0 | 0 | 0 | 0 | 0 | 8 | M | 1 | ROZPOCET | 0 | 0 | 0 | 0 | 0 | 1 | 0 | 4 | 138
| P |  | Poznámka k položce: C E L K E M | [15 empty] | P | 1

## SO 09.2-d - AV technika +...
[9 empty] | >> skryté sloupce << | [9 empty] | {e446273c-9cca-44a8-a8dd-27ec7fe74a94}
2
| KRYCÍ LIST SOUPISU PRACÍ | [8 empty] | v --- níže se nacházejí doplnkové a pomocné údaje k sestavám --- v | [8 empty] | False
Stavba:
INFRASTRUKTURA ZŠ CHOMUTOV - odb.učebny - cizí jazyk+IT -ZŠ Písečná 5144, Chomutov - učebna IT
Objekt:
SO 09.2-d - AV technika + silnoproud + slaboproud
| KSO: |  |  |  |  | CC-CZ:
| Místo: |  |  |  |  | Datum: | 2. 3. 2020
| Zadavatel: |  |  |  |  | IČ: | 00261891
|  | Statutární město Chomutov |  |  |  | DIČ:
| Zhotovitel: |  |  |  |  | IČ:
DIČ:
| Projektant: |  |  |  |  | IČ:
|  | KAP ATELIER s.r.o. |  |  |  | DIČ:
| Zpracovatel: |  |  |  |  | IČ: | 75900513
|  | ing. Kateřina Tumpachová |  |  |  | DIČ:
Poznámka:
| Cena bez DPH | [5 empty] | 0
|  |  | Základ daně |  |  | Sazba daně | Výše daně
| DPH | základní | 0 |  |  | 21% | 0
|  | snížená | 0 |  |  | 15% | 0
|  | zákl. přenesená | 0 |  |  | 21% | 0
|  | sníž. přenesená | 0 |  |  | 15% | 0
|  | nulová | 0 |  |  | 0% | 0
| Cena s DPH |  |  | v | CZK |  | 0
REKAPITULACE ČLENĚNÍ SOUPISU PRACÍ
Stavba:
INFRASTRUKTURA ZŠ CHOMUTOV - odb.učebny - cizí jazyk+IT -ZŠ Písečná 5144, Chomutov - učebna IT
Objekt:
SO 09.2-d - AV technika + silnoproud + slaboproud
Místo: | [5 empty] | Datum: | 2. 3. 2020
Zadavatel: |  |  | Statutární město Chomutov |  |  | Projektant: | KAP ATELIER s.r.o.
Zhotovitel: | [5 empty] | Zpracovatel: | ing. Kateřina Tumpachová
Kód dílu - Popis | [6 empty] | Cena celkem [CZK]
Náklady stavby celkem | [6 empty] | 0 | [12 empty] | -1
| D5 - Stínící technika | [5 empty] | 0
SOUPIS PRACÍ
Stavba:
INFRASTRUKTURA ZŠ CHOMUTOV - odb.učebny - cizí jazyk+IT -ZŠ Písečná 5144, Chomutov - učebna IT
Objekt:
SO 09.2-d - AV technika + silnoproud + slaboproud
Místo: | [5 empty] | Datum: | 2. 3. 2020
Zadavatel: |  |  | Statutární město Chomutov |  |  | Projektant: | KAP ATELIER s.r.o.
Zhotovitel: | [5 empty] | Zpracovatel: | ing. Kateřina Tumpachová
PČ | Typ | Kód | Popis | MJ | Množství | J.cena [CZK] | Cena celkem [CZK] | Cenová soustava |  |  | DPH | J. Nh [h] | Nh celkem [h] | J. hmotnost [t] | Hmotnost celkem [t] | J. suť [t] | Suť Celkem [t]
Náklady soupisu celkem | [6 empty] | 0 | [5 empty] | #REF! |  | #REF! |  | #REF! |  | D | -1 | [7 empty] | #REF!
| D | D5 | Stínící technika |  |  |  | 0 | [5 empty] | 0 |  | 0 |  | 0 | 1 | D | 1 | ROZPOCET | [6 empty] | 0
52 | K | Látková roleta | Látková roleta: látka blackout zatemňovací v provedení bez vodících lišt a bez kazety, ovládání motorické 230V, koncové spínače, rozměry látky 2350x2350mm. Přesný rozměr bude určen po zaměření dodavatelem. Cena včetně dopravy, instalace. | kus | 3 | 0 | 0 | vlastní |  |  | základní | 0 | 0 | 0 | 0 | 0 | 0 | 4 | K | 2 | ROZPOCET | 0 | 0 | 0 | 0 | 0 | 1 | 0 | 4 | 152
53 | K | Motor 230V | Motor 230V pro rolety s nastavitelnými koncovými spínači. Cena včetně dopravy, instalace. | kus | 3 | 0 | 0 | vlastní |  |  | základní | 0 | 0 | 0 | 0 | 0 | 0 | 4 | K | 2 | ROZPOCET | 0 | 0 | 0 | 0 | 0 | 1 | 0 | 4 | 154
58 | K | Ovládací tlačítko | Ovládací tlačítko s ergonomií pro ovládání rolet. Cena včetně dopravy, instalace. | kus | 3 | 0 | 0 | vlastní |  |  | základní | 0 | 0 | 0 | 0 | 0 | 0 | 4 | K | 2 | ROZPOCET | 0 | 0 | 0 | 0 | 0 | 1 | 0 | 4 | 164

## SO 09.2-e - VZT
[9 empty] | >> skryté sloupce << | [9 empty] | {66fb82c3-c630-4d40-a957-845aec877de7}
2
| KRYCÍ LIST SOUPISU PRACÍ | [8 empty] | v --- níže se nacházejí doplnkové a pomocné údaje k sestavám --- v | [8 empty] | False
Stavba:
INFRASTRUKTURA ZŠ CHOMUTOV - odb.učebny - cizí jazyk+IT -ZŠ Písečná 5144, Chomutov - učebna IT
Objekt:
SO 09.2-e - VZT
| KSO: |  |  |  |  | CC-CZ:
| Místo: |  |  |  |  | Datum: | 2. 3. 2020
| Zadavatel: |  |  |  |  | IČ: | 00261891
|  | Statutární město Chomutov |  |  |  | DIČ:
| Zhotovitel: |  |  |  |  | IČ:
DIČ:
| Projektant: |  |  |  |  | IČ:
|  | KAP ATELIER s.r.o. |  |  |  | DIČ:
| Zpracovatel: |  |  |  |  | IČ: | 75900513
|  | ing. Kateřina Tumpachová |  |  |  | DIČ:
Poznámka:
| Cena bez DPH | [5 empty] | 0
|  |  | Základ daně |  |  | Sazba daně | Výše daně
| DPH | základní | 0 |  |  | 21% | 0
|  | snížená | 0 |  |  | 15% | 0
|  | zákl. přenesená | 0 |  |  | 21% | 0
|  | sníž. přenesená | 0 |  |  | 15% | 0
|  | nulová | 0 |  |  | 0% | 0
| Cena s DPH |  |  | v | CZK |  | 0
REKAPITULACE ČLENĚNÍ SOUPISU PRACÍ
Stavba:
INFRASTRUKTURA ZŠ CHOMUTOV - odb.učebny - cizí jazyk+IT -ZŠ Písečná 5144, Chomutov - učebna IT
Objekt:
SO 09.2-e - VZT
Místo: | [5 empty] | Datum: | 2. 3. 2020
Zadavatel: |  |  | Statutární město Chomutov |  |  | Projektant: | KAP ATELIER s.r.o.
Zhotovitel: | [5 empty] | Zpracovatel: | ing. Kateřina Tumpachová
Kód dílu - Popis | [6 empty] | Cena celkem [CZK]
Náklady stavby celkem | [6 empty] | 0 | [12 empty] | -1
| D1 - Zařízení č.1: Chlazení učebny | [5 empty] | 0
SOUPIS PRACÍ
Stavba:
INFRASTRUKTURA ZŠ CHOMUTOV - odb.učebny - cizí jazyk+IT -ZŠ Písečná 5144, Chomutov - učebna IT
Objekt:
SO 09.2-e - VZT
Místo: | [5 empty] | Datum: | 2. 3. 2020
Zadavatel: |  |  | Statutární město Chomutov |  |  | Projektant: | KAP ATELIER s.r.o.
Zhotovitel: | [5 empty] | Zpracovatel: | ing. Kateřina Tumpachová
PČ | Typ | Kód | Popis | MJ | Množství | J.cena [CZK] | Cena celkem [CZK] | Cenová soustava |  |  | DPH | J. Nh [h] | Nh celkem [h] | J. hmotnost [t] | Hmotnost celkem [t] | J. suť [t] | Suť Celkem [t]
Náklady soupisu celkem | [6 empty] | 0 | [5 empty] | 0 |  | 0 |  | 0 |  | D | -1 | [7 empty] | 0
| D | D1 | Zařízení č.1: Chlazení učebny |  |  |  | 0 | [5 empty] | 0 |  | 0 |  | 0 | 1 | D | 0 | ROZPOCET | [6 empty] | 0
1 | K | Pol47 | Kondenz.jednotka split , 230V, PC24SQ.U24, chladivo R32, chladicí výkon 7,4 kW | ks | 1 | 0 | 0 | vlastní |  |  | základní | 0 | 0 | 0 | 0 | 0 | 0 | 4 | K | 1 | ROZPOCET | 0 | 0 | 0 | 0 | 0 | 1 | 0 | 4 | 2
2 | K | Pol48 | Nástěnná jednotka Standard Plus PC24SQ.NSK, chladivo R32, chladicí výkon 7,4 kW | ks | 1 | 0 | 0 | vlastní |  |  | základní | 0 | 0 | 0 | 0 | 0 | 0 | 4 | K | 1 | ROZPOCET | 0 | 0 | 0 | 0 | 0 | 1 | 0 | 4 | 4
3 | K | Pol49 | Propojovací měděné potrubí izolované rozměry 6,35 x 15.8 mm | bm | 3 | 0 | 0 | vlastní |  |  | základní | 0 | 0 | 0 | 0 | 0 | 0 | 4 | K | 1 | ROZPOCET | 0 | 0 | 0 | 0 | 0 | 1 | 0 | 4 | 6
4 | K | Pol57 | Pomocné konstrukce, objímky, konzlole, chráničky potrubí, hydroizolační zatmelení | sada | 1 | 0 | 0 | vlastní |  |  | základní | 0 | 0 | 0 | 0 | 0 | 0 | 4 | K | 1 | ROZPOCET | 0 | 0 | 0 | 0 | 0 | 1 | 0 | 4 | 22
5 | K | Pol58 | Drobný a pomocný materiál | sada | 1 | 0 | 0 | vlastní |  |  | základní | 0 | 0 | 0 | 0 | 0 | 0 | 4 | K | 1 | ROZPOCET | 0 | 0 | 0 | 0 | 0 | 1 | 0 | 4 | 24
6 | K | Pol59 | Přesun hmot | sada | 1 | 0 | 0 | vlastní |  |  | základní | 0 | 0 | 0 | 0 | 0 | 0 | 4 | K | 1 | ROZPOCET | 0 | 0 | 0 | 0 | 0 | 1 | 0 | 4 | 26
7 | K | Pol60 | Vyregulování a uvedení do provozu | sada | 1 | 0 | 0 | vlastní |  |  | základní | 0 | 0 | 0 | 0 | 0 | 0 | 4 | K | 1 | ROZPOCET | 0 | 0 | 0 | 0 | 0 | 1 | 0 | 4 | 28
8 | K | Pol61 | Provozní zkoušky | sada | 1 | 0 | 0 | vlastní |  |  | základní | 0 | 0 | 0 | 0 | 0 | 0 | 4 | K | 1 | ROZPOCET | 0 | 0 | 0 | 0 | 0 | 1 | 0 | 4 | 30
9 | K | Pol62 | Revize | sada | 1 | 0 | 0 | vlastní |  |  | základní | 0 | 0 | 0 | 0 | 0 | 0 | 4 | K | 1 | ROZPOCET | 0 | 0 | 0 | 0 | 0 | 1 | 0 | 4 | 32
10 | K | Pol63 | Úklid pracoviště | sada | 1 | 0 | 0 | vlastní |  |  | základní | 0 | 0 | 0 | 0 | 0 | 0 | 4 | K | 1 | ROZPOCET | 0 | 0 | 0 | 0 | 0 | 1 | 0 | 4 | 34
11 | K | Pol64 | Lešení a pomocné plošiny | sada | 1 | 0 | 0 | vlastní |  |  | základní | 0 | 0 | 0 | 0 | 0 | 0 | 4 | K | 1 | ROZPOCET | 0 | 0 | 0 | 0 | 0 | 1 | 0 | 4 | 36

## SO 09.2-VRN - VRN
[9 empty] | >> skryté sloupce << | [9 empty] | {a45e394e-4543-4521-bb2a-7a37198fe146}
2
| KRYCÍ LIST SOUPISU PRACÍ | [8 empty] | v --- níže se nacházejí doplnkové a pomocné údaje k sestavám --- v | [8 empty] | False
Stavba:
INFRASTRUKTURA ZŠ CHOMUTOV - odb.učebny - cizí jazyk+IT -ZŠ Písečná 5144, Chomutov - učebna IT
Objekt:
SO 09.2-VRN - VRN
| KSO: |  |  |  |  | CC-CZ:
| Místo: |  |  |  |  | Datum: | 2. 3. 2020
| Zadavatel: |  |  |  |  | IČ: | 00261891
|  | Statutární město Chomutov |  |  |  | DIČ:
| Zhotovitel: |  |  |  |  | IČ:
DIČ:
| Projektant: |  |  |  |  | IČ:
|  | KAP ATELIER s.r.o. |  |  |  | DIČ:
| Zpracovatel: |  |  |  |  | IČ: | 75900513
|  | ing. Kateřina Tumpachová |  |  |  | DIČ:
Poznámka:
| Cena bez DPH | [5 empty] | 0
|  |  | Základ daně |  |  | Sazba daně | Výše daně
| DPH | základní | 0 |  |  | 21% | 0
|  | snížená | 0 |  |  | 15% | 0
|  | zákl. přenesená | 0 |  |  | 21% | 0
|  | sníž. přenesená | 0 |  |  | 15% | 0
|  | nulová | 0 |  |  | 0% | 0
| Cena s DPH |  |  | v | CZK |  | 0
REKAPITULACE ČLENĚNÍ SOUPISU PRACÍ
Stavba:
INFRASTRUKTURA ZŠ CHOMUTOV - odb.učebny - cizí jazyk+IT -ZŠ Písečná 5144, Chomutov - učebna IT
Objekt:
SO 09.2-VRN - VRN
Místo: | [5 empty] | Datum: | 2. 3. 2020
Zadavatel: |  |  | Statutární město Chomutov |  |  | Projektant: | KAP ATELIER s.r.o.
Zhotovitel: | [5 empty] | Zpracovatel: | ing. Kateřina Tumpachová
Kód dílu - Popis | [6 empty] | Cena celkem [CZK]
Náklady stavby celkem | [6 empty] | 0 | [12 empty] | -1
| VRN - Vedlejší rozpočtové náklady | [5 empty] | 0
| V01 - Průzkumné, geodetické a projektové práce | [5 empty] | 0
| V03 - Zařízení staveniště | [5 empty] | 0
SOUPIS PRACÍ
Stavba:
INFRASTRUKTURA ZŠ CHOMUTOV - odb.učebny - cizí jazyk+IT -ZŠ Písečná 5144, Chomutov - učebna IT
Objekt:
SO 09.2-VRN - VRN
Místo: | [5 empty] | Datum: | 2. 3. 2020
Zadavatel: |  |  | Statutární město Chomutov |  |  | Projektant: | KAP ATELIER s.r.o.
Zhotovitel: | [5 empty] | Zpracovatel: | ing. Kateřina Tumpachová
PČ | Typ | Kód | Popis | MJ | Množství | J.cena [CZK] | Cena celkem [CZK] | Cenová soustava |  |  | DPH | J. Nh [h] | Nh celkem [h] | J. hmotnost [t] | Hmotnost celkem [t] | J. suť [t] | Suť Celkem [t]
Náklady soupisu celkem | [6 empty] | 0 | [5 empty] | 0 |  | 0 |  | 0 |  | D | -1 | [7 empty] | 0
| D | VRN | Vedlejší rozpočtové náklady |  |  |  | 0 | [5 empty] | 0 |  | 0 |  | 0 | 5 | D | 0 | ROZPOCET | [6 empty] | 0
| D | V01 | Průzkumné, geodetické a projektové práce |  |  |  | 0 | [5 empty] | 0 |  | 0 |  | 0 | 1 | D | 1 | ROZPOCET | [6 empty] | 0
1 | K | 013254000 | Dokumentace skutečného provedení stavby | kpl | 1 | 0 | 0 |  |  |  | základní | 0 | 0 | 0 | 0 | 0 | 0 | 4 | K | 2 | ROZPOCET | 0 | 0 | 0 | 0 | 0 | 1 | 0 | 4 | -426964760
| D | V03 | Zařízení staveniště |  |  |  | 0 | [5 empty] | 0 |  | 0 |  | 0 | 1 | D | 1 | ROZPOCET | [6 empty] | 0
2 | K | 030001000 | Zařízení staveniště | kpl | 1 | 0 | 0 |  |  |  | základní | 0 | 0 | 0 | 0 | 0 | 0 | 4 | K | 2 | ROZPOCET | 0 | 0 | 0 | 0 | 0 | 1 | 0 | 4 | -404020738

## Pokyny pro vyplnění
Struktura údajů, formát souboru a metodika pro zpracování
Struktura
Soubor je složen ze záložky Rekapitulace stavby a záložek s názvem soupisu prací pro jednotlivé objekty ve formátu XLSX. Každá ze záložek přitom obsahuje
ještě samostatné sestavy vymezené orámovaním a nadpisem sestavy.
Rekapitulace stavby obsahuje sestavu Rekapitulace stavby a Rekapitulace objektů stavby a soupisů prací.
V sestavě Rekapitulace stavby jsou uvedeny informace identifikující předmět veřejné zakázky na stavební práce, KSO, CC-CZ, CZ-CPV, CZ-CPA a rekapitulaci
celkové nabídkové ceny uchazeče.
Termínem "uchazeč" (resp. zhotovitel) se myslí "účastník zadávacího řízení" ve smyslu zákona o zadávání veřejných zakázek.
V sestavě Rekapitulace objektů stavby a soupisů prací je uvedena rekapitulace stavebních objektů, inženýrských objektů, provozních souborů,
vedlejších a ostatních nákladů a ostatních nákladů s rekapitulací nabídkové ceny za jednotlivé soupisy prací. Na základě údaje Typ je možné
identifikovat, zda se jedná o objekt nebo soupis prací pro daný objekt:
|  | STA | Stavební objekt pozemní
|  | ING | Stavební objekt inženýrský
|  | PRO | Provozní soubor
|  | VON | Vedlejší a ostatní náklady
|  | OST | Ostatní
|  | Soupis | Soupis prací pro daný typ objektu
Soupis prací pro jednotlivé objekty obsahuje sestavy Krycí list soupisu prací, Rekapitulace členění soupisu prací, Soupis prací. Za soupis prací může být považován
i objekt stavby v případě, že neobsahuje podřízenou zakázku.
Krycí list soupisu obsahuje rekapitulaci informací o předmětu veřejné zakázky ze sestavy Rekapitulace stavby, informaci o zařazení objektu do KSO,
CC-CZ, CZ-CPV, CZ-CPA a rekapitulaci celkové nabídkové ceny uchazeče za aktuální soupis prací.
Rekapitulace členění soupisu prací obsahuje rekapitulaci soupisu prací ve všech úrovních členění soupisu tak, jak byla tato členění použita (např.
stavební díly, funkční díly, případně jiné členění) s rekapitulací nabídkové ceny.
Soupis prací obsahuje položky veškerých stavebních nebo montážních prací, dodávek materiálů a služeb nezbytných pro zhotovení stavebního objektu,
inženýrského objektu, provozního souboru, vedlejších a ostatních nákladů.
Pro položky soupisu prací se zobrazují následující informace:
|  | PČ |  | Pořadové číslo položky v aktuálním soupisu
|  | TYP |  | Typ položky: K - konstrukce, M - materiál, PP - plný popis, PSC - poznámka k souboru cen, P - poznámka k položce, VV - výkaz výměr
|  | Kód |  | Kód položky
|  | Popis |  | Zkrácený popis položky
|  | MJ |  | Měrná jednotka položky
|  | Množství |  | Množství v měrné jednotce
|  | J.cena |  | Jednotková cena položky. Zadaní může obsahovat namísto J.ceny sloupce J.materiál a J.montáž, jejichž součet definuje
J.cenu položky.
|  | Cena celkem |  | Celková cena položky daná jako součin množství a j.ceny
|  | Cenová soustava |  | Příslušnost položky do cenové soustavy
Ke každé položce soupisu prací se na samostatných řádcích může zobrazovat:
Plný popis položky
Poznámka k souboru cen a poznámka zadavatele
Výkaz výměr
Pokud je k řádku výkazu výměr evidovaný údaj ve sloupci Kód, jedná se o definovaný odkaz, na který se může odvolávat výkaz výměr z jiné položky.
Metodika pro zpracování
Jednotlivé sestavy jsou v souboru provázány. Editovatelné pole jsou zvýrazněny žlutým podbarvením, ostatní pole neslouží k editaci a nesmí být jakkoliv
modifikovány.
Uchazeč je pro podání nabídky povinen vyplnit žlutě podbarvená pole:
Pole Uchazeč v sestavě Rekapitulace stavby - zde uchazeč vyplní svůj název (název subjektu)
Pole IČ a DIČ v sestavě Rekapitulace stavby - zde uchazeč vyplní svoje IČ a DIČ
Datum v sestavě Rekapitulace stavby - zde uchazeč vyplní datum vytvoření nabídky
J.cena = jednotková cena v sestavě Soupis prací o maximálním počtu desetinných míst uvedených v poli
- pokud sestavy soupisů prací obsahují pole J.cena, měla by být všechna tato pole vyplněna nenulovými
Poznámka - nepovinný údaj pro položku soupisu
V případě, že sestavy soupisů prací neobsahují pole J.cena, potom ve všech soupisech prací obsahují pole:
- J.materiál - jednotková cena materiálu
- J.montáž - jednotková cena montáže
Uchazeč v tomto případě by měl vyplnit všechna pole J.materiál a pole J.montáž nenulovými kladnými číslicemi. V případech, kdy položka
neobsahuje žádný materiál je přípustné, aby pole J.materiál bylo vyplněno nulou. V případech, kdy položka neobsahuje žádnou montáž je přípustné,
aby pole J.montáž bylo vyplněno nulou. Obě pole - J.materiál, J.Montáž u jedné položky by však neměly být vyplněny nulou.
Rekapitulace stavby
Název |  |  | Povinný |  | Popis | Typ | Max. počet
atributu |  |  | (A/N) |  |  |  | znaků
Kód |  |  | A |  | Kód stavby | String | 20
Stavba |  |  | A |  | Název stavby | String | 120
Místo |  |  | N |  | Místo stavby | String | 50
Datum |  |  | A |  | Datum vykonaného exportu | Date
KSO |  |  | N |  | Klasifikace stavebního objektu | String | 15
CC-CZ |  |  | N |  | Klasifikace stavbeních děl | String | 15
CZ-CPV |  |  | N |  | Společný slovník pro veřejné zakázky | String | 20
CZ-CPA |  |  | N |  | Klasifikace produkce podle činností | String | 20
Zadavatel |  |  | N |  | Zadavatel zadaní | String | 50
IČ |  |  | N |  | IČ zadavatele zadaní | String | 20
DIČ |  |  | N |  | DIČ zadavatele zadaní | String | 20
Uchazeč |  |  | N |  | Uchazeč veřejné zakázky | String | 50
Projektant |  |  | N |  | Projektant | String | 50
Poznámka |  |  | N |  | Poznámka k zadání | String | 255
Sazba DPH |  |  | A |  | Rekapitulace sazeb DPH u položek soupisů | eGSazbaDph
Základna DPH |  |  | A |  | Základna DPH určena součtem celkové ceny z položek soupisů | Double
Hodnota DPH |  |  | A |  | Hodnota DPH | Double
Cena bez DPH |  |  | A |  | Celková cena bez DPH za celou stavbu. Sčítává se ze všech listů. | Double
Cena s DPH |  |  | A |  | Celková cena s DPH za celou stavbu | Double
Rekapitulace objektů stavby a soupisů prací
Název |  |  | Povinný |  | Popis | Typ | Max. počet
atributu |  |  | (A/N) |  |  |  | znaků
Kód |  |  | A |  | Přebírá se z Rekapitulace stavby | String | 20
Stavba |  |  | A |  | Přebírá se z Rekapitulace stavby | String | 120
Místo |  |  | N |  | Přebírá se z Rekapitulace stavby | String | 50
Datum |  |  | A |  | Přebírá se z Rekapitulace stavby | Date
Zadavatel |  |  | N |  | Přebírá se z Rekapitulace stavby | String | 50
Projektant |  |  | N |  | Přebírá se z Rekapitulace stavby | String | 50
Uchazeč |  |  | N |  | Přebírá se z Rekapitulace stavby | String | 50
Kód |  |  | A |  | Kód objektu | String | 20
Objektu, Soupis prací |  |  | A |  | Název objektu | String | 120
Cena bez DPH |  |  | A |  | Cena bez DPH za daný objekt | Double
Cena s DPH |  |  | A |  | Cena spolu s DPH za daný objekt | Double
Typ |  |  | A |  | Typ zakázky | eGTypZakazky
Krycí list soupisu
Název |  |  | Povinný |  | Popis | Typ | Max. počet
atributu |  |  | (A/N) |  |  |  | znaků
Stavba |  |  | A |  | Přebírá se z Rekapitulace stavby | String | 120
Objekt |  |  | A |  | Kód a název objektu | String | 20 + 120
Soupis |  |  | A |  | Kód a název soupisu | String | 20 + 120
KSO |  |  | N |  | Klasifikace stavebního objektu | String | 15
CC-CZ |  |  | N |  | Klasifikace stavbeních děl | String | 15
CZ-CPV |  |  | N |  | Společný slovník pro veřejné zakázky | String | 20
CZ-CPA |  |  | N |  | Klasifikace produkce podle činností | String | 20
Místo |  |  | N |  | Přebírá se z Rekapitulace stavby | String | 50
Zadavatel |  |  | N |  | Přebírá se z Rekapitulace stavby | String | 50
Uchazeč |  |  | N |  | Přebírá se z Rekapitulace stavby | String | 50
Projektant |  |  | N |  | Přebírá se z Rekapitulace stavby | String | 50
Poznámka |  |  | N |  | Poznámka k soupisu prací | String | 255
Sazba DPH |  |  | A |  | Rekapitulace sazeb DPH na položkách aktuálního soupisu | eGSazbaDph
Základna DPH |  |  | A |  | Základna DPH určena součtem celkové ceny z položek aktuálního soupisu | Double
Hodnota DPH |  |  | A |  | Hodnota DPH | Double
Cena bez DPH |  |  | A |  | Cena bez DPH za daný soupis | Double
Cena s DPH |  |  | A |  | Cena s DPH za daný soupis | Double
Rekapitulace členění soupisu prací
Název |  |  | Povinný |  | Popis | Typ | Max. počet
atributu |  |  | (A/N) |  |  |  | znaků
Stavba |  |  | A |  | Přebírá se z Rekapitulace stavby | String | 120
Objekt |  |  | A |  | Kód a název objektu, přebírá se z Krycího listu soupisu | String | 20 + 120
Soupis |  |  | A |  | Kód a název objektu, přebírá se z Krycího listu soupisu | String | 20 + 120
Místo |  |  | N |  | Přebírá se z Rekapitulace stavby | String | 50
Datum |  |  | A |  | Přebírá se z Rekapitulace stavby | Date
Zadavatel |  |  | N |  | Přebírá se z Rekapitulace stavby | String | 50
Projektant |  |  | N |  | Přebírá se z Rekapitulace stavby | String | 50
Uchazeč |  |  | N |  | Přebírá se z Rekapitulace stavby | String | 50
Kód dílu - Popis |  |  | A |  | Kód a název dílu ze soupisu | String | 20 + 100
Cena celkem |  |  | A |  | Cena celkem za díl ze soupisu | Double
Soupis prací
Název |  |  | Povinný |  | Popis | Typ | Max. počet
atributu |  |  | (A/N) |  |  |  | znaků
Stavba |  |  | A |  | Přebírá se z Rekapitulace stavby | String | 120
Objekt |  |  | A |  | Kód a název objektu | String | 20 + 120
Soupis |  |  | A |  | Přebírá se z Krycího listu soupisu | String | 20 + 120
Místo |  |  | N |  | Přebírá se z Krycího listu soupisu | String | 50
Datum |  |  | A |  | Přebírá se z Krycího listu soupisu | Date
Zadavatel |  |  | N |  | Přebírá se z Krycího listu soupisu | String | 50
Projektant |  |  | N |  | Přebírá se z Krycího listu soupisu | String | 50
Uchazeč |  |  | N |  | Přebírá se z Krycího listu soupisu | String | 50
PČ |  |  | A |  | Pořadové číslo položky soupisu | Long
Typ |  |  | A |  | Typ položky soupisu | eGTypPolozky | 1
Kód |  |  | A |  | Kód položky ze soupisu | String | 20
Popis |  |  | A |  | Popis položky ze soupisu | String | 255
MJ |  |  | A |  | Měrná jednotka položky | String | 10
Množství |  |  | A |  | Množství položky soupisu | Double
J.Cena |  |  | A |  | Jednotková cena položky | Double
Cena celkem |  |  | A |  | Cena celkem vyčíslena jako J.Cena * Množství | Double
Cenová soustava |  |  | N |  | Zařazení položky do cenové soustavy | String | 50
p |  |  | N |  | Poznámka položky ze soupisu | Memo
psc |  |  | N |  | Poznámka k souboru cen ze soupisu | Memo
pp |  |  | N |  | Plný popis položky ze soupisu | Memo
vv |  |  | N |  | Výkaz výměr (figura, výraz, výměra) ze soupisu | Text,Text,Double | 20, 150
DPH |  |  | A |  | Sazba DPH pro položku | eGSazbaDPH
Hmotnost |  |  | A |  | Hmotnost položky ze soupisu | Double
Suť |  |  | A |  | Suť položky ze soupisu | Double
Nh |  |  | N |  | Normohodiny položky ze soupisu | Double
Datová věta
Typ věty |  |  | Hodnota |  | Význam
eGSazbaDPH |  |  | základní |  | Základní sazba DPH
|  |  | snížená |  | Snížená sazba DPH
|  |  | nulová |  | Nulová sazba DPH
|  |  | zákl. přenesená |  | Základní sazba DPH přenesená
|  |  | sníž. přenesená |  | Snížená sazba DPH přenesená
eGTypZakazky |  |  | STA |  | Stavební objekt
|  |  | PRO |  | Provozní soubor
|  |  | ING |  | Inženýrský objekt
|  |  | VON |  | Vedlejší a ostatní náklady
|  |  | OST |  | Ostatní náklady
eGTypPolozky |  |  | 1 |  | Položka typu HSV
|  |  | 2 |  | Položka typu PSV
|  |  | 3 |  | Položka typu M
|  |  | 4 |  | Položka typu OST