## Rekapitulace stavby
Export Komplet | [24 empty] | VZ | 2.0 | ZAMOK |  |  |  |  | False | False | {5d007f35-ae14-4f02-b514-da758e5c5901}
[31 empty] | 0,01 | 21
[31 empty] | 0,01 | 15
|  | REKAPITULACE STAVBY | [15 empty] | v --- níže se nacházejí doplnkové a pomocné údaje k sestavám --- v | [11 empty] | Návod na vyplnění | 0,001
|  | Kód: |  |  |  |  | Se2018-003d | [22 empty] | Měnit lze pouze buňky se žlutým podbarvením! 1) v Rekapitulaci stavby vyplňte údaje o Uchazeči (přenesou se do ostatních sestav i v jiných listech) 2) na vybraných listech vyplňte v sestavě Soupis prací ceny u položek | 0,01
|  | Stavba: |  |  |  |  | Modernizace dopravního hřiště Chomutov | [23 empty] | 0,01
|  | KSO: |  |  |  |  | 822 59 66 | [6 empty] | CC-CZ: |  | 21122 | [14 empty] | 0,01
|  | Místo: |  |  |  |  | Chomutov | [6 empty] | Datum: |  | 23. 9. 2021 | [14 empty] | 0,01
0,01
|  | Zadavatel: | [11 empty] | IČ: | [16 empty] | 0,01
|  |  | Statutární město Chomutov | [10 empty] | DIČ: | [16 empty] | 0,01
0,01
|  | Uchazeč: | [11 empty] | IČ: |  | Vyplň údaj | [14 empty] | 0,01
|  |  | Vyplň údaj | [10 empty] | DIČ: |  | Vyplň údaj | [14 empty] | 0,01
False
|  | Projektant: | [11 empty] | IČ: |  | 71884220 | [14 empty] | False
|  |  | ing.Břetislav Sedláček | [10 empty] | DIČ: | [16 empty] | True
0,01
|  | Zpracovatel: | [11 empty] | IČ: |  | 63130742 | [14 empty] | 0,01
|  |  | Švandrlík Milan | [10 empty] | DIČ: | [16 empty] | False
Poznámka:
Soupis prací je sestaven za využití položek Cenové soustavy ÚRS. Cenové a technické podmínky položek Cenové soustavy ÚRS, které nejsou uvedeny v soupisu prací (tzv. úvodní části katalogů) jsou neomezeně dálkově k dispozici na www.cs-urs.cz. Položky soupisu prací, které nemají ve sloupci "Cenová soustava" uveden žádný údaj, nepochází z Cenové soustavy ÚRS. Je-li v kontrolním rozpočtu nebo v soupisu prací uvedena v kolonce ,,popis" obchodní značka jakéhokoliv materiálu, výrobku nebo technologie, má tento název pouze informativní charakter. Pro ocenění a následně pro realizaci je možné použít i jiný materiál, výrobek nebo technologií, se srovnatelnými nebo lepšími užitnými vlastnostmi , které odpovídají požadavkům dokumentace.
|  | Cena bez DPH | [11 empty] | 0
[8 empty] | Sazba daně |  | Základ daně |  |  |  | Výše daně
|  | DPH |  | základní |  |  |  | 21% |  | 0 |  |  |  | 0
|  |  |  | snížená |  |  |  | 15% |  | 0 |  |  |  | 0
|  |  |  | zákl. přenesená |  |  |  | 21% |  | 0 |  |  |  | 0
|  |  |  | sníž. přenesená |  |  |  | 15% |  | 0 |  |  |  | 0
|  |  |  | nulová |  |  |  | 0% |  | 0 |  |  |  | 0
|  | Cena s DPH | [6 empty] | v |  | CZK |  |  | 0
REKAPITULACE OBJEKTŮ STAVBY A SOUPISŮ PRACÍ
| Kód: | [6 empty] | Se2018-003d
| Stavba: | [6 empty] | Modernizace dopravního hřiště Chomutov
| Místo: | [6 empty] | Chomutov |  |  |  |  | Datum: |  | 23. 9. 2021
| Zadavatel: | [6 empty] | Statutární město Chomutov |  |  |  |  | Projektant: |  | ing.Břetislav Sedláček |  |  | Informatívní údaje z listů zakázek
| Uchazeč: | [11 empty] | Zpracovatel: |  | Švandrlík Milan
| Kód |  |  |  | Popis | [6 empty] | Cena bez DPH [CZK] |  |  |  | Cena s DPH [CZK] | Typ | z toho Ostat. náklady [CZK] | DPH [CZK] | Normohodiny [h] | DPH základní [CZK] | DPH snížená [CZK] | DPH základní přenesená [CZK] | DPH snížená přenesená [CZK] | Základna DPH základní | Základna DPH snížená | Základna DPH zákl. přenesená | Základna DPH sníž. přenesená | Základna DPH nulová
| Náklady stavby celkem | [10 empty] | 0 |  |  |  | 0 |  | 0 | 0 | 0 | 0 | 0 | 0 | 0 | 0 | 0 | 0 | 0 | 0 |  | D | 0 | ###NOIMPORT### | IMPORT | {5d007f35-ae14-4f02-b514-da758e5c5901} | {00000000-0000-0000-0000-000000000000} | 822 59 66
/ |  | 01 |  |  |  | D.1.1 - SO.01.a - Zázemí dopravního hřiště | [5 empty] | 0 |  |  |  | 0 | STA | 0 | 0 | 0 | 0 | 0 | 0 | 0 | 0 | 0 | 0 | 0 | 0 |  |  | 1 |  | IMPORT | {5439bd5d-e9e5-4e1f-a973-acd49e60ba15} | {5d007f35-ae14-4f02-b514-da758e5c5901} | 801 69 61 | 2
/ |  | 02 |  |  |  | D.1.1 - SO.01.b - Sklad jízdních kol | [5 empty] | 0 |  |  |  | 0 | STA | 0 | 0 | 0 | 0 | 0 | 0 | 0 | 0 | 0 | 0 | 0 | 0 |  |  | 1 |  | IMPORT | {8e0aceb6-368f-4f5b-9140-d3ef442082ce} | {5d007f35-ae14-4f02-b514-da758e5c5901} | 812 69 61 | 2
/ |  | 03 |  |  |  | D.1.1 - SO.01.c - Pochozí lávka | [5 empty] | 0 |  |  |  | 0 | STA | 0 | 0 | 0 | 0 | 0 | 0 | 0 | 0 | 0 | 0 | 0 | 0 |  |  | 1 |  | IMPORT | {b9490194-5723-4dbd-bd6a-fafb5fbb38e6} | {5d007f35-ae14-4f02-b514-da758e5c5901} | 801 69 61 | 2
/ |  | 04 |  |  |  | D.1.3 - SO.03.a - Dopravní hřiště | [5 empty] | 0 |  |  |  | 0 | ING | 0 | 0 | 0 | 0 | 0 | 0 | 0 | 0 | 0 | 0 | 0 | 0 |  |  | 1 |  | IMPORT | {bec16d6b-dfc9-4769-ad2e-3cd22985c3d6} | {5d007f35-ae14-4f02-b514-da758e5c5901} | 822 59 66 | 2
/ |  | 05 |  |  |  | D.1.3 - SO.03.b - cyklostezka | [5 empty] | 0 |  |  |  | 0 | ING | 0 | 0 | 0 | 0 | 0 | 0 | 0 | 0 | 0 | 0 | 0 | 0 |  |  | 1 |  | IMPORT | {98e64fe3-ff35-415a-a4f1-0caae78f4d5a} | {5d007f35-ae14-4f02-b514-da758e5c5901} | 822 29 66 | 2
/ |  | 06 |  |  |  | D.1.5 - Úprava území | [5 empty] | 0 |  |  |  | 0 | ING | 0 | 0 | 0 | 0 | 0 | 0 | 0 | 0 | 0 | 0 | 0 | 0 |  |  | 1 |  | IMPORT | {ed2bebbe-0912-4f37-acbc-cfd485bfd3dc} | {5d007f35-ae14-4f02-b514-da758e5c5901} | 823 25 16 | 2
/ |  | 07 |  |  |  | D.1.6 - Přípojka vody a kanalizace | [5 empty] | 0 |  |  |  | 0 | ING | 0 | 0 | 0 | 0 | 0 | 0 | 0 | 0 | 0 | 0 | 0 | 0 |  |  | 1 |  | IMPORT | {a0bc81d2-8e53-41da-8254-5c83d30afeca} | {5d007f35-ae14-4f02-b514-da758e5c5901} | 827 11 11 | 2
/ |  | 08 |  |  |  | D.1.7 - Elektroinstalace | [5 empty] | 0 |  |  |  | 0 | ING | 0 | 0 | 0 | 0 | 0 | 0 | 0 | 0 | 0 | 0 | 0 | 0 |  |  | 1 |  | IMPORT | {9d6cdcd8-1cd8-4560-8e6b-a50a57557cf1} | {5d007f35-ae14-4f02-b514-da758e5c5901} | 828 72 11 | 2
/ |  | 09 |  |  |  | D.1.8 - Technologie SSZ | [5 empty] | 0 |  |  |  | 0 | PRO | 0 | 0 | 0 | 0 | 0 | 0 | 0 | 0 | 0 | 0 | 0 | 0 |  |  | 1 |  | IMPORT | {d2b1c966-39a3-4a52-813c-51616f690f01} | {5d007f35-ae14-4f02-b514-da758e5c5901} | 828 89 16 | 2
/ |  | 10 |  |  |  | D.1.9 - Veřejné osvětlení | [5 empty] | 0 |  |  |  | 0 | ING | 0 | 0 | 0 | 0 | 0 | 0 | 0 | 0 | 0 | 0 | 0 | 0 |  |  | 1 |  | IMPORT | {5941c11f-5fcd-42a5-99f3-eeb38f7e2f1a} | {5d007f35-ae14-4f02-b514-da758e5c5901} | 828 89 16 | 2

## 01 - D.1.1 - SO.01.a - Zá...
{5439bd5d-e9e5-4e1f-a973-acd49e60ba15}
2
| KRYCÍ LIST SOUPISU PRACÍ | [7 empty] | v --- níže se nacházejí doplnkové a pomocné údaje k sestavám --- v | [8 empty] | False
Stavba:
Modernizace dopravního hřiště Chomutov
Objekt:
01 - D.1.1 - SO.01.a - Zázemí dopravního hřiště
| KSO: |  | 801 69 61 |  |  | CC-CZ: | 12741
| Místo: |  | Chomutov |  |  | Datum: | 23. 9. 2021
| Zadavatel: |  |  |  |  | IČ:
|  | Statutární město Chomutov |  |  |  | DIČ:
| Uchazeč: |  |  |  |  | IČ: | Vyplň údaj
|  | Vyplň údaj |  |  |  | DIČ: | Vyplň údaj
| Projektant: |  |  |  |  | IČ: | 71884220
|  | ing.Břetislav Sedláček |  |  |  | DIČ:
| Zpracovatel: |  |  |  |  | IČ: | 63130742
|  | Švandrlík Milan |  |  |  | DIČ:
Poznámka:
Soupis prací je sestaven za využití položek Cenové soustavy ÚRS. Cenové a technické podmínky položek Cenové soustavy ÚRS, které nejsou uvedeny v soupisu prací (tzv. úvodní části katalogů) jsou neomezeně dálkově k dispozici na www.cs-urs.cz. Položky soupisu prací, které nemají ve sloupci "Cenová soustava" uveden žádný údaj, nepochází z Cenové soustavy ÚRS. Je-li v kontrolním rozpočtu nebo v soupisu prací uvedena v kolonce ,,popis" obchodní značka jakéhokoliv materiálu, výrobku nebo technologie, má tento název pouze informativní charakter. Pro ocenění a následně pro realizaci je možné použít i jiný materiál, výrobek nebo technologií, se srovnatelnými nebo lepšími užitnými vlastnostmi , které odpovídají požadavkům dokumentace.
| Cena bez DPH | [5 empty] | 0
|  |  | Základ daně |  |  | Sazba daně | Výše daně
| DPH | základní | 0 |  |  | 21% | 0
|  | snížená | 0 |  |  | 15% | 0
|  | zákl. přenesená | 0 |  |  | 21% | 0
|  | sníž. přenesená | 0 |  |  | 15% | 0
|  | nulová | 0 |  |  | 0% | 0
| Cena s DPH |  |  | v | CZK |  | 0
REKAPITULACE ČLENĚNÍ SOUPISU PRACÍ
Stavba:
Modernizace dopravního hřiště Chomutov
Objekt:
01 - D.1.1 - SO.01.a - Zázemí dopravního hřiště
Místo: |  |  | Chomutov |  |  | Datum: | 23. 9. 2021
Zadavatel: |  |  | Statutární město Chomutov |  |  | Projektant: | ing.Břetislav Sedláček
Uchazeč: |  |  | Vyplň údaj |  |  | Zpracovatel: | Švandrlík Milan
Kód dílu - Popis | [6 empty] | Cena celkem [CZK]
Náklady stavby celkem | [6 empty] | 0 | [11 empty] | -1
| HSV - Práce a dodávky HSV | [5 empty] | 0
| 1 - Zemní práce | [5 empty] | 0
| 2 - Zakládání | [5 empty] | 0
| 3 - Svislé a kompletní konstrukce | [5 empty] | 0
| 6 - Úpravy povrchů, podlahy a osazování výplní | [5 empty] | 0
| 9 - Ostatní konstrukce a práce, bourání | [5 empty] | 0
| 951 - Vybavení interiéru | [5 empty] | 0
| 998 - Přesun hmot | [5 empty] | 0
| PSV - Práce a dodávky PSV | [5 empty] | 0
| 714 - Akustická a protiotřesová opatření | [5 empty] | 0
| 763 - Konstrukce suché výstavby | [5 empty] | 0
| 766 - Konstrukce truhlářské | [5 empty] | 0
| 767 - Konstrukce zámečnické | [5 empty] | 0
| 783 - Dokončovací práce - nátěry | [5 empty] | 0
| HZS - Hodinové zúčtovací sazby | [5 empty] | 0
SOUPIS PRACÍ
Stavba:
Modernizace dopravního hřiště Chomutov
Objekt:
01 - D.1.1 - SO.01.a - Zázemí dopravního hřiště
Místo: |  |  | Chomutov |  |  | Datum: | 23. 9. 2021
Zadavatel: |  |  | Statutární město Chomutov |  |  | Projektant: | ing.Břetislav Sedláček
Uchazeč: |  |  | Vyplň údaj |  |  | Zpracovatel: | Švandrlík Milan
PČ | Typ | Kód | Popis | MJ | Množství | J.cena [CZK] | Cena celkem [CZK] | Cenová soustava |  | DPH | J. Nh [h] | Nh celkem [h] | J. hmotnost [t] | Hmotnost celkem [t] | J. suť [t] | Suť Celkem [t]
Náklady soupisu celkem | [6 empty] | 0 |  |  |  |  | 0 |  | 39.7653 |  | 0 |  | D | -1 | [10 empty] | 0
| D | HSV | Práce a dodávky HSV |  |  |  | 0 |  |  |  |  | 0 |  | 38.9429 |  | 0 | 1 | D | 0 |  |  |  | ROZPOCET | [6 empty] | 0
| D | 1 | Zemní práce |  |  |  | 0 |  |  |  |  | 0 |  | 0 |  | 0 | 1 | D | 1 |  |  |  | ROZPOCET | [6 empty] | 0
1 | K | 131251100 | Hloubení nezapažených jam a zářezů strojně s urovnáním dna do předepsaného profilu a spádu v hornině třídy těžitelnosti I skupiny 3 do 20 m3 | m3 | 14.642 |  | 0 | CS ÚRS 2021 02 |  | základní |  | 0 | 0 | 0 | 0 | 0 | 4 | K | 2 |  |  |  | ROZPOCET | 0 | 0 | 0 | 0 | 0 | 1 | 0 | 4 | -524238230
| Online PSC |  | https://podminky.urs.cz/item/CS_URS_2021_02/131251100 | [14 empty] | Online PSC | 2
| VV |  | 0,8*0,8*1,25*9+1,105*0,8*1,25+0,8*0,8*0,95*4+1,995*0,8*1,25+1,46*0,8*1,25 |  | 14.192 | [12 empty] | VV | 2 | 2 | True | 0 | ROZPOCET
| VV |  | 0,6*0,6*1,25 |  | 0.45 | [12 empty] | VV | 2 | 2 | True | 0 | ROZPOCET
| VV |  | Součet |  | 14.642 | [12 empty] | VV | 2 | 4 | True | 1 | ROZPOCET
2 | K | 162751117 | Vodorovné přemístění výkopku nebo sypaniny po suchu na obvyklém dopravním prostředku, bez naložení výkopku, avšak se složením bez rozhrnutí z horniny třídy těžitelnosti I skupiny 1 až 3 na vzdálenost přes 9 000 do 10 000 m | m3 | 14.642 |  | 0 | CS ÚRS 2021 02 |  | základní |  | 0 | 0 | 0 | 0 | 0 | 4 | K | 2 |  |  |  | ROZPOCET | 0 | 0 | 0 | 0 | 0 | 1 | 0 | 4 | -1643080772
| Online PSC |  | https://podminky.urs.cz/item/CS_URS_2021_02/162751117 | [14 empty] | Online PSC | 2
| VV |  | 14,642 |  | 14.642 | [12 empty] | VV | 2 | 2 | True | 1 | ROZPOCET
3 | K | 162751119 | Vodorovné přemístění výkopku nebo sypaniny po suchu na obvyklém dopravním prostředku, bez naložení výkopku, avšak se složením bez rozhrnutí z horniny třídy těžitelnosti I skupiny 1 až 3 na vzdálenost Příplatek k ceně za každých dalších i započatých 1 000 m | m3 | 73.21 |  | 0 | CS ÚRS 2021 02 |  | základní |  | 0 | 0 | 0 | 0 | 0 | 4 | K | 2 |  |  |  | ROZPOCET | 0 | 0 | 0 | 0 | 0 | 1 | 0 | 4 | 924543190
| Online PSC |  | https://podminky.urs.cz/item/CS_URS_2021_02/162751119 | [14 empty] | Online PSC | 2
| VV |  | celkem 15 km | [14 empty] | VV | 2 | 1 | True | 0 | ROZPOCET
| VV |  | 14,642*5 |  | 73.21 | [12 empty] | VV | 2 | 2 | True | 1 | ROZPOCET
4 | K | 171251201 | Uložení sypaniny na skládky nebo meziskládky bez hutnění s upravením uložené sypaniny do předepsaného tvaru | m3 | 14.642 |  | 0 | CS ÚRS 2021 02 |  | základní |  | 0 | 0 | 0 | 0 | 0 | 4 | K | 2 |  |  |  | ROZPOCET | 0 | 0 | 0 | 0 | 0 | 1 | 0 | 4 | 409638554
| Online PSC |  | https://podminky.urs.cz/item/CS_URS_2021_02/171251201 | [14 empty] | Online PSC | 2
| VV |  | 14,642 |  | 14.642 | [12 empty] | VV | 2 | 2 | True | 1 | ROZPOCET
5 | K | 171201221. | Poplatek za uložení stavebního odpadu na skládce (skládkovné) zeminy a kamení zatříděného do Katalogu odpadů pod kódem 17 05 04 | t | 26.356 |  | 0 |  |  | základní |  | 0 | 0 | 0 | 0 | 0 | 4 | K | 2 |  |  |  | ROZPOCET | 0 | 0 | 0 | 0 | 0 | 1 | 0 | 4 | 1913651519
| VV |  | 14,642*1,8 |  | 26.356 | [12 empty] | VV | 2 | 2 | True | 1 | ROZPOCET
| D | 2 | Zakládání |  |  |  | 0 |  |  |  |  | 0 |  | 31.267 |  | 0 | 1 | D | 1 |  |  |  | ROZPOCET | [6 empty] | 0
6 | K | 271532213 | Podsyp pod základové konstrukce se zhutněním a urovnáním povrchu z kameniva hrubého, frakce 8 - 16 mm | m3 | 1.849 |  | 0 | CS ÚRS 2021 02 |  | základní |  | 0 | 2.16 | 3.9938 | 0 | 0 | 4 | K | 2 |  |  |  | ROZPOCET | 0 | 0 | 0 | 0 | 0 | 1 | 0 | 4 | 196010639
| Online PSC |  | https://podminky.urs.cz/item/CS_URS_2021_02/271532213 | [14 empty] | Online PSC | 2
| VV |  | 0,8*0,8*0,15*9+1,105*0,8*0,15+0,8*0,8*0,15*4+1,995*0,8*0,15+1,46*0,8*0,15 |  | 1.795 | [12 empty] | VV | 2 | 2 | True | 0 | ROZPOCET
| VV |  | 0,6*0,6*0,15 |  | 0.054 | [12 empty] | VV | 2 | 2 | True | 0 | ROZPOCET
| VV |  | Součet |  | 1.849 | [12 empty] | VV | 2 | 4 | True | 1 | ROZPOCET
7 | K | 275313611 | Základy z betonu prostého patky a bloky z betonu kamenem neprokládaného tř. C 16/20 | m3 | 11.56 |  | 0 | CS ÚRS 2021 02 |  | základní |  | 0 | 2.2563 | 26.0833 | 0 | 0 | 4 | K | 2 |  |  |  | ROZPOCET | 0 | 0 | 0 | 0 | 0 | 1 | 0 | 4 | 1287449985
| Online PSC |  | https://podminky.urs.cz/item/CS_URS_2021_02/275313611 | [14 empty] | Online PSC | 2
| VV |  | 0,8*0,8*1*9+1,105*0,8*1+0,8*0,8*0,7*4+1,995*0,8*1+1,46*0,8*1 |  | 11.2 | [12 empty] | VV | 2 | 2 | True | 0 | ROZPOCET
| VV |  | 0,6*0,6*1 |  | 0.36 | [12 empty] | VV | 2 | 2 | True | 0 | ROZPOCET
| VV |  | Součet |  | 11.56 | [12 empty] | VV | 2 | 4 | True | 1 | ROZPOCET
8 | K | 279113134 | Základové zdi z tvárnic ztraceného bednění včetně výplně z betonu bez zvláštních nároků na vliv prostředí třídy C 16/20, tloušťky zdiva přes 250 do 300 mm | m2 | 1.763 |  | 0 | CS ÚRS 2021 02 |  | základní |  | 0 | 0.67489 | 1.1898 | 0 | 0 | 4 | K | 2 |  |  |  | ROZPOCET | 0 | 0 | 0 | 0 | 0 | 1 | 0 | 4 | -1876844416
| Online PSC |  | https://podminky.urs.cz/item/CS_URS_2021_02/279113134 | [14 empty] | Online PSC | 2
| VV |  | 0,3*0,25*22+0,3*0,375 |  | 1.763 | [12 empty] | VV | 2 | 2 | True | 1 | ROZPOCET
| D | 3 | Svislé a kompletní konstrukce |  |  |  | 0 |  |  |  |  | 0 |  | 0.19541 |  | 0 | 1 | D | 1 |  |  |  | ROZPOCET | [6 empty] | 0
9 | K | 338171123 | Osazování sloupků ocelových se zabetonováním - stožár na vlajku | kus | 1 |  | 0 | CS ÚRS 2021 02 |  | základní |  | 0 | 0.17489 | 0.17489 | 0 | 0 | 4 | K | 2 |  |  |  | ROZPOCET | 0 | 0 | 0 | 0 | 0 | 1 | 0 | 4 | -1328261400
| Online PSC |  | https://podminky.urs.cz/item/CS_URS_2021_02/338171123 | [14 empty] | Online PSC | 2
| VV |  | 1 |  | 1 | [12 empty] | VV | 2 | 2 | True | 1 | ROZPOCET
10 | M | 553420RP9 | Stožár vlajky hliníkový s vnitřním vedením lanka v 8m žár.zinkovaný + prášková barva - D75 | kus | 1 |  | 0 |  |  | základní |  | 0 | 0.019 | 0.019 | 0 | 0 | 8 | M | 2 |  |  |  | ROZPOCET | 0 | 0 | 0 | 0 | 0 | 1 | 0 | 4 | -440269647
| VV |  | Z18 | [14 empty] | VV | 2 | 1 | True | 0 | ROZPOCET
| VV |  | 1 |  | 1 | [12 empty] | VV | 2 | 2 | True | 1 | ROZPOCET
11 | K | 381181RP1 | Dodávka kontejnerové sestavy - učebna a zázemí ( dle nabídky ) | soubor | 1 |  | 0 |  |  | základní |  | 0 | 0.00076 | 0.00076 | 0 | 0 | 4 | K | 2 |  |  |  | ROZPOCET | 0 | 0 | 0 | 0 | 0 | 1 | 0 | 4 | -1154711218
| VV |  | 1 |  | 1 | [12 empty] | VV | 2 | 2 | True | 1 | ROZPOCET
12 | K | 381181RP2 | Dodávka - učebna a zázemí ( dle nabídky ) - nástavec učebny, zábradlí z tahokovu, zastřešení, atika 1.a 2.NP, schodičtě vč.zábradlí, pochozí rám s pororošty, doprava | soubor | 1 |  | 0 |  |  | základní |  | 0 | 0.00076 | 0.00076 | 0 | 0 | 4 | K | 2 |  |  |  | ROZPOCET | 0 | 0 | 0 | 0 | 0 | 1 | 0 | 4 | 2028198371
| VV |  | montážní materiál, montáž učebny, zázemí a skladu kol | [14 empty] | VV | 2 | 1 | True | 0 | ROZPOCET
| VV |  | vše vč.vybavení - sanita, obklady, povrchové úpravy | [14 empty] | VV | 2 | 1 | True | 0 | ROZPOCET
| VV |  | 1 |  | 1 | [12 empty] | VV | 2 | 2 | True | 1 | ROZPOCET
| D | 6 | Úpravy povrchů, podlahy a osazování výplní |  |  |  | 0 |  |  |  |  | 0 |  | 2.6232 |  | 0 | 1 | D | 1 |  |  |  | ROZPOCET | [6 empty] | 0
13 | K | 637121112 | Okapový chodník z kameniva s udusáním a urovnáním povrchu z kačírku tl. 150 mm | m2 | 9.518 |  | 0 | CS ÚRS 2021 02 |  | základní |  | 0 | 0.2756 | 2.6232 | 0 | 0 | 4 | K | 2 |  |  |  | ROZPOCET | 0 | 0 | 0 | 0 | 0 | 1 | 0 | 4 | 917812621
| Online PSC |  | https://podminky.urs.cz/item/CS_URS_2021_02/637121112 | [14 empty] | Online PSC | 2
| VV |  | (8,25+6,45+6,45)*0,45 |  | 9.518 | [12 empty] | VV | 2 | 2 | True | 1 | ROZPOCET
| D | 9 | Ostatní konstrukce a práce, bourání |  |  |  | 0 |  |  |  |  | 0 |  | 4.0793 |  | 0 | 1 | D | 1 |  |  |  | ROZPOCET | [6 empty] | 0
14 | K | 916231213 | Osazení chodníkového obrubníku betonového se zřízením lože, s vyplněním a zatřením spár cementovou maltou stojatého s boční opěrou z betonu prostého, do lože z betonu prostého | m | 23.15 |  | 0 | CS ÚRS 2021 02 |  | základní |  | 0 | 0.1295 | 2.9979 | 0 | 0 | 4 | K | 2 |  |  |  | ROZPOCET | 0 | 0 | 0 | 0 | 0 | 1 | 0 | 4 | 490427478
| Online PSC |  | https://podminky.urs.cz/item/CS_URS_2021_02/916231213 | [14 empty] | Online PSC | 2
| VV |  | 9,25+6,45+6,45+0,5+0,5 |  | 23.15 | [12 empty] | VV | 2 | 2 | True | 1 | ROZPOCET
15 | M | 59217016 | obrubník betonový chodníkový 1000x80x250mm | m | 23.382 |  | 0 | CS ÚRS 2021 02 |  | základní |  | 0 | 0.045 | 1.0522 | 0 | 0 | 8 | M | 2 |  |  |  | ROZPOCET | 0 | 0 | 0 | 0 | 0 | 1 | 0 | 4 | 1482703368
| VV |  | 23,15*1,01 |  | 23.382 | [12 empty] | VV | 2 | 2 | True | 1 | ROZPOCET
16 | K | 953300RP1 | M+D popis na dveře samolepky a písmena na fasádě | soubor | 1 |  | 0 |  |  | základní |  | 0 | 0.00126 | 0.00126 | 0 | 0 | 4 | K | 2 |  |  |  | ROZPOCET | 0 | 0 | 0 | 0 | 0 | 1 | 0 | 4 | 132221513
| VV |  | 1 |  | 1 | [12 empty] | VV | 2 | 2 | True | 1 | ROZPOCET
17 | K | 953943211 | Osazování drobných kovových předmětů kotvených do stěny hasicího přístroje | kus | 2 |  | 0 | CS ÚRS 2021 02 |  | základní |  | 0 | 0.00018 | 0.00036 | 0 | 0 | 4 | K | 2 |  |  |  | ROZPOCET | 0 | 0 | 0 | 0 | 0 | 1 | 0 | 4 | -1064953922
| Online PSC |  | https://podminky.urs.cz/item/CS_URS_2021_02/953943211 | [14 empty] | Online PSC | 2
| VV |  | 2 |  | 2 | [12 empty] | VV | 2 | 2 | True | 1 | ROZPOCET
18 | M | 44932114 | přístroj hasicí ruční práškový | kus | 2 |  | 0 | CS ÚRS 2021 02 |  | základní |  | 0 | 0.012 | 0.024 | 0 | 0 | 8 | M | 2 |  |  |  | ROZPOCET | 0 | 0 | 0 | 0 | 0 | 1 | 0 | 4 | 1516342000
| VV |  | 2 |  | 2 | [12 empty] | VV | 2 | 2 | True | 1 | ROZPOCET
19 | K | 953965142 | Kotvy chemické s vyvrtáním otvoru kotevní šrouby pro chemické kotvy, velikost M 20, délka 260 mm | kus | 6 |  | 0 | CS ÚRS 2021 02 |  | základní |  | 0 | 0.0006 | 0.0036 | 0 | 0 | 4 | K | 2 |  |  |  | ROZPOCET | 0 | 0 | 0 | 0 | 0 | 1 | 0 | 4 | -299662386
| Online PSC |  | https://podminky.urs.cz/item/CS_URS_2021_02/953965142 | [14 empty] | Online PSC | 2
| VV |  | 6 |  | 6 | [12 empty] | VV | 2 | 2 | True | 1 | ROZPOCET
| D | 951 | Vybavení interiéru |  |  |  | 0 |  |  |  |  | 0 |  | 0.778 |  | 0 | 1 | D | 1 |  |  |  | ROZPOCET | [6 empty] | 0
20 | M | 54241RP1 | Školní lavice dvoumístná, pevná prac.deska 1300x500mm | kus | 15 |  | 0 |  |  | základní |  | 0 | 0.026 | 0.39 | 0 | 0 | 8 | M | 2 |  |  |  | ROZPOCET | 0 | 0 | 0 | 0 | 0 | 1 | 0 | 4 | -1478288213
| VV |  | 15 |  | 15 | [12 empty] | VV | 2 | 2 | True | 1 | ROZPOCET
21 | M | 54241RP2 | Učitelská katedra s uzamykatelnou skříňkou Pracovní deska 1300x600mm v provedení buk, nohy modré ošetřené komaxitem | kus | 1 |  | 0 |  |  | základní |  | 0 | 0.056 | 0.056 | 0 | 0 | 8 | M | 2 |  |  |  | ROZPOCET | 0 | 0 | 0 | 0 | 0 | 1 | 0 | 4 | 191612735
| VV |  | 1 |  | 1 | [12 empty] | VV | 2 | 2 | True | 1 | ROZPOCET
22 | M | 54241RP3 | Školní židle Sedák a opěrák z tvarované bukové překližky, výška sedáku 38cm, konstrukce je z ocelových plochooválných profilů | kus | 30 |  | 0 |  |  | základní |  | 0 | 0.01 | 0.3 | 0 | 0 | 8 | M | 2 |  |  |  | ROZPOCET | 0 | 0 | 0 | 0 | 0 | 1 | 0 | 4 | 58201516
| VV |  | 30 |  | 30 | [12 empty] | VV | 2 | 2 | True | 1 | ROZPOCET
23 | M | 54241RP4 | Učitelská židle Velikost 6 – na výšku postavy (159-188cm), opěrka z tvarované bukové překližky, nohy modré RAL 5015 (komaxit) | kus | 1 |  | 0 |  |  | základní |  | 0 | 0.016 | 0.016 | 0 | 0 | 8 | M | 2 |  |  |  | ROZPOCET | 0 | 0 | 0 | 0 | 0 | 1 | 0 | 4 | 1737068789
| VV |  | 1 |  | 1 | [12 empty] | VV | 2 | 2 | True | 1 | ROZPOCET
24 | M | 54241RP5 | Bílá magnetická tabule lakovaná, popisovací. Odolná vůči poškrábání Rozměry 300x120cm, hliníkový rám Dodávka včetně montážní sady pro uchycení na stěnu. | kus | 1 |  | 0 |  |  | základní |  | 0 | 0.016 | 0.016 | 0 | 0 | 8 | M | 2 |  |  |  | ROZPOCET | 0 | 0 | 0 | 0 | 0 | 1 | 0 | 4 | 290083219
| VV |  | 1 |  | 1 | [12 empty] | VV | 2 | 2 | True | 1 | ROZPOCET
| D | 998 | Přesun hmot |  |  |  | 0 |  |  |  |  | 0 |  | 0 |  | 0 | 1 | D | 1 |  |  |  | ROZPOCET | [6 empty] | 0
25 | K | 998014211 | Přesun hmot pro budovy a haly občanské výstavby, bydlení, výrobu a služby s nosnou svislou konstrukcí montovanou z dílců kovových vodorovná dopravní vzdálenost do 100 m, pro budovy a haly jednopodlažní | t | 38.943 |  | 0 | CS ÚRS 2021 02 |  | základní |  | 0 | 0 | 0 | 0 | 0 | 4 | K | 2 |  |  |  | ROZPOCET | 0 | 0 | 0 | 0 | 0 | 1 | 0 | 4 | 1342425505
| Online PSC |  | https://podminky.urs.cz/item/CS_URS_2021_02/998014211 | [14 empty] | Online PSC | 2
| D | PSV | Práce a dodávky PSV |  |  |  | 0 |  |  |  |  | 0 |  | 0.82241 |  | 0 | 2 | D | 0 |  |  |  | ROZPOCET | [6 empty] | 0
| D | 714 | Akustická a protiotřesová opatření |  |  |  | 0 |  |  |  |  | 0 |  | 0.04728 |  | 0 | 2 | D | 1 |  |  |  | ROZPOCET | [6 empty] | 0
26 | K | 714122001 | Montáž akustických minerálních panelů volně zavěšených velikosti 1200x1200 mm | kus | 8 |  | 0 | CS ÚRS 2021 02 |  | základní |  | 0 | 0.00016 | 0.00128 | 0 | 0 | 16 | K | 2 |  |  |  | ROZPOCET | 0 | 0 | 0 | 0 | 0 | 1 | 0 | 16 | 1039451487
| Online PSC |  | https://podminky.urs.cz/item/CS_URS_2021_02/714122001 | [14 empty] | Online PSC | 2
| VV |  | 8 |  | 8 | [12 empty] | VV | 2 | 2 | True | 1 | ROZPOCET
27 | M | 59036410. | panel akustický volně plovoucí prvek, tl 40mm 1200/1200 mm - minerální desky kašírované netkanou textilií a hliníkového rámu s potiskem | kus | 8 |  | 0 |  |  | základní |  | 0 | 0.00575 | 0.046 | 0 | 0 | 32 | M | 2 |  |  |  | ROZPOCET | 0 | 0 | 0 | 0 | 0 | 1 | 0 | 16 | 1511349573
| VV |  | 8 |  | 8 | [12 empty] | VV | 2 | 2 | True | 1 | ROZPOCET
28 | K | 998714201 | Přesun hmot pro akustická a protiotřesová opatření stanovený procentní sazbou (%) z ceny vodorovná dopravní vzdálenost do 50 m v objektech výšky do 6 m | % |  |  | 0 | CS ÚRS 2021 02 |  | základní |  | 0 | 0 | 0 | 0 | 0 | 16 | K | 2 |  |  |  | ROZPOCET | 0 | 0 | 0 | 0 | 0 | 1 | 0 | 16 | -702504814
| Online PSC |  | https://podminky.urs.cz/item/CS_URS_2021_02/998714201 | [14 empty] | Online PSC | 2
| D | 763 | Konstrukce suché výstavby |  |  |  | 0 |  |  |  |  | 0 |  | 0.13857 |  | 0 | 2 | D | 1 |  |  |  | ROZPOCET | [6 empty] | 0
29 | K | 763431011 | Montáž podhledu minerálního včetně zavěšeného roštu polozapuštěného s panely vyjímatelnými, velikosti panelů do 0,36 m2 | m2 | 46.4 |  | 0 | CS ÚRS 2021 02 |  | základní |  | 0 | 0.00117 | 0.054288 | 0 | 0 | 16 | K | 2 |  |  |  | ROZPOCET | 0 | 0 | 0 | 0 | 0 | 1 | 0 | 16 | 1855281094
| Online PSC |  | https://podminky.urs.cz/item/CS_URS_2021_02/763431011 | [14 empty] | Online PSC | 2
| VV |  | 46,4 |  | 46.4 | [12 empty] | VV | 2 | 2 | True | 1 | ROZPOCET
30 | M | 59036080. | panel akustický polozapuštěná hrana viditelný rošt š.15, bílá, tl 15mm 600/600 mm | m2 | 48.72 |  | 0 |  |  | základní |  | 0 | 0.00173 | 0.084286 | 0 | 0 | 32 | M | 2 |  |  |  | ROZPOCET | 0 | 0 | 0 | 0 | 0 | 1 | 0 | 16 | 312033150
| VV |  | 46,4 |  | 46.4 | [12 empty] | VV | 2 | 2 | True | 1 | ROZPOCET
| VV |  | 46,4*1,05 'Přepočtené koeficientem množství |  | 48.72 | [12 empty] | VV | 2 | 2 | False | 1 | ROZPOCET
31 | K | 998763401 | Přesun hmot pro konstrukce montované z desek stanovený procentní sazbou (%) z ceny vodorovná dopravní vzdálenost do 50 m v objektech výšky do 6 m | % |  |  | 0 | CS ÚRS 2021 02 |  | základní |  | 0 | 0 | 0 | 0 | 0 | 16 | K | 2 |  |  |  | ROZPOCET | 0 | 0 | 0 | 0 | 0 | 1 | 0 | 16 | -881102824
| Online PSC |  | https://podminky.urs.cz/item/CS_URS_2021_02/998763401 | [14 empty] | Online PSC | 2
| D | 766 | Konstrukce truhlářské |  |  |  | 0 |  |  |  |  | 0 |  | 0.56843 |  | 0 | 2 | D | 1 |  |  |  | ROZPOCET | [6 empty] | 0
32 | K | 766412223 | Montáž obložení stěn plochy přes 1 m2 palubkami na pero a drážku modřínovými, šířky přes 80 do 100 mm s mezerama | m2 | 71.265 |  | 0 | CS ÚRS 2021 02 |  | základní |  | 0 | 0 | 0 | 0 | 0 | 16 | K | 2 |  |  |  | ROZPOCET | 0 | 0 | 0 | 0 | 0 | 1 | 0 | 16 | -1305596560
| Online PSC |  | https://podminky.urs.cz/item/CS_URS_2021_02/766412223 | [14 empty] | Online PSC | 2
| VV |  | (6,05+6,05+8,25)*3,9 |  | 79.365 | [12 empty] | VV | 2 | 2 | True | 0 | ROZPOCET
| VV |  | -1,8*1,5*3 |  | -8.1 | [12 empty] | VV | 2 | 2 | True | 0 | ROZPOCET
| VV |  | Součet |  | 71.265 | [12 empty] | VV | 2 | 4 | True | 1 | ROZPOCET
33 | M | 61191157. | palubky obkladové modřín evropský 20x90 mm | m2 | 39.848 |  | 0 |  |  | základní |  | 0 | 0.00931 | 0.37098 | 0 | 0 | 32 | M | 2 |  |  |  | ROZPOCET | 0 | 0 | 0 | 0 | 0 | 1 | 0 | 16 | -493667699
| VV |  | 385*0,09*1,15 |  | 39.848 | [12 empty] | VV | 2 | 2 | True | 1 | ROZPOCET
34 | K | 766417211 | Montáž obložení stěn rošt podkladový | m | 136 |  | 0 | CS ÚRS 2021 02 |  | základní |  | 0 | 0 | 0 | 0 | 0 | 16 | K | 2 |  |  |  | ROZPOCET | 0 | 0 | 0 | 0 | 0 | 1 | 0 | 16 | -641826675
| Online PSC |  | https://podminky.urs.cz/item/CS_URS_2021_02/766417211 | [14 empty] | Online PSC | 2
| VV |  | 136 |  | 136 | [12 empty] | VV | 2 | 2 | True | 1 | ROZPOCET
35 | M | 60514106 | řezivo jehličnaté lať pevnostní třída S10-13 průřez 40x60mm impreg. | m3 | 0.359 |  | 0 | CS ÚRS 2021 02 |  | základní |  | 0 | 0.55 | 0.19745 | 0 | 0 | 32 | M | 2 |  |  |  | ROZPOCET | 0 | 0 | 0 | 0 | 0 | 1 | 0 | 16 | -760731681
| VV |  | 136*0,04*0,06*1,1 |  | 0.359 | [12 empty] | VV | 2 | 2 | True | 1 | ROZPOCET
36 | K | 998766201 | Přesun hmot pro konstrukce truhlářské stanovený procentní sazbou (%) z ceny vodorovná dopravní vzdálenost do 50 m v objektech výšky do 6 m | % |  |  | 0 | CS ÚRS 2021 02 |  | základní |  | 0 | 0 | 0 | 0 | 0 | 16 | K | 2 |  |  |  | ROZPOCET | 0 | 0 | 0 | 0 | 0 | 1 | 0 | 16 | -804304670
| Online PSC |  | https://podminky.urs.cz/item/CS_URS_2021_02/998766201 | [14 empty] | Online PSC | 2
| D | 767 | Konstrukce zámečnické |  |  |  | 0 |  |  |  |  | 0 |  | 0.0363 |  | 0 | 2 | D | 1 |  |  |  | ROZPOCET | [6 empty] | 0
37 | K | 767531111. | Montáž vstupních čistících zón z rohoží kovových nebo plastových | m2 | 0.6 |  | 0 |  |  | základní |  | 0 | 0 | 0 | 0 | 0 | 16 | K | 2 |  |  |  | ROZPOCET | 0 | 0 | 0 | 0 | 0 | 1 | 0 | 16 | 1593377193
| VV |  | 1*0,6 |  | 0.6 | [12 empty] | VV | 2 | 2 | True | 1 | ROZPOCET
38 | M | 69752035. | rohož vstupní samonosná kovová vč.rámu a vaničky - škrabák žár.zinek | m2 | 0.6 |  | 0 |  |  | základní |  | 0 | 0.022 | 0.0132 | 0 | 0 | 32 | M | 2 |  |  |  | ROZPOCET | 0 | 0 | 0 | 0 | 0 | 1 | 0 | 16 | 97629331
| VV |  | 1*0,6 |  | 0.6 | [12 empty] | VV | 2 | 2 | True | 1 | ROZPOCET
39 | K | 767995114 | Montáž ostatních atypických zámečnických konstrukcí hmotnosti přes 20 do 50 kg | kg | 22 |  | 0 | CS ÚRS 2021 02 |  | základní |  | 0 | 5e-05 | 0.0011 | 0 | 0 | 16 | K | 2 |  |  |  | ROZPOCET | 0 | 0 | 0 | 0 | 0 | 1 | 0 | 16 | -509355273
| Online PSC |  | https://podminky.urs.cz/item/CS_URS_2021_02/767995114 | [14 empty] | Online PSC | 2
| VV |  | Z01 - kovová branka | [14 empty] | VV | 2 | 1 | True | 0 | ROZPOCET
| VV |  | 22 |  | 22 | [12 empty] | VV | 2 | 2 | True | 1 | ROZPOCET
40 | M | 69752RP7 | Kovová branka - 1000/800 - tahokov 22/12/3 + lemovací profil, žár.zink+barva černá, vč.pantů, kliky, FAB | kus | 1 |  | 0 |  |  | základní |  | 0 | 0.022 | 0.022 | 0 | 0 | 32 | M | 2 |  |  |  | ROZPOCET | 0 | 0 | 0 | 0 | 0 | 1 | 0 | 16 | 394059253
| VV |  | 1 |  | 1 | [12 empty] | VV | 2 | 2 | True | 1 | ROZPOCET
41 | K | 998767201 | Přesun hmot pro zámečnické konstrukce stanovený procentní sazbou (%) z ceny vodorovná dopravní vzdálenost do 50 m v objektech výšky do 6 m | % |  |  | 0 | CS ÚRS 2021 02 |  | základní |  | 0 | 0 | 0 | 0 | 0 | 16 | K | 2 |  |  |  | ROZPOCET | 0 | 0 | 0 | 0 | 0 | 1 | 0 | 16 | -1337397793
| Online PSC |  | https://podminky.urs.cz/item/CS_URS_2021_02/998767201 | [14 empty] | Online PSC | 2
| D | 783 | Dokončovací práce - nátěry |  |  |  | 0 |  |  |  |  | 0 |  | 0.031825 |  | 0 | 2 | D | 1 |  |  |  | ROZPOCET | [6 empty] | 0
42 | K | 783118211 | Lakovací nátěr truhlářských konstrukcí dvojnásobný s mezibroušením syntetický | m2 | 109.74 |  | 0 | CS ÚRS 2021 02 |  | základní |  | 0 | 0.00029 | 0.031825 | 0 | 0 | 16 | K | 2 |  |  |  | ROZPOCET | 0 | 0 | 0 | 0 | 0 | 1 | 0 | 16 | -1561426462
| Online PSC |  | https://podminky.urs.cz/item/CS_URS_2021_02/783118211 | [14 empty] | Online PSC | 2
| VV |  | obklad a rošt | [14 empty] | VV | 2 | 1 | True | 0 | ROZPOCET
| VV |  | 443*0,09*2 |  | 79.74 | [12 empty] | VV | 2 | 2 | True | 0 | ROZPOCET
| VV |  | 150*0,2 |  | 30 | [12 empty] | VV | 2 | 2 | True | 0 | ROZPOCET
| VV |  | Součet |  | 109.74 | [12 empty] | VV | 2 | 4 | True | 1 | ROZPOCET
| D | HZS | Hodinové zúčtovací sazby |  |  |  | 0 |  |  |  |  | 0 |  | 0 |  | 0 | 4 | D | 0 |  |  |  | ROZPOCET | [6 empty] | 0
43 | K | HZS4131. | Hodinová zúčtovací sazba pronájem jeřábu | hod | 24 |  | 0 |  |  | základní |  | 0 | 0 | 0 | 0 | 0 | 512 | K | 1 |  |  |  | ROZPOCET | 0 | 0 | 0 | 0 | 0 | 1 | 0 | 512 | -333888353
| VV |  | 24 |  | 24 | [12 empty] | VV | 1 | 2 | True | 1 | ROZPOCET

## 02 - D.1.1 - SO.01.b - Sk...
{8e0aceb6-368f-4f5b-9140-d3ef442082ce}
2
| KRYCÍ LIST SOUPISU PRACÍ | [7 empty] | v --- níže se nacházejí doplnkové a pomocné údaje k sestavám --- v | [8 empty] | False
Stavba:
Modernizace dopravního hřiště Chomutov
Objekt:
02 - D.1.1 - SO.01.b - Sklad jízdních kol
| KSO: |  | 812 69 61 |  |  | CC-CZ: | 12741
| Místo: |  | Chomutov |  |  | Datum: | 23. 9. 2021
| Zadavatel: |  |  |  |  | IČ:
|  | Statutární město Chomutov |  |  |  | DIČ:
| Uchazeč: |  |  |  |  | IČ: | Vyplň údaj
|  | Vyplň údaj |  |  |  | DIČ: | Vyplň údaj
| Projektant: |  |  |  |  | IČ: | 71884220
|  | ing.Břetislav Sedláček |  |  |  | DIČ:
| Zpracovatel: |  |  |  |  | IČ: | 63130742
|  | Švandrlík Milan |  |  |  | DIČ:
Poznámka:
Soupis prací je sestaven za využití položek Cenové soustavy ÚRS. Cenové a technické podmínky položek Cenové soustavy ÚRS, které nejsou uvedeny v soupisu prací (tzv. úvodní části katalogů) jsou neomezeně dálkově k dispozici na www.cs-urs.cz. Položky soupisu prací, které nemají ve sloupci "Cenová soustava" uveden žádný údaj, nepochází z Cenové soustavy ÚRS. Je-li v kontrolním rozpočtu nebo v soupisu prací uvedena v kolonce ,,popis" obchodní značka jakéhokoliv materiálu, výrobku nebo technologie, má tento název pouze informativní charakter. Pro ocenění a následně pro realizaci je možné použít i jiný materiál, výrobek nebo technologií, se srovnatelnými nebo lepšími užitnými vlastnostmi , které odpovídají požadavkům dokumentace.
| Cena bez DPH | [5 empty] | 0
|  |  | Základ daně |  |  | Sazba daně | Výše daně
| DPH | základní | 0 |  |  | 21% | 0
|  | snížená | 0 |  |  | 15% | 0
|  | zákl. přenesená | 0 |  |  | 21% | 0
|  | sníž. přenesená | 0 |  |  | 15% | 0
|  | nulová | 0 |  |  | 0% | 0
| Cena s DPH |  |  | v | CZK |  | 0
REKAPITULACE ČLENĚNÍ SOUPISU PRACÍ
Stavba:
Modernizace dopravního hřiště Chomutov
Objekt:
02 - D.1.1 - SO.01.b - Sklad jízdních kol
Místo: |  |  | Chomutov |  |  | Datum: | 23. 9. 2021
Zadavatel: |  |  | Statutární město Chomutov |  |  | Projektant: | ing.Břetislav Sedláček
Uchazeč: |  |  | Vyplň údaj |  |  | Zpracovatel: | Švandrlík Milan
Kód dílu - Popis | [6 empty] | Cena celkem [CZK]
Náklady stavby celkem | [6 empty] | 0 | [11 empty] | -1
| HSV - Práce a dodávky HSV | [5 empty] | 0
| 1 - Zemní práce | [5 empty] | 0
| 2 - Zakládání | [5 empty] | 0
| 3 - Svislé a kompletní konstrukce | [5 empty] | 0
| 9 - Ostatní konstrukce a práce, bourání | [5 empty] | 0
| 998 - Přesun hmot | [5 empty] | 0
| PSV - Práce a dodávky PSV | [5 empty] | 0
| 766 - Konstrukce truhlářské | [5 empty] | 0
| 767 - Konstrukce zámečnické | [5 empty] | 0
SOUPIS PRACÍ
Stavba:
Modernizace dopravního hřiště Chomutov
Objekt:
02 - D.1.1 - SO.01.b - Sklad jízdních kol
Místo: |  |  | Chomutov |  |  | Datum: | 23. 9. 2021
Zadavatel: |  |  | Statutární město Chomutov |  |  | Projektant: | ing.Břetislav Sedláček
Uchazeč: |  |  | Vyplň údaj |  |  | Zpracovatel: | Švandrlík Milan
PČ | Typ | Kód | Popis | MJ | Množství | J.cena [CZK] | Cena celkem [CZK] | Cenová soustava |  | DPH | J. Nh [h] | Nh celkem [h] | J. hmotnost [t] | Hmotnost celkem [t] | J. suť [t] | Suť Celkem [t]
Náklady soupisu celkem | [6 empty] | 0 |  |  |  |  | 0 |  | 12.0694 |  | 0 |  | D | -1 | [10 empty] | 0
| D | HSV | Práce a dodávky HSV |  |  |  | 0 |  |  |  |  | 0 |  | 11.4656 |  | 0 | 1 | D | 0 |  |  |  | ROZPOCET | [6 empty] | 0
| D | 1 | Zemní práce |  |  |  | 0 |  |  |  |  | 0 |  | 0 |  | 0 | 1 | D | 1 |  |  |  | ROZPOCET | [6 empty] | 0
1 | K | 131251100 | Hloubení nezapažených jam a zářezů strojně s urovnáním dna do předepsaného profilu a spádu v hornině třídy těžitelnosti I skupiny 3 do 20 m3 | m3 | 5.472 |  | 0 | CS ÚRS 2021 02 |  | základní |  | 0 | 0 | 0 | 0 | 0 | 4 | K | 2 |  |  |  | ROZPOCET | 0 | 0 | 0 | 0 | 0 | 1 | 0 | 4 | 1030354
| Online PSC |  | https://podminky.urs.cz/item/CS_URS_2021_02/131251100 | [14 empty] | Online PSC | 2
| VV |  | 0,8*0,8*0,95*9 |  | 5.472 | [12 empty] | VV | 2 | 2 | True | 1 | ROZPOCET
2 | K | 162751117 | Vodorovné přemístění výkopku nebo sypaniny po suchu na obvyklém dopravním prostředku, bez naložení výkopku, avšak se složením bez rozhrnutí z horniny třídy těžitelnosti I skupiny 1 až 3 na vzdálenost přes 9 000 do 10 000 m | m3 | 5.472 |  | 0 | CS ÚRS 2021 02 |  | základní |  | 0 | 0 | 0 | 0 | 0 | 4 | K | 2 |  |  |  | ROZPOCET | 0 | 0 | 0 | 0 | 0 | 1 | 0 | 4 | -88262522
| Online PSC |  | https://podminky.urs.cz/item/CS_URS_2021_02/162751117 | [14 empty] | Online PSC | 2
| VV |  | 5,472 |  | 5.472 | [12 empty] | VV | 2 | 2 | True | 1 | ROZPOCET
3 | K | 162751119 | Vodorovné přemístění výkopku nebo sypaniny po suchu na obvyklém dopravním prostředku, bez naložení výkopku, avšak se složením bez rozhrnutí z horniny třídy těžitelnosti I skupiny 1 až 3 na vzdálenost Příplatek k ceně za každých dalších i započatých 1 000 m | m3 | 27.36 |  | 0 | CS ÚRS 2021 02 |  | základní |  | 0 | 0 | 0 | 0 | 0 | 4 | K | 2 |  |  |  | ROZPOCET | 0 | 0 | 0 | 0 | 0 | 1 | 0 | 4 | -632058635
| Online PSC |  | https://podminky.urs.cz/item/CS_URS_2021_02/162751119 | [14 empty] | Online PSC | 2
| VV |  | celkem 15 km | [14 empty] | VV | 2 | 1 | True | 0 | ROZPOCET
| VV |  | 5,472*5 |  | 27.36 | [12 empty] | VV | 2 | 2 | True | 1 | ROZPOCET
4 | K | 171251201 | Uložení sypaniny na skládky nebo meziskládky bez hutnění s upravením uložené sypaniny do předepsaného tvaru | m3 | 5.472 |  | 0 | CS ÚRS 2021 02 |  | základní |  | 0 | 0 | 0 | 0 | 0 | 4 | K | 2 |  |  |  | ROZPOCET | 0 | 0 | 0 | 0 | 0 | 1 | 0 | 4 | 731560822
| Online PSC |  | https://podminky.urs.cz/item/CS_URS_2021_02/171251201 | [14 empty] | Online PSC | 2
| VV |  | 5,472 |  | 5.472 | [12 empty] | VV | 2 | 2 | True | 1 | ROZPOCET
5 | K | 171201221. | Poplatek za uložení stavebního odpadu na skládce (skládkovné) zeminy a kamení zatříděného do Katalogu odpadů pod kódem 17 05 04 | t | 9.85 |  | 0 |  |  | základní |  | 0 | 0 | 0 | 0 | 0 | 4 | K | 2 |  |  |  | ROZPOCET | 0 | 0 | 0 | 0 | 0 | 1 | 0 | 4 | 1975313467
| VV |  | 5,472*1,8 |  | 9.85 | [12 empty] | VV | 2 | 2 | True | 1 | ROZPOCET
| D | 2 | Zakládání |  |  |  | 0 |  |  |  |  | 0 |  | 11.4194 |  | 0 | 1 | D | 1 |  |  |  | ROZPOCET | [6 empty] | 0
6 | K | 271532213 | Podsyp pod základové konstrukce se zhutněním a urovnáním povrchu z kameniva hrubého, frakce 8 - 16 mm | m3 | 0.864 |  | 0 | CS ÚRS 2021 02 |  | základní |  | 0 | 2.16 | 1.8662 | 0 | 0 | 4 | K | 2 |  |  |  | ROZPOCET | 0 | 0 | 0 | 0 | 0 | 1 | 0 | 4 | 191084090
| Online PSC |  | https://podminky.urs.cz/item/CS_URS_2021_02/271532213 | [14 empty] | Online PSC | 2
| VV |  | 0,8*0,8*0,15*9 |  | 0.864 | [12 empty] | VV | 2 | 2 | True | 1 | ROZPOCET
7 | K | 275313611 | Základy z betonu prostého patky a bloky z betonu kamenem neprokládaného tř. C 16/20 | m3 | 4.032 |  | 0 | CS ÚRS 2021 02 |  | základní |  | 0 | 2.2563 | 9.0976 | 0 | 0 | 4 | K | 2 |  |  |  | ROZPOCET | 0 | 0 | 0 | 0 | 0 | 1 | 0 | 4 | 1995791397
| Online PSC |  | https://podminky.urs.cz/item/CS_URS_2021_02/275313611 | [14 empty] | Online PSC | 2
| VV |  | 0,8*0,8*0,7*9 |  | 4.032 | [12 empty] | VV | 2 | 2 | True | 1 | ROZPOCET
8 | K | 279113134 | Základové zdi z tvárnic ztraceného bednění včetně výplně z betonu bez zvláštních nároků na vliv prostředí třídy C 16/20, tloušťky zdiva přes 250 do 300 mm | m2 | 0.675 |  | 0 | CS ÚRS 2021 02 |  | základní |  | 0 | 0.67489 | 0.45555 | 0 | 0 | 4 | K | 2 |  |  |  | ROZPOCET | 0 | 0 | 0 | 0 | 0 | 1 | 0 | 4 | 1437761496
| Online PSC |  | https://podminky.urs.cz/item/CS_URS_2021_02/279113134 | [14 empty] | Online PSC | 2
| VV |  | 0,3*0,25*9 |  | 0.675 | [12 empty] | VV | 2 | 2 | True | 1 | ROZPOCET
| D | 3 | Svislé a kompletní konstrukce |  |  |  | 0 |  |  |  |  | 0 |  | 0 |  | 0 | 1 | D | 1 |  |  |  | ROZPOCET | [6 empty] | 0
9 | K | 381181RP6 | Dodávka DUO kontejneru - sklad kol ( dle nabídky ) - montáž a doprava u dodávky učebny a zázemí | soubor | 1 |  | 0 |  |  | základní |  | 0 | 0 | 0 | 0 | 0 | 4 | K | 2 |  |  |  | ROZPOCET | 0 | 0 | 0 | 0 | 0 | 1 | 0 | 4 | 1888266395
| VV |  | 1 |  | 1 | [12 empty] | VV | 2 | 2 | True | 1 | ROZPOCET
| D | 9 | Ostatní konstrukce a práce, bourání |  |  |  | 0 |  |  |  |  | 0 |  | 0.0462 |  | 0 | 1 | D | 1 |  |  |  | ROZPOCET | [6 empty] | 0
10 | K | 953300RP1 | M+D popis na dveře písmena | soubor | 1 |  | 0 |  |  | základní |  | 0 | 0.00126 | 0.00126 | 0 | 0 | 4 | K | 2 |  |  |  | ROZPOCET | 0 | 0 | 0 | 0 | 0 | 1 | 0 | 4 | -1790769171
| VV |  | 1 |  | 1 | [12 empty] | VV | 2 | 2 | True | 1 | ROZPOCET
11 | K | 953941211 | Osazování drobných kovových předmětů se zalitím maltou cementovou, do vysekaných kapes nebo připravených otvorů konzol nebo kotev, např. pro schodišťová madla do zdí, radiátorové konzoly apod. | kus | 14 |  | 0 | CS ÚRS 2021 02 |  | základní |  | 0 | 0.00234 | 0.03276 | 0 | 0 | 4 | K | 2 |  |  |  | ROZPOCET | 0 | 0 | 0 | 0 | 0 | 1 | 0 | 4 | 690721677
| Online PSC |  | https://podminky.urs.cz/item/CS_URS_2021_02/953941211 | [14 empty] | Online PSC | 2
| VV |  | kotvy mříží | [14 empty] | VV | 2 | 1 | True | 0 | ROZPOCET
| VV |  | 4*2+6 |  | 14 | [12 empty] | VV | 2 | 2 | True | 1 | ROZPOCET
12 | K | 953943211 | Osazování drobných kovových předmětů kotvených do stěny hasicího přístroje | kus | 1 |  | 0 | CS ÚRS 2021 02 |  | základní |  | 0 | 0.00018 | 0.00018 | 0 | 0 | 4 | K | 2 |  |  |  | ROZPOCET | 0 | 0 | 0 | 0 | 0 | 1 | 0 | 4 | -458367658
| Online PSC |  | https://podminky.urs.cz/item/CS_URS_2021_02/953943211 | [14 empty] | Online PSC | 2
| VV |  | 1 |  | 1 | [12 empty] | VV | 2 | 2 | True | 1 | ROZPOCET
13 | M | 44932114 | přístroj hasicí ruční práškový | kus | 1 |  | 0 | CS ÚRS 2021 02 |  | základní |  | 0 | 0.012 | 0.012 | 0 | 0 | 32 | M | 2 |  |  |  | ROZPOCET | 0 | 0 | 0 | 0 | 0 | 1 | 0 | 16 | 1479686519
| VV |  | 1 |  | 1 | [12 empty] | VV | 2 | 2 | True | 1 | ROZPOCET
| D | 998 | Přesun hmot |  |  |  | 0 |  |  |  |  | 0 |  | 0 |  | 0 | 1 | D | 1 |  |  |  | ROZPOCET | [6 empty] | 0
14 | K | 998014211 | Přesun hmot pro budovy a haly občanské výstavby, bydlení, výrobu a služby s nosnou svislou konstrukcí montovanou z dílců kovových vodorovná dopravní vzdálenost do 100 m, pro budovy a haly jednopodlažní | t | 11.454 |  | 0 | CS ÚRS 2021 02 |  | základní |  | 0 | 0 | 0 | 0 | 0 | 4 | K | 2 |  |  |  | ROZPOCET | 0 | 0 | 0 | 0 | 0 | 1 | 0 | 4 | 181062640
| Online PSC |  | https://podminky.urs.cz/item/CS_URS_2021_02/998014211 | [14 empty] | Online PSC | 2
| D | PSV | Práce a dodávky PSV |  |  |  | 0 |  |  |  |  | 0 |  | 0.60381 |  | 0 | 2 | D | 0 |  |  |  | ROZPOCET | [6 empty] | 0
| D | 766 | Konstrukce truhlářské |  |  |  | 0 |  |  |  |  | 0 |  | 0.52648 |  | 0 | 2 | D | 1 |  |  |  | ROZPOCET | [6 empty] | 0
15 | K | 766416241 | Montáž obložení stěn plochy přes 5 m2 panely obkladovými z polypropylenu o síle 2mm plochy do 0,60 m2 | m2 | 58.2 |  | 0 | CS ÚRS 2021 02 |  | základní |  | 0 | 0 | 0 | 0 | 0 | 16 | K | 2 |  |  |  | ROZPOCET | 0 | 0 | 0 | 0 | 0 | 1 | 0 | 16 | -1967772360
| Online PSC |  | https://podminky.urs.cz/item/CS_URS_2021_02/766416241 | [14 empty] | Online PSC | 2
| VV |  | 58,2 |  | 58.2 | [12 empty] | VV | 2 | 2 | True | 1 | ROZPOCET
16 | M | 60700RP3 | Fasádní obklad lehký, omyvatelný z kvalitního polypropylenu o síle 2mm imituje reliéfem i barvou režné cihelné zdivo skladebný rozměr 0,42x1m | m2 | 61.11 |  | 0 |  |  | základní |  | 0 | 0.003 | 0.18333 | 0 | 0 | 32 | M | 2 |  |  |  | ROZPOCET | 0 | 0 | 0 | 0 | 0 | 1 | 0 | 16 | -2022441674
| VV |  | 58,2*1,05 |  | 61.11 | [12 empty] | VV | 2 | 2 | True | 1 | ROZPOCET
17 | M | 60700RP4 | Vnější roh - Fasádní obklad lehký, omyvatelný z kvalitního polypropylenu o síle 2mm imituje reliéfem i barvou režné cihelné zdivo skladebný rozměr 121/121 v 420 mm | ks | 28 |  | 0 |  |  | základní |  | 0 | 0.0005 | 0.014 | 0 | 0 | 32 | M | 2 |  |  |  | ROZPOCET | 0 | 0 | 0 | 0 | 0 | 1 | 0 | 16 | 930094798
| VV |  | 28 |  | 28 | [12 empty] | VV | 2 | 2 | True | 1 | ROZPOCET
18 | M | 60700RP5 | Dvoudílný ukončovací profil pro Fasádní obklad lehký | m | 32.7 |  | 0 |  |  | základní |  | 0 | 0.001 | 0.0327 | 0 | 0 | 32 | M | 2 |  |  |  | ROZPOCET | 0 | 0 | 0 | 0 | 0 | 1 | 0 | 16 | 22192418
| VV |  | 22+5,9+2,4*2 |  | 32.7 | [12 empty] | VV | 2 | 2 | True | 1 | ROZPOCET
19 | M | 60700RP6 | Zakládací profil pro Fasádní obklad lehký | m | 20.25 |  | 0 |  |  | základní |  | 0 | 0 | 0 | 0 | 0 | 32 | M | 2 |  |  |  | ROZPOCET | 0 | 0 | 0 | 0 | 0 | 1 | 0 | 16 | 1726498613
| VV |  | 22-1,75 |  | 20.25 | [12 empty] | VV | 2 | 2 | True | 1 | ROZPOCET
20 | K | 766417211 | Montáž obložení stěn rošt podkladový | m | 204 |  | 0 | CS ÚRS 2021 02 |  | základní |  | 0 | 0 | 0 | 0 | 0 | 16 | K | 2 |  |  |  | ROZPOCET | 0 | 0 | 0 | 0 | 0 | 1 | 0 | 16 | 1208956457
| Online PSC |  | https://podminky.urs.cz/item/CS_URS_2021_02/766417211 | [14 empty] | Online PSC | 2
| VV |  | 204 |  | 204 | [12 empty] | VV | 2 | 2 | True | 1 | ROZPOCET
21 | M | 60514106 | řezivo jehličnaté lať pevnostní třída S10-13 průřez 40x60mm impreg. | m3 | 0.539 |  | 0 | CS ÚRS 2021 02 |  | základní |  | 0 | 0.55 | 0.29645 | 0 | 0 | 32 | M | 2 |  |  |  | ROZPOCET | 0 | 0 | 0 | 0 | 0 | 1 | 0 | 16 | -1336030919
| VV |  | 204*0,04*0,06*1,1 |  | 0.539 | [12 empty] | VV | 2 | 2 | True | 1 | ROZPOCET
22 | K | 998766201 | Přesun hmot pro konstrukce truhlářské stanovený procentní sazbou (%) z ceny vodorovná dopravní vzdálenost do 50 m v objektech výšky do 6 m | % |  |  | 0 | CS ÚRS 2021 02 |  | základní |  | 0 | 0 | 0 | 0 | 0 | 16 | K | 2 |  |  |  | ROZPOCET | 0 | 0 | 0 | 0 | 0 | 1 | 0 | 16 | -1221470222
| Online PSC |  | https://podminky.urs.cz/item/CS_URS_2021_02/998766201 | [14 empty] | Online PSC | 2
| D | 767 | Konstrukce zámečnické |  |  |  | 0 |  |  |  |  | 0 |  | 0.077325 |  | 0 | 2 | D | 1 |  |  |  | ROZPOCET | [6 empty] | 0
23 | K | 767662110 | Montáž mříží pevných, připevněných šroubováním | m2 | 0.72 |  | 0 | CS ÚRS 2021 02 |  | základní |  | 0 | 1e-05 | 7.2e-06 | 0 | 0 | 16 | K | 2 |  |  |  | ROZPOCET | 0 | 0 | 0 | 0 | 0 | 1 | 0 | 16 | -814249129
| Online PSC |  | https://podminky.urs.cz/item/CS_URS_2021_02/767662110 | [14 empty] | Online PSC | 2
| VV |  | 0,6*0,6*2 |  | 0.72 | [12 empty] | VV | 2 | 2 | True | 1 | ROZPOCET
24 | K | 767662210 | Montáž mříží otvíravých | m2 | 3.535 |  | 0 | CS ÚRS 2021 02 |  | základní |  | 0 | 9e-05 | 0.00031815 | 0 | 0 | 16 | K | 2 |  |  |  | ROZPOCET | 0 | 0 | 0 | 0 | 0 | 1 | 0 | 16 | -1801559589
| Online PSC |  | https://podminky.urs.cz/item/CS_URS_2021_02/767662210 | [14 empty] | Online PSC | 2
| VV |  | 1,75*2,02 |  | 3.535 | [12 empty] | VV | 2 | 2 | True | 1 | ROZPOCET
25 | M | 56200RP1 | atyp pevná mříž rám z jackelu 20/20 a výplň tyč 16 mm - vel. 600/600 mm vč.nátěru komaxit | kus | 2 |  | 0 |  |  | základní |  | 0 | 0.006 | 0.012 | 0 | 0 | 32 | M | 2 |  |  |  | ROZPOCET | 0 | 0 | 0 | 0 | 0 | 1 | 0 | 16 | 903013006
| VV |  | č.02 | [14 empty] | VV | 2 | 1 | True | 0 | ROZPOCET
| VV |  | 2 |  | 2 | [12 empty] | VV | 2 | 2 | True | 1 | ROZPOCET
26 | M | 56200RP2 | atyp otevíravá mříž rám z jackelu 20/20 a výplň tyč 16 mm - vel. 1750/2020 mm vč.nátěru komaxit a zámku FAB | kus | 1 |  | 0 |  |  | základní |  | 0 | 0.065 | 0.065 | 0 | 0 | 32 | M | 2 |  |  |  | ROZPOCET | 0 | 0 | 0 | 0 | 0 | 1 | 0 | 16 | -1018990448
| VV |  | 1 |  | 1 | [12 empty] | VV | 2 | 2 | True | 1 | ROZPOCET
27 | K | 998767201 | Přesun hmot pro zámečnické konstrukce stanovený procentní sazbou (%) z ceny vodorovná dopravní vzdálenost do 50 m v objektech výšky do 6 m | % |  |  | 0 | CS ÚRS 2021 02 |  | základní |  | 0 | 0 | 0 | 0 | 0 | 16 | K | 2 |  |  |  | ROZPOCET | 0 | 0 | 0 | 0 | 0 | 1 | 0 | 16 | -1863258385
| Online PSC |  | https://podminky.urs.cz/item/CS_URS_2021_02/998767201 | [14 empty] | Online PSC | 2

## 03 - D.1.1 - SO.01.c - Po...
{b9490194-5723-4dbd-bd6a-fafb5fbb38e6}
2
| KRYCÍ LIST SOUPISU PRACÍ | [7 empty] | v --- níže se nacházejí doplnkové a pomocné údaje k sestavám --- v | [8 empty] | False
Stavba:
Modernizace dopravního hřiště Chomutov
Objekt:
03 - D.1.1 - SO.01.c - Pochozí lávka
| KSO: |  | 801 69 61 |  |  | CC-CZ:
| Místo: |  | Chomutov |  |  | Datum: | 23. 9. 2021
| Zadavatel: |  |  |  |  | IČ:
|  | Statutární město Chomutov |  |  |  | DIČ:
| Uchazeč: |  |  |  |  | IČ: | Vyplň údaj
|  | Vyplň údaj |  |  |  | DIČ: | Vyplň údaj
| Projektant: |  |  |  |  | IČ: | 71884220
|  | ing.Břetislav Sedláček |  |  |  | DIČ:
| Zpracovatel: |  |  |  |  | IČ: | 63130742
|  | Švandrlík Milan |  |  |  | DIČ:
Poznámka:
Soupis prací je sestaven za využití položek Cenové soustavy ÚRS. Cenové a technické podmínky položek Cenové soustavy ÚRS, které nejsou uvedeny v soupisu prací (tzv. úvodní části katalogů) jsou neomezeně dálkově k dispozici na www.cs-urs.cz. Položky soupisu prací, které nemají ve sloupci "Cenová soustava" uveden žádný údaj, nepochází z Cenové soustavy ÚRS. Je-li v kontrolním rozpočtu nebo v soupisu prací uvedena v kolonce ,,popis" obchodní značka jakéhokoliv materiálu, výrobku nebo technologie, má tento název pouze informativní charakter. Pro ocenění a následně pro realizaci je možné použít i jiný materiál, výrobek nebo technologií, se srovnatelnými nebo lepšími užitnými vlastnostmi , které odpovídají požadavkům dokumentace.
| Cena bez DPH | [5 empty] | 0
|  |  | Základ daně |  |  | Sazba daně | Výše daně
| DPH | základní | 0 |  |  | 21% | 0
|  | snížená | 0 |  |  | 15% | 0
|  | zákl. přenesená | 0 |  |  | 21% | 0
|  | sníž. přenesená | 0 |  |  | 15% | 0
|  | nulová | 0 |  |  | 0% | 0
| Cena s DPH |  |  | v | CZK |  | 0
REKAPITULACE ČLENĚNÍ SOUPISU PRACÍ
Stavba:
Modernizace dopravního hřiště Chomutov
Objekt:
03 - D.1.1 - SO.01.c - Pochozí lávka
Místo: |  |  | Chomutov |  |  | Datum: | 23. 9. 2021
Zadavatel: |  |  | Statutární město Chomutov |  |  | Projektant: | ing.Břetislav Sedláček
Uchazeč: |  |  | Vyplň údaj |  |  | Zpracovatel: | Švandrlík Milan
Kód dílu - Popis | [6 empty] | Cena celkem [CZK]
Náklady stavby celkem | [6 empty] | 0 | [11 empty] | -1
| HSV - Práce a dodávky HSV | [5 empty] | 0
| 1 - Zemní práce | [5 empty] | 0
| 2 - Zakládání | [5 empty] | 0
| 9 - Ostatní konstrukce a práce, bourání | [5 empty] | 0
| 998 - Přesun hmot | [5 empty] | 0
| PSV - Práce a dodávky PSV | [5 empty] | 0
| 767 - Konstrukce zámečnické | [5 empty] | 0
| 783 - Dokončovací práce - nátěry | [5 empty] | 0
SOUPIS PRACÍ
Stavba:
Modernizace dopravního hřiště Chomutov
Objekt:
03 - D.1.1 - SO.01.c - Pochozí lávka
Místo: |  |  | Chomutov |  |  | Datum: | 23. 9. 2021
Zadavatel: |  |  | Statutární město Chomutov |  |  | Projektant: | ing.Břetislav Sedláček
Uchazeč: |  |  | Vyplň údaj |  |  | Zpracovatel: | Švandrlík Milan
PČ | Typ | Kód | Popis | MJ | Množství | J.cena [CZK] | Cena celkem [CZK] | Cenová soustava |  | DPH | J. Nh [h] | Nh celkem [h] | J. hmotnost [t] | Hmotnost celkem [t] | J. suť [t] | Suť Celkem [t]
Náklady soupisu celkem | [6 empty] | 0 |  |  |  |  | 0 |  | 131.9848 |  | 0 |  | D | -1 | [10 empty] | 0
| D | HSV | Práce a dodávky HSV |  |  |  | 0 |  |  |  |  | 0 |  | 23.4645 |  | 0 | 1 | D | 0 |  |  |  | ROZPOCET | [6 empty] | 0
| D | 1 | Zemní práce |  |  |  | 0 |  |  |  |  | 0 |  | 0 |  | 0 | 1 | D | 1 |  |  |  | ROZPOCET | [6 empty] | 0
1 | K | 131251201 | Hloubení zapažených jam a zářezů strojně s urovnáním dna do předepsaného profilu a spádu v hornině třídy těžitelnosti I skupiny 3 do 20 m3 | m3 | 10.571 |  | 0 | CS ÚRS 2021 02 |  | základní |  | 0 | 0 | 0 | 0 | 0 | 4 | K | 2 |  |  |  | ROZPOCET | 0 | 0 | 0 | 0 | 0 | 1 | 0 | 4 | -221603804
| Online PSC |  | https://podminky.urs.cz/item/CS_URS_2021_02/131251201 | [14 empty] | Online PSC | 2
| VV |  | 2,2*0,8*1,25*2+2,57*0,8*1,25+1,57*0,8*1,25+1,625*1*1,25 |  | 10.571 | [12 empty] | VV | 2 | 2 | True | 0 | ROZPOCET
| VV |  | Součet |  | 10.571 | [12 empty] | VV | 2 | 4 | True | 1 | ROZPOCET
2 | K | 162751117 | Vodorovné přemístění výkopku nebo sypaniny po suchu na obvyklém dopravním prostředku, bez naložení výkopku, avšak se složením bez rozhrnutí z horniny třídy těžitelnosti I skupiny 1 až 3 na vzdálenost přes 9 000 do 10 000 m | m3 | 10.571 |  | 0 | CS ÚRS 2021 02 |  | základní |  | 0 | 0 | 0 | 0 | 0 | 4 | K | 2 |  |  |  | ROZPOCET | 0 | 0 | 0 | 0 | 0 | 1 | 0 | 4 | -1118579282
| Online PSC |  | https://podminky.urs.cz/item/CS_URS_2021_02/162751117 | [14 empty] | Online PSC | 2
| VV |  | 10,571 |  | 10.571 | [12 empty] | VV | 2 | 2 | True | 1 | ROZPOCET
3 | K | 162751119 | Vodorovné přemístění výkopku nebo sypaniny po suchu na obvyklém dopravním prostředku, bez naložení výkopku, avšak se složením bez rozhrnutí z horniny třídy těžitelnosti I skupiny 1 až 3 na vzdálenost Příplatek k ceně za každých dalších i započatých 1 000 m | m3 | 52.855 |  | 0 | CS ÚRS 2021 02 |  | základní |  | 0 | 0 | 0 | 0 | 0 | 4 | K | 2 |  |  |  | ROZPOCET | 0 | 0 | 0 | 0 | 0 | 1 | 0 | 4 | -181648136
| Online PSC |  | https://podminky.urs.cz/item/CS_URS_2021_02/162751119 | [14 empty] | Online PSC | 2
| VV |  | celkem 15 km | [14 empty] | VV | 2 | 1 | True | 0 | ROZPOCET
| VV |  | 10,571*5 |  | 52.855 | [12 empty] | VV | 2 | 2 | True | 1 | ROZPOCET
4 | K | 171251201 | Uložení sypaniny na skládky nebo meziskládky bez hutnění s upravením uložené sypaniny do předepsaného tvaru | m3 | 10.571 |  | 0 | CS ÚRS 2021 02 |  | základní |  | 0 | 0 | 0 | 0 | 0 | 4 | K | 2 |  |  |  | ROZPOCET | 0 | 0 | 0 | 0 | 0 | 1 | 0 | 4 | 877187233
| Online PSC |  | https://podminky.urs.cz/item/CS_URS_2021_02/171251201 | [14 empty] | Online PSC | 2
| VV |  | 10,571 |  | 10.571 | [12 empty] | VV | 2 | 2 | True | 1 | ROZPOCET
5 | K | 171201221. | Poplatek za uložení stavebního odpadu na skládce (skládkovné) zeminy a kamení zatříděného do Katalogu odpadů pod kódem 17 05 04 | t | 19.028 |  | 0 |  |  | základní |  | 0 | 0 | 0 | 0 | 0 | 4 | K | 2 |  |  |  | ROZPOCET | 0 | 0 | 0 | 0 | 0 | 1 | 0 | 4 | 456505580
| VV |  | 10,571*1,8 |  | 19.028 | [12 empty] | VV | 2 | 2 | True | 1 | ROZPOCET
| D | 2 | Zakládání |  |  |  | 0 |  |  |  |  | 0 |  | 23.4522 |  | 0 | 1 | D | 1 |  |  |  | ROZPOCET | [6 empty] | 0
6 | K | 271532211 | Podsyp pod základové konstrukce se zhutněním a urovnáním povrchu z kameniva hrubého, frakce 32 - 63 mm | m3 | 1.269 |  | 0 | CS ÚRS 2021 02 |  | základní |  | 0 | 2.16 | 2.741 | 0 | 0 | 4 | K | 2 |  |  |  | ROZPOCET | 0 | 0 | 0 | 0 | 0 | 1 | 0 | 4 | 393745431
| Online PSC |  | https://podminky.urs.cz/item/CS_URS_2021_02/271532211 | [14 empty] | Online PSC | 2
| VV |  | 2,2*0,8*0,15*2+2,57*0,8*0,15+1,57*0,8*0,15+1,625*1*0,15 |  | 1.269 | [12 empty] | VV | 2 | 2 | True | 0 | ROZPOCET
| VV |  | Součet |  | 1.269 | [12 empty] | VV | 2 | 4 | True | 1 | ROZPOCET
7 | K | 275313711 | Základy z betonu prostého patky a bloky z betonu kamenem neprokládaného tř. C 20/25 | m3 | 0.512 |  | 0 | CS ÚRS 2021 02 |  | základní |  | 0 | 2.4533 | 1.2561 | 0 | 0 | 4 | K | 2 |  |  |  | ROZPOCET | 0 | 0 | 0 | 0 | 0 | 1 | 0 | 4 | 119836606
| Online PSC |  | https://podminky.urs.cz/item/CS_URS_2021_02/275313711 | [14 empty] | Online PSC | 2
| VV |  | přebetonování patního plechu | [14 empty] | VV | 2 | 1 | True | 0 | ROZPOCET
| VV |  | 0,8*0,8*0,1*8 |  | 0.512 | [12 empty] | VV | 2 | 2 | True | 1 | ROZPOCET
8 | K | 275321311 | Základy z betonu železového (bez výztuže) patky z betonu bez zvláštních nároků na prostředí tř. C 16/20 | m3 | 8.457 |  | 0 | CS ÚRS 2021 02 |  | základní |  | 0 | 2.2563 | 19.0819 | 0 | 0 | 4 | K | 2 |  |  |  | ROZPOCET | 0 | 0 | 0 | 0 | 0 | 1 | 0 | 4 | 1726286081
| Online PSC |  | https://podminky.urs.cz/item/CS_URS_2021_02/275321311 | [14 empty] | Online PSC | 2
| VV |  | 2,2*0,8*1*2+2,57*0,8*1+1,57*0,8*1+1,625*1*1 |  | 8.457 | [12 empty] | VV | 2 | 2 | True | 0 | ROZPOCET
| VV |  | Součet |  | 8.457 | [12 empty] | VV | 2 | 4 | True | 1 | ROZPOCET
9 | K | 275351121 | Bednění základů patek zřízení | m2 | 29.69 |  | 0 | CS ÚRS 2021 02 |  | základní |  | 0 | 0.00264 | 0.078382 | 0 | 0 | 4 | K | 2 |  |  |  | ROZPOCET | 0 | 0 | 0 | 0 | 0 | 1 | 0 | 4 | 561084960
| Online PSC |  | https://podminky.urs.cz/item/CS_URS_2021_02/275351121 | [14 empty] | Online PSC | 2
| VV |  | (2,2+0,8)*2*1*2+(2,57+0,8)*2*1+(2,57+1,625)*2*1 |  | 27.13 | [12 empty] | VV | 2 | 2 | True | 0 | ROZPOCET
| VV |  | 4*0,8*0,1*8 |  | 2.56 | [12 empty] | VV | 2 | 2 | True | 0 | ROZPOCET
| VV |  | Součet |  | 29.69 | [12 empty] | VV | 2 | 4 | True | 1 | ROZPOCET
10 | K | 275351122 | Bednění základů patek odstranění | m2 | 29.69 |  | 0 | CS ÚRS 2021 02 |  | základní |  | 0 | 0 | 0 | 0 | 0 | 4 | K | 2 |  |  |  | ROZPOCET | 0 | 0 | 0 | 0 | 0 | 1 | 0 | 4 | -619755814
| Online PSC |  | https://podminky.urs.cz/item/CS_URS_2021_02/275351122 | [14 empty] | Online PSC | 2
| VV |  | 29,69 |  | 29.69 | [12 empty] | VV | 2 | 2 | True | 1 | ROZPOCET
11 | K | 275361821 | Výztuž základů patek z betonářské oceli 10 505 (R) | t | 0.278 |  | 0 | CS ÚRS 2021 02 |  | základní |  | 0 | 1.0606 | 0.29485 | 0 | 0 | 4 | K | 2 |  |  |  | ROZPOCET | 0 | 0 | 0 | 0 | 0 | 1 | 0 | 4 | -1666597975
| Online PSC |  | https://podminky.urs.cz/item/CS_URS_2021_02/275361821 | [14 empty] | Online PSC | 2
| VV |  | 0,278 |  | 0.278 | [12 empty] | VV | 2 | 2 | True | 1 | ROZPOCET
| D | 9 | Ostatní konstrukce a práce, bourání |  |  |  | 0 |  |  |  |  | 0 |  | 0.01232 |  | 0 | 1 | D | 1 |  |  |  | ROZPOCET | [6 empty] | 0
12 | K | 953965144 | Kotvy chemické s vyvrtáním otvoru kotevní šrouby pro chemické kotvy, velikost M 20, délka 350 mm | kus | 16 |  | 0 | CS ÚRS 2021 02 |  | základní |  | 0 | 0.00077 | 0.01232 | 0 | 0 | 4 | K | 2 |  |  |  | ROZPOCET | 0 | 0 | 0 | 0 | 0 | 1 | 0 | 4 | 184449404
| Online PSC |  | https://podminky.urs.cz/item/CS_URS_2021_02/953965144 | [14 empty] | Online PSC | 2
| VV |  | 16 |  | 16 | [12 empty] | VV | 2 | 2 | True | 1 | ROZPOCET
| D | 998 | Přesun hmot |  |  |  | 0 |  |  |  |  | 0 |  | 0 |  | 0 | 1 | D | 1 |  |  |  | ROZPOCET | [6 empty] | 0
13 | K | 998014211 | Přesun hmot pro budovy a haly občanské výstavby, bydlení, výrobu a služby s nosnou svislou konstrukcí montovanou z dílců kovových vodorovná dopravní vzdálenost do 100 m, pro budovy a haly jednopodlažní | t | 23.465 |  | 0 | CS ÚRS 2021 02 |  | základní |  | 0 | 0 | 0 | 0 | 0 | 4 | K | 2 |  |  |  | ROZPOCET | 0 | 0 | 0 | 0 | 0 | 1 | 0 | 4 | 1210979389
| Online PSC |  | https://podminky.urs.cz/item/CS_URS_2021_02/998014211 | [14 empty] | Online PSC | 2
| D | PSV | Práce a dodávky PSV |  |  |  | 0 |  |  |  |  | 0 |  | 108.5202 |  | 0 | 2 | D | 0 |  |  |  | ROZPOCET | [6 empty] | 0
| D | 767 | Konstrukce zámečnické |  |  |  | 0 |  |  |  |  | 0 |  | 108.4975 |  | 0 | 2 | D | 1 |  |  |  | ROZPOCET | [6 empty] | 0
14 | K | 767995116 | Montáž ostatních atypických zámečnických konstrukcí hmotnosti přes 100 do 250 kg | kg | 3077.2 |  | 0 | CS ÚRS 2021 02 |  | základní |  | 0 | 5e-05 | 0.15386 | 0 | 0 | 16 | K | 2 |  |  |  | ROZPOCET | 0 | 0 | 0 | 0 | 0 | 1 | 0 | 16 | -52858735
| Online PSC |  | https://podminky.urs.cz/item/CS_URS_2021_02/767995116 | [14 empty] | Online PSC | 2
| VV |  | nosný rám trubka jackel 180/100/6 | [14 empty] | VV | 2 | 1 | True | 0 | ROZPOCET
| VV |  | 779 |  | 779 | [12 empty] | VV | 2 | 2 | True | 0 | ROZPOCET
| VV |  | podélný a příčný nosník U200 | [14 empty] | VV | 2 | 1 | True | 0 | ROZPOCET
| VV |  | 517,7+69,8 |  | 587.5 | [12 empty] | VV | 2 | 2 | True | 0 | ROZPOCET
| VV |  | příčný nosník vodorovné ztužení jackel 40/40/3, svislé ztužení | [14 empty] | VV | 2 | 1 | True | 0 | ROZPOCET
| VV |  | 5+57+49,6 |  | 111.6 | [12 empty] | VV | 2 | 2 | True | 0 | ROZPOCET
| VV |  | příčný nosník IPN100 | [14 empty] | VV | 2 | 1 | True | 0 | ROZPOCET
| VV |  | 102 |  | 102 | [12 empty] | VV | 2 | 2 | True | 0 | ROZPOCET
| VV |  | zábradelní sloupek, madlo jackel 60/60/4 | [14 empty] | VV | 2 | 1 | True | 0 | ROZPOCET
| VV |  | 171,1+145,4 |  | 316.5 | [12 empty] | VV | 2 | 2 | True | 0 | ROZPOCET
| VV |  | čelní plech P5 | [14 empty] | VV | 2 | 1 | True | 0 | ROZPOCET
| VV |  | 413,6 |  | 413.6 | [12 empty] | VV | 2 | 2 | True | 0 | ROZPOCET
| VV |  | lemovací profil 30/30 | [14 empty] | VV | 2 | 1 | True | 0 | ROZPOCET
| VV |  | 96,5+6,1 |  | 102.6 | [12 empty] | VV | 2 | 2 | True | 0 | ROZPOCET
| VV |  | patní plech P20 | [14 empty] | VV | 2 | 1 | True | 0 | ROZPOCET
| VV |  | 113 |  | 113 | [12 empty] | VV | 2 | 2 | True | 0 | ROZPOCET
| VV |  | tahokov kosočtverec 22/12/3 | [14 empty] | VV | 2 | 1 | True | 0 | ROZPOCET
| VV |  | 44,1+3 |  | 47.1 | [12 empty] | VV | 2 | 2 | True | 0 | ROZPOCET
| VV |  | tahokov 62/27 | [14 empty] | VV | 2 | 1 | True | 0 | ROZPOCET
| VV |  | 28,4 |  | 28.4 | [12 empty] | VV | 2 | 2 | True | 0 | ROZPOCET
| VV |  | podlahový rošt 33/11 | [14 empty] | VV | 2 | 1 | True | 0 | ROZPOCET
| VV |  | 475,9 |  | 475.9 | [12 empty] | VV | 2 | 2 | True | 0 | ROZPOCET
| VV |  | Součet |  | 3077.2 | [12 empty] | VV | 2 | 4 | True | 1 | ROZPOCET
15 | M | 13010712 | ocel profilová jakost S235JR (11 375) průřez I (IPN) 100 | t | 0.112 |  | 0 | CS ÚRS 2021 02 |  | základní |  | 0 | 1 | 0.112 | 0 | 0 | 32 | M | 2 |  |  |  | ROZPOCET | 0 | 0 | 0 | 0 | 0 | 1 | 0 | 16 | -1021504535
| VV |  | 0,102*1,1 |  | 0.112 | [12 empty] | VV | 2 | 2 | True | 1 | ROZPOCET
16 | M | 13010920 | ocel profilová jakost S235JR (11 375) průřez UE 200 | t | 0.647 |  | 0 | CS ÚRS 2021 02 |  | základní |  | 0 | 1 | 0.647 | 0 | 0 | 32 | M | 2 |  |  |  | ROZPOCET | 0 | 0 | 0 | 0 | 0 | 1 | 0 | 16 | -299172532
| VV |  | 0,588*1,1 |  | 0.647 | [12 empty] | VV | 2 | 2 | True | 1 | ROZPOCET
17 | M | 14550196. | profil ocelový obdélníkový svařovaný 180x100x6mm | t | 0.857 |  | 0 |  |  | základní |  | 0 | 1 | 0.857 | 0 | 0 | 32 | M | 2 |  |  |  | ROZPOCET | 0 | 0 | 0 | 0 | 0 | 1 | 0 | 16 | 430513535
| VV |  | 0,779*1,1 |  | 0.857 | [12 empty] | VV | 2 | 2 | True | 1 | ROZPOCET
18 | M | 14550236 | profil ocelový čtvercový svařovaný 40x40x3mm | t | 0.123 |  | 0 | CS ÚRS 2021 02 |  | základní |  | 0 | 1 | 0.123 | 0 | 0 | 32 | M | 2 |  |  |  | ROZPOCET | 0 | 0 | 0 | 0 | 0 | 1 | 0 | 16 | -1887774855
| VV |  | 0,112*1,1 |  | 0.123 | [12 empty] | VV | 2 | 2 | True | 1 | ROZPOCET
19 | M | 14550256 | profil ocelový čtvercový svařovaný 60x60x4mm | t | 0.349 |  | 0 | CS ÚRS 2021 02 |  | základní |  | 0 | 1 | 0.349 | 0 | 0 | 32 | M | 2 |  |  |  | ROZPOCET | 0 | 0 | 0 | 0 | 0 | 1 | 0 | 16 | -1642599850
| VV |  | 0,317*1,1 |  | 0.349 | [12 empty] | VV | 2 | 2 | True | 1 | ROZPOCET
20 | M | 15431510. | lemovací profil ocelový C na tahokov 30/30/1,5 mm | m | 73.3 |  | 0 |  |  | základní |  | 0 | 1 | 73.3 | 0 | 0 | 32 | M | 2 |  |  |  | ROZPOCET | 0 | 0 | 0 | 0 | 0 | 1 | 0 | 16 | 246661839
| VV |  | 69+4,3 |  | 73.3 | [12 empty] | VV | 2 | 2 | True | 1 | ROZPOCET
21 | M | 13611218 | plech ocelový hladký jakost S235JR tl 5mm tabule | t | 0.455 |  | 0 | CS ÚRS 2021 02 |  | základní |  | 0 | 1 | 0.455 | 0 | 0 | 32 | M | 2 |  |  |  | ROZPOCET | 0 | 0 | 0 | 0 | 0 | 1 | 0 | 16 | -2045657864
| VV |  | 0,414*1,1 |  | 0.455 | [12 empty] | VV | 2 | 2 | True | 1 | ROZPOCET
22 | M | 55347008. | rošt podlahový lisovaný žárově zinkovaný 33/11 velikost 30/2 mm 1500 x 1000 mm | kus | 11 |  | 0 |  |  | základní |  | 0 | 0.0276 | 0.3036 | 0 | 0 | 32 | M | 2 |  |  |  | ROZPOCET | 0 | 0 | 0 | 0 | 0 | 1 | 0 | 16 | -151317548
| VV |  | 11 |  | 11 | [12 empty] | VV | 2 | 2 | True | 1 | ROZPOCET
23 | M | 15945233. | plech děrovaný tahokov kosočtvercové oko 22/12/3 tabule | m2 | 20.733 |  | 0 |  |  | základní |  | 0 | 1 | 20.733 | 0 | 0 | 32 | M | 2 |  |  |  | ROZPOCET | 0 | 0 | 0 | 0 | 0 | 1 | 0 | 16 | 2100564399
| VV |  | 16*1,103*1,1+1*1,2*1,1 |  | 20.733 | [12 empty] | VV | 2 | 2 | True | 1 | ROZPOCET
24 | M | 15945235. | plech děrovaný tahokov oko 62/27 tl 3mm tabule | m2 | 11.34 |  | 0 |  |  | základní |  | 0 | 1 | 11.34 | 0 | 0 | 32 | M | 2 |  |  |  | ROZPOCET | 0 | 0 | 0 | 0 | 0 | 1 | 0 | 16 | -1984516430
| VV |  | 3,78*3 |  | 11.34 | [12 empty] | VV | 2 | 2 | True | 1 | ROZPOCET
25 | M | 13611248 | plech ocelový hladký jakost S235JR tl 20mm tabule | t | 0.124 |  | 0 | CS ÚRS 2021 02 |  | základní |  | 0 | 1 | 0.124 | 0 | 0 | 32 | M | 2 |  |  |  | ROZPOCET | 0 | 0 | 0 | 0 | 0 | 1 | 0 | 16 | -60617132
| VV |  | 0,113*1,1 |  | 0.124 | [12 empty] | VV | 2 | 2 | True | 1 | ROZPOCET
26 | K | 998767201 | Přesun hmot pro zámečnické konstrukce stanovený procentní sazbou (%) z ceny vodorovná dopravní vzdálenost do 50 m v objektech výšky do 6 m | % |  |  | 0 | CS ÚRS 2021 02 |  | základní |  | 0 | 0 | 0 | 0 | 0 | 16 | K | 2 |  |  |  | ROZPOCET | 0 | 0 | 0 | 0 | 0 | 1 | 0 | 16 | -1904020838
| Online PSC |  | https://podminky.urs.cz/item/CS_URS_2021_02/998767201 | [14 empty] | Online PSC | 2
| D | 783 | Dokončovací práce - nátěry |  |  |  | 0 |  |  |  |  | 0 |  | 0.022787 |  | 0 | 2 | D | 1 |  |  |  | ROZPOCET | [6 empty] | 0
27 | K | 7833431RP | Žárové zinkování kovových konstrukcí | KG | 2601.3 |  | 0 |  |  | základní |  | 0 | 0 | 0 | 0 | 0 | 16 | K | 2 |  |  |  | ROZPOCET | 0 | 0 | 0 | 0 | 0 | 1 | 0 | 16 | 659979999
| VV |  | vše mimo podl.roštu ( už je ) | [14 empty] | VV | 2 | 1 | True | 0 | ROZPOCET
| VV |  | 2601,3 |  | 2601.3 | [12 empty] | VV | 2 | 2 | True | 1 | ROZPOCET
28 | K | 783354101 | Základní jednonásobný nátěr zámečnických konstrukcí komaxit | m2 | 175.284 |  | 0 | CS ÚRS 2021 02 |  | základní |  | 0 | 0.00013 | 0.022787 | 0 | 0 | 16 | K | 2 |  |  |  | ROZPOCET | 0 | 0 | 0 | 0 | 0 | 1 | 0 | 16 | 23463682
| Online PSC |  | https://podminky.urs.cz/item/CS_URS_2021_02/783354101 | [14 empty] | Online PSC | 2
| VV |  | 29,8*0,6+23,3*0,66+0,16*32,8+0,37*12,6+0,24*45,9 |  | 54.184 | [12 empty] | VV | 2 | 2 | True | 0 | ROZPOCET
| VV |  | 21,1+6,9+0,5+35,2+2,4+30,7+1,5+11,4+11,4 |  | 121.1 | [12 empty] | VV | 2 | 2 | True | 0 | ROZPOCET
| VV |  | Součet |  | 175.284 | [12 empty] | VV | 2 | 4 | True | 1 | ROZPOCET

## 04 - D.1.3 - SO.03.a - Do...
{bec16d6b-dfc9-4769-ad2e-3cd22985c3d6}
2
| KRYCÍ LIST SOUPISU PRACÍ | [7 empty] | v --- níže se nacházejí doplnkové a pomocné údaje k sestavám --- v | [8 empty] | False
Stavba:
Modernizace dopravního hřiště Chomutov
Objekt:
04 - D.1.3 - SO.03.a - Dopravní hřiště
| KSO: |  | 822 59 66 |  |  | CC-CZ: | 21122
| Místo: |  | Chomutov |  |  | Datum: | 23. 9. 2021
| Zadavatel: |  |  |  |  | IČ:
|  | Statutární město Chomutov |  |  |  | DIČ:
| Uchazeč: |  |  |  |  | IČ: | Vyplň údaj
|  | Vyplň údaj |  |  |  | DIČ: | Vyplň údaj
| Projektant: |  |  |  |  | IČ: | 71884220
|  | ing.Břetislav Sedláček |  |  |  | DIČ:
| Zpracovatel: |  |  |  |  | IČ: | 63130742
|  | Švandrlík Milan |  |  |  | DIČ:
Poznámka:
Soupis prací je sestaven za využití položek Cenové soustavy ÚRS. Cenové a technické podmínky položek Cenové soustavy ÚRS, které nejsou uvedeny v soupisu prací (tzv. úvodní části katalogů) jsou neomezeně dálkově k dispozici na www.cs-urs.cz. Položky soupisu prací, které nemají ve sloupci "Cenová soustava" uveden žádný údaj, nepochází z Cenové soustavy ÚRS. Je-li v kontrolním rozpočtu nebo v soupisu prací uvedena v kolonce ,,popis" obchodní značka jakéhokoliv materiálu, výrobku nebo technologie, má tento název pouze informativní charakter. Pro ocenění a následně pro realizaci je možné použít i jiný materiál, výrobek nebo technologií, se srovnatelnými nebo lepšími užitnými vlastnostmi , které odpovídají požadavkům dokumentace.
| Cena bez DPH | [5 empty] | 0
|  |  | Základ daně |  |  | Sazba daně | Výše daně
| DPH | základní | 0 |  |  | 21% | 0
|  | snížená | 0 |  |  | 15% | 0
|  | zákl. přenesená | 0 |  |  | 21% | 0
|  | sníž. přenesená | 0 |  |  | 15% | 0
|  | nulová | 0 |  |  | 0% | 0
| Cena s DPH |  |  | v | CZK |  | 0
REKAPITULACE ČLENĚNÍ SOUPISU PRACÍ
Stavba:
Modernizace dopravního hřiště Chomutov
Objekt:
04 - D.1.3 - SO.03.a - Dopravní hřiště
Místo: |  |  | Chomutov |  |  | Datum: | 23. 9. 2021
Zadavatel: |  |  | Statutární město Chomutov |  |  | Projektant: | ing.Břetislav Sedláček
Uchazeč: |  |  | Vyplň údaj |  |  | Zpracovatel: | Švandrlík Milan
Kód dílu - Popis | [6 empty] | Cena celkem [CZK]
Náklady stavby celkem | [6 empty] | 0 | [11 empty] | -1
| HSV - Práce a dodávky HSV | [5 empty] | 0
| 1 - Zemní práce | [5 empty] | 0
| 2 - Zakládání | [5 empty] | 0
| 5 - Komunikace pozemní | [5 empty] | 0
| 9 - Ostatní konstrukce a práce, bourání | [5 empty] | 0
| 951 - Vybavení exteriéru | [5 empty] | 0
| 997 - Přesun sutě | [5 empty] | 0
| 998 - Přesun hmot | [5 empty] | 0
| VRN - Vedlejší rozpočtové náklady | [5 empty] | 0
| VRN1 - Průzkumné, geodetické a projektové práce | [5 empty] | 0
| VRN3 - Zařízení staveniště | [5 empty] | 0
| VRN4 - Inženýrská činnost | [5 empty] | 0
SOUPIS PRACÍ
Stavba:
Modernizace dopravního hřiště Chomutov
Objekt:
04 - D.1.3 - SO.03.a - Dopravní hřiště
Místo: |  |  | Chomutov |  |  | Datum: | 23. 9. 2021
Zadavatel: |  |  | Statutární město Chomutov |  |  | Projektant: | ing.Břetislav Sedláček
Uchazeč: |  |  | Vyplň údaj |  |  | Zpracovatel: | Švandrlík Milan
PČ | Typ | Kód | Popis | MJ | Množství | J.cena [CZK] | Cena celkem [CZK] | Cenová soustava |  | DPH | J. Nh [h] | Nh celkem [h] | J. hmotnost [t] | Hmotnost celkem [t] | J. suť [t] | Suť Celkem [t]
Náklady soupisu celkem | [6 empty] | 0 |  |  |  |  | 0 |  | 253.0241 |  | 445.2871 |  | D | -1 | [10 empty] | 0
| D | HSV | Práce a dodávky HSV |  |  |  | 0 |  |  |  |  | 0 |  | 253.0241 |  | 445.2871 | 1 | D | 0 |  |  |  | ROZPOCET | [6 empty] | 0
| D | 1 | Zemní práce |  |  |  | 0 |  |  |  |  | 0 |  | 0 |  | 411.418 | 1 | D | 1 |  |  |  | ROZPOCET | [6 empty] | 0
1 | K | 113106144 | Rozebrání dlažeb komunikací pro pěší s přemístěním hmot na skládku na vzdálenost do 3 m nebo s naložením na dopravní prostředek s ložem z kameniva nebo živice a s jakoukoliv výplní spár strojně plochy jednotlivě přes 50 m2 ze zámkové dlažby | m2 | 61.4 |  | 0 | CS ÚRS 2021 02 |  | základní |  | 0 | 0 | 0 | 0.26 | 15.964 | 4 | K | 2 |  |  |  | ROZPOCET | 0 | 0 | 0 | 0 | 0 | 1 | 0 | 4 | 1365728969
| Online PSC |  | https://podminky.urs.cz/item/CS_URS_2021_02/113106144 | [14 empty] | Online PSC | 2
| VV |  | 25,3+8,3+7,4+11,4+9 |  | 61.4 | [12 empty] | VV | 2 | 2 | True | 1 | ROZPOCET
2 | K | 113107222 | Odstranění podkladů nebo krytů strojně plochy jednotlivě přes 200 m2 s přemístěním hmot na skládku na vzdálenost do 20 m nebo s naložením na dopravní prostředek z kameniva hrubého drceného, o tl. vrstvy přes 100 do 200 mm | m2 | 775.4 |  | 0 | CS ÚRS 2021 02 |  | základní |  | 0 | 0 | 0 | 0.29 | 224.866 | 4 | K | 2 |  |  |  | ROZPOCET | 0 | 0 | 0 | 0 | 0 | 1 | 0 | 4 | 892853337
| Online PSC |  | https://podminky.urs.cz/item/CS_URS_2021_02/113107222 | [14 empty] | Online PSC | 2
| VV |  | pod asfaltem | [14 empty] | VV | 2 | 1 | True | 0 | ROZPOCET
| VV |  | 144,9+238+75,5+58,3+47,3+25,7+42,4+57,6+30,3+34,4+21 |  | 775.4 | [12 empty] | VV | 2 | 2 | True | 1 | ROZPOCET
3 | K | 113107242 | Odstranění podkladů nebo krytů strojně plochy jednotlivě přes 200 m2 s přemístěním hmot na skládku na vzdálenost do 20 m nebo s naložením na dopravní prostředek živičných, o tl. vrstvy přes 50 do 100 mm | m2 | 775.4 |  | 0 | CS ÚRS 2021 02 |  | základní |  | 0 | 0 | 0 | 0.22 | 170.588 | 4 | K | 2 |  |  |  | ROZPOCET | 0 | 0 | 0 | 0 | 0 | 1 | 0 | 4 | 291426893
| Online PSC |  | https://podminky.urs.cz/item/CS_URS_2021_02/113107242 | [14 empty] | Online PSC | 2
| VV |  | 144,9+238+75,5+58,3+47,3+25,7+42,4+57,6+30,3+34,4+21 |  | 775.4 | [12 empty] | VV | 2 | 2 | True | 1 | ROZPOCET
4 | K | 122252204 | Odkopávky a prokopávky nezapažené pro silnice a dálnice strojně v hornině třídy těžitelnosti I přes 100 do 500 m3 | m3 | 155.912 |  | 0 | CS ÚRS 2021 02 |  | základní |  | 0 | 0 | 0 | 0 | 0 | 4 | K | 2 |  |  |  | ROZPOCET | 0 | 0 | 0 | 0 | 0 | 1 | 0 | 4 | -1086849801
| Online PSC |  | https://podminky.urs.cz/item/CS_URS_2021_02/122252204 | [14 empty] | Online PSC | 2
| VV |  | pro skladbu B | [14 empty] | VV | 2 | 1 | True | 0 | ROZPOCET
| VV |  | (83+75,65)*0,3 |  | 47.595 | [12 empty] | VV | 2 | 2 | True | 0 | ROZPOCET
| VV |  | pro skladbu CH | [14 empty] | VV | 2 | 1 | True | 0 | ROZPOCET
| VV |  | 283,45*0,29 |  | 82.201 | [12 empty] | VV | 2 | 2 | True | 0 | ROZPOCET
| VV |  | pro ZT | [14 empty] | VV | 2 | 1 | True | 0 | ROZPOCET
| VV |  | 53,2*0,28 |  | 14.896 | [12 empty] | VV | 2 | 2 | True | 0 | ROZPOCET
| VV |  | pro C | [14 empty] | VV | 2 | 1 | True | 0 | ROZPOCET
| VV |  | 37,4*0,3 |  | 11.22 | [12 empty] | VV | 2 | 2 | True | 0 | ROZPOCET
| VV |  | Součet |  | 155.912 | [12 empty] | VV | 2 | 4 | True | 1 | ROZPOCET
5 | K | 162351103 | Vodorovné přemístění výkopku nebo sypaniny po suchu na obvyklém dopravním prostředku, bez naložení výkopku, avšak se složením bez rozhrnutí z horniny třídy těžitelnosti I skupiny 1 až 3 na vzdálenost přes 50 do 500 m | m3 | 163.72 |  | 0 | CS ÚRS 2021 02 |  | základní |  | 0 | 0 | 0 | 0 | 0 | 4 | K | 2 |  |  |  | ROZPOCET | 0 | 0 | 0 | 0 | 0 | 1 | 0 | 4 | 1102274592
| Online PSC |  | https://podminky.urs.cz/item/CS_URS_2021_02/162351103 | [14 empty] | Online PSC | 2
| VV |  | na zásyp od valu | [14 empty] | VV | 2 | 1 | True | 0 | ROZPOCET
| VV |  | 163,72 |  | 163.72 | [12 empty] | VV | 2 | 2 | True | 1 | ROZPOCET
6 | K | 162751117 | Vodorovné přemístění výkopku nebo sypaniny po suchu na obvyklém dopravním prostředku, bez naložení výkopku, avšak se složením bez rozhrnutí z horniny třídy těžitelnosti I skupiny 1 až 3 na vzdálenost přes 9 000 do 10 000 m | m3 | 155.912 |  | 0 | CS ÚRS 2021 02 |  | základní |  | 0 | 0 | 0 | 0 | 0 | 4 | K | 2 |  |  |  | ROZPOCET | 0 | 0 | 0 | 0 | 0 | 1 | 0 | 4 | -1660512445
| Online PSC |  | https://podminky.urs.cz/item/CS_URS_2021_02/162751117 | [14 empty] | Online PSC | 2
| VV |  | 155,912 |  | 155.912 | [12 empty] | VV | 2 | 2 | True | 1 | ROZPOCET
7 | K | 162751119 | Vodorovné přemístění výkopku nebo sypaniny po suchu na obvyklém dopravním prostředku, bez naložení výkopku, avšak se složením bez rozhrnutí z horniny třídy těžitelnosti I skupiny 1 až 3 na vzdálenost Příplatek k ceně za každých dalších i započatých 1 000 m | m3 | 779.56 |  | 0 | CS ÚRS 2021 02 |  | základní |  | 0 | 0 | 0 | 0 | 0 | 4 | K | 2 |  |  |  | ROZPOCET | 0 | 0 | 0 | 0 | 0 | 1 | 0 | 4 | -506848247
| Online PSC |  | https://podminky.urs.cz/item/CS_URS_2021_02/162751119 | [14 empty] | Online PSC | 2
| VV |  | celkem 15 km | [14 empty] | VV | 2 | 1 | True | 0 | ROZPOCET
| VV |  | 155,912*5 |  | 779.56 | [12 empty] | VV | 2 | 2 | True | 1 | ROZPOCET
8 | K | 167151111 | Nakládání, skládání a překládání neulehlého výkopku nebo sypaniny strojně nakládání, množství přes 100 m3, z hornin třídy těžitelnosti I, skupiny 1 až 3 | m3 | 163.72 |  | 0 | CS ÚRS 2021 02 |  | základní |  | 0 | 0 | 0 | 0 | 0 | 4 | K | 2 |  |  |  | ROZPOCET | 0 | 0 | 0 | 0 | 0 | 1 | 0 | 4 | -1776079684
| Online PSC |  | https://podminky.urs.cz/item/CS_URS_2021_02/167151111 | [14 empty] | Online PSC | 2
| VV |  | na valu | [14 empty] | VV | 2 | 1 | True | 0 | ROZPOCET
| VV |  | 163,72 |  | 163.72 | [12 empty] | VV | 2 | 2 | True | 1 | ROZPOCET
9 | K | 171251201 | Uložení sypaniny na skládky nebo meziskládky bez hutnění s upravením uložené sypaniny do předepsaného tvaru | m3 | 155.912 |  | 0 | CS ÚRS 2021 02 |  | základní |  | 0 | 0 | 0 | 0 | 0 | 4 | K | 2 |  |  |  | ROZPOCET | 0 | 0 | 0 | 0 | 0 | 1 | 0 | 4 | -1291688543
| Online PSC |  | https://podminky.urs.cz/item/CS_URS_2021_02/171251201 | [14 empty] | Online PSC | 2
| VV |  | 155,912 |  | 155.912 | [12 empty] | VV | 2 | 2 | True | 1 | ROZPOCET
10 | K | 171201221. | Poplatek za uložení stavebního odpadu na skládce (skládkovné) zeminy a kamení zatříděného do Katalogu odpadů pod kódem 17 05 04 | t | 280.642 |  | 0 |  |  | základní |  | 0 | 0 | 0 | 0 | 0 | 4 | K | 2 |  |  |  | ROZPOCET | 0 | 0 | 0 | 0 | 0 | 1 | 0 | 4 | 1862532117
| VV |  | 155,912*1,8 |  | 280.642 | [12 empty] | VV | 2 | 2 | True | 1 | ROZPOCET
11 | K | 174151101 | Zásyp sypaninou z jakékoliv horniny strojně s uložením výkopku ve vrstvách se zhutněním jam, šachet, rýh nebo kolem objektů v těchto vykopávkách | m3 | 163.72 |  | 0 | CS ÚRS 2021 02 |  | základní |  | 0 | 0 | 0 | 0 | 0 | 4 | K | 2 |  |  |  | ROZPOCET | 0 | 0 | 0 | 0 | 0 | 1 | 0 | 4 | -1941151746
| Online PSC |  | https://podminky.urs.cz/item/CS_URS_2021_02/174151101 | [14 empty] | Online PSC | 2
| VV |  | po základech | [14 empty] | VV | 2 | 1 | True | 0 | ROZPOCET
| VV |  | 8,64 |  | 8.64 | [12 empty] | VV | 2 | 2 | True | 0 | ROZPOCET
| VV |  | po odstranění kameniva pod asfaltem tl.200 | [14 empty] | VV | 2 | 1 | True | 0 | ROZPOCET
| VV |  | 775,4*0,2 |  | 155.08 | [12 empty] | VV | 2 | 2 | True | 0 | ROZPOCET
| VV |  | Součet |  | 163.72 | [12 empty] | VV | 2 | 4 | True | 1 | ROZPOCET
12 | K | 181152302 | Úprava pláně na stavbách silnic a dálnic strojně v zářezech mimo skalních se zhutněním | m2 | 532.7 |  | 0 | CS ÚRS 2021 02 |  | základní |  | 0 | 0 | 0 | 0 | 0 | 4 | K | 2 |  |  |  | ROZPOCET | 0 | 0 | 0 | 0 | 0 | 1 | 0 | 4 | 1980859397
| Online PSC |  | https://podminky.urs.cz/item/CS_URS_2021_02/181152302 | [14 empty] | Online PSC | 2
| VV |  | 83+75,65+283,45+53,2+37,4 |  | 532.7 | [12 empty] | VV | 2 | 2 | True | 1 | ROZPOCET
| D | 2 | Zakládání |  |  |  | 0 |  |  |  |  | 0 |  | 6.685 |  | 0 | 1 | D | 1 |  |  |  | ROZPOCET | [6 empty] | 0
13 | K | 271562211 | Podsyp pod základové konstrukce se zhutněním a urovnáním povrchu z kameniva drobného, frakce 0 - 4 mm | m3 | 0.704 |  | 0 | CS ÚRS 2021 02 |  | základní |  | 0 | 1.98 | 1.3939 | 0 | 0 | 4 | K | 2 |  |  |  | ROZPOCET | 0 | 0 | 0 | 0 | 0 | 1 | 0 | 4 | -957198635
| Online PSC |  | https://podminky.urs.cz/item/CS_URS_2021_02/271562211 | [14 empty] | Online PSC | 2
| VV |  | pro lavičky | [14 empty] | VV | 2 | 1 | True | 0 | ROZPOCET
| VV |  | 0,25*0,8*0,15*16 |  | 0.48 | [12 empty] | VV | 2 | 2 | True | 0 | ROZPOCET
| VV |  | koš | [14 empty] | VV | 2 | 1 | True | 0 | ROZPOCET
| VV |  | 0,3*0,3*0,15 |  | 0.014 | [12 empty] | VV | 2 | 2 | True | 0 | ROZPOCET
| VV |  | stojan na kola | [14 empty] | VV | 2 | 1 | True | 0 | ROZPOCET
| VV |  | 0,4*0,25*0,15*14 |  | 0.21 | [12 empty] | VV | 2 | 2 | True | 0 | ROZPOCET
| VV |  | Součet |  | 0.704 | [12 empty] | VV | 2 | 4 | True | 1 | ROZPOCET
14 | K | 275313611 | Základy z betonu prostého patky a bloky z betonu kamenem neprokládaného tř. C 16/20 | m3 | 2.345 |  | 0 | CS ÚRS 2021 02 |  | základní |  | 0 | 2.2563 | 5.2911 | 0 | 0 | 4 | K | 2 |  |  |  | ROZPOCET | 0 | 0 | 0 | 0 | 0 | 1 | 0 | 4 | -778680408
| Online PSC |  | https://podminky.urs.cz/item/CS_URS_2021_02/275313611 | [14 empty] | Online PSC | 2
| VV |  | pro lavičky | [14 empty] | VV | 2 | 1 | True | 0 | ROZPOCET
| VV |  | 0,25*0,8*0,5*16 |  | 1.6 | [12 empty] | VV | 2 | 2 | True | 0 | ROZPOCET
| VV |  | koš | [14 empty] | VV | 2 | 1 | True | 0 | ROZPOCET
| VV |  | 0,3*0,3*0,5 |  | 0.045 | [12 empty] | VV | 2 | 2 | True | 0 | ROZPOCET
| VV |  | stojan na kola | [14 empty] | VV | 2 | 1 | True | 0 | ROZPOCET
| VV |  | 0,4*0,25*0,5*14 |  | 0.7 | [12 empty] | VV | 2 | 2 | True | 0 | ROZPOCET
| VV |  | Součet |  | 2.345 | [12 empty] | VV | 2 | 4 | True | 1 | ROZPOCET
| D | 5 | Komunikace pozemní |  |  |  | 0 |  |  |  |  | 0 |  | 66.39 |  | 0 | 1 | D | 1 |  |  |  | ROZPOCET | [6 empty] | 0
15 | K | 564730011 | Podklad nebo kryt z kameniva hrubého drceného vel. 8-16 mm s rozprostřením a zhutněním, po zhutnění tl. 100 mm | m2 | 37.4 |  | 0 | CS ÚRS 2021 02 |  | základní |  | 0 | 0 | 0 | 0 | 0 | 4 | K | 2 |  |  |  | ROZPOCET | 0 | 0 | 0 | 0 | 0 | 1 | 0 | 4 | 1315846825
| Online PSC |  | https://podminky.urs.cz/item/CS_URS_2021_02/564730011 | [14 empty] | Online PSC | 2
| VV |  | hřiště kladba C | [14 empty] | VV | 2 | 1 | True | 0 | ROZPOCET
| VV |  | 37,4 |  | 37.4 | [12 empty] | VV | 2 | 2 | True | 1 | ROZPOCET
16 | K | 564751111 | Podklad nebo kryt z kameniva hrubého drceného vel. 32-63 mm s rozprostřením a zhutněním, po zhutnění tl. 150 mm | m2 | 158.65 |  | 0 | CS ÚRS 2021 02 |  | základní |  | 0 | 0 | 0 | 0 | 0 | 4 | K | 2 |  |  |  | ROZPOCET | 0 | 0 | 0 | 0 | 0 | 1 | 0 | 4 | 1528747770
| Online PSC |  | https://podminky.urs.cz/item/CS_URS_2021_02/564751111 | [14 empty] | Online PSC | 2
| VV |  | skladba B - část cyklostezky - úsek č.2 | [14 empty] | VV | 2 | 1 | True | 0 | ROZPOCET
| VV |  | 83 |  | 83 | [12 empty] | VV | 2 | 2 | True | 0 | ROZPOCET
| VV |  | skladba B | [14 empty] | VV | 2 | 1 | True | 0 | ROZPOCET
| VV |  | 75,65 |  | 75.65 | [12 empty] | VV | 2 | 2 | True | 0 | ROZPOCET
| VV |  | Součet |  | 158.65 | [12 empty] | VV | 2 | 4 | True | 1 | ROZPOCET
17 | K | 564761111 | Podklad nebo kryt z kameniva hrubého drceného vel. 32-63 mm s rozprostřením a zhutněním, po zhutnění tl. 200 mm | m2 | 37.4 |  | 0 | CS ÚRS 2021 02 |  | základní |  | 0 | 0 | 0 | 0 | 0 | 4 | K | 2 |  |  |  | ROZPOCET | 0 | 0 | 0 | 0 | 0 | 1 | 0 | 4 | 1213668689
| Online PSC |  | https://podminky.urs.cz/item/CS_URS_2021_02/564761111 | [14 empty] | Online PSC | 2
| VV |  | hřiště kladba C | [14 empty] | VV | 2 | 1 | True | 0 | ROZPOCET
| VV |  | 37,4 |  | 37.4 | [12 empty] | VV | 2 | 2 | True | 1 | ROZPOCET
18 | K | 564801112 | Podklad ze štěrkodrti ŠD s rozprostřením a zhutněním, po zhutnění tl. 40 mm | m2 | 37.4 |  | 0 | CS ÚRS 2021 02 |  | základní |  | 0 | 0 | 0 | 0 | 0 | 4 | K | 2 |  |  |  | ROZPOCET | 0 | 0 | 0 | 0 | 0 | 1 | 0 | 4 | -538738259
| Online PSC |  | https://podminky.urs.cz/item/CS_URS_2021_02/564801112 | [14 empty] | Online PSC | 2
| VV |  | hřiště kladba C | [14 empty] | VV | 2 | 1 | True | 0 | ROZPOCET
| VV |  | 37,4 |  | 37.4 | [12 empty] | VV | 2 | 2 | True | 1 | ROZPOCET
19 | K | 564851111 | Podklad ze štěrkodrti ŠD s rozprostřením a zhutněním, po zhutnění tl. 150 mm | m2 | 158.65 |  | 0 | CS ÚRS 2021 02 |  | základní |  | 0 | 0 | 0 | 0 | 0 | 4 | K | 2 |  |  |  | ROZPOCET | 0 | 0 | 0 | 0 | 0 | 1 | 0 | 4 | 857482165
| Online PSC |  | https://podminky.urs.cz/item/CS_URS_2021_02/564851111 | [14 empty] | Online PSC | 2
| VV |  | skladba B - část cyklostezky - úsek č.2 | [14 empty] | VV | 2 | 1 | True | 0 | ROZPOCET
| VV |  | 83 |  | 83 | [12 empty] | VV | 2 | 2 | True | 0 | ROZPOCET
| VV |  | skladba B | [14 empty] | VV | 2 | 1 | True | 0 | ROZPOCET
| VV |  | 75,65 |  | 75.65 | [12 empty] | VV | 2 | 2 | True | 0 | ROZPOCET
| VV |  | Součet |  | 158.65 | [12 empty] | VV | 2 | 4 | True | 1 | ROZPOCET
20 | K | 564861111 | Podklad ze štěrkodrti ŠD s rozprostřením a zhutněním, po zhutnění tl. 200 mm | m2 | 336.65 |  | 0 | CS ÚRS 2021 02 |  | základní |  | 0 | 0 | 0 | 0 | 0 | 4 | K | 2 |  |  |  | ROZPOCET | 0 | 0 | 0 | 0 | 0 | 1 | 0 | 4 | -1655157341
| Online PSC |  | https://podminky.urs.cz/item/CS_URS_2021_02/564861111 | [14 empty] | Online PSC | 2
| VV |  | varovné pásy | [14 empty] | VV | 2 | 1 | True | 0 | ROZPOCET
| VV |  | 0,65+4+4+2,8+3,2+7,7 |  | 22.35 | [12 empty] | VV | 2 | 2 | True | 0 | ROZPOCET
| VV |  | nový povrch chodníků | [14 empty] | VV | 2 | 1 | True | 0 | ROZPOCET
| VV |  | 0,6+14,6+0,6+34+26,3+0,6+26,8+34,8+32,6+3,9+9,25+1,8+1,55+7,5+67,6+1,8+2,2-5,4 |  | 261.1 | [12 empty] | VV | 2 | 2 | True | 0 | ROZPOCET
| VV |  | zatravňovací tvarnice | [14 empty] | VV | 2 | 1 | True | 0 | ROZPOCET
| VV |  | 53,2 |  | 53.2 | [12 empty] | VV | 2 | 2 | True | 0 | ROZPOCET
| VV |  | Součet |  | 336.65 | [12 empty] | VV | 2 | 4 | True | 1 | ROZPOCET
21 | K | 564911411 | Podklad nebo podsyp z asfaltového recyklátu s rozprostřením a zhutněním, po zhutnění tl. 50 mm | m2 | 1285.2 |  | 0 | CS ÚRS 2021 02 |  | základní |  | 0 | 0 | 0 | 0 | 0 | 4 | K | 2 |  |  |  | ROZPOCET | 0 | 0 | 0 | 0 | 0 | 1 | 0 | 4 | -898182710
| Online PSC |  | https://podminky.urs.cz/item/CS_URS_2021_02/564911411 | [14 empty] | Online PSC | 2
| VV |  | skladba A | [14 empty] | VV | 2 | 1 | True | 0 | ROZPOCET
| VV |  | 68,55+169,2+313,7+150,85+35+533,8+32,5-18,4 |  | 1285.2 | [12 empty] | VV | 2 | 2 | True | 0 | ROZPOCET
| VV |  | Součet |  | 1285.2 | [12 empty] | VV | 2 | 4 | True | 1 | ROZPOCET
22 | K | 565135111 | Asfaltový beton vrstva podkladní ACP 16 (obalované kamenivo střednězrnné - OKS) s rozprostřením a zhutněním v pruhu šířky přes 1,5 do 3 m, po zhutnění tl. 50 mm | m2 | 158.65 |  | 0 | CS ÚRS 2021 02 |  | základní |  | 0 | 0 | 0 | 0 | 0 | 4 | K | 2 |  |  |  | ROZPOCET | 0 | 0 | 0 | 0 | 0 | 1 | 0 | 4 | -67060096
| Online PSC |  | https://podminky.urs.cz/item/CS_URS_2021_02/565135111 | [14 empty] | Online PSC | 2
| VV |  | skladba B - část cyklostezky - úsek č.2 | [14 empty] | VV | 2 | 1 | True | 0 | ROZPOCET
| VV |  | 83 |  | 83 | [12 empty] | VV | 2 | 2 | True | 0 | ROZPOCET
| VV |  | skladba B | [14 empty] | VV | 2 | 1 | True | 0 | ROZPOCET
| VV |  | 75,65 |  | 75.65 | [12 empty] | VV | 2 | 2 | True | 0 | ROZPOCET
| VV |  | Součet |  | 158.65 | [12 empty] | VV | 2 | 4 | True | 1 | ROZPOCET
23 | K | 573111112 | Postřik infiltrační PI z asfaltu silničního s posypem kamenivem, v množství 1,00 kg/m2 | m2 | 1285.2 |  | 0 | CS ÚRS 2021 02 |  | základní |  | 0 | 0 | 0 | 0 | 0 | 4 | K | 2 |  |  |  | ROZPOCET | 0 | 0 | 0 | 0 | 0 | 1 | 0 | 4 | 1465191356
| Online PSC |  | https://podminky.urs.cz/item/CS_URS_2021_02/573111112 | [14 empty] | Online PSC | 2
| VV |  | skladba A | [14 empty] | VV | 2 | 1 | True | 0 | ROZPOCET
| VV |  | 68,55+169,2+313,7+150,85+35+533,8+32,5-18,4 |  | 1285.2 | [12 empty] | VV | 2 | 2 | True | 0 | ROZPOCET
| VV |  | Součet |  | 1285.2 | [12 empty] | VV | 2 | 4 | True | 1 | ROZPOCET
24 | K | 573211107 | Postřik spojovací PS bez posypu kamenivem z asfaltu silničního, v množství 0,30 kg/m2 | m2 | 158.65 |  | 0 | CS ÚRS 2021 02 |  | základní |  | 0 | 0 | 0 | 0 | 0 | 4 | K | 2 |  |  |  | ROZPOCET | 0 | 0 | 0 | 0 | 0 | 1 | 0 | 4 | 1546272198
| Online PSC |  | https://podminky.urs.cz/item/CS_URS_2021_02/573211107 | [14 empty] | Online PSC | 2
| VV |  | skladba B - část cyklostezky - úsek č.2 | [14 empty] | VV | 2 | 1 | True | 0 | ROZPOCET
| VV |  | 83 |  | 83 | [12 empty] | VV | 2 | 2 | True | 0 | ROZPOCET
| VV |  | skladba B | [14 empty] | VV | 2 | 1 | True | 0 | ROZPOCET
| VV |  | 75,65 |  | 75.65 | [12 empty] | VV | 2 | 2 | True | 0 | ROZPOCET
| VV |  | Součet |  | 158.65 | [12 empty] | VV | 2 | 4 | True | 1 | ROZPOCET
25 | K | 577143111 | Asfaltový beton vrstva obrusná ACO 8 (ABJ) s rozprostřením a se zhutněním z nemodifikovaného asfaltu v pruhu šířky do 3 m, po zhutnění tl. 50 mm | m2 | 1443.85 |  | 0 | CS ÚRS 2021 02 |  | základní |  | 0 | 0 | 0 | 0 | 0 | 4 | K | 2 |  |  |  | ROZPOCET | 0 | 0 | 0 | 0 | 0 | 1 | 0 | 4 | 771413581
| Online PSC |  | https://podminky.urs.cz/item/CS_URS_2021_02/577143111 | [14 empty] | Online PSC | 2
| VV |  | skladba B - část cyklostezky - úsek č.2 | [14 empty] | VV | 2 | 1 | True | 0 | ROZPOCET
| VV |  | 83 |  | 83 | [12 empty] | VV | 2 | 2 | True | 0 | ROZPOCET
| VV |  | skladba B | [14 empty] | VV | 2 | 1 | True | 0 | ROZPOCET
| VV |  | 75,65 |  | 75.65 | [12 empty] | VV | 2 | 2 | True | 0 | ROZPOCET
| VV |  | skladba A | [14 empty] | VV | 2 | 1 | True | 0 | ROZPOCET
| VV |  | 68,55+169,2+313,7+150,85+35+533,8+32,5-18,4 |  | 1285.2 | [12 empty] | VV | 2 | 2 | True | 0 | ROZPOCET
| VV |  | Součet |  | 1443.85 | [12 empty] | VV | 2 | 4 | True | 1 | ROZPOCET
26 | K | 579231RP1 | Celobarevný litý polyuretan EPDM tl.10 mm + SBR granulát 50 mm a polyuretan pojivo | m2 | 37.4 |  | 0 |  |  | základní |  | 0 | 0.05151 | 1.9265 | 0 | 0 | 4 | K | 2 |  |  |  | ROZPOCET | 0 | 0 | 0 | 0 | 0 | 1 | 0 | 4 | -184968047
| VV |  | 37,4 |  | 37.4 | [12 empty] | VV | 2 | 2 | True | 1 | ROZPOCET
27 | K | 593531112 | Kladení dlažby z plastových vegetačních tvárnic komunikací pro pěší s vyrovnávací vrstvou z kameniva tl. do 20 mm a s vyplněním vegetačních otvorů se zámkem tl. do 30 mm, pro plochy přes 50 do 100 m2 | m2 | 53.2 |  | 0 | CS ÚRS 2021 02 |  | základní |  | 0 | 0.04 | 2.128 | 0 | 0 | 4 | K | 2 |  |  |  | ROZPOCET | 0 | 0 | 0 | 0 | 0 | 1 | 0 | 4 | 725346952
| Online PSC |  | https://podminky.urs.cz/item/CS_URS_2021_02/593531112 | [14 empty] | Online PSC | 2
| VV |  | 53,2 |  | 53.2 | [12 empty] | VV | 2 | 2 | True | 1 | ROZPOCET
28 | M | 56245141 | dlažba zatravňovací recyklovaný PE nosnost 350t/m2 330x330x50mm | m2 | 53.732 |  | 0 | CS ÚRS 2021 02 |  | základní |  | 0 | 0.0108 | 0.58031 | 0 | 0 | 8 | M | 2 |  |  |  | ROZPOCET | 0 | 0 | 0 | 0 | 0 | 1 | 0 | 4 | 1751783330
| VV |  | 53,2 |  | 53.2 | [12 empty] | VV | 2 | 2 | True | 1 | ROZPOCET
| VV |  | 53,2*1,01 'Přepočtené koeficientem množství |  | 53.732 | [12 empty] | VV | 2 | 2 | False | 1 | ROZPOCET
29 | K | 596211112 | Kladení dlažby z betonových zámkových dlaždic komunikací pro pěší s ložem z kameniva těženého nebo drceného tl. do 40 mm, s vyplněním spár s dvojitým hutněním, vibrováním a se smetením přebytečného materiálu na krajnici tl. 60 mm skupiny A, pro plochy přes 100 do 300 m2 | m2 | 283.45 |  | 0 | CS ÚRS 2021 02 |  | základní |  | 0 | 0.08425 | 23.8807 | 0 | 0 | 4 | K | 2 |  |  |  | ROZPOCET | 0 | 0 | 0 | 0 | 0 | 1 | 0 | 4 | -1810756588
| Online PSC |  | https://podminky.urs.cz/item/CS_URS_2021_02/596211112 | [14 empty] | Online PSC | 2
| VV |  | varovné pásy | [14 empty] | VV | 2 | 1 | True | 0 | ROZPOCET
| VV |  | 0,65+4+4+2,8+3,2+7,7 |  | 22.35 | [12 empty] | VV | 2 | 2 | True | 0 | ROZPOCET
| VV |  | nový povrch chodníků | [14 empty] | VV | 2 | 1 | True | 0 | ROZPOCET
| VV |  | 0,6+14,6+0,6+34+26,3+0,6+26,8+34,8+32,6+3,9+9,25+1,8+1,55+7,5+67,6+1,8+2,2-5,4 |  | 261.1 | [12 empty] | VV | 2 | 2 | True | 0 | ROZPOCET
| VV |  | Součet |  | 283.45 | [12 empty] | VV | 2 | 4 | True | 1 | ROZPOCET
30 | M | 59245006 | dlažba tvar obdélník betonová pro nevidomé 200x100x60mm barevná | m2 | 22.797 |  | 0 | CS ÚRS 2021 02 |  | základní |  | 0 | 0.131 | 2.9864 | 0 | 0 | 8 | M | 2 |  |  |  | ROZPOCET | 0 | 0 | 0 | 0 | 0 | 1 | 0 | 4 | -2083341531
| VV |  | 22,35*1,02 |  | 22.797 | [12 empty] | VV | 2 | 2 | True | 1 | ROZPOCET
31 | M | 59245008 | dlažba tvar obdélník betonová 200x100x60mm barevná - antracit | m2 | 36.21 |  | 0 | CS ÚRS 2021 02 |  | základní |  | 0 | 0.131 | 4.7435 | 0 | 0 | 8 | M | 2 |  |  |  | ROZPOCET | 0 | 0 | 0 | 0 | 0 | 1 | 0 | 4 | -1034728406
| VV |  | 35,5*1,02 |  | 36.21 | [12 empty] | VV | 2 | 2 | True | 1 | ROZPOCET
32 | M | 59245263 | dlažba tvar čtverec betonová 200x200x60mm barevná - světle hnědá colormix | m2 | 230.112 |  | 0 | CS ÚRS 2021 02 |  | základní |  | 0 | 0.131 | 30.1447 | 0 | 0 | 8 | M | 2 |  |  |  | ROZPOCET | 0 | 0 | 0 | 0 | 0 | 1 | 0 | 4 | 884170223
| VV |  | 225,6*1,02 |  | 230.112 | [12 empty] | VV | 2 | 2 | True | 1 | ROZPOCET
| D | 9 | Ostatní konstrukce a práce, bourání |  |  |  | 0 |  |  |  |  | 0 |  | 179.701 |  | 33.8691 | 1 | D | 1 |  |  |  | ROZPOCET | [6 empty] | 0
33 | K | 911331111 | Silniční svodidlo s osazením sloupků zaberaněním ocelové úroveň zádržnosti N2 vzdálenosti sloupků do 2 m jednostranné | m | 81 |  | 0 | CS ÚRS 2021 02 |  | základní |  | 0 | 0.0283 | 2.2923 | 0 | 0 | 4 | K | 2 |  |  |  | ROZPOCET | 0 | 0 | 0 | 0 | 0 | 1 | 0 | 4 | 1440135806
| Online PSC |  | https://podminky.urs.cz/item/CS_URS_2021_02/911331111 | [14 empty] | Online PSC | 2
| VV |  | mezi cvičnou dráhou a cyklostezkou | [14 empty] | VV | 2 | 1 | True | 0 | ROZPOCET
| VV |  | 81 |  | 81 | [12 empty] | VV | 2 | 2 | True | 1 | ROZPOCET
34 | K | 912211111 | Montáž směrového sloupku plastového s odrazkou prostým uložením bez betonového základu silničního | kus | 16 |  | 0 | CS ÚRS 2021 02 |  | základní |  | 0 | 0 | 0 | 0 | 0 | 4 | K | 2 |  |  |  | ROZPOCET | 0 | 0 | 0 | 0 | 0 | 1 | 0 | 4 | 1644159426
| Online PSC |  | https://podminky.urs.cz/item/CS_URS_2021_02/912211111 | [14 empty] | Online PSC | 2
| VV |  | 10+6 |  | 16 | [12 empty] | VV | 2 | 2 | True | 1 | ROZPOCET
35 | M | 40445163. | sloupek silniční směrový plastový zelený kulatý baliseta Z11h | kus | 16 |  | 0 |  |  | základní |  | 0 | 0.0021 | 0.0336 | 0 | 0 | 8 | M | 2 |  |  |  | ROZPOCET | 0 | 0 | 0 | 0 | 0 | 1 | 0 | 4 | 457351168
| VV |  | 10+6 |  | 16 | [12 empty] | VV | 2 | 2 | True | 1 | ROZPOCET
36 | K | 914111111 | Montáž svislé dopravní značky základní velikosti do 1 m2 objímkami na sloupky nebo konzoly | kus | 73 |  | 0 | CS ÚRS 2021 02 |  | základní |  | 0 | 0.0007 | 0.0511 | 0 | 0 | 4 | K | 2 |  |  |  | ROZPOCET | 0 | 0 | 0 | 0 | 0 | 1 | 0 | 4 | -2002360698
| Online PSC |  | https://podminky.urs.cz/item/CS_URS_2021_02/914111111 | [14 empty] | Online PSC | 2
| VV |  | 2+1+14+8+41+6+1 |  | 73 | [12 empty] | VV | 2 | 2 | True | 1 | ROZPOCET
37 | M | 40444052. | značka dopravní svislá STOP FeZn NK P6 700mm | kus | 2 |  | 0 |  |  | základní |  | 0 | 0.005 | 0.01 | 0 | 0 | 8 | M | 2 |  |  |  | ROZPOCET | 0 | 0 | 0 | 0 | 0 | 1 | 0 | 4 | 1821256190
| VV |  | 2 |  | 2 | [12 empty] | VV | 2 | 2 | True | 0 | ROZPOCET
| VV |  | Součet |  | 2 | [12 empty] | VV | 2 | 4 | True | 1 | ROZPOCET
38 | M | 40444110. | značka dopravní svislá zákazová B FeZn JAC 700 mm | kus | 1 |  | 0 |  |  | základní |  | 0 | 0.004 | 0.004 | 0 | 0 | 8 | M | 2 |  |  |  | ROZPOCET | 0 | 0 | 0 | 0 | 0 | 1 | 0 | 4 | -393134381
| VV |  | B1 | [14 empty] | VV | 2 | 1 | True | 0 | ROZPOCET
| VV |  | 1 |  | 1 | [12 empty] | VV | 2 | 2 | True | 0 | ROZPOCET
| VV |  | Součet |  | 1 | [12 empty] | VV | 2 | 4 | True | 1 | ROZPOCET
39 | M | 40444274. | značka dopravní svislá FeZn NK informativní | kus | 14 |  | 0 |  |  | základní |  | 0 | 0.006 | 0.084 | 0 | 0 | 8 | M | 2 |  |  |  | ROZPOCET | 0 | 0 | 0 | 0 | 0 | 1 | 0 | 4 | -198065653
| VV |  | IP6 | [14 empty] | VV | 2 | 1 | True | 0 | ROZPOCET
| VV |  | 14 |  | 14 | [12 empty] | VV | 2 | 2 | True | 0 | ROZPOCET
| VV |  | Součet |  | 14 | [12 empty] | VV | 2 | 4 | True | 1 | ROZPOCET
40 | M | 40444230. | značka dopravní svislá FeZn NK příkazová | kus | 8 |  | 0 |  |  | základní |  | 0 | 0.004 | 0.032 | 0 | 0 | 8 | M | 2 |  |  |  | ROZPOCET | 0 | 0 | 0 | 0 | 0 | 1 | 0 | 4 | 1113098008
| VV |  | C1 | [14 empty] | VV | 2 | 1 | True | 0 | ROZPOCET
| VV |  | 4 |  | 4 | [12 empty] | VV | 2 | 2 | True | 0 | ROZPOCET
| VV |  | Z3 | [14 empty] | VV | 2 | 1 | True | 0 | ROZPOCET
| VV |  | 4 |  | 4 | [12 empty] | VV | 2 | 2 | True | 0 | ROZPOCET
| VV |  | Součet |  | 8 | [12 empty] | VV | 2 | 4 | True | 1 | ROZPOCET
41 | M | 40444000. | značka dopravní svislá výstražná FeZn A1-A30 P1-P8 700mm | kus | 41 |  | 0 |  |  | základní |  | 0 | 0.004 | 0.164 | 0 | 0 | 8 | M | 2 |  |  |  | ROZPOCET | 0 | 0 | 0 | 0 | 0 | 1 | 0 | 4 | 468238828
| VV |  | A30 | [14 empty] | VV | 2 | 1 | True | 0 | ROZPOCET
| VV |  | 2 |  | 2 | [12 empty] | VV | 2 | 2 | True | 0 | ROZPOCET
| VV |  | A6a | [14 empty] | VV | 2 | 1 | True | 0 | ROZPOCET
| VV |  | 2 |  | 2 | [12 empty] | VV | 2 | 2 | True | 0 | ROZPOCET
| VV |  | P4 | [14 empty] | VV | 2 | 1 | True | 0 | ROZPOCET
| VV |  | 16 |  | 16 | [12 empty] | VV | 2 | 2 | True | 0 | ROZPOCET
| VV |  | P2 | [14 empty] | VV | 2 | 1 | True | 0 | ROZPOCET
| VV |  | 19 |  | 19 | [12 empty] | VV | 2 | 2 | True | 0 | ROZPOCET
| VV |  | P7 | [14 empty] | VV | 2 | 1 | True | 0 | ROZPOCET
| VV |  | 1 |  | 1 | [12 empty] | VV | 2 | 2 | True | 0 | ROZPOCET
| VV |  | P8 | [14 empty] | VV | 2 | 1 | True | 0 | ROZPOCET
| VV |  | 1 |  | 1 | [12 empty] | VV | 2 | 2 | True | 0 | ROZPOCET
| VV |  | Součet |  | 41 | [12 empty] | VV | 2 | 4 | True | 1 | ROZPOCET
42 | M | 40444316. | značka svislá FeZn NK dodatková | kus | 2 |  | 0 |  |  | základní |  | 0 | 0.006 | 0.012 | 0 | 0 | 8 | M | 2 |  |  |  | ROZPOCET | 0 | 0 | 0 | 0 | 0 | 1 | 0 | 4 | 2119383221
| VV |  | E2b | [14 empty] | VV | 2 | 1 | True | 0 | ROZPOCET
| VV |  | 2 |  | 2 | [12 empty] | VV | 2 | 2 | True | 0 | ROZPOCET
| VV |  | Součet |  | 2 | [12 empty] | VV | 2 | 4 | True | 1 | ROZPOCET
43 | M | 40444256. | značka dopravní svislá FeZn NK informativní | kus | 1 |  | 0 |  |  | základní |  | 0 | 0.004 | 0.004 | 0 | 0 | 8 | M | 2 |  |  |  | ROZPOCET | 0 | 0 | 0 | 0 | 0 | 1 | 0 | 4 | -1150343152
| VV |  | IP11a | [14 empty] | VV | 2 | 1 | True | 0 | ROZPOCET
| VV |  | 1 |  | 1 | [12 empty] | VV | 2 | 2 | True | 1 | ROZPOCET
44 | M | 40444042. | značka dopravní svislá FeZn NK A31c 400x1200mm | kus | 2 |  | 0 |  |  | základní |  | 0 | 0.005 | 0.01 | 0 | 0 | 8 | M | 2 |  |  |  | ROZPOCET | 0 | 0 | 0 | 0 | 0 | 1 | 0 | 4 | 193471130
| VV |  | 2 |  | 2 | [12 empty] | VV | 2 | 2 | True | 0 | ROZPOCET
| VV |  | Součet |  | 2 | [12 empty] | VV | 2 | 4 | True | 1 | ROZPOCET
45 | M | 40444045. | značka dopravní svislá FeZn NK A32a 700mm | kus | 2 |  | 0 |  |  | základní |  | 0 | 0.005 | 0.01 | 0 | 0 | 8 | M | 2 |  |  |  | ROZPOCET | 0 | 0 | 0 | 0 | 0 | 1 | 0 | 4 | -867293335
| VV |  | 2 |  | 2 | [12 empty] | VV | 2 | 2 | True | 0 | ROZPOCET
| VV |  | Součet |  | 2 | [12 empty] | VV | 2 | 4 | True | 1 | ROZPOCET
46 | K | 914511112 | Montáž sloupku dopravních značek délky do 3,5 m do hliníkové patky | kus | 61 |  | 0 | CS ÚRS 2021 02 |  | základní |  | 0 | 0.11241 | 6.857 | 0 | 0 | 4 | K | 2 |  |  |  | ROZPOCET | 0 | 0 | 0 | 0 | 0 | 1 | 0 | 4 | 1862283691
| Online PSC |  | https://podminky.urs.cz/item/CS_URS_2021_02/914511112 | [14 empty] | Online PSC | 2
| VV |  | 61 |  | 61 | [12 empty] | VV | 2 | 2 | True | 1 | ROZPOCET
47 | M | 40445225 | sloupek pro dopravní značku Zn D 60mm v 3,5m | kus | 61 |  | 0 | CS ÚRS 2021 02 |  | základní |  | 0 | 0.0061 | 0.3721 | 0 | 0 | 8 | M | 2 |  |  |  | ROZPOCET | 0 | 0 | 0 | 0 | 0 | 1 | 0 | 4 | 2063059349
| VV |  | 61 |  | 61 | [12 empty] | VV | 2 | 2 | True | 1 | ROZPOCET
48 | K | 915211111 | Vodorovné dopravní značení stříkaným plastem dělící čára šířky 125 mm souvislá bílá základní | m | 1758.5 |  | 0 | CS ÚRS 2021 02 |  | základní |  | 0 | 0.0002 | 0.3517 | 0 | 0 | 4 | K | 2 |  |  |  | ROZPOCET | 0 | 0 | 0 | 0 | 0 | 1 | 0 | 4 | 1386738373
| Online PSC |  | https://podminky.urs.cz/item/CS_URS_2021_02/915211111 | [14 empty] | Online PSC | 2
| VV |  | 10,5+15,6+3,9+4,8+4,8+14,9+3,1+3,1+12,1+6,9+8,4+26+3,7+3,5*3+2,8+4,2+14,8 |  | 150.1 | [12 empty] | VV | 2 | 2 | True | 0 | ROZPOCET
| VV |  | 1,5+6,6+2,3+4,5*4+16*3+8+24 |  | 108.4 | [12 empty] | VV | 2 | 2 | True | 0 | ROZPOCET
| VV |  | cvičná dráha | [14 empty] | VV | 2 | 1 | True | 0 | ROZPOCET
| VV |  | 1500 |  | 1500 | [12 empty] | VV | 2 | 2 | True | 0 | ROZPOCET
| VV |  | Součet |  | 1758.5 | [12 empty] | VV | 2 | 4 | True | 1 | ROZPOCET
49 | K | 915211121 | Vodorovné dopravní značení stříkaným plastem dělící čára šířky 125 mm přerušovaná bílá základní | m | 290.2 |  | 0 | CS ÚRS 2021 02 |  | základní |  | 0 | 7e-05 | 0.020314 | 0 | 0 | 4 | K | 2 |  |  |  | ROZPOCET | 0 | 0 | 0 | 0 | 0 | 1 | 0 | 4 | -897091773
| Online PSC |  | https://podminky.urs.cz/item/CS_URS_2021_02/915211121 | [14 empty] | Online PSC | 2
| VV |  | 8,2+13+12,9+9,8+6,7+6,5+5+56,4+2,2+9,4+19,5+5,5+4+6,4+6,8+10,3+8,4+13,2 |  | 204.2 | [12 empty] | VV | 2 | 2 | True | 0 | ROZPOCET
| VV |  | 1,7*8+2,9+2,5+5,4+8,3+12+5,8+10,2+4,9+20,4 |  | 86 | [12 empty] | VV | 2 | 2 | True | 0 | ROZPOCET
| VV |  | Součet |  | 290.2 | [12 empty] | VV | 2 | 4 | True | 1 | ROZPOCET
50 | K | 915221111 | Vodorovné dopravní značení stříkaným plastem vodící čára bílá šířky 250 mm souvislá základní | m | 23.3 |  | 0 | CS ÚRS 2021 02 |  | základní |  | 0 | 0.0004 | 0.00932 | 0 | 0 | 4 | K | 2 |  |  |  | ROZPOCET | 0 | 0 | 0 | 0 | 0 | 1 | 0 | 4 | -533496300
| Online PSC |  | https://podminky.urs.cz/item/CS_URS_2021_02/915221111 | [14 empty] | Online PSC | 2
| VV |  | 3*3+4,5+2,4*2+1,6+3,4 |  | 23.3 | [12 empty] | VV | 2 | 2 | True | 1 | ROZPOCET
51 | K | 915231111 | Vodorovné dopravní značení stříkaným plastem přechody pro chodce, šipky, symboly nápisy bílé základní | m2 | 435.185 |  | 0 | CS ÚRS 2021 02 |  | základní |  | 0 | 0.0016 | 0.6963 | 0 | 0 | 4 | K | 2 |  |  |  | ROZPOCET | 0 | 0 | 0 | 0 | 0 | 1 | 0 | 4 | -783768880
| Online PSC |  | https://podminky.urs.cz/item/CS_URS_2021_02/915231111 | [14 empty] | Online PSC | 2
| VV |  | (6+12+27+24)*0,375 |  | 25.875 | [12 empty] | VV | 2 | 2 | True | 0 | ROZPOCET
| VV |  | 0,35*5+0,33+0,55*3 |  | 3.73 | [12 empty] | VV | 2 | 2 | True | 0 | ROZPOCET
| VV |  | 1,24*3+0,75*2+0,36 |  | 5.58 | [12 empty] | VV | 2 | 2 | True | 0 | ROZPOCET
| VV |  | cvičná dráha | [14 empty] | VV | 2 | 1 | True | 0 | ROZPOCET
| VV |  | 400 |  | 400 | [12 empty] | VV | 2 | 2 | True | 0 | ROZPOCET
| VV |  | Součet |  | 435.185 | [12 empty] | VV | 2 | 4 | True | 1 | ROZPOCET
52 | K | 915611111 | Předznačení pro vodorovné značení stříkané barvou nebo prováděné z nátěrových hmot liniové dělicí čáry, vodicí proužky | m | 2072 |  | 0 | CS ÚRS 2021 02 |  | základní |  | 0 | 0 | 0 | 0 | 0 | 4 | K | 2 |  |  |  | ROZPOCET | 0 | 0 | 0 | 0 | 0 | 1 | 0 | 4 | -1859465304
| Online PSC |  | https://podminky.urs.cz/item/CS_URS_2021_02/915611111 | [14 empty] | Online PSC | 2
| VV |  | 258,5+290,2+23,3+1500 |  | 2072 | [12 empty] | VV | 2 | 2 | True | 1 | ROZPOCET
53 | K | 915621111 | Předznačení pro vodorovné značení stříkané barvou nebo prováděné z nátěrových hmot plošné šipky, symboly, nápisy | m2 | 435.185 |  | 0 | CS ÚRS 2021 02 |  | základní |  | 0 | 1e-05 | 0.0043518 | 0 | 0 | 4 | K | 2 |  |  |  | ROZPOCET | 0 | 0 | 0 | 0 | 0 | 1 | 0 | 4 | 127355186
| Online PSC |  | https://podminky.urs.cz/item/CS_URS_2021_02/915621111 | [14 empty] | Online PSC | 2
| VV |  | (6+12+27+24)*0,375 |  | 25.875 | [12 empty] | VV | 2 | 2 | True | 0 | ROZPOCET
| VV |  | 0,35*5+0,33+0,55*3 |  | 3.73 | [12 empty] | VV | 2 | 2 | True | 0 | ROZPOCET
| VV |  | 1,24*3+0,75*2+0,36 |  | 5.58 | [12 empty] | VV | 2 | 2 | True | 0 | ROZPOCET
| VV |  | 400 |  | 400 | [12 empty] | VV | 2 | 2 | True | 0 | ROZPOCET
| VV |  | Součet |  | 435.185 | [12 empty] | VV | 2 | 4 | True | 1 | ROZPOCET
54 | K | 916231213 | Osazení chodníkového obrubníku betonového se zřízením lože, s vyplněním a zatřením spár cementovou maltou stojatého s boční opěrou z betonu prostého, do lože z betonu prostého | m | 943.2 |  | 0 | CS ÚRS 2021 02 |  | základní |  | 0 | 0.1295 | 122.1444 | 0 | 0 | 4 | K | 2 |  |  |  | ROZPOCET | 0 | 0 | 0 | 0 | 0 | 1 | 0 | 4 | 1847964907
| Online PSC |  | https://podminky.urs.cz/item/CS_URS_2021_02/916231213 | [14 empty] | Online PSC | 2
| VV |  | 360,2+56,3+193,9+43+118,15+51,4+99,7+28,9 |  | 951.55 | [12 empty] | VV | 2 | 2 | True | 0 | ROZPOCET
| VV |  | -3-4,4-8,2-9,6-18-11,5-9,1-10,6-8,6-10,5-3-4,4-10,6-9,1-12-9,4-8,8-8,8 |  | -159.6 | [12 empty] | VV | 2 | 2 | True | 0 | ROZPOCET
| VV |  | -10,7-11,4-8,8-9,2-10,5-9,4-8,2-10,5-10,5-10,5-12-10,5-6,6-8,9 |  | -137.7 | [12 empty] | VV | 2 | 2 | True | 0 | ROZPOCET
| VV |  | 1,4+4,3+2,5+0,6+15,7+1,5+1,9+1,4+1,5+3+7,3+1,5+4,7+1,2+3+4,7+2,5+1,6+2,9+3,7 |  | 66.9 | [12 empty] | VV | 2 | 2 | True | 0 | ROZPOCET
| VV |  | 2,1+2,4+1,4+8,9+8,8+1,4*3+1,55+2,2+2,2+14,3+6,8+9,7+4,8+8,3+2,4+2,2+1,7 |  | 83.95 | [12 empty] | VV | 2 | 2 | True | 0 | ROZPOCET
| VV |  | 5,5+5,3+3,3+24,7+2,3+9+6,2+1,5+3,9+3,5+1,8+2,5+3,4+1,4+0,65+0,8+0,5+3,4 |  | 79.65 | [12 empty] | VV | 2 | 2 | True | 0 | ROZPOCET
| VV |  | 8,6+8,6+6,4+6,5+4,7+4,7+7,15+4,45+3,45+3,9 |  | 58.45 | [12 empty] | VV | 2 | 2 | True | 0 | ROZPOCET
| VV |  | Součet |  | 943.2 | [12 empty] | VV | 2 | 4 | True | 1 | ROZPOCET
55 | M | 59217016 | obrubník betonový chodníkový 1000x80x250mm | m | 952.632 |  | 0 | CS ÚRS 2021 02 |  | základní |  | 0 | 0.045 | 42.8684 | 0 | 0 | 8 | M | 2 |  |  |  | ROZPOCET | 0 | 0 | 0 | 0 | 0 | 1 | 0 | 4 | 834250214
| VV |  | 943,2*1,01 |  | 952.632 | [12 empty] | VV | 2 | 2 | True | 1 | ROZPOCET
56 | K | 919726122 | Geotextilie netkaná pro ochranu, separaci nebo filtraci měrná hmotnost přes 200 do 300 g/m2 | m2 | 37.4 |  | 0 | CS ÚRS 2021 02 |  | základní |  | 0 | 0.00047 | 0.017578 | 0 | 0 | 4 | K | 2 |  |  |  | ROZPOCET | 0 | 0 | 0 | 0 | 0 | 1 | 0 | 4 | -921191046
| Online PSC |  | https://podminky.urs.cz/item/CS_URS_2021_02/919726122 | [14 empty] | Online PSC | 2
| VV |  | hřiště kladba C | [14 empty] | VV | 2 | 1 | True | 0 | ROZPOCET
| VV |  | 37,4 |  | 37.4 | [12 empty] | VV | 2 | 2 | True | 1 | ROZPOCET
57 | K | 919731122 | Zarovnání styčné plochy podkladu nebo krytu podél vybourané části komunikace nebo zpevněné plochy živičné tl. přes 50 do 100 mm | m | 643.2 |  | 0 | CS ÚRS 2021 02 |  | základní |  | 0 | 0 | 0 | 0 | 0 | 4 | K | 2 |  |  |  | ROZPOCET | 0 | 0 | 0 | 0 | 0 | 1 | 0 | 4 | -794551834
| Online PSC |  | https://podminky.urs.cz/item/CS_URS_2021_02/919731122 | [14 empty] | Online PSC | 2
| VV |  | 643,2 |  | 643.2 | [12 empty] | VV | 2 | 2 | True | 1 | ROZPOCET
58 | K | 919735112 | Řezání stávajícího živičného krytu nebo podkladu hloubky přes 50 do 100 mm | m | 643.2 |  | 0 | CS ÚRS 2021 02 |  | základní |  | 0 | 0 | 0 | 0 | 0 | 4 | K | 2 |  |  |  | ROZPOCET | 0 | 0 | 0 | 0 | 0 | 1 | 0 | 4 | 345356321
| Online PSC |  | https://podminky.urs.cz/item/CS_URS_2021_02/919735112 | [14 empty] | Online PSC | 2
| VV |  | 49,9+54,5+75,6+46,7+54+44,8+90,6+80,1+90+57 |  | 643.2 | [12 empty] | VV | 2 | 2 | True | 1 | ROZPOCET
59 | K | 936104211 | Montáž odpadkového koše do betonové patky | kus | 1 |  | 0 | CS ÚRS 2021 02 |  | základní |  | 0 | 0.07287 | 0.07287 | 0 | 0 | 4 | K | 2 |  |  |  | ROZPOCET | 0 | 0 | 0 | 0 | 0 | 1 | 0 | 4 | -358580095
| Online PSC |  | https://podminky.urs.cz/item/CS_URS_2021_02/936104211 | [14 empty] | Online PSC | 2
| VV |  | 1 |  | 1 | [12 empty] | VV | 2 | 2 | True | 1 | ROZPOCET
60 | M | 74910RP1 | koš odpadkový ocel.nos.konstr. a dub.dř.výplň obsah 55 l - dle investora | kus | 1 |  | 0 |  |  | základní |  | 0 | 0.0145 | 0.0145 | 0 | 0 | 8 | M | 2 |  |  |  | ROZPOCET | 0 | 0 | 0 | 0 | 0 | 1 | 0 | 4 | -1809492402
| VV |  | 1 |  | 1 | [12 empty] | VV | 2 | 2 | True | 1 | ROZPOCET
61 | K | 936124112 | Montáž lavičky parkové stabilní se zabetonováním noh | kus | 8 |  | 0 | CS ÚRS 2021 02 |  | základní |  | 0 | 0.35744 | 2.8595 | 0 | 0 | 4 | K | 2 |  |  |  | ROZPOCET | 0 | 0 | 0 | 0 | 0 | 1 | 0 | 4 | -1999024990
| Online PSC |  | https://podminky.urs.cz/item/CS_URS_2021_02/936124112 | [14 empty] | Online PSC | 2
| VV |  | 8 |  | 8 | [12 empty] | VV | 2 | 2 | True | 1 | ROZPOCET
62 | M | 74910RP2 | lavička s opěradlem (kotvená) konstrukce - ocel, sedák - dřevo - dle investora | kus | 8 |  | 0 |  |  | základní |  | 0 | 0.07 | 0.56 | 0 | 0 | 8 | M | 2 |  |  |  | ROZPOCET | 0 | 0 | 0 | 0 | 0 | 1 | 0 | 4 | -794106130
| VV |  | 8 |  | 8 | [12 empty] | VV | 2 | 2 | True | 1 | ROZPOCET
63 | K | 936174311 | Montáž stojanu na kola přichyceného kotevními šrouby 5 kol | kus | 7 |  | 0 | CS ÚRS 2021 02 |  | základní |  | 0 | 0.0008 | 0.0056 | 0 | 0 | 4 | K | 2 |  |  |  | ROZPOCET | 0 | 0 | 0 | 0 | 0 | 1 | 0 | 4 | -370523192
| Online PSC |  | https://podminky.urs.cz/item/CS_URS_2021_02/936174311 | [14 empty] | Online PSC | 2
| VV |  | 7 |  | 7 | [12 empty] | VV | 2 | 2 | True | 0 | ROZPOCET
64 | M | 74910151. | stojan na kola na 4 kola jednostranný, kov 1050/350 | kus | 7 |  | 0 |  |  | základní |  | 0 | 0.02 | 0.14 | 0 | 0 | 8 | M | 2 |  |  |  | ROZPOCET | 0 | 0 | 0 | 0 | 0 | 1 | 0 | 4 | 1971126017
| VV |  | 7 |  | 7 | [12 empty] | VV | 2 | 2 | True | 0 | ROZPOCET
65 | K | 961044111 | Bourání základů z betonu prostého | m3 | 8.64 |  | 0 | CS ÚRS 2021 02 |  | základní |  | 0 | 0 | 0 | 2 | 17.28 | 4 | K | 2 |  |  |  | ROZPOCET | 0 | 0 | 0 | 0 | 0 | 1 | 0 | 4 | -1099896069
| Online PSC |  | https://podminky.urs.cz/item/CS_URS_2021_02/961044111 | [14 empty] | Online PSC | 2
| VV |  | 19,2*0,5*0,9 |  | 8.64 | [12 empty] | VV | 2 | 2 | True | 1 | ROZPOCET
66 | K | 966001212 | Odstranění lavičky parkové stabilní přichycené kotevními šrouby | kus | 4 |  | 0 | CS ÚRS 2021 02 |  | základní |  | 0 | 0 | 0 | 0.075 | 0.3 | 4 | K | 2 |  |  |  | ROZPOCET | 0 | 0 | 0 | 0 | 0 | 1 | 0 | 4 | 151527013
| Online PSC |  | https://podminky.urs.cz/item/CS_URS_2021_02/966001212 | [14 empty] | Online PSC | 2
| VV |  | 4 |  | 4 | [12 empty] | VV | 2 | 2 | True | 1 | ROZPOCET
67 | K | 966006132 | Odstranění dopravních nebo orientačních značek se sloupkem s uložením hmot na vzdálenost do 20 m nebo s naložením na dopravní prostředek, se zásypem jam a jeho zhutněním s betonovou patkou | kus | 30 |  | 0 | CS ÚRS 2021 02 |  | základní |  | 0 | 0 | 0 | 0.082 | 2.46 | 4 | K | 2 |  |  |  | ROZPOCET | 0 | 0 | 0 | 0 | 0 | 1 | 0 | 4 | -1271345566
| Online PSC |  | https://podminky.urs.cz/item/CS_URS_2021_02/966006132 | [14 empty] | Online PSC | 2
| VV |  | 30 |  | 30 | [12 empty] | VV | 2 | 2 | True | 1 | ROZPOCET
68 | K | 966006211 | Odstranění (demontáž) svislých dopravních značek s odklizením materiálu na skládku na vzdálenost do 20 m nebo s naložením na dopravní prostředek ze sloupů, sloupků nebo konzol | kus | 5 |  | 0 | CS ÚRS 2021 02 |  | základní |  | 0 | 0 | 0 | 0.004 | 0.02 | 4 | K | 2 |  |  |  | ROZPOCET | 0 | 0 | 0 | 0 | 0 | 1 | 0 | 4 | 1600780411
| Online PSC |  | https://podminky.urs.cz/item/CS_URS_2021_02/966006211 | [14 empty] | Online PSC | 2
| VV |  | 5 |  | 5 | [12 empty] | VV | 2 | 2 | True | 1 | ROZPOCET
69 | K | 966008212 | Bourání odvodňovacího žlabu s odklizením a uložením vybouraného materiálu na skládku na vzdálenost do 10 m nebo s naložením na dopravní prostředek z betonových příkopových tvárnic nebo desek šířky přes 500 do 800 mm | m | 0.8 |  | 0 | CS ÚRS 2021 02 |  | základní |  | 0 | 0 | 0 | 0.35 | 0.28 | 4 | K | 2 |  |  |  | ROZPOCET | 0 | 0 | 0 | 0 | 0 | 1 | 0 | 4 | -1862698606
| Online PSC |  | https://podminky.urs.cz/item/CS_URS_2021_02/966008212 | [14 empty] | Online PSC | 2
| VV |  | 0,8 |  | 0.8 | [12 empty] | VV | 2 | 2 | True | 1 | ROZPOCET
70 | K | 966071721 | Bourání plotových sloupků a vzpěr ocelových trubkových nebo profilovaných výšky do 2,50 m odřezáním | kus | 62 |  | 0 | CS ÚRS 2021 02 |  | základní |  | 0 | 0 | 0 | 0.008 | 0.496 | 4 | K | 2 |  |  |  | ROZPOCET | 0 | 0 | 0 | 0 | 0 | 1 | 0 | 4 | -1380150341
| Online PSC |  | https://podminky.urs.cz/item/CS_URS_2021_02/966071721 | [14 empty] | Online PSC | 2
| VV |  | 62 |  | 62 | [12 empty] | VV | 2 | 2 | True | 1 | ROZPOCET
71 | K | 966071822 | Rozebrání oplocení z pletiva drátěného se čtvercovými oky, výšky přes 1,6 do 2,0 m | m | 122 |  | 0 | CS ÚRS 2021 02 |  | základní |  | 0 | 0 | 0 | 0.00248 | 0.30256 | 4 | K | 2 |  |  |  | ROZPOCET | 0 | 0 | 0 | 0 | 0 | 1 | 0 | 4 | -348293309
| Online PSC |  | https://podminky.urs.cz/item/CS_URS_2021_02/966071822 | [14 empty] | Online PSC | 2
| VV |  | 122 |  | 122 | [12 empty] | VV | 2 | 2 | True | 1 | ROZPOCET
72 | K | 981011112 | Demolice budov postupným rozebíráním dřevěných ostatních, oboustranně obitých, případně omítnutých | m3 | 53.044 |  | 0 | CS ÚRS 2021 02 |  | základní |  | 0 | 0 | 0 | 0.24 | 12.7306 | 4 | K | 2 |  |  |  | ROZPOCET | 0 | 0 | 0 | 0 | 0 | 1 | 0 | 4 | 1791968993
| Online PSC |  | https://podminky.urs.cz/item/CS_URS_2021_02/981011112 | [14 empty] | Online PSC | 2
| VV |  | 6,15*3,45*2,5 |  | 53.044 | [12 empty] | VV | 2 | 2 | True | 1 | ROZPOCET
| D | 951 | Vybavení exteriéru |  |  |  | 0 |  |  |  |  | 0 |  | 0.248 |  | 0 | 1 | D | 1 |  |  |  | ROZPOCET | [6 empty] | 0
73 | K | 936001RP1 | Montáž prvků městské a zahradní architektury, kotvení a doprava | soubor | 1 |  | 0 |  |  | základní |  | 0 | 0 | 0 | 0 | 0 | 4 | K | 2 |  |  |  | ROZPOCET | 0 | 0 | 0 | 0 | 0 | 1 | 0 | 4 | 1434350795
| VV |  | 1 |  | 1 | [12 empty] | VV | 2 | 2 | True | 1 | ROZPOCET
74 | M | 54241RP6 | Parní lokomotiva M525 | soubor | 1 |  | 0 |  |  | základní |  | 0 | 0.116 | 0.116 | 0 | 0 | 8 | M | 2 |  |  |  | ROZPOCET | 0 | 0 | 0 | 0 | 0 | 1 | 0 | 4 | -1348597236
| VV |  | 1 |  | 1 | [12 empty] | VV | 2 | 2 | True | 1 | ROZPOCET
75 | M | 54241RP7 | Železniční vagon M526 | soubor | 1 |  | 0 |  |  | základní |  | 0 | 0.116 | 0.116 | 0 | 0 | 8 | M | 2 |  |  |  | ROZPOCET | 0 | 0 | 0 | 0 | 0 | 1 | 0 | 4 | -769768317
| VV |  | 1 |  | 1 | [12 empty] | VV | 2 | 2 | True | 1 | ROZPOCET
76 | M | 54241RP8 | Spoj mezi vlakem a vagonem | soubor | 1 |  | 0 |  |  | základní |  | 0 | 0.016 | 0.016 | 0 | 0 | 8 | M | 2 |  |  |  | ROZPOCET | 0 | 0 | 0 | 0 | 0 | 1 | 0 | 4 | 1688294407
| VV |  | 1 |  | 1 | [12 empty] | VV | 2 | 2 | True | 1 | ROZPOCET
| D | 997 | Přesun sutě |  |  |  | 0 |  |  |  |  | 0 |  | 0 |  | 0 | 1 | D | 1 |  |  |  | ROZPOCET | [6 empty] | 0
77 | K | 997013509 | Odvoz suti a vybouraných hmot na skládku nebo meziskládku se složením, na vzdálenost Příplatek k ceně za každý další i započatý 1 km přes 1 km | t | 682.57 |  | 0 | CS ÚRS 2021 02 |  | základní |  | 0 | 0 | 0 | 0 | 0 | 4 | K | 2 |  |  |  | ROZPOCET | 0 | 0 | 0 | 0 | 0 | 1 | 0 | 4 | -1947182858
| Online PSC |  | https://podminky.urs.cz/item/CS_URS_2021_02/997013509 | [14 empty] | Online PSC | 2
| VV |  | na skládku 15 km | [14 empty] | VV | 2 | 1 | True | 0 | ROZPOCET
| VV |  | značky | [14 empty] | VV | 2 | 1 | True | 0 | ROZPOCET
| VV |  | (0,12+0,02)*14 |  | 1.96 | [12 empty] | VV | 2 | 2 | True | 0 | ROZPOCET
| VV |  | dlažba | [14 empty] | VV | 2 | 1 | True | 0 | ROZPOCET
| VV |  | 15,964*14 |  | 223.496 | [12 empty] | VV | 2 | 2 | True | 0 | ROZPOCET
| VV |  | beton | [14 empty] | VV | 2 | 1 | True | 0 | ROZPOCET
| VV |  | (17,28+0,28+2,34)*14 |  | 278.6 | [12 empty] | VV | 2 | 2 | True | 0 | ROZPOCET
| VV |  | lavičky | [14 empty] | VV | 2 | 1 | True | 0 | ROZPOCET
| VV |  | 0,3*14 |  | 4.2 | [12 empty] | VV | 2 | 2 | True | 0 | ROZPOCET
| VV |  | dřevo | [14 empty] | VV | 2 | 1 | True | 0 | ROZPOCET
| VV |  | 11,776*14 |  | 164.864 | [12 empty] | VV | 2 | 2 | True | 0 | ROZPOCET
| VV |  | sloupky a pletivo | [14 empty] | VV | 2 | 1 | True | 0 | ROZPOCET
| VV |  | (0,372+0,303)*14 |  | 9.45 | [12 empty] | VV | 2 | 2 | True | 0 | ROZPOCET
| VV |  | Součet |  | 682.57 | [12 empty] | VV | 2 | 4 | True | 1 | ROZPOCET
78 | K | 997013511 | Odvoz suti a vybouraných hmot z meziskládky na skládku s naložením a se složením, na vzdálenost do 1 km | t | 48.755 |  | 0 | CS ÚRS 2021 02 |  | základní |  | 0 | 0 | 0 | 0 | 0 | 4 | K | 2 |  |  |  | ROZPOCET | 0 | 0 | 0 | 0 | 0 | 1 | 0 | 4 | 779455159
| Online PSC |  | https://podminky.urs.cz/item/CS_URS_2021_02/997013511 | [14 empty] | Online PSC | 2
| VV |  | značky | [14 empty] | VV | 2 | 1 | True | 0 | ROZPOCET
| VV |  | 0,12+0,02 |  | 0.14 | [12 empty] | VV | 2 | 2 | True | 0 | ROZPOCET
| VV |  | dlažba | [14 empty] | VV | 2 | 1 | True | 0 | ROZPOCET
| VV |  | 15,964 |  | 15.964 | [12 empty] | VV | 2 | 2 | True | 0 | ROZPOCET
| VV |  | beton | [14 empty] | VV | 2 | 1 | True | 0 | ROZPOCET
| VV |  | 17,28+0,28+2,34 |  | 19.9 | [12 empty] | VV | 2 | 2 | True | 0 | ROZPOCET
| VV |  | lavičky | [14 empty] | VV | 2 | 1 | True | 0 | ROZPOCET
| VV |  | 0,3 |  | 0.3 | [12 empty] | VV | 2 | 2 | True | 0 | ROZPOCET
| VV |  | dřevo | [14 empty] | VV | 2 | 1 | True | 0 | ROZPOCET
| VV |  | 11,776 |  | 11.776 | [12 empty] | VV | 2 | 2 | True | 0 | ROZPOCET
| VV |  | sloupky a pletivo | [14 empty] | VV | 2 | 1 | True | 0 | ROZPOCET
| VV |  | 0,372+0,303 |  | 0.675 | [12 empty] | VV | 2 | 2 | True | 0 | ROZPOCET
| VV |  | Součet |  | 48.755 | [12 empty] | VV | 2 | 4 | True | 1 | ROZPOCET
79 | K | 997221551 | Vodorovná doprava suti bez naložení, ale se složením a s hrubým urovnáním ze sypkých materiálů, na vzdálenost do 1 km | t | 224.866 |  | 0 | CS ÚRS 2021 02 |  | základní |  | 0 | 0 | 0 | 0 | 0 | 4 | K | 2 |  |  |  | ROZPOCET | 0 | 0 | 0 | 0 | 0 | 1 | 0 | 4 | 416197121
| Online PSC |  | https://podminky.urs.cz/item/CS_URS_2021_02/997221551 | [14 empty] | Online PSC | 2
| VV |  | kamenivo | [14 empty] | VV | 2 | 1 | True | 0 | ROZPOCET
| VV |  | 224,866 |  | 224.866 | [12 empty] | VV | 2 | 2 | True | 1 | ROZPOCET
80 | K | 997221559 | Vodorovná doprava suti bez naložení, ale se složením a s hrubým urovnáním Příplatek k ceně za každý další i započatý 1 km přes 1 km | t | 3148.124 |  | 0 | CS ÚRS 2021 02 |  | základní |  | 0 | 0 | 0 | 0 | 0 | 4 | K | 2 |  |  |  | ROZPOCET | 0 | 0 | 0 | 0 | 0 | 1 | 0 | 4 | -1635419193
| Online PSC |  | https://podminky.urs.cz/item/CS_URS_2021_02/997221559 | [14 empty] | Online PSC | 2
| VV |  | celkem 15 km | [14 empty] | VV | 2 | 1 | True | 0 | ROZPOCET
| VV |  | kamenivo | [14 empty] | VV | 2 | 1 | True | 0 | ROZPOCET
| VV |  | 224,866*14 |  | 3148.124 | [12 empty] | VV | 2 | 2 | True | 1 | ROZPOCET
81 | K | 997221561 | Vodorovná doprava suti bez naložení, ale se složením a s hrubým urovnáním z kusových materiálů, na vzdálenost do 1 km | t | 170.588 |  | 0 | CS ÚRS 2021 02 |  | základní |  | 0 | 0 | 0 | 0 | 0 | 4 | K | 2 |  |  |  | ROZPOCET | 0 | 0 | 0 | 0 | 0 | 1 | 0 | 4 | -23120622
| Online PSC |  | https://podminky.urs.cz/item/CS_URS_2021_02/997221561 | [14 empty] | Online PSC | 2
| VV |  | asfalt | [14 empty] | VV | 2 | 1 | True | 0 | ROZPOCET
| VV |  | 170,588 |  | 170.588 | [12 empty] | VV | 2 | 2 | True | 1 | ROZPOCET
82 | K | 997221569 | Vodorovná doprava suti bez naložení, ale se složením a s hrubým urovnáním Příplatek k ceně za každý další i započatý 1 km přes 1 km | t | 2388.232 |  | 0 | CS ÚRS 2021 02 |  | základní |  | 0 | 0 | 0 | 0 | 0 | 4 | K | 2 |  |  |  | ROZPOCET | 0 | 0 | 0 | 0 | 0 | 1 | 0 | 4 | 117690543
| Online PSC |  | https://podminky.urs.cz/item/CS_URS_2021_02/997221569 | [14 empty] | Online PSC | 2
| VV |  | na recyklaci 15 km | [14 empty] | VV | 2 | 1 | True | 0 | ROZPOCET
| VV |  | živice | [14 empty] | VV | 2 | 1 | True | 0 | ROZPOCET
| VV |  | 170,588*14 |  | 2388.232 | [12 empty] | VV | 2 | 2 | True | 0 | ROZPOCET
| VV |  | Součet |  | 2388.232 | [12 empty] | VV | 2 | 4 | True | 1 | ROZPOCET
83 | K | 997013601. | Poplatek za uložení stavebního odpadu na skládce (skládkovné) z prostého betonu zatříděného do Katalogu odpadů pod kódem 17 01 01 | t | 35.864 |  | 0 |  |  | základní |  | 0 | 0 | 0 | 0 | 0 | 4 | K | 2 |  |  |  | ROZPOCET | 0 | 0 | 0 | 0 | 0 | 1 | 0 | 4 | 859758341
| VV |  | 19,9+15,964 |  | 35.864 | [12 empty] | VV | 2 | 2 | True | 1 | ROZPOCET
84 | K | 997013811. | Poplatek za uložení stavebního odpadu na skládce (skládkovné) dřevěného zatříděného do Katalogu odpadů pod kódem 17 02 01 | t | 11.776 |  | 0 |  |  | základní |  | 0 | 0 | 0 | 0 | 0 | 4 | K | 2 |  |  |  | ROZPOCET | 0 | 0 | 0 | 0 | 0 | 1 | 0 | 4 | -1189738261
| VV |  | 11,776 |  | 11.776 | [12 empty] | VV | 2 | 2 | True | 1 | ROZPOCET
85 | K | 997221845. | Poplatek za materiál asfaltový k recyklaci | t | 170.588 |  | 0 |  |  | základní |  | 0 | 0 | 0 | 0 | 0 | 4 | K | 2 |  |  |  | ROZPOCET | 0 | 0 | 0 | 0 | 0 | 1 | 0 | 4 | -726394492
| VV |  | 170,588 |  | 170.588 | [12 empty] | VV | 2 | 2 | True | 1 | ROZPOCET
86 | K | 997013841RP | Dobropis za uložení kovového odpadu do sběrny | Kg | 1115 |  | 0 |  |  | základní |  | 0 | 0 | 0 | 0 | 0 | 4 | K | 2 |  |  |  | ROZPOCET | 0 | 0 | 0 | 0 | 0 | 1 | 0 | 4 | 1333281943
| VV |  | lavičky a značky | [14 empty] | VV | 2 | 1 | True | 0 | ROZPOCET
| VV |  | 300+140 |  | 440 | [12 empty] | VV | 2 | 2 | True | 0 | ROZPOCET
| VV |  | sloupky a pletivo | [14 empty] | VV | 2 | 1 | True | 0 | ROZPOCET
| VV |  | 372+303 |  | 675 | [12 empty] | VV | 2 | 2 | True | 0 | ROZPOCET
| VV |  | Součet |  | 1115 | [12 empty] | VV | 2 | 4 | True | 1 | ROZPOCET
87 | K | 997221655. | Poplatek za uložení stavebního odpadu na skládce (skládkovné) zeminy a kamení zatříděného do Katalogu odpadů pod kódem 17 05 04 | t | 224.866 |  | 0 |  |  | základní |  | 0 | 0 | 0 | 0 | 0 | 4 | K | 2 |  |  |  | ROZPOCET | 0 | 0 | 0 | 0 | 0 | 1 | 0 | 4 | -175329314
| VV |  | 224,866 |  | 224.866 | [12 empty] | VV | 2 | 2 | True | 1 | ROZPOCET
| D | 998 | Přesun hmot |  |  |  | 0 |  |  |  |  | 0 |  | 0 |  | 0 | 1 | D | 1 |  |  |  | ROZPOCET | [6 empty] | 0
88 | K | 998225111 | Přesun hmot pro komunikace s krytem z kameniva, monolitickým betonovým nebo živičným dopravní vzdálenost do 200 m jakékoliv délky objektu | t | 253.024 |  | 0 | CS ÚRS 2021 02 |  | základní |  | 0 | 0 | 0 | 0 | 0 | 4 | K | 2 |  |  |  | ROZPOCET | 0 | 0 | 0 | 0 | 0 | 1 | 0 | 4 | 1726065361
| Online PSC |  | https://podminky.urs.cz/item/CS_URS_2021_02/998225111 | [14 empty] | Online PSC | 2
| D | VRN | Vedlejší rozpočtové náklady |  |  |  | 0 |  |  |  |  | 0 |  | 0 |  | 0 | 5 | D | 0 |  |  |  | ROZPOCET | [6 empty] | 0
| D | VRN1 | Průzkumné, geodetické a projektové práce |  |  |  | 0 |  |  |  |  | 0 |  | 0 |  | 0 | 5 | D | 1 |  |  |  | ROZPOCET | [6 empty] | 0
89 | K | 012103000. | Geodetické vytyčení stavby, následné zaměření skutečného provedení díla a geometrický plán | Kč | 1 |  | 0 |  |  | základní |  | 0 | 0 | 0 | 0 | 0 | 1024 | K | 2 |  |  |  | ROZPOCET | 0 | 0 | 0 | 0 | 0 | 1 | 0 | 1024 | 2085089331
| VV |  | 1 |  | 1 | [12 empty] | VV | 2 | 2 | True | 1 | ROZPOCET
90 | K | 012403000. | Fotodokumentace | Kč | 1 |  | 0 |  |  | základní |  | 0 | 0 | 0 | 0 | 0 | 1024 | K | 2 |  |  |  | ROZPOCET | 0 | 0 | 0 | 0 | 0 | 1 | 0 | 1024 | -1934092551
| VV |  | 1 |  | 1 | [12 empty] | VV | 2 | 2 | True | 1 | ROZPOCET
| D | VRN3 | Zařízení staveniště |  |  |  | 0 |  |  |  |  | 0 |  | 0 |  | 0 | 5 | D | 1 |  |  |  | ROZPOCET | [6 empty] | 0
91 | K | 031103000. | Zařízení staveniště ( oplocení ZS, staveništní bunka, mobilní Wc, st.rozvaděč s elektroměrem, napojení na el.a vl. doprava vody ) | Kč | 1 |  | 0 |  |  | základní |  | 0 | 0 | 0 | 0 | 0 | 1024 | K | 2 |  |  |  | ROZPOCET | 0 | 0 | 0 | 0 | 0 | 1 | 0 | 1024 | -1467354640
| VV |  | 1 |  | 1 | [12 empty] | VV | 2 | 2 | True | 1 | ROZPOCET
92 | K | 032403000. | Vytyčení inženýrských sítí | Kč | 1 |  | 0 |  |  | základní |  | 0 | 0 | 0 | 0 | 0 | 1024 | K | 2 |  |  |  | ROZPOCET | 0 | 0 | 0 | 0 | 0 | 1 | 0 | 1024 | -1060678448
| VV |  | 1 |  | 1 | [12 empty] | VV | 2 | 2 | True | 1 | ROZPOCET
93 | K | 032903000. | ZS zabezpečení staveniště informační cedule - cedule investora | Kč | 1 |  | 0 |  |  | základní |  | 0 | 0 | 0 | 0 | 0 | 1024 | K | 2 |  |  |  | ROZPOCET | 0 | 0 | 0 | 0 | 0 | 1 | 0 | 1024 | -909787011
| VV |  | 1 |  | 1 | [12 empty] | VV | 2 | 2 | True | 1 | ROZPOCET
| D | VRN4 | Inženýrská činnost |  |  |  | 0 |  |  |  |  | 0 |  | 0 |  | 0 | 5 | D | 1 |  |  |  | ROZPOCET | [6 empty] | 0
94 | K | 042503000. | BOZP - prostředky kolektivní ochrany, dočasné zábradlí, provazové sítě, jištění lany, informační cedule | Kč | 1 |  | 0 |  |  | základní |  | 0 | 0 | 0 | 0 | 0 | 1024 | K | 2 |  |  |  | ROZPOCET | 0 | 0 | 0 | 0 | 0 | 1 | 0 | 1024 | -1635987062
| VV |  | 1 |  | 1 | [12 empty] | VV | 2 | 2 | True | 1 | ROZPOCET
95 | K | 043134000. | Zkoušky zatěžovací statická | Kč | 2 |  | 0 |  |  | základní |  | 0 | 0 | 0 | 0 | 0 | 1024 | K | 2 |  |  |  | ROZPOCET | 0 | 0 | 0 | 0 | 0 | 1 | 0 | 1024 | 1424759885
| VV |  | 2 |  | 2 | [12 empty] | VV | 2 | 2 | True | 1 | ROZPOCET
96 | K | 043194000. | Vrtané sondy asfaltu | Kč | 1 |  | 0 |  |  | základní |  | 0 | 0 | 0 | 0 | 0 | 1024 | K | 2 |  |  |  | ROZPOCET | 0 | 0 | 0 | 0 | 0 | 1 | 0 | 1024 | 738547297
| VV |  | 1 |  | 1 | [12 empty] | VV | 2 | 2 | True | 1 | ROZPOCET

## 05 - D.1.3 - SO.03.b - cy...
{98e64fe3-ff35-415a-a4f1-0caae78f4d5a}
2
| KRYCÍ LIST SOUPISU PRACÍ | [7 empty] | v --- níže se nacházejí doplnkové a pomocné údaje k sestavám --- v | [8 empty] | False
Stavba:
Modernizace dopravního hřiště Chomutov
Objekt:
05 - D.1.3 - SO.03.b - cyklostezka
| KSO: |  | 822 29 66 |  |  | CC-CZ: | 21121
| Místo: |  | Chomutov |  |  | Datum: | 23. 9. 2021
| Zadavatel: |  |  |  |  | IČ:
|  | Statutární město Chomutov |  |  |  | DIČ:
| Uchazeč: |  |  |  |  | IČ: | Vyplň údaj
|  | Vyplň údaj |  |  |  | DIČ: | Vyplň údaj
| Projektant: |  |  |  |  | IČ: | 71884220
|  | ing.Břetislav Sedláček |  |  |  | DIČ:
| Zpracovatel: |  |  |  |  | IČ: | 63130742
|  | Švandrlík Milan |  |  |  | DIČ:
Poznámka:
Soupis prací je sestaven za využití položek Cenové soustavy ÚRS. Cenové a technické podmínky položek Cenové soustavy ÚRS, které nejsou uvedeny v soupisu prací (tzv. úvodní části katalogů) jsou neomezeně dálkově k dispozici na www.cs-urs.cz. Položky soupisu prací, které nemají ve sloupci "Cenová soustava" uveden žádný údaj, nepochází z Cenové soustavy ÚRS. Je-li v kontrolním rozpočtu nebo v soupisu prací uvedena v kolonce ,,popis" obchodní značka jakéhokoliv materiálu, výrobku nebo technologie, má tento název pouze informativní charakter. Pro ocenění a následně pro realizaci je možné použít i jiný materiál, výrobek nebo technologií, se srovnatelnými nebo lepšími užitnými vlastnostmi , které odpovídají požadavkům dokumentace.
| Cena bez DPH | [5 empty] | 0
|  |  | Základ daně |  |  | Sazba daně | Výše daně
| DPH | základní | 0 |  |  | 21% | 0
|  | snížená | 0 |  |  | 15% | 0
|  | zákl. přenesená | 0 |  |  | 21% | 0
|  | sníž. přenesená | 0 |  |  | 15% | 0
|  | nulová | 0 |  |  | 0% | 0
| Cena s DPH |  |  | v | CZK |  | 0
REKAPITULACE ČLENĚNÍ SOUPISU PRACÍ
Stavba:
Modernizace dopravního hřiště Chomutov
Objekt:
05 - D.1.3 - SO.03.b - cyklostezka
Místo: |  |  | Chomutov |  |  | Datum: | 23. 9. 2021
Zadavatel: |  |  | Statutární město Chomutov |  |  | Projektant: | ing.Břetislav Sedláček
Uchazeč: |  |  | Vyplň údaj |  |  | Zpracovatel: | Švandrlík Milan
Kód dílu - Popis | [6 empty] | Cena celkem [CZK]
Náklady stavby celkem | [6 empty] | 0 | [11 empty] | -1
| HSV - Práce a dodávky HSV | [5 empty] | 0
| 1 - Zemní práce | [5 empty] | 0
| 2 - Zakládání | [5 empty] | 0
| 3 - Svislé a kompletní konstrukce | [5 empty] | 0
| 5 - Komunikace pozemní | [5 empty] | 0
| 6 - Úpravy povrchů, podlahy a osazování výplní | [5 empty] | 0
| 9 - Ostatní konstrukce a práce, bourání | [5 empty] | 0
| 997 - Přesun sutě | [5 empty] | 0
| 998 - Přesun hmot | [5 empty] | 0
| VRN - Vedlejší rozpočtové náklady | [5 empty] | 0
| VRN1 - Průzkumné, geodetické a projektové práce | [5 empty] | 0
| VRN3 - Zařízení staveniště | [5 empty] | 0
| VRN4 - Inženýrská činnost | [5 empty] | 0
SOUPIS PRACÍ
Stavba:
Modernizace dopravního hřiště Chomutov
Objekt:
05 - D.1.3 - SO.03.b - cyklostezka
Místo: |  |  | Chomutov |  |  | Datum: | 23. 9. 2021
Zadavatel: |  |  | Statutární město Chomutov |  |  | Projektant: | ing.Břetislav Sedláček
Uchazeč: |  |  | Vyplň údaj |  |  | Zpracovatel: | Švandrlík Milan
PČ | Typ | Kód | Popis | MJ | Množství | J.cena [CZK] | Cena celkem [CZK] | Cenová soustava |  | DPH | J. Nh [h] | Nh celkem [h] | J. hmotnost [t] | Hmotnost celkem [t] | J. suť [t] | Suť Celkem [t]
Náklady soupisu celkem | [6 empty] | 0 |  |  |  |  | 0 |  | 270.2136 |  | 360.817 |  | D | -1 | [10 empty] | 0
| D | HSV | Práce a dodávky HSV |  |  |  | 0 |  |  |  |  | 0 |  | 270.2136 |  | 360.817 | 1 | D | 0 |  |  |  | ROZPOCET | [6 empty] | 0
| D | 1 | Zemní práce |  |  |  | 0 |  |  |  |  | 0 |  | 0 |  | 276.637 | 1 | D | 1 |  |  |  | ROZPOCET | [6 empty] | 0
1 | K | 113106144 | Rozebrání dlažeb komunikací pro pěší s přemístěním hmot na skládku na vzdálenost do 3 m nebo s naložením na dopravní prostředek s ložem z kameniva nebo živice a s jakoukoliv výplní spár strojně plochy jednotlivě přes 50 m2 ze zámkové dlažby | m2 | 69.55 |  | 0 | CS ÚRS 2021 02 |  | základní |  | 0 | 0 | 0 | 0.26 | 18.083 | 4 | K | 2 |  |  |  | ROZPOCET | 0 | 0 | 0 | 0 | 0 | 1 | 0 | 4 | 627644833
| Online PSC |  | https://podminky.urs.cz/item/CS_URS_2021_02/113106144 | [14 empty] | Online PSC | 2
| VV |  | 37,3+22,55+4,4+5,3 |  | 69.55 | [12 empty] | VV | 2 | 2 | True | 1 | ROZPOCET
2 | K | 113107321 | Odstranění podkladů nebo krytů strojně plochy jednotlivě do 50 m2 s přemístěním hmot na skládku na vzdálenost do 3 m nebo s naložením na dopravní prostředek z kameniva hrubého drceného, o tl. vrstvy do 100 mm | m2 | 40.85 |  | 0 | CS ÚRS 2021 02 |  | základní |  | 0 | 0 | 0 | 0.17 | 6.9445 | 4 | K | 2 |  |  |  | ROZPOCET | 0 | 0 | 0 | 0 | 0 | 1 | 0 | 4 | -2100870093
| Online PSC |  | https://podminky.urs.cz/item/CS_URS_2021_02/113107321 | [14 empty] | Online PSC | 2
| VV |  | nájezd bet.dl. | [14 empty] | VV | 2 | 1 | True | 0 | ROZPOCET
| VV |  | 11,6+10,5+18,75 |  | 40.85 | [12 empty] | VV | 2 | 2 | True | 1 | ROZPOCET
3 | K | 113107162 | Odstranění podkladů nebo krytů strojně plochy jednotlivě přes 50 m2 do 200 m2 s přemístěním hmot na skládku na vzdálenost do 20 m nebo s naložením na dopravní prostředek z kameniva hrubého drceného, o tl. vrstvy přes 100 do 200 mm | m2 | 69.55 |  | 0 | CS ÚRS 2021 02 |  | základní |  | 0 | 0 | 0 | 0.29 | 20.1695 | 4 | K | 2 |  |  |  | ROZPOCET | 0 | 0 | 0 | 0 | 0 | 1 | 0 | 4 | -32930258
| Online PSC |  | https://podminky.urs.cz/item/CS_URS_2021_02/113107162 | [14 empty] | Online PSC | 2
| VV |  | 37,3+22,55+4,4+5,3 |  | 69.55 | [12 empty] | VV | 2 | 2 | True | 1 | ROZPOCET
4 | K | 113107224 | Odstranění podkladů nebo krytů strojně plochy jednotlivě přes 200 m2 s přemístěním hmot na skládku na vzdálenost do 20 m nebo s naložením na dopravní prostředek z kameniva hrubého drceného, o tl. vrstvy přes 300 do 400 mm | m2 | 289.3 |  | 0 | CS ÚRS 2021 02 |  | základní |  | 0 | 0 | 0 | 0.58 | 167.794 | 4 | K | 2 |  |  |  | ROZPOCET | 0 | 0 | 0 | 0 | 0 | 1 | 0 | 4 | -1448557685
| Online PSC |  | https://podminky.urs.cz/item/CS_URS_2021_02/113107224 | [14 empty] | Online PSC | 2
| VV |  | pod asfaltem | [14 empty] | VV | 2 | 1 | True | 0 | ROZPOCET
| VV |  | 167,6+3,7+64+54 |  | 289.3 | [12 empty] | VV | 2 | 2 | True | 0 | ROZPOCET
| VV |  | Součet |  | 289.3 | [12 empty] | VV | 2 | 4 | True | 1 | ROZPOCET
5 | K | 113107242 | Odstranění podkladů nebo krytů strojně plochy jednotlivě přes 200 m2 s přemístěním hmot na skládku na vzdálenost do 20 m nebo s naložením na dopravní prostředek živičných, o tl. vrstvy přes 50 do 100 mm | m2 | 289.3 |  | 0 | CS ÚRS 2021 02 |  | základní |  | 0 | 0 | 0 | 0.22 | 63.646 | 4 | K | 2 |  |  |  | ROZPOCET | 0 | 0 | 0 | 0 | 0 | 1 | 0 | 4 | 178598919
| Online PSC |  | https://podminky.urs.cz/item/CS_URS_2021_02/113107242 | [14 empty] | Online PSC | 2
| VV |  | 167,6+3,7+64+54 |  | 289.3 | [12 empty] | VV | 2 | 2 | True | 1 | ROZPOCET
6 | K | 122252204 | Odkopávky a prokopávky nezapažené pro silnice a dálnice strojně v hornině třídy těžitelnosti I přes 100 do 500 m3 | m3 | 227.828 |  | 0 | CS ÚRS 2021 02 |  | základní |  | 0 | 0 | 0 | 0 | 0 | 4 | K | 2 |  |  |  | ROZPOCET | 0 | 0 | 0 | 0 | 0 | 1 | 0 | 4 | 1164486880
| Online PSC |  | https://podminky.urs.cz/item/CS_URS_2021_02/122252204 | [14 empty] | Online PSC | 2
| VV |  | pro skladbu B | [14 empty] | VV | 2 | 1 | True | 0 | ROZPOCET
| VV |  | 704,5*0,3 |  | 211.35 | [12 empty] | VV | 2 | 2 | True | 0 | ROZPOCET
| VV |  | pro skladbu CH - zbytek | [14 empty] | VV | 2 | 1 | True | 0 | ROZPOCET
| VV |  | (2,8+1,9)*0,29 |  | 1.363 | [12 empty] | VV | 2 | 2 | True | 0 | ROZPOCET
| VV |  | nájezd bet.dl.VJ - pod štěrkem | [14 empty] | VV | 2 | 1 | True | 0 | ROZPOCET
| VV |  | (11,6+10,5+18,75)*0,37 |  | 15.115 | [12 empty] | VV | 2 | 2 | True | 0 | ROZPOCET
| VV |  | Součet |  | 227.828 | [12 empty] | VV | 2 | 4 | True | 1 | ROZPOCET
7 | K | 131251100 | Hloubení nezapažených jam a zářezů strojně s urovnáním dna do předepsaného profilu a spádu v hornině třídy těžitelnosti I skupiny 3 do 20 m3 | m3 | 14.526 |  | 0 | CS ÚRS 2021 02 |  | základní |  | 0 | 0 | 0 | 0 | 0 | 4 | K | 2 |  |  |  | ROZPOCET | 0 | 0 | 0 | 0 | 0 | 1 | 0 | 4 | -1667608873
| Online PSC |  | https://podminky.urs.cz/item/CS_URS_2021_02/131251100 | [14 empty] | Online PSC | 2
| VV |  | pro oplocení | [14 empty] | VV | 2 | 1 | True | 0 | ROZPOCET
| VV |  | 0,3*0,3*0,6*62+0,3*0,3*0,4*6 |  | 3.564 | [12 empty] | VV | 2 | 2 | True | 0 | ROZPOCET
| VV |  | 0,3*0,3*0,6*131 |  | 7.074 | [12 empty] | VV | 2 | 2 | True | 0 | ROZPOCET
| VV |  | pro sloupky brány | [14 empty] | VV | 2 | 1 | True | 0 | ROZPOCET
| VV |  | 0,6*0,6*0,8*6 |  | 1.728 | [12 empty] | VV | 2 | 2 | True | 0 | ROZPOCET
| VV |  | pro pojezd | [14 empty] | VV | 2 | 1 | True | 0 | ROZPOCET
| VV |  | 3*0,6*0,6*2 |  | 2.16 | [12 empty] | VV | 2 | 2 | True | 0 | ROZPOCET
| VV |  | Součet |  | 14.526 | [12 empty] | VV | 2 | 4 | True | 1 | ROZPOCET
8 | K | 162751117 | Vodorovné přemístění výkopku nebo sypaniny po suchu na obvyklém dopravním prostředku, bez naložení výkopku, avšak se složením bez rozhrnutí z horniny třídy těžitelnosti I skupiny 1 až 3 na vzdálenost přes 9 000 do 10 000 m | m3 | 593.674 |  | 0 | CS ÚRS 2021 02 |  | základní |  | 0 | 0 | 0 | 0 | 0 | 4 | K | 2 |  |  |  | ROZPOCET | 0 | 0 | 0 | 0 | 0 | 1 | 0 | 4 | -1058938534
| Online PSC |  | https://podminky.urs.cz/item/CS_URS_2021_02/162751117 | [14 empty] | Online PSC | 2
| VV |  | 227,828+14,526-21,96 |  | 220.394 | [12 empty] | VV | 2 | 2 | True | 0 | ROZPOCET
| VV |  | val | [14 empty] | VV | 2 | 1 | True | 0 | ROZPOCET
| VV |  | 537-163,72 |  | 373.28 | [12 empty] | VV | 2 | 2 | True | 0 | ROZPOCET
| VV |  | Součet |  | 593.674 | [12 empty] | VV | 2 | 4 | True | 1 | ROZPOCET
9 | K | 162751119 | Vodorovné přemístění výkopku nebo sypaniny po suchu na obvyklém dopravním prostředku, bez naložení výkopku, avšak se složením bez rozhrnutí z horniny třídy těžitelnosti I skupiny 1 až 3 na vzdálenost Příplatek k ceně za každých dalších i započatých 1 000 m | m3 | 2968.37 |  | 0 | CS ÚRS 2021 02 |  | základní |  | 0 | 0 | 0 | 0 | 0 | 4 | K | 2 |  |  |  | ROZPOCET | 0 | 0 | 0 | 0 | 0 | 1 | 0 | 4 | -7922616
| Online PSC |  | https://podminky.urs.cz/item/CS_URS_2021_02/162751119 | [14 empty] | Online PSC | 2
| VV |  | celkem 15 km | [14 empty] | VV | 2 | 1 | True | 0 | ROZPOCET
| VV |  | 593,674*5 |  | 2968.37 | [12 empty] | VV | 2 | 2 | True | 1 | ROZPOCET
10 | K | 167151111 | Nakládání, skládání a překládání neulehlého výkopku nebo sypaniny strojně nakládání, množství přes 100 m3, z hornin třídy těžitelnosti I, skupiny 1 až 3 | m3 | 373.28 |  | 0 | CS ÚRS 2021 02 |  | základní |  | 0 | 0 | 0 | 0 | 0 | 4 | K | 2 |  |  |  | ROZPOCET | 0 | 0 | 0 | 0 | 0 | 1 | 0 | 4 | 1146974443
| Online PSC |  | https://podminky.urs.cz/item/CS_URS_2021_02/167151111 | [14 empty] | Online PSC | 2
| VV |  | na valu | [14 empty] | VV | 2 | 1 | True | 0 | ROZPOCET
| VV |  | 373,28 |  | 373.28 | [12 empty] | VV | 2 | 2 | True | 1 | ROZPOCET
11 | K | 171251201 | Uložení sypaniny na skládky nebo meziskládky bez hutnění s upravením uložené sypaniny do předepsaného tvaru | m3 | 593.674 |  | 0 | CS ÚRS 2021 02 |  | základní |  | 0 | 0 | 0 | 0 | 0 | 4 | K | 2 |  |  |  | ROZPOCET | 0 | 0 | 0 | 0 | 0 | 1 | 0 | 4 | -1561214928
| Online PSC |  | https://podminky.urs.cz/item/CS_URS_2021_02/171251201 | [14 empty] | Online PSC | 2
| VV |  | 593,674 |  | 593.674 | [12 empty] | VV | 2 | 2 | True | 1 | ROZPOCET
12 | K | 171201221. | Poplatek za uložení stavebního odpadu na skládce (skládkovné) zeminy a kamení zatříděného do Katalogu odpadů pod kódem 17 05 04 | t | 1068.613 |  | 0 |  |  | základní |  | 0 | 0 | 0 | 0 | 0 | 4 | K | 2 |  |  |  | ROZPOCET | 0 | 0 | 0 | 0 | 0 | 1 | 0 | 4 | -1127649671
| VV |  | 593,674*1,8 |  | 1068.613 | [12 empty] | VV | 2 | 2 | True | 1 | ROZPOCET
13 | K | 174151101 | Zásyp sypaninou z jakékoliv horniny strojně s uložením výkopku ve vrstvách se zhutněním jam, šachet, rýh nebo kolem objektů v těchto vykopávkách | m3 | 21.96 |  | 0 | CS ÚRS 2021 02 |  | základní |  | 0 | 0 | 0 | 0 | 0 | 4 | K | 2 |  |  |  | ROZPOCET | 0 | 0 | 0 | 0 | 0 | 1 | 0 | 4 | -346328148
| Online PSC |  | https://podminky.urs.cz/item/CS_URS_2021_02/174151101 | [14 empty] | Online PSC | 2
| VV |  | po základech | [14 empty] | VV | 2 | 1 | True | 0 | ROZPOCET
| VV |  | 21,96 |  | 21.96 | [12 empty] | VV | 2 | 2 | True | 0 | ROZPOCET
| VV |  | Součet |  | 21.96 | [12 empty] | VV | 2 | 4 | True | 1 | ROZPOCET
14 | K | 181152302 | Úprava pláně na stavbách silnic a dálnic strojně v zářezech mimo skalních se zhutněním | m2 | 1021.1 |  | 0 | CS ÚRS 2021 02 |  | základní |  | 0 | 0 | 0 | 0 | 0 | 4 | K | 2 |  |  |  | ROZPOCET | 0 | 0 | 0 | 0 | 0 | 1 | 0 | 4 | -202645358
| Online PSC |  | https://podminky.urs.cz/item/CS_URS_2021_02/181152302 | [14 empty] | Online PSC | 2
| VV |  | 14,4+704,5+59,85+201,55+8,3+32,5 |  | 1021.1 | [12 empty] | VV | 2 | 2 | True | 1 | ROZPOCET
| D | 2 | Zakládání |  |  |  | 0 |  |  |  |  | 0 |  | 34.0028 |  | 0 | 1 | D | 1 |  |  |  | ROZPOCET | [6 empty] | 0
15 | K | 271562211 | Podsyp pod základové konstrukce se zhutněním a urovnáním povrchu z kameniva drobného, frakce 0 - 4 mm | m3 | 0.05 |  | 0 | CS ÚRS 2021 02 |  | základní |  | 0 | 1.98 | 0.099 | 0 | 0 | 4 | K | 2 |  |  |  | ROZPOCET | 0 | 0 | 0 | 0 | 0 | 1 | 0 | 4 | 1936009788
| Online PSC |  | https://podminky.urs.cz/item/CS_URS_2021_02/271562211 | [14 empty] | Online PSC | 2
| VV |  | pro zábrany | [14 empty] | VV | 2 | 1 | True | 0 | ROZPOCET
| VV |  | 0,5*0,5*0,05*4 |  | 0.05 | [12 empty] | VV | 2 | 2 | True | 0 | ROZPOCET
| VV |  | Součet |  | 0.05 | [12 empty] | VV | 2 | 4 | True | 1 | ROZPOCET
16 | K | 275313611 | Základy z betonu prostého patky a bloky z betonu kamenem neprokládaného tř. C 16/20 | m3 | 15.026 |  | 0 | CS ÚRS 2021 02 |  | základní |  | 0 | 2.2563 | 33.9038 | 0 | 0 | 4 | K | 2 |  |  |  | ROZPOCET | 0 | 0 | 0 | 0 | 0 | 1 | 0 | 4 | 1130425152
| Online PSC |  | https://podminky.urs.cz/item/CS_URS_2021_02/275313611 | [14 empty] | Online PSC | 2
| VV |  | pro oplocení | [14 empty] | VV | 2 | 1 | True | 0 | ROZPOCET
| VV |  | 0,3*0,3*0,6*62+0,3*0,3*0,4*6 |  | 3.564 | [12 empty] | VV | 2 | 2 | True | 0 | ROZPOCET
| VV |  | 0,3*0,3*0,6*131 |  | 7.074 | [12 empty] | VV | 2 | 2 | True | 0 | ROZPOCET
| VV |  | pro zábrany | [14 empty] | VV | 2 | 1 | True | 0 | ROZPOCET
| VV |  | 0,5*0,5*0,5*4 |  | 0.5 | [12 empty] | VV | 2 | 2 | True | 0 | ROZPOCET
| VV |  | pro sloupky brány | [14 empty] | VV | 2 | 1 | True | 0 | ROZPOCET
| VV |  | 0,6*0,6*0,8*6 |  | 1.728 | [12 empty] | VV | 2 | 2 | True | 0 | ROZPOCET
| VV |  | pro pojezd | [14 empty] | VV | 2 | 1 | True | 0 | ROZPOCET
| VV |  | 3*0,6*0,6*2 |  | 2.16 | [12 empty] | VV | 2 | 2 | True | 0 | ROZPOCET
| VV |  | Součet |  | 15.026 | [12 empty] | VV | 2 | 4 | True | 1 | ROZPOCET
| D | 3 | Svislé a kompletní konstrukce |  |  |  | 0 |  |  |  |  | 0 |  | 39.935 |  | 0 | 1 | D | 1 |  |  |  | ROZPOCET | [6 empty] | 0
17 | K | 338171113 | Montáž sloupků a vzpěr plotových ocelových trubkových nebo profilovaných výšky do 2,00 m se zabetonováním do 0,08 m3 do připravených jamek | kus | 199 |  | 0 | CS ÚRS 2021 02 |  | základní |  | 0 | 0.17489 | 34.8031 | 0 | 0 | 4 | K | 2 |  |  |  | ROZPOCET | 0 | 0 | 0 | 0 | 0 | 1 | 0 | 4 | 618844381
| Online PSC |  | https://podminky.urs.cz/item/CS_URS_2021_02/338171113 | [14 empty] | Online PSC | 2
| VV |  | 12+9+41 |  | 62 | [12 empty] | VV | 2 | 2 | True | 0 | ROZPOCET
| VV |  | 6 |  | 6 | [12 empty] | VV | 2 | 2 | True | 0 | ROZPOCET
| VV |  | 131 |  | 131 | [12 empty] | VV | 2 | 2 | True | 0 | ROZPOCET
| VV |  | Součet |  | 199 | [12 empty] | VV | 2 | 4 | True | 1 | ROZPOCET
18 | M | 55342165 | plotový sloupek pro svařované panely profilovaný oválný 70x100mm dl 1,5-2,0m povrchová úprava Pz a komaxit | kus | 131 |  | 0 | CS ÚRS 2021 02 |  | základní |  | 0 | 0.0066 | 0.8646 | 0 | 0 | 8 | M | 2 |  |  |  | ROZPOCET | 0 | 0 | 0 | 0 | 0 | 1 | 0 | 4 | -79326636
| VV |  | 131 |  | 131 | [12 empty] | VV | 2 | 2 | True | 1 | ROZPOCET
19 | M | 55342251 | sloupek plotový průběžný Pz a poplastovaný 1750/38x1,5mm | kus | 62 |  | 0 | CS ÚRS 2021 02 |  | základní |  | 0 | 0.0024 | 0.1488 | 0 | 0 | 8 | M | 2 |  |  |  | ROZPOCET | 0 | 0 | 0 | 0 | 0 | 1 | 0 | 4 | -1495728147
| VV |  | 12+9+41 |  | 62 | [12 empty] | VV | 2 | 2 | True | 1 | ROZPOCET
20 | M | 55342270 | vzpěra plotová poplastovaná 38x1,5mm včetně krytky s uchem 1500mm | kus | 6 |  | 0 | CS ÚRS 2021 02 |  | základní |  | 0 | 0.002 | 0.012 | 0 | 0 | 8 | M | 2 |  |  |  | ROZPOCET | 0 | 0 | 0 | 0 | 0 | 1 | 0 | 4 | -142999384
| VV |  | 6 |  | 6 | [12 empty] | VV | 2 | 2 | True | 1 | ROZPOCET
21 | M | 15619210 | krytka plastová D 38/48mm | kus | 62 |  | 0 | CS ÚRS 2021 02 |  | základní |  | 0 | 1e-05 | 0.00062 | 0 | 0 | 8 | M | 2 |  |  |  | ROZPOCET | 0 | 0 | 0 | 0 | 0 | 1 | 0 | 4 | -1590796629
| VV |  | 62 |  | 62 | [12 empty] | VV | 2 | 2 | True | 1 | ROZPOCET
22 | K | 338171123 | Montáž sloupků a vzpěr plotových ocelových trubkových nebo profilovaných výšky do 2,60 m se zabetonováním do 0,08 m3 do připravených jamek | kus | 6 |  | 0 | CS ÚRS 2021 02 |  | základní |  | 0 | 0.17489 | 1.0493 | 0 | 0 | 4 | K | 2 |  |  |  | ROZPOCET | 0 | 0 | 0 | 0 | 0 | 1 | 0 | 4 | 232889198
| Online PSC |  | https://podminky.urs.cz/item/CS_URS_2021_02/338171123 | [14 empty] | Online PSC | 2
| VV |  | pro vrata - SPC vč. dodávky vrat | [14 empty] | VV | 2 | 1 | True | 0 | ROZPOCET
| VV |  | 6 |  | 6 | [12 empty] | VV | 2 | 2 | True | 1 | ROZPOCET
23 | K | 348101230 | Osazení vrat nebo vrátek k oplocení na sloupky ocelové, plochy jednotlivě přes 4 do 6 m2 | kus | 1 |  | 0 | CS ÚRS 2021 02 |  | základní |  | 0 | 0 | 0 | 0 | 0 | 4 | K | 2 |  |  |  | ROZPOCET | 0 | 0 | 0 | 0 | 0 | 1 | 0 | 4 | -635367706
| Online PSC |  | https://podminky.urs.cz/item/CS_URS_2021_02/348101230 | [14 empty] | Online PSC | 2
| VV |  | 1 |  | 1 | [12 empty] | VV | 2 | 2 | True | 1 | ROZPOCET
24 | M | 55342341. | brána kovová dvoukřídlová 4000x1500mm atyp z jacklu vč.sloupků, povrchové úpravy, zámku, kliky, fab, | kus | 1 |  | 0 |  |  | základní |  | 0 | 0.154 | 0.154 | 0 | 0 | 8 | M | 2 |  |  |  | ROZPOCET | 0 | 0 | 0 | 0 | 0 | 1 | 0 | 4 | -472987411
| VV |  | 1 |  | 1 | [12 empty] | VV | 2 | 2 | True | 1 | ROZPOCET
25 | K | 348171143 | Montáž oplocení z dílců kovových panelových svařovaných, na ocelové profilované sloupky, výšky přes 1,0 do 1,5 m | m | 325 |  | 0 | CS ÚRS 2021 02 |  | základní |  | 0 | 0 | 0 | 0 | 0 | 4 | K | 2 |  |  |  | ROZPOCET | 0 | 0 | 0 | 0 | 0 | 1 | 0 | 4 | -1077030171
| Online PSC |  | https://podminky.urs.cz/item/CS_URS_2021_02/348171143 | [14 empty] | Online PSC | 2
| VV |  | oplocení mezi DDH a cvičnou dráhou | [14 empty] | VV | 2 | 1 | True | 0 | ROZPOCET
| VV |  | 325 |  | 325 | [12 empty] | VV | 2 | 2 | True | 1 | ROZPOCET
26 | M | 55342415 | plotový panel svařovaný v 1,0-1,5m š do 2,5m průměru drátu 5mm oka 55x200mm s dvojitým horizontálním drátem 6mm povrchová úprava PZ komaxit | kus | 130 |  | 0 | CS ÚRS 2021 02 |  | základní |  | 0 | 0.0189 | 2.457 | 0 | 0 | 8 | M | 2 |  |  |  | ROZPOCET | 0 | 0 | 0 | 0 | 0 | 1 | 0 | 4 | 700417604
| VV |  | 130 |  | 130 | [12 empty] | VV | 2 | 2 | True | 1 | ROZPOCET
27 | K | 348172114 | Montáž vjezdových bran samonosných posuvných jednokřídlových plochy přes 4 do 6 m2 | kus | 2 |  | 0 | CS ÚRS 2021 02 |  | základní |  | 0 | 0 | 0 | 0 | 0 | 4 | K | 2 |  |  |  | ROZPOCET | 0 | 0 | 0 | 0 | 0 | 1 | 0 | 4 | -1888719256
| Online PSC |  | https://podminky.urs.cz/item/CS_URS_2021_02/348172114 | [14 empty] | Online PSC | 2
| VV |  | 2 |  | 2 | [12 empty] | VV | 2 | 2 | True | 1 | ROZPOCET
28 | K | 348172911 | Montáž vjezdových bran doplňků pohonu pro bránu | kus | 2 |  | 0 | CS ÚRS 2021 02 |  | základní |  | 0 | 0 | 0 | 0 | 0 | 4 | K | 2 |  |  |  | ROZPOCET | 0 | 0 | 0 | 0 | 0 | 1 | 0 | 4 | -1065415904
| Online PSC |  | https://podminky.urs.cz/item/CS_URS_2021_02/348172911 | [14 empty] | Online PSC | 2
| VV |  | 2 |  | 2 | [12 empty] | VV | 2 | 2 | True | 1 | ROZPOCET
29 | M | 55342346. | brána kovová pojezdová 3000x1500mm atyp z jacklu vč. sloupků, povrchové úpravy a pohonu | kus | 2 |  | 0 |  |  | základní |  | 0 | 0.158 | 0.316 | 0 | 0 | 8 | M | 2 |  |  |  | ROZPOCET | 0 | 0 | 0 | 0 | 0 | 1 | 0 | 4 | 1828056022
| VV |  | 2 |  | 2 | [12 empty] | VV | 2 | 2 | True | 1 | ROZPOCET
30 | K | 348401120 | Montáž oplocení z pletiva strojového s napínacími dráty do 1,6 m | m | 117.6 |  | 0 | CS ÚRS 2021 02 |  | základní |  | 0 | 0 | 0 | 0 | 0 | 4 | K | 2 |  |  |  | ROZPOCET | 0 | 0 | 0 | 0 | 0 | 1 | 0 | 4 | 835476091
| Online PSC |  | https://podminky.urs.cz/item/CS_URS_2021_02/348401120 | [14 empty] | Online PSC | 2
| VV |  | 21,3+17,1+79,2 |  | 117.6 | [12 empty] | VV | 2 | 2 | True | 1 | ROZPOCET
31 | M | 31327501 | pletivo drátěné plastifikované se čtvercovými oky 50/2,2mm v 1250mm | m | 119.952 |  | 0 | CS ÚRS 2021 02 |  | základní |  | 0 | 0.001 | 0.11995 | 0 | 0 | 8 | M | 2 |  |  |  | ROZPOCET | 0 | 0 | 0 | 0 | 0 | 1 | 0 | 4 | 1311324757
| VV |  | 117,6*1,02 |  | 119.952 | [12 empty] | VV | 2 | 2 | True | 1 | ROZPOCET
32 | K | 348401350 | Montáž oplocení z pletiva rozvinutí, uchycení a napnutí drátu napínacího | m | 235.2 |  | 0 | CS ÚRS 2021 02 |  | základní |  | 0 | 0 | 0 | 0 | 0 | 4 | K | 2 |  |  |  | ROZPOCET | 0 | 0 | 0 | 0 | 0 | 1 | 0 | 4 | 2004888419
| Online PSC |  | https://podminky.urs.cz/item/CS_URS_2021_02/348401350 | [14 empty] | Online PSC | 2
| VV |  | 117,6*2 |  | 235.2 | [12 empty] | VV | 2 | 2 | True | 1 | ROZPOCET
33 | M | 15619100 | drát poplastovaný kruhový napínací 2,5/3,5mm | m | 239.904 |  | 0 | CS ÚRS 2021 02 |  | základní |  | 0 | 4e-05 | 0.0095962 | 0 | 0 | 8 | M | 2 |  |  |  | ROZPOCET | 0 | 0 | 0 | 0 | 0 | 1 | 0 | 4 | -379458278
| VV |  | 235,2*1,02 |  | 239.904 | [12 empty] | VV | 2 | 2 | True | 1 | ROZPOCET
34 | K | 348401360 | Montáž oplocení z pletiva rozvinutí, uchycení a napnutí drátu přiháčkování pletiva k napínacímu drátu | m | 235.2 |  | 0 | CS ÚRS 2021 02 |  | základní |  | 0 | 0 | 0 | 0 | 0 | 4 | K | 2 |  |  |  | ROZPOCET | 0 | 0 | 0 | 0 | 0 | 1 | 0 | 4 | 567530186
| Online PSC |  | https://podminky.urs.cz/item/CS_URS_2021_02/348401360 | [14 empty] | Online PSC | 2
| VV |  | 117,6*2 |  | 235.2 | [12 empty] | VV | 2 | 2 | True | 1 | ROZPOCET
| D | 5 | Komunikace pozemní |  |  |  | 0 |  |  |  |  | 0 |  | 61.6057 |  | 0 | 1 | D | 1 |  |  |  | ROZPOCET | [6 empty] | 0
35 | K | 564751111 | Podklad nebo kryt z kameniva hrubého drceného vel. 32-63 mm s rozprostřením a zhutněním, po zhutnění tl. 150 mm | m2 | 745.3 |  | 0 | CS ÚRS 2021 02 |  | základní |  | 0 | 0 | 0 | 0 | 0 | 4 | K | 2 |  |  |  | ROZPOCET | 0 | 0 | 0 | 0 | 0 | 1 | 0 | 4 | -887086773
| Online PSC |  | https://podminky.urs.cz/item/CS_URS_2021_02/564751111 | [14 empty] | Online PSC | 2
| VV |  | skladba B - cyklostezka - odečet úsek č.2 | [14 empty] | VV | 2 | 1 | True | 0 | ROZPOCET
| VV |  | 787,5-83 |  | 704.5 | [12 empty] | VV | 2 | 2 | True | 0 | ROZPOCET
| VV |  | skladba B - po zaříznutí | [14 empty] | VV | 2 | 1 | True | 0 | ROZPOCET
| VV |  | 3,7+2,35+2,25 |  | 8.3 | [12 empty] | VV | 2 | 2 | True | 0 | ROZPOCET
| VV |  | dobalení asf. po zaříznutí - skl.B | [14 empty] | VV | 2 | 1 | True | 0 | ROZPOCET
| VV |  | 32,5 |  | 32.5 | [12 empty] | VV | 2 | 2 | True | 0 | ROZPOCET
| VV |  | Součet |  | 745.3 | [12 empty] | VV | 2 | 4 | True | 1 | ROZPOCET
36 | K | 564761111 | Podklad nebo kryt z kameniva hrubého drceného vel. 32-63 mm s rozprostřením a zhutněním, po zhutnění tl. 200 mm | m2 | 201.55 |  | 0 | CS ÚRS 2021 02 |  | základní |  | 0 | 0 | 0 | 0 | 0 | 4 | K | 2 |  |  |  | ROZPOCET | 0 | 0 | 0 | 0 | 0 | 1 | 0 | 4 | -1180969120
| Online PSC |  | https://podminky.urs.cz/item/CS_URS_2021_02/564761111 | [14 empty] | Online PSC | 2
| VV |  | VJ - pojezdová dlažba | [14 empty] | VV | 2 | 1 | True | 0 | ROZPOCET
| VV |  | 138+63,55 |  | 201.55 | [12 empty] | VV | 2 | 2 | True | 0 | ROZPOCET
| VV |  | Součet |  | 201.55 | [12 empty] | VV | 2 | 4 | True | 1 | ROZPOCET
37 | K | 564851111 | Podklad ze štěrkodrti ŠD s rozprostřením a zhutněním, po zhutnění tl. 150 mm | m2 | 946.85 |  | 0 | CS ÚRS 2021 02 |  | základní |  | 0 | 0 | 0 | 0 | 0 | 4 | K | 2 |  |  |  | ROZPOCET | 0 | 0 | 0 | 0 | 0 | 1 | 0 | 4 | 1865773068
| Online PSC |  | https://podminky.urs.cz/item/CS_URS_2021_02/564851111 | [14 empty] | Online PSC | 2
| VV |  | skladba B - cyklostezka - odečet úsek č.2 | [14 empty] | VV | 2 | 1 | True | 0 | ROZPOCET
| VV |  | 787,5-83 |  | 704.5 | [12 empty] | VV | 2 | 2 | True | 0 | ROZPOCET
| VV |  | VJ - pojezdová dlažba | [14 empty] | VV | 2 | 1 | True | 0 | ROZPOCET
| VV |  | 138+63,55 |  | 201.55 | [12 empty] | VV | 2 | 2 | True | 0 | ROZPOCET
| VV |  | skladba B - po zaříznutí | [14 empty] | VV | 2 | 1 | True | 0 | ROZPOCET
| VV |  | 3,7+2,35+2,25 |  | 8.3 | [12 empty] | VV | 2 | 2 | True | 0 | ROZPOCET
| VV |  | dobalení asf. po zaříznutí - skl.B | [14 empty] | VV | 2 | 1 | True | 0 | ROZPOCET
| VV |  | 32,5 |  | 32.5 | [12 empty] | VV | 2 | 2 | True | 0 | ROZPOCET
| VV |  | Součet |  | 946.85 | [12 empty] | VV | 2 | 4 | True | 1 | ROZPOCET
38 | K | 564861111 | Podklad ze štěrkodrti ŠD s rozprostřením a zhutněním, po zhutnění tl. 200 mm | m2 | 74.25 |  | 0 | CS ÚRS 2021 02 |  | základní |  | 0 | 0 | 0 | 0 | 0 | 4 | K | 2 |  |  |  | ROZPOCET | 0 | 0 | 0 | 0 | 0 | 1 | 0 | 4 | 1402254858
| Online PSC |  | https://podminky.urs.cz/item/CS_URS_2021_02/564861111 | [14 empty] | Online PSC | 2
| VV |  | varovné pásy | [14 empty] | VV | 2 | 1 | True | 0 | ROZPOCET
| VV |  | 2,8+1,9+5,3+4,4 |  | 14.4 | [12 empty] | VV | 2 | 2 | True | 0 | ROZPOCET
| VV |  | stávající dlažba přeskládaná | [14 empty] | VV | 2 | 1 | True | 0 | ROZPOCET
| VV |  | 37,3+22,55 |  | 59.85 | [12 empty] | VV | 2 | 2 | True | 0 | ROZPOCET
| VV |  | Součet |  | 74.25 | [12 empty] | VV | 2 | 4 | True | 1 | ROZPOCET
39 | K | 565135111 | Asfaltový beton vrstva podkladní ACP 16 (obalované kamenivo střednězrnné - OKS) s rozprostřením a zhutněním v pruhu šířky přes 1,5 do 3 m, po zhutnění tl. 50 mm | m2 | 745.3 |  | 0 | CS ÚRS 2021 02 |  | základní |  | 0 | 0 | 0 | 0 | 0 | 4 | K | 2 |  |  |  | ROZPOCET | 0 | 0 | 0 | 0 | 0 | 1 | 0 | 4 | -1729877537
| Online PSC |  | https://podminky.urs.cz/item/CS_URS_2021_02/565135111 | [14 empty] | Online PSC | 2
| VV |  | skladba B - cyklostezka - odečet úsek č.2 | [14 empty] | VV | 2 | 1 | True | 0 | ROZPOCET
| VV |  | 787,5-83 |  | 704.5 | [12 empty] | VV | 2 | 2 | True | 0 | ROZPOCET
| VV |  | skladba B - po zaříznutí | [14 empty] | VV | 2 | 1 | True | 0 | ROZPOCET
| VV |  | 3,7+2,35+2,25 |  | 8.3 | [12 empty] | VV | 2 | 2 | True | 0 | ROZPOCET
| VV |  | dobalení asf. po zaříznutí - skl.B | [14 empty] | VV | 2 | 1 | True | 0 | ROZPOCET
| VV |  | 32,5 |  | 32.5 | [12 empty] | VV | 2 | 2 | True | 0 | ROZPOCET
| VV |  | Součet |  | 745.3 | [12 empty] | VV | 2 | 4 | True | 1 | ROZPOCET
40 | K | 573211107 | Postřik spojovací PS bez posypu kamenivem z asfaltu silničního, v množství 0,30 kg/m2 | m2 | 745.3 |  | 0 | CS ÚRS 2021 02 |  | základní |  | 0 | 0 | 0 | 0 | 0 | 4 | K | 2 |  |  |  | ROZPOCET | 0 | 0 | 0 | 0 | 0 | 1 | 0 | 4 | 1392929467
| Online PSC |  | https://podminky.urs.cz/item/CS_URS_2021_02/573211107 | [14 empty] | Online PSC | 2
| VV |  | skladba B - cyklostezka - odečet úsek č.2 | [14 empty] | VV | 2 | 1 | True | 0 | ROZPOCET
| VV |  | 787,5-83 |  | 704.5 | [12 empty] | VV | 2 | 2 | True | 0 | ROZPOCET
| VV |  | skladba B - po zaříznutí | [14 empty] | VV | 2 | 1 | True | 0 | ROZPOCET
| VV |  | 3,7+2,35+2,25 |  | 8.3 | [12 empty] | VV | 2 | 2 | True | 0 | ROZPOCET
| VV |  | dobalení asf. po zaříznutí - skl.B | [14 empty] | VV | 2 | 1 | True | 0 | ROZPOCET
| VV |  | 32,5 |  | 32.5 | [12 empty] | VV | 2 | 2 | True | 0 | ROZPOCET
| VV |  | Součet |  | 745.3 | [12 empty] | VV | 2 | 4 | True | 1 | ROZPOCET
41 | K | 577143111 | Asfaltový beton vrstva obrusná ACO 8 (ABJ) s rozprostřením a se zhutněním z nemodifikovaného asfaltu v pruhu šířky do 3 m, po zhutnění tl. 50 mm | m2 | 745.3 |  | 0 | CS ÚRS 2021 02 |  | základní |  | 0 | 0 | 0 | 0 | 0 | 4 | K | 2 |  |  |  | ROZPOCET | 0 | 0 | 0 | 0 | 0 | 1 | 0 | 4 | 135784383
| Online PSC |  | https://podminky.urs.cz/item/CS_URS_2021_02/577143111 | [14 empty] | Online PSC | 2
| VV |  | skladba B - cyklostezka - odečet úsek č.2 | [14 empty] | VV | 2 | 1 | True | 0 | ROZPOCET
| VV |  | 787,5-83 |  | 704.5 | [12 empty] | VV | 2 | 2 | True | 0 | ROZPOCET
| VV |  | skladba B - po zaříznutí | [14 empty] | VV | 2 | 1 | True | 0 | ROZPOCET
| VV |  | 3,7+2,35+2,25 |  | 8.3 | [12 empty] | VV | 2 | 2 | True | 0 | ROZPOCET
| VV |  | dobalení asf. po zaříznutí - skl.B | [14 empty] | VV | 2 | 1 | True | 0 | ROZPOCET
| VV |  | 32,5 |  | 32.5 | [12 empty] | VV | 2 | 2 | True | 0 | ROZPOCET
| VV |  | Součet |  | 745.3 | [12 empty] | VV | 2 | 4 | True | 1 | ROZPOCET
42 | K | 596211111 | Kladení dlažby z betonových zámkových dlaždic komunikací pro pěší s ložem z kameniva těženého nebo drceného tl. do 40 mm, s vyplněním spár s dvojitým hutněním, vibrováním a se smetením přebytečného materiálu na krajnici tl. 60 mm skupiny A, pro plochy přes 50 do 100 m2 | m2 | 74.25 |  | 0 | CS ÚRS 2021 02 |  | základní |  | 0 | 0.08425 | 6.2556 | 0 | 0 | 4 | K | 2 |  |  |  | ROZPOCET | 0 | 0 | 0 | 0 | 0 | 1 | 0 | 4 | -542966665
| Online PSC |  | https://podminky.urs.cz/item/CS_URS_2021_02/596211111 | [14 empty] | Online PSC | 2
| VV |  | varovné pásy | [14 empty] | VV | 2 | 1 | True | 0 | ROZPOCET
| VV |  | 2,8+1,9+5,3+4,4 |  | 14.4 | [12 empty] | VV | 2 | 2 | True | 0 | ROZPOCET
| VV |  | stávající dlažba přeskládaná | [14 empty] | VV | 2 | 1 | True | 0 | ROZPOCET
| VV |  | 37,3+22,55 |  | 59.85 | [12 empty] | VV | 2 | 2 | True | 0 | ROZPOCET
| VV |  | Součet |  | 74.25 | [12 empty] | VV | 2 | 4 | True | 1 | ROZPOCET
43 | M | 59245006 | dlažba tvar obdélník betonová pro nevidomé 200x100x60mm barevná | m2 | 14.832 |  | 0 | CS ÚRS 2021 02 |  | základní |  | 0 | 0.131 | 1.943 | 0 | 0 | 8 | M | 2 |  |  |  | ROZPOCET | 0 | 0 | 0 | 0 | 0 | 1 | 0 | 4 | 1604657895
| VV |  | 14,4*1,03 |  | 14.832 | [12 empty] | VV | 2 | 2 | True | 1 | ROZPOCET
44 | K | 596212212 | Kladení dlažby z betonových zámkových dlaždic pozemních komunikací s ložem z kameniva těženého nebo drceného tl. do 50 mm, s vyplněním spár, s dvojitým hutněním vibrováním a se smetením přebytečného materiálu na krajnici tl. 80 mm skupiny A, pro plochy přes 100 do 300 m2 | m2 | 201.55 |  | 0 | CS ÚRS 2021 02 |  | základní |  | 0 | 0.10362 | 20.8846 | 0 | 0 | 4 | K | 2 |  |  |  | ROZPOCET | 0 | 0 | 0 | 0 | 0 | 1 | 0 | 4 | -971778930
| Online PSC |  | https://podminky.urs.cz/item/CS_URS_2021_02/596212212 | [14 empty] | Online PSC | 2
| VV |  | červená | [14 empty] | VV | 2 | 1 | True | 0 | ROZPOCET
| VV |  | 11,6+16,2+17+18,75 |  | 63.55 | [12 empty] | VV | 2 | 2 | True | 0 | ROZPOCET
| VV |  | šedá | [14 empty] | VV | 2 | 1 | True | 0 | ROZPOCET
| VV |  | 127,5+10,5 |  | 138 | [12 empty] | VV | 2 | 2 | True | 0 | ROZPOCET
| VV |  | Součet |  | 201.55 | [12 empty] | VV | 2 | 4 | True | 1 | ROZPOCET
45 | M | 59245004 | dlažba tvar čtverec betonová 200x200x80mm barevná antracit | m2 | 64.821 |  | 0 | CS ÚRS 2021 02 |  | základní |  | 0 | 0.176 | 11.4085 | 0 | 0 | 8 | M | 2 |  |  |  | ROZPOCET | 0 | 0 | 0 | 0 | 0 | 1 | 0 | 4 | 449883675
| VV |  | 63,55*1,02 |  | 64.821 | [12 empty] | VV | 2 | 2 | True | 1 | ROZPOCET
46 | M | 59245030 | dlažba tvar čtverec betonová 200x200x80mm přírodní šedá | m2 | 140.76 |  | 0 | CS ÚRS 2021 02 |  | základní |  | 0 | 0.15 | 21.114 | 0 | 0 | 8 | M | 2 |  |  |  | ROZPOCET | 0 | 0 | 0 | 0 | 0 | 1 | 0 | 4 | 825006999
| VV |  | 138*1,02 |  | 140.76 | [12 empty] | VV | 2 | 2 | True | 1 | ROZPOCET
| D | 6 | Úpravy povrchů, podlahy a osazování výplní |  |  |  | 0 |  |  |  |  | 0 |  | 0.70352 |  | 0 | 1 | D | 1 |  |  |  | ROZPOCET | [6 empty] | 0
47 | K | 915241111 | Bezpečnostní barevný povrch vozovek červený pro podklad asfaltový - nátěr protismykový | m2 | 61.55 |  | 0 | CS ÚRS 2021 02 |  | základní |  | 0 | 0.01143 | 0.70352 | 0 | 0 | 4 | K | 2 |  |  |  | ROZPOCET | 0 | 0 | 0 | 0 | 0 | 1 | 0 | 4 | 1723442667
| Online PSC |  | https://podminky.urs.cz/item/CS_URS_2021_02/915241111 | [14 empty] | Online PSC | 2
| VV |  | 32,65+28,9 |  | 61.55 | [12 empty] | VV | 2 | 2 | True | 1 | ROZPOCET
| D | 9 | Ostatní konstrukce a práce, bourání |  |  |  | 0 |  |  |  |  | 0 |  | 133.9666 |  | 84.18 | 1 | D | 1 |  |  |  | ROZPOCET | [6 empty] | 0
48 | K | 912111121 | Montáž zábrany parkovací tvaru U přichycené šrouby | kus | 2 |  | 0 | CS ÚRS 2021 02 |  | základní |  | 0 | 0.0009 | 0.0018 | 0 | 0 | 4 | K | 2 |  |  |  | ROZPOCET | 0 | 0 | 0 | 0 | 0 | 1 | 0 | 4 | 1938832050
| Online PSC |  | https://podminky.urs.cz/item/CS_URS_2021_02/912111121 | [14 empty] | Online PSC | 2
| VV |  | 2 |  | 2 | [12 empty] | VV | 2 | 2 | True | 1 | ROZPOCET
49 | M | 74910RP9 | Příčná zábrana z trubek 48/5 mm žárově zink. vč.nátěru 1400/1100 mm vč.výplně | kus | 2 |  | 0 |  |  | základní |  | 0 | 0.0095 | 0.019 | 0 | 0 | 8 | M | 2 |  |  |  | ROZPOCET | 0 | 0 | 0 | 0 | 0 | 1 | 0 | 4 | -1039779956
| VV |  | 2 |  | 2 | [12 empty] | VV | 2 | 2 | True | 1 | ROZPOCET
50 | K | 912211111 | Montáž směrového sloupku plastového s odrazkou prostým uložením bez betonového základu silničního | kus | 1 |  | 0 | CS ÚRS 2021 02 |  | základní |  | 0 | 0 | 0 | 0 | 0 | 4 | K | 2 |  |  |  | ROZPOCET | 0 | 0 | 0 | 0 | 0 | 1 | 0 | 4 | 1198453927
| Online PSC |  | https://podminky.urs.cz/item/CS_URS_2021_02/912211111 | [14 empty] | Online PSC | 2
| VV |  | 1 |  | 1 | [12 empty] | VV | 2 | 2 | True | 1 | ROZPOCET
51 | M | 40445163. | sloupek silniční směrový plastový zelený kulatý baliseta Z11h | kus | 1 |  | 0 |  |  | základní |  | 0 | 0.0021 | 0.0021 | 0 | 0 | 8 | M | 2 |  |  |  | ROZPOCET | 0 | 0 | 0 | 0 | 0 | 1 | 0 | 4 | 984188330
| VV |  | 1 |  | 1 | [12 empty] | VV | 2 | 2 | True | 1 | ROZPOCET
52 | K | 914111111 | Montáž svislé dopravní značky základní velikosti do 1 m2 objímkami na sloupky nebo konzoly | kus | 21 |  | 0 | CS ÚRS 2021 02 |  | základní |  | 0 | 0.0007 | 0.0147 | 0 | 0 | 4 | K | 2 |  |  |  | ROZPOCET | 0 | 0 | 0 | 0 | 0 | 1 | 0 | 4 | 1932360758
| Online PSC |  | https://podminky.urs.cz/item/CS_URS_2021_02/914111111 | [14 empty] | Online PSC | 2
| VV |  | 21 |  | 21 | [12 empty] | VV | 2 | 2 | True | 1 | ROZPOCET
53 | M | 40444274. | značka dopravní svislá FeZn NK informativní | kus | 4 |  | 0 |  |  | základní |  | 0 | 0.006 | 0.024 | 0 | 0 | 8 | M | 2 |  |  |  | ROZPOCET | 0 | 0 | 0 | 0 | 0 | 1 | 0 | 4 | 265906205
| VV |  | IP2 | [14 empty] | VV | 2 | 1 | True | 0 | ROZPOCET
| VV |  | 4 |  | 4 | [12 empty] | VV | 2 | 2 | True | 0 | ROZPOCET
| VV |  | Součet |  | 4 | [12 empty] | VV | 2 | 4 | True | 1 | ROZPOCET
54 | M | 40444230. | značka dopravní svislá FeZn NK příkazová | kus | 4 |  | 0 |  |  | základní |  | 0 | 0.004 | 0.016 | 0 | 0 | 8 | M | 2 |  |  |  | ROZPOCET | 0 | 0 | 0 | 0 | 0 | 1 | 0 | 4 | -740421397
| VV |  | C9a | [14 empty] | VV | 2 | 1 | True | 0 | ROZPOCET
| VV |  | 2 |  | 2 | [12 empty] | VV | 2 | 2 | True | 0 | ROZPOCET
| VV |  | C9b | [14 empty] | VV | 2 | 1 | True | 0 | ROZPOCET
| VV |  | 2 |  | 2 | [12 empty] | VV | 2 | 2 | True | 0 | ROZPOCET
| VV |  | Součet |  | 4 | [12 empty] | VV | 2 | 4 | True | 1 | ROZPOCET
55 | M | 40444000. | značka dopravní svislá výstražná FeZn A1-A30 P1-P8 700mm | kus | 11 |  | 0 |  |  | základní |  | 0 | 0.004 | 0.044 | 0 | 0 | 8 | M | 2 |  |  |  | ROZPOCET | 0 | 0 | 0 | 0 | 0 | 1 | 0 | 4 | -616571848
| VV |  | A19 | [14 empty] | VV | 2 | 1 | True | 0 | ROZPOCET
| VV |  | 4 |  | 4 | [12 empty] | VV | 2 | 2 | True | 0 | ROZPOCET
| VV |  | A22 | [14 empty] | VV | 2 | 1 | True | 0 | ROZPOCET
| VV |  | 2 |  | 2 | [12 empty] | VV | 2 | 2 | True | 0 | ROZPOCET
| VV |  | A7b | [14 empty] | VV | 2 | 1 | True | 0 | ROZPOCET
| VV |  | 2 |  | 2 | [12 empty] | VV | 2 | 2 | True | 0 | ROZPOCET
| VV |  | P2 | [14 empty] | VV | 2 | 1 | True | 0 | ROZPOCET
| VV |  | 1 |  | 1 | [12 empty] | VV | 2 | 2 | True | 0 | ROZPOCET
| VV |  | P7 | [14 empty] | VV | 2 | 1 | True | 0 | ROZPOCET
| VV |  | 1 |  | 1 | [12 empty] | VV | 2 | 2 | True | 0 | ROZPOCET
| VV |  | P8 | [14 empty] | VV | 2 | 1 | True | 0 | ROZPOCET
| VV |  | 1 |  | 1 | [12 empty] | VV | 2 | 2 | True | 0 | ROZPOCET
| VV |  | Součet |  | 11 | [12 empty] | VV | 2 | 4 | True | 1 | ROZPOCET
56 | M | 40444316. | značka svislá FeZn NK dodatková | kus | 2 |  | 0 |  |  | základní |  | 0 | 0.006 | 0.012 | 0 | 0 | 8 | M | 2 |  |  |  | ROZPOCET | 0 | 0 | 0 | 0 | 0 | 1 | 0 | 4 | -796014848
| VV |  | E13 | [14 empty] | VV | 2 | 1 | True | 0 | ROZPOCET
| VV |  | 2 |  | 2 | [12 empty] | VV | 2 | 2 | True | 0 | ROZPOCET
| VV |  | Součet |  | 2 | [12 empty] | VV | 2 | 4 | True | 1 | ROZPOCET
57 | K | 914511112 | Montáž sloupku dopravních značek délky do 3,5 m do hliníkové patky | kus | 15 |  | 0 | CS ÚRS 2021 02 |  | základní |  | 0 | 0.11241 | 1.6862 | 0 | 0 | 4 | K | 2 |  |  |  | ROZPOCET | 0 | 0 | 0 | 0 | 0 | 1 | 0 | 4 | 172645233
| Online PSC |  | https://podminky.urs.cz/item/CS_URS_2021_02/914511112 | [14 empty] | Online PSC | 2
| VV |  | 15 |  | 15 | [12 empty] | VV | 2 | 2 | True | 1 | ROZPOCET
58 | M | 40445225 | sloupek pro dopravní značku Zn D 60mm v 3,5m | kus | 15 |  | 0 | CS ÚRS 2021 02 |  | základní |  | 0 | 0.0061 | 0.0915 | 0 | 0 | 8 | M | 2 |  |  |  | ROZPOCET | 0 | 0 | 0 | 0 | 0 | 1 | 0 | 4 | 205172294
| VV |  | 15 |  | 15 | [12 empty] | VV | 2 | 2 | True | 1 | ROZPOCET
59 | K | 915211111 | Vodorovné dopravní značení stříkaným plastem dělící čára šířky 125 mm souvislá bílá základní | m | 85 |  | 0 | CS ÚRS 2021 02 |  | základní |  | 0 | 0.0002 | 0.017 | 0 | 0 | 4 | K | 2 |  |  |  | ROZPOCET | 0 | 0 | 0 | 0 | 0 | 1 | 0 | 4 | 903513205
| Online PSC |  | https://podminky.urs.cz/item/CS_URS_2021_02/915211111 | [14 empty] | Online PSC | 2
| VV |  | 85 |  | 85 | [12 empty] | VV | 2 | 2 | True | 1 | ROZPOCET
60 | K | 915211121 | Vodorovné dopravní značení stříkaným plastem dělící čára šířky 125 mm přerušovaná bílá základní | m | 165 |  | 0 | CS ÚRS 2021 02 |  | základní |  | 0 | 7e-05 | 0.01155 | 0 | 0 | 4 | K | 2 |  |  |  | ROZPOCET | 0 | 0 | 0 | 0 | 0 | 1 | 0 | 4 | -89499860
| Online PSC |  | https://podminky.urs.cz/item/CS_URS_2021_02/915211121 | [14 empty] | Online PSC | 2
| VV |  | 165 |  | 165 | [12 empty] | VV | 2 | 2 | True | 1 | ROZPOCET
61 | K | 915231111 | Vodorovné dopravní značení stříkaným plastem přechody pro chodce, šipky, symboly nápisy bílé základní | m2 | 3.3 |  | 0 | CS ÚRS 2021 02 |  | základní |  | 0 | 0.0016 | 0.00528 | 0 | 0 | 4 | K | 2 |  |  |  | ROZPOCET | 0 | 0 | 0 | 0 | 0 | 1 | 0 | 4 | 54882175
| Online PSC |  | https://podminky.urs.cz/item/CS_URS_2021_02/915231111 | [14 empty] | Online PSC | 2
| VV |  | 3,3 |  | 3.3 | [12 empty] | VV | 2 | 2 | True | 1 | ROZPOCET
62 | K | 915611111 | Předznačení pro vodorovné značení stříkané barvou nebo prováděné z nátěrových hmot liniové dělicí čáry, vodicí proužky | m | 250 |  | 0 | CS ÚRS 2021 02 |  | základní |  | 0 | 0 | 0 | 0 | 0 | 4 | K | 2 |  |  |  | ROZPOCET | 0 | 0 | 0 | 0 | 0 | 1 | 0 | 4 | -589486456
| Online PSC |  | https://podminky.urs.cz/item/CS_URS_2021_02/915611111 | [14 empty] | Online PSC | 2
| VV |  | 85+165 |  | 250 | [12 empty] | VV | 2 | 2 | True | 1 | ROZPOCET
63 | K | 915621111 | Předznačení pro vodorovné značení stříkané barvou nebo prováděné z nátěrových hmot plošné šipky, symboly, nápisy | m2 | 3.3 |  | 0 | CS ÚRS 2021 02 |  | základní |  | 0 | 1e-05 | 3.3e-05 | 0 | 0 | 4 | K | 2 |  |  |  | ROZPOCET | 0 | 0 | 0 | 0 | 0 | 1 | 0 | 4 | 2141116031
| Online PSC |  | https://podminky.urs.cz/item/CS_URS_2021_02/915621111 | [14 empty] | Online PSC | 2
| VV |  | 3,3 |  | 3.3 | [12 empty] | VV | 2 | 2 | True | 1 | ROZPOCET
64 | K | 916131213 | Osazení silničního obrubníku betonového se zřízením lože, s vyplněním a zatřením spár cementovou maltou stojatého s boční opěrou z betonu prostého, do lože z betonu prostého | m | 142.6 |  | 0 | CS ÚRS 2021 02 |  | základní |  | 0 | 0.1554 | 22.16 | 0 | 0 | 4 | K | 2 |  |  |  | ROZPOCET | 0 | 0 | 0 | 0 | 0 | 1 | 0 | 4 | 1915730190
| Online PSC |  | https://podminky.urs.cz/item/CS_URS_2021_02/916131213 | [14 empty] | Online PSC | 2
| VV |  | 81,4 |  | 81.4 | [12 empty] | VV | 2 | 2 | True | 0 | ROZPOCET
| VV |  | 12,35+12,3+4,8+9,5+4,8+4,7+2,15+4,1+2,3+4,2 |  | 61.2 | [12 empty] | VV | 2 | 2 | True | 0 | ROZPOCET
| VV |  | Součet |  | 142.6 | [12 empty] | VV | 2 | 4 | True | 1 | ROZPOCET
65 | M | 59217031 | obrubník betonový silniční 1000x150x250mm | m | 144.026 |  | 0 | CS ÚRS 2021 02 |  | základní |  | 0 | 0.08 | 11.5221 | 0 | 0 | 8 | M | 2 |  |  |  | ROZPOCET | 0 | 0 | 0 | 0 | 0 | 1 | 0 | 4 | 79299342
| VV |  | 142,6*1,01 |  | 144.026 | [12 empty] | VV | 2 | 2 | True | 1 | ROZPOCET
66 | K | 916231213 | Osazení chodníkového obrubníku betonového se zřízením lože, s vyplněním a zatřením spár cementovou maltou stojatého s boční opěrou z betonu prostého, do lože z betonu prostého | m | 558.7 |  | 0 | CS ÚRS 2021 02 |  | základní |  | 0 | 0.1295 | 72.3517 | 0 | 0 | 4 | K | 2 |  |  |  | ROZPOCET | 0 | 0 | 0 | 0 | 0 | 1 | 0 | 4 | -369908900
| Online PSC |  | https://podminky.urs.cz/item/CS_URS_2021_02/916231213 | [14 empty] | Online PSC | 2
| VV |  | 506 |  | 506 | [12 empty] | VV | 2 | 2 | True | 0 | ROZPOCET
| VV |  | 5,85+5,15+5,6+5,6+4,15+4,15+5,6+6,2+10,4 |  | 52.7 | [12 empty] | VV | 2 | 2 | True | 0 | ROZPOCET
| VV |  | Součet |  | 558.7 | [12 empty] | VV | 2 | 4 | True | 1 | ROZPOCET
67 | M | 59217016 | obrubník betonový chodníkový 1000x80x250mm | m | 511.06 |  | 0 | CS ÚRS 2021 02 |  | základní |  | 0 | 0.045 | 22.9977 | 0 | 0 | 8 | M | 2 |  |  |  | ROZPOCET | 0 | 0 | 0 | 0 | 0 | 1 | 0 | 4 | -1068173775
| VV |  | 506*1,01 |  | 511.06 | [12 empty] | VV | 2 | 2 | True | 1 | ROZPOCET
68 | M | 59217017 | obrubník betonový chodníkový 1000x100x250mm | m | 53.227 |  | 0 | CS ÚRS 2021 02 |  | základní |  | 0 | 0.05612 | 2.9871 | 0 | 0 | 8 | M | 2 |  |  |  | ROZPOCET | 0 | 0 | 0 | 0 | 0 | 1 | 0 | 4 | -499191957
| VV |  | 52,7*1,01 |  | 53.227 | [12 empty] | VV | 2 | 2 | True | 1 | ROZPOCET
69 | K | 919731122 | Zarovnání styčné plochy podkladu nebo krytu podél vybourané části komunikace nebo zpevněné plochy živičné tl. přes 50 do 100 mm | m | 104.3 |  | 0 | CS ÚRS 2021 02 |  | základní |  | 0 | 0 | 0 | 0 | 0 | 4 | K | 2 |  |  |  | ROZPOCET | 0 | 0 | 0 | 0 | 0 | 1 | 0 | 4 | -765201829
| Online PSC |  | https://podminky.urs.cz/item/CS_URS_2021_02/919731122 | [14 empty] | Online PSC | 2
| VV |  | 9,3+0,4+0,4+5,85+5,6+82,75 |  | 104.3 | [12 empty] | VV | 2 | 2 | True | 1 | ROZPOCET
70 | K | 919735112 | Řezání stávajícího živičného krytu nebo podkladu hloubky přes 50 do 100 mm | m | 104.3 |  | 0 | CS ÚRS 2021 02 |  | základní |  | 0 | 0 | 0 | 0 | 0 | 4 | K | 2 |  |  |  | ROZPOCET | 0 | 0 | 0 | 0 | 0 | 1 | 0 | 4 | -678428049
| Online PSC |  | https://podminky.urs.cz/item/CS_URS_2021_02/919735112 | [14 empty] | Online PSC | 2
| VV |  | 9,3+0,4+0,4+5,85+5,6+82,75 |  | 104.3 | [12 empty] | VV | 2 | 2 | True | 1 | ROZPOCET
71 | K | 953965132 | Kotvy chemické s vyvrtáním otvoru kotevní šrouby pro chemické kotvy, velikost M 16, délka 260 mm | kus | 8 |  | 0 | CS ÚRS 2021 02 |  | základní |  | 0 | 0.00037 | 0.00296 | 0 | 0 | 4 | K | 2 |  |  |  | ROZPOCET | 0 | 0 | 0 | 0 | 0 | 1 | 0 | 4 | -73081344
| Online PSC |  | https://podminky.urs.cz/item/CS_URS_2021_02/953965132 | [14 empty] | Online PSC | 2
| VV |  | pro zábrany | [14 empty] | VV | 2 | 1 | True | 0 | ROZPOCET
| VV |  | 8 |  | 8 | [12 empty] | VV | 2 | 2 | True | 1 | ROZPOCET
72 | K | 961044111 | Bourání základů z betonu prostého | m3 | 21.96 |  | 0 | CS ÚRS 2021 02 |  | základní |  | 0 | 0 | 0 | 2 | 43.92 | 4 | K | 2 |  |  |  | ROZPOCET | 0 | 0 | 0 | 0 | 0 | 1 | 0 | 4 | 102989998
| Online PSC |  | https://podminky.urs.cz/item/CS_URS_2021_02/961044111 | [14 empty] | Online PSC | 2
| VV |  | 122*0,3*0,6 |  | 21.96 | [12 empty] | VV | 2 | 2 | True | 1 | ROZPOCET
73 | K | 962042321 | Bourání zdiva z betonu prostého nadzákladového objemu přes 1 m3 | m3 | 18.3 |  | 0 | CS ÚRS 2021 02 |  | základní |  | 0 | 0 | 0 | 2.2 | 40.26 | 4 | K | 2 |  |  |  | ROZPOCET | 0 | 0 | 0 | 0 | 0 | 1 | 0 | 4 | -1881317296
| Online PSC |  | https://podminky.urs.cz/item/CS_URS_2021_02/962042321 | [14 empty] | Online PSC | 2
| VV |  | podezdívka oplocení | [14 empty] | VV | 2 | 1 | True | 0 | ROZPOCET
| VV |  | 122*0,3*0,5 |  | 18.3 | [12 empty] | VV | 2 | 2 | True | 1 | ROZPOCET
74 | K | 979054451 | Očištění vybouraných prvků komunikací od spojovacího materiálu s odklizením a uložením očištěných hmot a spojovacího materiálu na skládku na vzdálenost do 10 m zámkových dlaždic s vyplněním spár kamenivem | m2 | 59.85 |  | 0 | CS ÚRS 2021 02 |  | základní |  | 0 | 0 | 0 | 0 | 0 | 4 | K | 2 |  |  |  | ROZPOCET | 0 | 0 | 0 | 0 | 0 | 1 | 0 | 4 | 948143006
| Online PSC |  | https://podminky.urs.cz/item/CS_URS_2021_02/979054451 | [14 empty] | Online PSC | 2
| VV |  | 37,3+22,55 |  | 59.85 | [12 empty] | VV | 2 | 2 | True | 1 | ROZPOCET
| D | 997 | Přesun sutě |  |  |  | 0 |  |  |  |  | 0 |  | 0 |  | 0 | 1 | D | 1 |  |  |  | ROZPOCET | [6 empty] | 0
75 | K | 997013509 | Odvoz suti a vybouraných hmot na skládku nebo meziskládku se složením, na vzdálenost Příplatek k ceně za každý další i započatý 1 km přes 1 km | t | 1229.389 |  | 0 | CS ÚRS 2021 02 |  | základní |  | 0 | 0 | 0 | 0 | 0 | 4 | K | 2 |  |  |  | ROZPOCET | 0 | 0 | 0 | 0 | 0 | 1 | 0 | 4 | -2011740316
| Online PSC |  | https://podminky.urs.cz/item/CS_URS_2021_02/997013509 | [14 empty] | Online PSC | 2
| VV |  | na skládku 15 km | [14 empty] | VV | 2 | 1 | True | 0 | ROZPOCET
| VV |  | dlažba na skládku | [14 empty] | VV | 2 | 1 | True | 0 | ROZPOCET
| VV |  | 2,522*14 |  | 35.308 | [12 empty] | VV | 2 | 2 | True | 0 | ROZPOCET
| VV |  | zpět k použití z meziskládky 1km | [14 empty] | VV | 2 | 1 | True | 0 | ROZPOCET
| VV |  | 15,561 |  | 15.561 | [12 empty] | VV | 2 | 2 | True | 0 | ROZPOCET
| VV |  | beton | [14 empty] | VV | 2 | 1 | True | 0 | ROZPOCET
| VV |  | (43,92+40,26)*14 |  | 1178.52 | [12 empty] | VV | 2 | 2 | True | 0 | ROZPOCET
| VV |  | Součet |  | 1229.389 | [12 empty] | VV | 2 | 4 | True | 1 | ROZPOCET
76 | K | 997013511 | Odvoz suti a vybouraných hmot z meziskládky na skládku s naložením a se složením, na vzdálenost do 1 km | t | 102.263 |  | 0 | CS ÚRS 2021 02 |  | základní |  | 0 | 0 | 0 | 0 | 0 | 4 | K | 2 |  |  |  | ROZPOCET | 0 | 0 | 0 | 0 | 0 | 1 | 0 | 4 | 1835684810
| Online PSC |  | https://podminky.urs.cz/item/CS_URS_2021_02/997013511 | [14 empty] | Online PSC | 2
| VV |  | dlažba | [14 empty] | VV | 2 | 1 | True | 0 | ROZPOCET
| VV |  | 2,522+15,561 |  | 18.083 | [12 empty] | VV | 2 | 2 | True | 0 | ROZPOCET
| VV |  | beton | [14 empty] | VV | 2 | 1 | True | 0 | ROZPOCET
| VV |  | 43,92+40,26 |  | 84.18 | [12 empty] | VV | 2 | 2 | True | 0 | ROZPOCET
| VV |  | Součet |  | 102.263 | [12 empty] | VV | 2 | 4 | True | 1 | ROZPOCET
77 | K | 997221551 | Vodorovná doprava suti bez naložení, ale se složením a s hrubým urovnáním ze sypkých materiálů, na vzdálenost do 1 km | t | 194.909 |  | 0 | CS ÚRS 2021 02 |  | základní |  | 0 | 0 | 0 | 0 | 0 | 4 | K | 2 |  |  |  | ROZPOCET | 0 | 0 | 0 | 0 | 0 | 1 | 0 | 4 | 472660184
| Online PSC |  | https://podminky.urs.cz/item/CS_URS_2021_02/997221551 | [14 empty] | Online PSC | 2
| VV |  | kamenivo | [14 empty] | VV | 2 | 1 | True | 0 | ROZPOCET
| VV |  | 6,945+20,17+167,794 |  | 194.909 | [12 empty] | VV | 2 | 2 | True | 1 | ROZPOCET
78 | K | 997221559 | Vodorovná doprava suti bez naložení, ale se složením a s hrubým urovnáním Příplatek k ceně za každý další i započatý 1 km přes 1 km | t | 2728.726 |  | 0 | CS ÚRS 2021 02 |  | základní |  | 0 | 0 | 0 | 0 | 0 | 4 | K | 2 |  |  |  | ROZPOCET | 0 | 0 | 0 | 0 | 0 | 1 | 0 | 4 | -468579044
| Online PSC |  | https://podminky.urs.cz/item/CS_URS_2021_02/997221559 | [14 empty] | Online PSC | 2
| VV |  | celkem 15 km | [14 empty] | VV | 2 | 1 | True | 0 | ROZPOCET
| VV |  | kamenivo | [14 empty] | VV | 2 | 1 | True | 0 | ROZPOCET
| VV |  | 194,909*14 |  | 2728.726 | [12 empty] | VV | 2 | 2 | True | 1 | ROZPOCET
79 | K | 997221561 | Vodorovná doprava suti bez naložení, ale se složením a s hrubým urovnáním z kusových materiálů, na vzdálenost do 1 km | t | 63.646 |  | 0 | CS ÚRS 2021 02 |  | základní |  | 0 | 0 | 0 | 0 | 0 | 4 | K | 2 |  |  |  | ROZPOCET | 0 | 0 | 0 | 0 | 0 | 1 | 0 | 4 | 1408947749
| Online PSC |  | https://podminky.urs.cz/item/CS_URS_2021_02/997221561 | [14 empty] | Online PSC | 2
| VV |  | asfalt | [14 empty] | VV | 2 | 1 | True | 0 | ROZPOCET
| VV |  | 63,646 |  | 63.646 | [12 empty] | VV | 2 | 2 | True | 1 | ROZPOCET
80 | K | 997221569 | Vodorovná doprava suti bez naložení, ale se složením a s hrubým urovnáním Příplatek k ceně za každý další i započatý 1 km přes 1 km | t | 891.044 |  | 0 | CS ÚRS 2021 02 |  | základní |  | 0 | 0 | 0 | 0 | 0 | 4 | K | 2 |  |  |  | ROZPOCET | 0 | 0 | 0 | 0 | 0 | 1 | 0 | 4 | -335571157
| Online PSC |  | https://podminky.urs.cz/item/CS_URS_2021_02/997221569 | [14 empty] | Online PSC | 2
| VV |  | na recyklaci 15 km | [14 empty] | VV | 2 | 1 | True | 0 | ROZPOCET
| VV |  | živice | [14 empty] | VV | 2 | 1 | True | 0 | ROZPOCET
| VV |  | 63,646*14 |  | 891.044 | [12 empty] | VV | 2 | 2 | True | 0 | ROZPOCET
| VV |  | Součet |  | 891.044 | [12 empty] | VV | 2 | 4 | True | 1 | ROZPOCET
81 | K | 997013601. | Poplatek za uložení stavebního odpadu na skládce (skládkovné) z prostého betonu zatříděného do Katalogu odpadů pod kódem 17 01 01 | t | 86.702 |  | 0 |  |  | základní |  | 0 | 0 | 0 | 0 | 0 | 4 | K | 2 |  |  |  | ROZPOCET | 0 | 0 | 0 | 0 | 0 | 1 | 0 | 4 | -1657300760
| VV |  | 2,522+84,18 |  | 86.702 | [12 empty] | VV | 2 | 2 | True | 1 | ROZPOCET
82 | K | 997221845. | Poplatek za materiál asfaltový k recyklaci | t | 63.646 |  | 0 |  |  | základní |  | 0 | 0 | 0 | 0 | 0 | 4 | K | 2 |  |  |  | ROZPOCET | 0 | 0 | 0 | 0 | 0 | 1 | 0 | 4 | 2029948376
| VV |  | 63,646 |  | 63.646 | [12 empty] | VV | 2 | 2 | True | 1 | ROZPOCET
83 | K | 997221655. | Poplatek za uložení stavebního odpadu na skládce (skládkovné) zeminy a kamení zatříděného do Katalogu odpadů pod kódem 17 05 04 | t | 194.909 |  | 0 |  |  | základní |  | 0 | 0 | 0 | 0 | 0 | 4 | K | 2 |  |  |  | ROZPOCET | 0 | 0 | 0 | 0 | 0 | 1 | 0 | 4 | -1433633300
| VV |  | 194,909 |  | 194.909 | [12 empty] | VV | 2 | 2 | True | 1 | ROZPOCET
| D | 998 | Přesun hmot |  |  |  | 0 |  |  |  |  | 0 |  | 0 |  | 0 | 1 | D | 1 |  |  |  | ROZPOCET | [6 empty] | 0
84 | K | 998225111 | Přesun hmot pro komunikace s krytem z kameniva, monolitickým betonovým nebo živičným dopravní vzdálenost do 200 m jakékoliv délky objektu | t | 270.214 |  | 0 | CS ÚRS 2021 02 |  | základní |  | 0 | 0 | 0 | 0 | 0 | 4 | K | 2 |  |  |  | ROZPOCET | 0 | 0 | 0 | 0 | 0 | 1 | 0 | 4 | 475310543
| Online PSC |  | https://podminky.urs.cz/item/CS_URS_2021_02/998225111 | [14 empty] | Online PSC | 2
| D | VRN | Vedlejší rozpočtové náklady |  |  |  | 0 |  |  |  |  | 0 |  | 0 |  | 0 | 5 | D | 0 |  |  |  | ROZPOCET | [6 empty] | 0
| D | VRN1 | Průzkumné, geodetické a projektové práce |  |  |  | 0 |  |  |  |  | 0 |  | 0 |  | 0 | 5 | D | 1 |  |  |  | ROZPOCET | [6 empty] | 0
85 | K | 012103000. | Geodetické vytyčení stavby, následné zaměření skutečného provedení díla a geometrický plán | Kč | 1 |  | 0 |  |  | základní |  | 0 | 0 | 0 | 0 | 0 | 1024 | K | 2 |  |  |  | ROZPOCET | 0 | 0 | 0 | 0 | 0 | 1 | 0 | 1024 | 1213174591
| VV |  | 1 |  | 1 | [12 empty] | VV | 2 | 2 | True | 1 | ROZPOCET
86 | K | 012403000. | Fotodokumentace | Kč | 1 |  | 0 |  |  | základní |  | 0 | 0 | 0 | 0 | 0 | 1024 | K | 2 |  |  |  | ROZPOCET | 0 | 0 | 0 | 0 | 0 | 1 | 0 | 1024 | -1020447937
| VV |  | 1 |  | 1 | [12 empty] | VV | 2 | 2 | True | 1 | ROZPOCET
| D | VRN3 | Zařízení staveniště |  |  |  | 0 |  |  |  |  | 0 |  | 0 |  | 0 | 5 | D | 1 |  |  |  | ROZPOCET | [6 empty] | 0
87 | K | 031103000. | Zařízení staveniště ( oplocení ZS, staveništní bunka, mobilní Wc, st.rozvaděč s elektroměrem, napojení na el.a vl. doprava vody ) | Kč | 1 |  | 0 |  |  | základní |  | 0 | 0 | 0 | 0 | 0 | 1024 | K | 2 |  |  |  | ROZPOCET | 0 | 0 | 0 | 0 | 0 | 1 | 0 | 1024 | -2134954748
| VV |  | 1 |  | 1 | [12 empty] | VV | 2 | 2 | True | 1 | ROZPOCET
88 | K | 032403000. | Vytyčení inženýrských sítí | Kč | 1 |  | 0 |  |  | základní |  | 0 | 0 | 0 | 0 | 0 | 1024 | K | 2 |  |  |  | ROZPOCET | 0 | 0 | 0 | 0 | 0 | 1 | 0 | 1024 | -1177565423
| VV |  | 1 |  | 1 | [12 empty] | VV | 2 | 2 | True | 1 | ROZPOCET
89 | K | 032603000. | Dopravně inženýrské opatření ( PD dočasného značení, dopravní opatření ) | Kč | 1 |  | 0 |  |  | základní |  | 0 | 0 | 0 | 0 | 0 | 1024 | K | 2 |  |  |  | ROZPOCET | 0 | 0 | 0 | 0 | 0 | 1 | 0 | 1024 | 699126873
| VV |  | 1 |  | 1 | [12 empty] | VV | 2 | 2 | True | 1 | ROZPOCET
90 | K | 032903000. | ZS zabezpečení staveniště informační cedule - cedule investora | Kč | 1 |  | 0 |  |  | základní |  | 0 | 0 | 0 | 0 | 0 | 1024 | K | 2 |  |  |  | ROZPOCET | 0 | 0 | 0 | 0 | 0 | 1 | 0 | 1024 | -678854854
| VV |  | 1 |  | 1 | [12 empty] | VV | 2 | 2 | True | 1 | ROZPOCET
| D | VRN4 | Inženýrská činnost |  |  |  | 0 |  |  |  |  | 0 |  | 0 |  | 0 | 5 | D | 1 |  |  |  | ROZPOCET | [6 empty] | 0
91 | K | 042503000. | BOZP - prostředky kolektivní ochrany, dočasné zábradlí, provazové sítě, jištění lany, informační cedule | Kč | 1 |  | 0 |  |  | základní |  | 0 | 0 | 0 | 0 | 0 | 1024 | K | 2 |  |  |  | ROZPOCET | 0 | 0 | 0 | 0 | 0 | 1 | 0 | 1024 | 981857644
| VV |  | 1 |  | 1 | [12 empty] | VV | 2 | 2 | True | 1 | ROZPOCET
92 | K | 043134000. | Zkoušky zatěžovací statická | Kč | 2 |  | 0 |  |  | základní |  | 0 | 0 | 0 | 0 | 0 | 1024 | K | 2 |  |  |  | ROZPOCET | 0 | 0 | 0 | 0 | 0 | 1 | 0 | 1024 | 1018958756
| VV |  | 2 |  | 2 | [12 empty] | VV | 2 | 2 | True | 1 | ROZPOCET
93 | K | 043194000. | Vrtané sondy asfaltu | Kč | 1 |  | 0 |  |  | základní |  | 0 | 0 | 0 | 0 | 0 | 1024 | K | 2 |  |  |  | ROZPOCET | 0 | 0 | 0 | 0 | 0 | 1 | 0 | 1024 | 18769398
| VV |  | 1 |  | 1 | [12 empty] | VV | 2 | 2 | True | 1 | ROZPOCET

## 06 - D.1.5 - Úprava území
{ed2bebbe-0912-4f37-acbc-cfd485bfd3dc}
2
| KRYCÍ LIST SOUPISU PRACÍ | [7 empty] | v --- níže se nacházejí doplnkové a pomocné údaje k sestavám --- v | [8 empty] | False
Stavba:
Modernizace dopravního hřiště Chomutov
Objekt:
06 - D.1.5 - Úprava území
| KSO: |  | 823 25 16 |  |  | CC-CZ:
| Místo: |  | Chomutov |  |  | Datum: | 23. 9. 2021
| Zadavatel: |  |  |  |  | IČ:
|  | Statutární město Chomutov |  |  |  | DIČ:
| Uchazeč: |  |  |  |  | IČ: | Vyplň údaj
|  | Vyplň údaj |  |  |  | DIČ: | Vyplň údaj
| Projektant: |  |  |  |  | IČ: | 71884220
|  | ing.Břetislav Sedláček |  |  |  | DIČ:
| Zpracovatel: |  |  |  |  | IČ: | 63130742
|  | Švandrlík Milan |  |  |  | DIČ:
Poznámka:
Soupis prací je sestaven za využití položek Cenové soustavy ÚRS. Cenové a technické podmínky položek Cenové soustavy ÚRS, které nejsou uvedeny v soupisu prací (tzv. úvodní části katalogů) jsou neomezeně dálkově k dispozici na www.cs-urs.cz. Položky soupisu prací, které nemají ve sloupci "Cenová soustava" uveden žádný údaj, nepochází z Cenové soustavy ÚRS. Je-li v kontrolním rozpočtu nebo v soupisu prací uvedena v kolonce ,,popis" obchodní značka jakéhokoliv materiálu, výrobku nebo technologie, má tento název pouze informativní charakter. Pro ocenění a následně pro realizaci je možné použít i jiný materiál, výrobek nebo technologií, se srovnatelnými nebo lepšími užitnými vlastnostmi , které odpovídají požadavkům dokumentace.
| Cena bez DPH | [5 empty] | 0
|  |  | Základ daně |  |  | Sazba daně | Výše daně
| DPH | základní | 0 |  |  | 21% | 0
|  | snížená | 0 |  |  | 15% | 0
|  | zákl. přenesená | 0 |  |  | 21% | 0
|  | sníž. přenesená | 0 |  |  | 15% | 0
|  | nulová | 0 |  |  | 0% | 0
| Cena s DPH |  |  | v | CZK |  | 0
REKAPITULACE ČLENĚNÍ SOUPISU PRACÍ
Stavba:
Modernizace dopravního hřiště Chomutov
Objekt:
06 - D.1.5 - Úprava území
Místo: |  |  | Chomutov |  |  | Datum: | 23. 9. 2021
Zadavatel: |  |  | Statutární město Chomutov |  |  | Projektant: | ing.Břetislav Sedláček
Uchazeč: |  |  | Vyplň údaj |  |  | Zpracovatel: | Švandrlík Milan
Kód dílu - Popis | [6 empty] | Cena celkem [CZK]
Náklady stavby celkem | [6 empty] | 0 | [11 empty] | -1
| HSV - Práce a dodávky HSV | [5 empty] | 0
| 1 - Zemní práce | [5 empty] | 0
| 9 - Ostatní konstrukce a práce, bourání | [5 empty] | 0
| 998 - Přesun hmot | [5 empty] | 0
SOUPIS PRACÍ
Stavba:
Modernizace dopravního hřiště Chomutov
Objekt:
06 - D.1.5 - Úprava území
Místo: |  |  | Chomutov |  |  | Datum: | 23. 9. 2021
Zadavatel: |  |  | Statutární město Chomutov |  |  | Projektant: | ing.Břetislav Sedláček
Uchazeč: |  |  | Vyplň údaj |  |  | Zpracovatel: | Švandrlík Milan
PČ | Typ | Kód | Popis | MJ | Množství | J.cena [CZK] | Cena celkem [CZK] | Cenová soustava |  | DPH | J. Nh [h] | Nh celkem [h] | J. hmotnost [t] | Hmotnost celkem [t] | J. suť [t] | Suť Celkem [t]
Náklady soupisu celkem | [6 empty] | 0 |  |  |  |  | 0 |  | 672.2572 |  | 0 |  | D | -1 | [10 empty] | 0
| D | HSV | Práce a dodávky HSV |  |  |  | 0 |  |  |  |  | 0 |  | 672.2572 |  | 0 | 1 | D | 0 |  |  |  | ROZPOCET | [6 empty] | 0
| D | 1 | Zemní práce |  |  |  | 0 |  |  |  |  | 0 |  | 670.4293 |  | 0 | 1 | D | 1 |  |  |  | ROZPOCET | [6 empty] | 0
1 | K | 111111331 | Odstranění ruderálního porostu z plochy přes 500 m2 v rovině nebo na svahu do 1:5 | m2 | 2480 |  | 0 | CS ÚRS 2021 02 |  | základní |  | 0 | 0 | 0 | 0 | 0 | 4 | K | 2 |  |  |  | ROZPOCET | 0 | 0 | 0 | 0 | 0 | 1 | 0 | 4 | 2124895522
| Online PSC |  | https://podminky.urs.cz/item/CS_URS_2021_02/111111331 | [14 empty] | Online PSC | 2
| VV |  | 1500 |  | 1500 | [12 empty] | VV | 2 | 2 | True | 0 | ROZPOCET
| VV |  | pokosení trvalkových záhonů 1xza rok | [14 empty] | VV | 2 | 1 | True | 0 | ROZPOCET
| VV |  | 2*490 |  | 980 | [12 empty] | VV | 2 | 2 | True | 0 | ROZPOCET
| VV |  | Součet |  | 2480 | [12 empty] | VV | 2 | 4 | True | 1 | ROZPOCET
2 | K | 111212351 | Odstranění nevhodných dřevin průměru kmene do 100 mm výšky přes 1 m s odstraněním pařezu do 100 m2 v rovině nebo na svahu do 1:5 | m2 | 100 |  | 0 | CS ÚRS 2021 02 |  | základní |  | 0 | 0 | 0 | 0 | 0 | 4 | K | 2 |  |  |  | ROZPOCET | 0 | 0 | 0 | 0 | 0 | 1 | 0 | 4 | -1787564767
| Online PSC |  | https://podminky.urs.cz/item/CS_URS_2021_02/111212351 | [14 empty] | Online PSC | 2
| VV |  | 40+40+20 |  | 100 | [12 empty] | VV | 2 | 2 | True | 1 | ROZPOCET
3 | K | 111301111 | Sejmutí drnu tl. do 100 mm, v jakékoliv ploše | m2 | 3660 |  | 0 | CS ÚRS 2021 02 |  | základní |  | 0 | 0 | 0 | 0 | 0 | 4 | K | 2 |  |  |  | ROZPOCET | 0 | 0 | 0 | 0 | 0 | 1 | 0 | 4 | 1530094420
| Online PSC |  | https://podminky.urs.cz/item/CS_URS_2021_02/111301111 | [14 empty] | Online PSC | 2
| VV |  | 2200+120+160+135+245+120+200+270+110+30+70 |  | 3660 | [12 empty] | VV | 2 | 2 | True | 1 | ROZPOCET
4 | K | 112151111 | Pokácení stromu směrové v celku s odřezáním kmene a s odvětvením průměru kmene přes 100 do 200 mm | kus | 8 |  | 0 | CS ÚRS 2021 02 |  | základní |  | 0 | 0 | 0 | 0 | 0 | 4 | K | 2 |  |  |  | ROZPOCET | 0 | 0 | 0 | 0 | 0 | 1 | 0 | 4 | -1218210365
| Online PSC |  | https://podminky.urs.cz/item/CS_URS_2021_02/112151111 | [14 empty] | Online PSC | 2
| VV |  | 8 |  | 8 | [12 empty] | VV | 2 | 2 | True | 1 | ROZPOCET
5 | K | 112151112 | Pokácení stromu směrové v celku s odřezáním kmene a s odvětvením průměru kmene přes 200 do 300 mm | kus | 3 |  | 0 | CS ÚRS 2021 02 |  | základní |  | 0 | 0 | 0 | 0 | 0 | 4 | K | 2 |  |  |  | ROZPOCET | 0 | 0 | 0 | 0 | 0 | 1 | 0 | 4 | 607333717
| Online PSC |  | https://podminky.urs.cz/item/CS_URS_2021_02/112151112 | [14 empty] | Online PSC | 2
| VV |  | 3 |  | 3 | [12 empty] | VV | 2 | 2 | True | 1 | ROZPOCET
6 | K | 112151114 | Pokácení stromu směrové v celku s odřezáním kmene a s odvětvením průměru kmene přes 400 do 500 mm | kus | 2 |  | 0 | CS ÚRS 2021 02 |  | základní |  | 0 | 0 | 0 | 0 | 0 | 4 | K | 2 |  |  |  | ROZPOCET | 0 | 0 | 0 | 0 | 0 | 1 | 0 | 4 | 60149442
| Online PSC |  | https://podminky.urs.cz/item/CS_URS_2021_02/112151114 | [14 empty] | Online PSC | 2
| VV |  | 2 |  | 2 | [12 empty] | VV | 2 | 2 | True | 1 | ROZPOCET
7 | K | 112201111 | Odstranění pařezu v rovině nebo na svahu do 1:5 o průměru pařezu na řezné ploše do 200 mm | kus | 8 |  | 0 | CS ÚRS 2021 02 |  | základní |  | 0 | 0 | 0 | 0 | 0 | 4 | K | 2 |  |  |  | ROZPOCET | 0 | 0 | 0 | 0 | 0 | 1 | 0 | 4 | -1280797963
| Online PSC |  | https://podminky.urs.cz/item/CS_URS_2021_02/112201111 | [14 empty] | Online PSC | 2
| VV |  | 8 |  | 8 | [12 empty] | VV | 2 | 2 | True | 1 | ROZPOCET
8 | K | 112201112 | Odstranění pařezu v rovině nebo na svahu do 1:5 o průměru pařezu na řezné ploše přes 200 do 300 mm | kus | 3 |  | 0 | CS ÚRS 2021 02 |  | základní |  | 0 | 0 | 0 | 0 | 0 | 4 | K | 2 |  |  |  | ROZPOCET | 0 | 0 | 0 | 0 | 0 | 1 | 0 | 4 | -1976532003
| Online PSC |  | https://podminky.urs.cz/item/CS_URS_2021_02/112201112 | [14 empty] | Online PSC | 2
| VV |  | 3 |  | 3 | [12 empty] | VV | 2 | 2 | True | 1 | ROZPOCET
9 | K | 112201114 | Odstranění pařezu v rovině nebo na svahu do 1:5 o průměru pařezu na řezné ploše přes 400 do 500 mm | kus | 2 |  | 0 | CS ÚRS 2021 02 |  | základní |  | 0 | 0 | 0 | 0 | 0 | 4 | K | 2 |  |  |  | ROZPOCET | 0 | 0 | 0 | 0 | 0 | 1 | 0 | 4 | -1568643228
| Online PSC |  | https://podminky.urs.cz/item/CS_URS_2021_02/112201114 | [14 empty] | Online PSC | 2
| VV |  | 2 |  | 2 | [12 empty] | VV | 2 | 2 | True | 1 | ROZPOCET
10 | K | 122251103 | Odkopávky a prokopávky nezapažené strojně v hornině třídy těžitelnosti I skupiny 3 přes 50 do 100 m3 | m3 | 77 |  | 0 | CS ÚRS 2021 02 |  | základní |  | 0 | 0 | 0 | 0 | 0 | 4 | K | 2 |  |  |  | ROZPOCET | 0 | 0 | 0 | 0 | 0 | 1 | 0 | 4 | -530532952
| Online PSC |  | https://podminky.urs.cz/item/CS_URS_2021_02/122251103 | [14 empty] | Online PSC | 2
| VV |  | použít na stavbě | [14 empty] | VV | 2 | 1 | True | 0 | ROZPOCET
| VV |  | 28+49 |  | 77 | [12 empty] | VV | 2 | 2 | True | 1 | ROZPOCET
11 | K | 162201402 | Vodorovné přemístění větví, kmenů nebo pařezů s naložením, složením a dopravou do 1000 m větví stromů listnatých, průměru kmene přes 300 do 500 mm | kus | 13 |  | 0 | CS ÚRS 2021 02 |  | základní |  | 0 | 0 | 0 | 0 | 0 | 4 | K | 2 |  |  |  | ROZPOCET | 0 | 0 | 0 | 0 | 0 | 1 | 0 | 4 | -1673408888
| Online PSC |  | https://podminky.urs.cz/item/CS_URS_2021_02/162201402 | [14 empty] | Online PSC | 2
| VV |  | 13 |  | 13 | [12 empty] | VV | 2 | 2 | True | 1 | ROZPOCET
12 | K | 162201412 | Vodorovné přemístění větví, kmenů nebo pařezů s naložením, složením a dopravou do 1000 m kmenů stromů listnatých, průměru přes 300 do 500 mm | kus | 13 |  | 0 | CS ÚRS 2021 02 |  | základní |  | 0 | 0 | 0 | 0 | 0 | 4 | K | 2 |  |  |  | ROZPOCET | 0 | 0 | 0 | 0 | 0 | 1 | 0 | 4 | 579041223
| Online PSC |  | https://podminky.urs.cz/item/CS_URS_2021_02/162201412 | [14 empty] | Online PSC | 2
| VV |  | 13 |  | 13 | [12 empty] | VV | 2 | 2 | True | 1 | ROZPOCET
13 | K | 162201422 | Vodorovné přemístění větví, kmenů nebo pařezů s naložením, složením a dopravou do 1000 m pařezů kmenů, průměru přes 300 do 500 mm | kus | 13 |  | 0 | CS ÚRS 2021 02 |  | základní |  | 0 | 0 | 0 | 0 | 0 | 4 | K | 2 |  |  |  | ROZPOCET | 0 | 0 | 0 | 0 | 0 | 1 | 0 | 4 | 729625691
| Online PSC |  | https://podminky.urs.cz/item/CS_URS_2021_02/162201422 | [14 empty] | Online PSC | 2
| VV |  | 13 |  | 13 | [12 empty] | VV | 2 | 2 | True | 1 | ROZPOCET
14 | K | 162301932 | Vodorovné přemístění větví, kmenů nebo pařezů s naložením, složením a dopravou Příplatek k cenám za každých dalších i započatých 1000 m přes 1000 m větví stromů listnatých, průměru kmene přes 300 do 500 mm | kus | 117 |  | 0 | CS ÚRS 2021 02 |  | základní |  | 0 | 0 | 0 | 0 | 0 | 4 | K | 2 |  |  |  | ROZPOCET | 0 | 0 | 0 | 0 | 0 | 1 | 0 | 4 | -82514167
| Online PSC |  | https://podminky.urs.cz/item/CS_URS_2021_02/162301932 | [14 empty] | Online PSC | 2
| VV |  | 13*9 |  | 117 | [12 empty] | VV | 2 | 2 | True | 1 | ROZPOCET
15 | K | 162301952 | Vodorovné přemístění větví, kmenů nebo pařezů s naložením, složením a dopravou Příplatek k cenám za každých dalších i započatých 1000 m přes 1000 m kmenů stromů listnatých, o průměru přes 300 do 500 mm | kus | 117 |  | 0 | CS ÚRS 2021 02 |  | základní |  | 0 | 0 | 0 | 0 | 0 | 4 | K | 2 |  |  |  | ROZPOCET | 0 | 0 | 0 | 0 | 0 | 1 | 0 | 4 | 155285410
| Online PSC |  | https://podminky.urs.cz/item/CS_URS_2021_02/162301952 | [14 empty] | Online PSC | 2
| VV |  | 13*9 |  | 117 | [12 empty] | VV | 2 | 2 | True | 1 | ROZPOCET
16 | K | 162301972 | Vodorovné přemístění větví, kmenů nebo pařezů s naložením, složením a dopravou Příplatek k cenám za každých dalších i započatých 1000 m přes 1000 m pařezů kmenů, průměru přes 300 do 500 mm | kus | 117 |  | 0 | CS ÚRS 2021 02 |  | základní |  | 0 | 0 | 0 | 0 | 0 | 4 | K | 2 |  |  |  | ROZPOCET | 0 | 0 | 0 | 0 | 0 | 1 | 0 | 4 | -311503023
| Online PSC |  | https://podminky.urs.cz/item/CS_URS_2021_02/162301972 | [14 empty] | Online PSC | 2
| VV |  | 13*9 |  | 117 | [12 empty] | VV | 2 | 2 | True | 1 | ROZPOCET
17 | K | 162702111 | Vodorovné přemístění drnu na suchu na vzdálenost přes 5000 do 6000 m | m2 | 3660 |  | 0 | CS ÚRS 2021 02 |  | základní |  | 0 | 0 | 0 | 0 | 0 | 4 | K | 2 |  |  |  | ROZPOCET | 0 | 0 | 0 | 0 | 0 | 1 | 0 | 4 | -1608743897
| Online PSC |  | https://podminky.urs.cz/item/CS_URS_2021_02/162702111 | [14 empty] | Online PSC | 2
| VV |  | 3660 |  | 3660 | [12 empty] | VV | 2 | 2 | True | 1 | ROZPOCET
18 | K | 162702119 | Vodorovné přemístění drnu na suchu Příplatek k ceně za každých dalších i započatých 1000 m | m2 | 14640 |  | 0 | CS ÚRS 2021 02 |  | základní |  | 0 | 0 | 0 | 0 | 0 | 4 | K | 2 |  |  |  | ROZPOCET | 0 | 0 | 0 | 0 | 0 | 1 | 0 | 4 | 577010006
| Online PSC |  | https://podminky.urs.cz/item/CS_URS_2021_02/162702119 | [14 empty] | Online PSC | 2
| VV |  | 3660*4 |  | 14640 | [12 empty] | VV | 2 | 2 | True | 1 | ROZPOCET
19 | K | 180405111 | Založení trávníků ve vegetačních dlaždicích nebo prefabrikátech výsevem semene v rovině nebo na svahu do 1:5 | m2 | 54 |  | 0 | CS ÚRS 2021 02 |  | základní |  | 0 | 0 | 0 | 0 | 0 | 4 | K | 2 |  |  |  | ROZPOCET | 0 | 0 | 0 | 0 | 0 | 1 | 0 | 4 | -1042641161
| Online PSC |  | https://podminky.urs.cz/item/CS_URS_2021_02/180405111 | [14 empty] | Online PSC | 2
| VV |  | 54 |  | 54 | [12 empty] | VV | 2 | 2 | True | 1 | ROZPOCET
20 | M | 00572410. | osivo směs travní parková 25g/m2 | kg | 1.35 |  | 0 |  |  | základní |  | 0 | 0.001 | 0.00135 | 0 | 0 | 8 | M | 2 |  |  |  | ROZPOCET | 0 | 0 | 0 | 0 | 0 | 1 | 0 | 4 | 370279024
| VV |  | 1,35 |  | 1.35 | [12 empty] | VV | 2 | 2 | True | 1 | ROZPOCET
21 | K | 181006111 | Rozprostření zemin schopných zúrodnění v rovině a ve sklonu do 1:5, tloušťka vrstvy do 0,10 m | m2 | 3610 |  | 0 | CS ÚRS 2021 02 |  | základní |  | 0 | 0 | 0 | 0 | 0 | 4 | K | 2 |  |  |  | ROZPOCET | 0 | 0 | 0 | 0 | 0 | 1 | 0 | 4 | -1079038853
| Online PSC |  | https://podminky.urs.cz/item/CS_URS_2021_02/181006111 | [14 empty] | Online PSC | 2
| VV |  | 280+490+2840 |  | 3610 | [12 empty] | VV | 2 | 2 | True | 1 | ROZPOCET
22 | M | 10364101 | zemina pro terénní úpravy - ornice vč.dopravy | t | 561.6 |  | 0 | CS ÚRS 2021 02 |  | základní |  | 0 | 1 | 561.6 | 0 | 0 | 8 | M | 2 |  |  |  | ROZPOCET | 0 | 0 | 0 | 0 | 0 | 1 | 0 | 4 | 1697290769
| VV |  | 28*1,8+284*1,8 |  | 561.6 | [12 empty] | VV | 2 | 2 | True | 1 | ROZPOCET
23 | M | 58331289 | kamenivo těžené drobné frakce 0/2 - písek | t | 88.2 |  | 0 | CS ÚRS 2021 02 |  | základní |  | 0 | 1 | 88.2 | 0 | 0 | 8 | M | 2 |  |  |  | ROZPOCET | 0 | 0 | 0 | 0 | 0 | 1 | 0 | 4 | 1822932559
| VV |  | 49*1,8 |  | 88.2 | [12 empty] | VV | 2 | 2 | True | 1 | ROZPOCET
24 | K | 181151311 | Plošná úprava terénu v zemině skupiny 1 až 4 s urovnáním povrchu bez doplnění ornice souvislé plochy přes 500 m2 při nerovnostech terénu přes 50 do 100 mm v rovině nebo na svahu do 1:5 | m2 | 3610 |  | 0 | CS ÚRS 2021 02 |  | základní |  | 0 | 0 | 0 | 0 | 0 | 4 | K | 2 |  |  |  | ROZPOCET | 0 | 0 | 0 | 0 | 0 | 1 | 0 | 4 | -792088869
| Online PSC |  | https://podminky.urs.cz/item/CS_URS_2021_02/181151311 | [14 empty] | Online PSC | 2
| VV |  | 280+490+2840 |  | 3610 | [12 empty] | VV | 2 | 2 | True | 1 | ROZPOCET
25 | K | 181451131 | Založení trávníku na půdě předem připravené plochy přes 1000 m2 výsevem včetně utažení parkového v rovině nebo na svahu do 1:5 | m2 | 2840 |  | 0 | CS ÚRS 2021 02 |  | základní |  | 0 | 0 | 0 | 0 | 0 | 4 | K | 2 |  |  |  | ROZPOCET | 0 | 0 | 0 | 0 | 0 | 1 | 0 | 4 | 456700152
| Online PSC |  | https://podminky.urs.cz/item/CS_URS_2021_02/181451131 | [14 empty] | Online PSC | 2
| VV |  | 2840 |  | 2840 | [12 empty] | VV | 2 | 2 | True | 1 | ROZPOCET
26 | M | 00572410. | osivo směs travní parková 25g/m2 | kg | 71 |  | 0 |  |  | základní |  | 0 | 0.001 | 0.071 | 0 | 0 | 8 | M | 2 |  |  |  | ROZPOCET | 0 | 0 | 0 | 0 | 0 | 1 | 0 | 4 | 576268724
| VV |  | 71 |  | 71 | [12 empty] | VV | 2 | 2 | True | 1 | ROZPOCET
27 | K | 182103RP1 | Konstrukce pro popínavé rostliny ze svařované sítě 6mm oka 100/200 mm vč.mat. upevnění a ukotvení | m2 | 28 |  | 0 |  |  | základní |  | 0 | 0.00022 | 0.00616 | 0 | 0 | 4 | K | 2 |  |  |  | ROZPOCET | 0 | 0 | 0 | 0 | 0 | 1 | 0 | 4 | -350507666
| VV |  | 28 |  | 28 | [12 empty] | VV | 2 | 2 | True | 1 | ROZPOCET
28 | K | 182911131 | Vyplnění otvorů zpevňovacích prefabrikátů ornicí nebo substrátem vrstvou tloušťky přes 100 do 150 mm pro výsadbu rostlin na svahu přes 1:2 do 1:1 | m2 | 54 |  | 0 | CS ÚRS 2021 02 |  | základní |  | 0 | 0 | 0 | 0 | 0 | 4 | K | 2 |  |  |  | ROZPOCET | 0 | 0 | 0 | 0 | 0 | 1 | 0 | 4 | -830575446
| Online PSC |  | https://podminky.urs.cz/item/CS_URS_2021_02/182911131 | [14 empty] | Online PSC | 2
| VV |  | 54 |  | 54 | [12 empty] | VV | 2 | 2 | True | 1 | ROZPOCET
29 | M | 10371500 | substrát pro trávníky VL | m3 | 2.7 |  | 0 | CS ÚRS 2021 02 |  | základní |  | 0 | 0.21 | 0.567 | 0 | 0 | 8 | M | 2 |  |  |  | ROZPOCET | 0 | 0 | 0 | 0 | 0 | 1 | 0 | 4 | -925121530
| VV |  | 2,7 |  | 2.7 | [12 empty] | VV | 2 | 2 | True | 1 | ROZPOCET
30 | K | 183101221 | Hloubení jamek pro vysazování rostlin v zemině tř.1 až 4 s výměnou půdy z 50% v rovině nebo na svahu do 1:5, objemu přes 0,40 do 1,00 m3 | kus | 15 |  | 0 | CS ÚRS 2021 02 |  | základní |  | 0 | 0 | 0 | 0 | 0 | 4 | K | 2 |  |  |  | ROZPOCET | 0 | 0 | 0 | 0 | 0 | 1 | 0 | 4 | 674902313
| Online PSC |  | https://podminky.urs.cz/item/CS_URS_2021_02/183101221 | [14 empty] | Online PSC | 2
| VV |  | 15 |  | 15 | [12 empty] | VV | 2 | 2 | True | 1 | ROZPOCET
31 | M | 10321100. | Substrát zahradnický B, 0,5 m3/strom | m3 | 7.5 |  | 0 |  |  | základní |  | 0 | 0.22 | 1.65 | 0 | 0 | 8 | M | 2 |  |  |  | ROZPOCET | 0 | 0 | 0 | 0 | 0 | 1 | 0 | 4 | 202119311
| VV |  | 7,5 |  | 7.5 | [12 empty] | VV | 2 | 2 | True | 1 | ROZPOCET
32 | M | 10321RP2. | Hydrogel pro použití do půdy, 2kg/m3 | kg | 7.5 |  | 0 |  |  | základní |  | 0 | 0 | 0 | 0 | 0 | 8 | M | 2 |  |  |  | ROZPOCET | 0 | 0 | 0 | 0 | 0 | 1 | 0 | 4 | 1423198010
| VV |  | 7,5 |  | 7.5 | [12 empty] | VV | 2 | 2 | True | 1 | ROZPOCET
33 | K | 183111113 | Hloubení jamek pro vysazování rostlin v zemině tř.1 až 4 bez výměny půdy v rovině nebo na svahu do 1:5, objemu přes 0,005 do 0,01 m3 | kus | 6831 |  | 0 | CS ÚRS 2021 02 |  | základní |  | 0 | 0 | 0 | 0 | 0 | 4 | K | 2 |  |  |  | ROZPOCET | 0 | 0 | 0 | 0 | 0 | 1 | 0 | 4 | -555683743
| Online PSC |  | https://podminky.urs.cz/item/CS_URS_2021_02/183111113 | [14 empty] | Online PSC | 2
| VV |  | 754+6077 |  | 6831 | [12 empty] | VV | 2 | 2 | True | 1 | ROZPOCET
34 | K | 183211312 | Výsadba květin do připravené půdy se zalitím do připravené půdy, se zalitím trvalek prostokořenných | kus | 6077 |  | 0 | CS ÚRS 2021 02 |  | základní |  | 0 | 0 | 0 | 0 | 0 | 4 | K | 2 |  |  |  | ROZPOCET | 0 | 0 | 0 | 0 | 0 | 1 | 0 | 4 | -743471049
| Online PSC |  | https://podminky.urs.cz/item/CS_URS_2021_02/183211312 | [14 empty] | Online PSC | 2
| VV |  | 6077 |  | 6077 | [12 empty] | VV | 2 | 2 | True | 1 | ROZPOCET
35 | M | 00572RP10 | Ajuga reptans ‘Atropurpurea’, K9 | kus | 30 |  | 0 |  |  | základní |  | 0 | 8e-05 | 0.0024 | 0 | 0 | 8 | M | 2 |  |  |  | ROZPOCET | 0 | 0 | 0 | 0 | 0 | 1 | 0 | 4 | -114150504
| VV |  | 30 |  | 30 | [12 empty] | VV | 2 | 2 | True | 1 | ROZPOCET
36 | M | 00572RP11 | Anemone ‘Wild Swan’, K9 | kus | 15 |  | 0 |  |  | základní |  | 0 | 8e-05 | 0.0012 | 0 | 0 | 8 | M | 2 |  |  |  | ROZPOCET | 0 | 0 | 0 | 0 | 0 | 1 | 0 | 4 | 685380565
| VV |  | 15 |  | 15 | [12 empty] | VV | 2 | 2 | True | 1 | ROZPOCET
37 | M | 00572RP12 | Aster dumosus ‘Blaue Lagune’, K9 | kus | 809 |  | 0 |  |  | základní |  | 0 | 8e-05 | 0.06472 | 0 | 0 | 8 | M | 2 |  |  |  | ROZPOCET | 0 | 0 | 0 | 0 | 0 | 1 | 0 | 4 | 752544641
| VV |  | 809 |  | 809 | [12 empty] | VV | 2 | 2 | True | 1 | ROZPOCET
38 | M | 00572RP13 | Aster dumosus ‘Kristina’, K9 | kus | 156 |  | 0 |  |  | základní |  | 0 | 8e-05 | 0.01248 | 0 | 0 | 8 | M | 2 |  |  |  | ROZPOCET | 0 | 0 | 0 | 0 | 0 | 1 | 0 | 4 | -963600350
| VV |  | 156 |  | 156 | [12 empty] | VV | 2 | 2 | True | 1 | ROZPOCET
39 | M | 00572RP14 | Calamagrostis x acutiflora ‘Karl Foester’, K13 | kus | 576 |  | 0 |  |  | základní |  | 0 | 8e-05 | 0.04608 | 0 | 0 | 8 | M | 2 |  |  |  | ROZPOCET | 0 | 0 | 0 | 0 | 0 | 1 | 0 | 4 | -1239093693
| VV |  | 576 |  | 576 | [12 empty] | VV | 2 | 2 | True | 1 | ROZPOCET
40 | M | 00572RP15 | Coreopsis grandiflora ‘Illico’ | kus | 435 |  | 0 |  |  | základní |  | 0 | 8e-05 | 0.0348 | 0 | 0 | 8 | M | 2 |  |  |  | ROZPOCET | 0 | 0 | 0 | 0 | 0 | 1 | 0 | 4 | -90903917
| VV |  | 435 |  | 435 | [12 empty] | VV | 2 | 2 | True | 1 | ROZPOCET
41 | M | 00572RP16 | Coreopsis verticillata ‘Zagreb’, K9 | kus | 75 |  | 0 |  |  | základní |  | 0 | 8e-05 | 0.006 | 0 | 0 | 8 | M | 2 |  |  |  | ROZPOCET | 0 | 0 | 0 | 0 | 0 | 1 | 0 | 4 | 1534042779
| VV |  | 75 |  | 75 | [12 empty] | VV | 2 | 2 | True | 1 | ROZPOCET
42 | M | 00572RP17 | Deschampsia caespitosa ‘Palava’, K13 | kus | 30 |  | 0 |  |  | základní |  | 0 | 8e-05 | 0.0024 | 0 | 0 | 8 | M | 2 |  |  |  | ROZPOCET | 0 | 0 | 0 | 0 | 0 | 1 | 0 | 4 | 975811504
| VV |  | 30 |  | 30 | [12 empty] | VV | 2 | 2 | True | 1 | ROZPOCET
43 | M | 00572RP18 | Euphorbia polychroma K9 | kus | 159 |  | 0 |  |  | základní |  | 0 | 8e-05 | 0.01272 | 0 | 0 | 8 | M | 2 |  |  |  | ROZPOCET | 0 | 0 | 0 | 0 | 0 | 1 | 0 | 4 | -610911643
| VV |  | 159 |  | 159 | [12 empty] | VV | 2 | 2 | True | 1 | ROZPOCET
44 | M | 00572RP19 | Festuca maieri, K9 | kus | 364 |  | 0 |  |  | základní |  | 0 | 8e-05 | 0.02912 | 0 | 0 | 8 | M | 2 |  |  |  | ROZPOCET | 0 | 0 | 0 | 0 | 0 | 1 | 0 | 4 | 1639019741
| VV |  | 364 |  | 364 | [12 empty] | VV | 2 | 2 | True | 1 | ROZPOCET
45 | M | 00572RP20 | Gaura lindheimeri, K9 | kus | 75 |  | 0 |  |  | základní |  | 0 | 8e-05 | 0.006 | 0 | 0 | 8 | M | 2 |  |  |  | ROZPOCET | 0 | 0 | 0 | 0 | 0 | 1 | 0 | 4 | -1774130557
| VV |  | 75 |  | 75 | [12 empty] | VV | 2 | 2 | True | 1 | ROZPOCET
46 | M | 00572RP21 | Helictotrichon sempervirens, K9 | kus | 6 |  | 0 |  |  | základní |  | 0 | 8e-05 | 0.00048 | 0 | 0 | 8 | M | 2 |  |  |  | ROZPOCET | 0 | 0 | 0 | 0 | 0 | 1 | 0 | 4 | 1389227663
| VV |  | 6 |  | 6 | [12 empty] | VV | 2 | 2 | True | 1 | ROZPOCET
47 | M | 00572RP22 | Molinia caerulea ‘Moorhexe’ K9 | kus | 75 |  | 0 |  |  | základní |  | 0 | 8e-05 | 0.006 | 0 | 0 | 8 | M | 2 |  |  |  | ROZPOCET | 0 | 0 | 0 | 0 | 0 | 1 | 0 | 4 | 1938351506
| VV |  | 75 |  | 75 | [12 empty] | VV | 2 | 2 | True | 1 | ROZPOCET
48 | M | 00572RP23 | Origanum vulgare ‘Compactum’ K9 | kus | 789 |  | 0 |  |  | základní |  | 0 | 8e-05 | 0.06312 | 0 | 0 | 8 | M | 2 |  |  |  | ROZPOCET | 0 | 0 | 0 | 0 | 0 | 1 | 0 | 4 | 39540458
| VV |  | 789 |  | 789 | [12 empty] | VV | 2 | 2 | True | 1 | ROZPOCET
49 | M | 00572RP24 | Panicum virgatum ‘Rehbraun’, K9 | kus | 276 |  | 0 |  |  | základní |  | 0 | 8e-05 | 0.02208 | 0 | 0 | 8 | M | 2 |  |  |  | ROZPOCET | 0 | 0 | 0 | 0 | 0 | 1 | 0 | 4 | 498976184
| VV |  | 276 |  | 276 | [12 empty] | VV | 2 | 2 | True | 1 | ROZPOCET
50 | M | 00572RP25 | Pennisetum alopecuroides ‘Hameln’, K9 | kus | 83 |  | 0 |  |  | základní |  | 0 | 8e-05 | 0.00664 | 0 | 0 | 8 | M | 2 |  |  |  | ROZPOCET | 0 | 0 | 0 | 0 | 0 | 1 | 0 | 4 | -1989908366
| VV |  | 83 |  | 83 | [12 empty] | VV | 2 | 2 | True | 1 | ROZPOCET
51 | M | 00572RP26 | Rudbeckia fulgida ‘Goldsturm’, K9 | kus | 435 |  | 0 |  |  | základní |  | 0 | 8e-05 | 0.0348 | 0 | 0 | 8 | M | 2 |  |  |  | ROZPOCET | 0 | 0 | 0 | 0 | 0 | 1 | 0 | 4 | 1918073307
| VV |  | 435 |  | 435 | [12 empty] | VV | 2 | 2 | True | 1 | ROZPOCET
52 | M | 00572RP27 | Salvia nemorosa ‘Caradonna’ K9 | kus | 708 |  | 0 |  |  | základní |  | 0 | 8e-05 | 0.05664 | 0 | 0 | 8 | M | 2 |  |  |  | ROZPOCET | 0 | 0 | 0 | 0 | 0 | 1 | 0 | 4 | 752725140
| VV |  | 708 |  | 708 | [12 empty] | VV | 2 | 2 | True | 1 | ROZPOCET
53 | M | 00572RP28 | Sedum telephium ‘Herbstfreude’, K9 | kus | 432 |  | 0 |  |  | základní |  | 0 | 8e-05 | 0.03456 | 0 | 0 | 8 | M | 2 |  |  |  | ROZPOCET | 0 | 0 | 0 | 0 | 0 | 1 | 0 | 4 | -615008954
| VV |  | 432 |  | 432 | [12 empty] | VV | 2 | 2 | True | 1 | ROZPOCET
54 | M | 00572RP29 | Sedum praecox, K9 | kus | 162 |  | 0 |  |  | základní |  | 0 | 8e-05 | 0.01296 | 0 | 0 | 8 | M | 2 |  |  |  | ROZPOCET | 0 | 0 | 0 | 0 | 0 | 1 | 0 | 4 | -1903770326
| VV |  | 162 |  | 162 | [12 empty] | VV | 2 | 2 | True | 1 | ROZPOCET
55 | M | 00572RP30 | Stachys byzantina, K9 | kus | 357 |  | 0 |  |  | základní |  | 0 | 8e-05 | 0.02856 | 0 | 0 | 8 | M | 2 |  |  |  | ROZPOCET | 0 | 0 | 0 | 0 | 0 | 1 | 0 | 4 | 1655543835
| VV |  | 357 |  | 357 | [12 empty] | VV | 2 | 2 | True | 1 | ROZPOCET
56 | M | 00572RP31 | Waldsteinia ternata, K9 | kus | 30 |  | 0 |  |  | základní |  | 0 | 8e-05 | 0.0024 | 0 | 0 | 8 | M | 2 |  |  |  | ROZPOCET | 0 | 0 | 0 | 0 | 0 | 1 | 0 | 4 | 1576426806
| VV |  | 30 |  | 30 | [12 empty] | VV | 2 | 2 | True | 1 | ROZPOCET
57 | K | 183211313 | Výsadba květin do připravené půdy se zalitím do připravené půdy, se zalitím cibulí nebo hlíz | kus | 12530 |  | 0 | CS ÚRS 2021 02 |  | základní |  | 0 | 0 | 0 | 0 | 0 | 4 | K | 2 |  |  |  | ROZPOCET | 0 | 0 | 0 | 0 | 0 | 1 | 0 | 4 | 84796149
| Online PSC |  | https://podminky.urs.cz/item/CS_URS_2021_02/183211313 | [14 empty] | Online PSC | 2
| VV |  | 12530 |  | 12530 | [12 empty] | VV | 2 | 2 | True | 1 | ROZPOCET
58 | M | 00572RP32 | Narcissus ‘Carlton’ | kus | 9960 |  | 0 |  |  | základní |  | 0 | 8e-05 | 0.7968 | 0 | 0 | 8 | M | 2 |  |  |  | ROZPOCET | 0 | 0 | 0 | 0 | 0 | 1 | 0 | 4 | -1287605230
| VV |  | 9960 |  | 9960 | [12 empty] | VV | 2 | 2 | True | 1 | ROZPOCET
59 | M | 00572RP33 | Tulipa praestans | kus | 2570 |  | 0 |  |  | základní |  | 0 | 8e-05 | 0.2056 | 0 | 0 | 8 | M | 2 |  |  |  | ROZPOCET | 0 | 0 | 0 | 0 | 0 | 1 | 0 | 4 | 749039343
| VV |  | 2570 |  | 2570 | [12 empty] | VV | 2 | 2 | True | 1 | ROZPOCET
60 | K | 183402131 | Rozrušení půdy na hloubku přes 50 do 150 mm souvislé plochy přes 500 m2 v rovině nebo na svahu do 1:5 | m2 | 3610 |  | 0 | CS ÚRS 2021 02 |  | základní |  | 0 | 0 | 0 | 0 | 0 | 4 | K | 2 |  |  |  | ROZPOCET | 0 | 0 | 0 | 0 | 0 | 1 | 0 | 4 | -458934800
| Online PSC |  | https://podminky.urs.cz/item/CS_URS_2021_02/183402131 | [14 empty] | Online PSC | 2
| VV |  | 280+490+2840 |  | 3610 | [12 empty] | VV | 2 | 2 | True | 1 | ROZPOCET
61 | K | 183403131 | Obdělání půdy rytím půdy hl. do 200 mm v zemině tř. 1 až 2 v rovině nebo na svahu do 1:5 | m2 | 490 |  | 0 | CS ÚRS 2021 02 |  | základní |  | 0 | 0 | 0 | 0 | 0 | 4 | K | 2 |  |  |  | ROZPOCET | 0 | 0 | 0 | 0 | 0 | 1 | 0 | 4 | -1555115416
| Online PSC |  | https://podminky.urs.cz/item/CS_URS_2021_02/183403131 | [14 empty] | Online PSC | 2
| VV |  | 490 |  | 490 | [12 empty] | VV | 2 | 2 | True | 1 | ROZPOCET
62 | K | 183403153 | Obdělání půdy hrabáním v rovině nebo na svahu do 1:5 | m2 | 9010 |  | 0 | CS ÚRS 2021 02 |  | základní |  | 0 | 0 | 0 | 0 | 0 | 4 | K | 2 |  |  |  | ROZPOCET | 0 | 0 | 0 | 0 | 0 | 1 | 0 | 4 | -2090867286
| Online PSC |  | https://podminky.urs.cz/item/CS_URS_2021_02/183403153 | [14 empty] | Online PSC | 2
| VV |  | 490+8520 |  | 9010 | [12 empty] | VV | 2 | 2 | True | 1 | ROZPOCET
63 | K | 183403161 | Obdělání půdy válením v rovině nebo na svahu do 1:5 | m2 | 5680 |  | 0 | CS ÚRS 2021 02 |  | základní |  | 0 | 0 | 0 | 0 | 0 | 4 | K | 2 |  |  |  | ROZPOCET | 0 | 0 | 0 | 0 | 0 | 1 | 0 | 4 | -327754468
| Online PSC |  | https://podminky.urs.cz/item/CS_URS_2021_02/183403161 | [14 empty] | Online PSC | 2
| VV |  | 5680 |  | 5680 | [12 empty] | VV | 2 | 2 | True | 1 | ROZPOCET
64 | K | 184102111 | Výsadba dřeviny s balem do předem vyhloubené jamky se zalitím v rovině nebo na svahu do 1:5, při průměru balu přes 100 do 200 mm | kus | 754 |  | 0 | CS ÚRS 2021 02 |  | základní |  | 0 | 0 | 0 | 0 | 0 | 4 | K | 2 |  |  |  | ROZPOCET | 0 | 0 | 0 | 0 | 0 | 1 | 0 | 4 | -563899476
| Online PSC |  | https://podminky.urs.cz/item/CS_URS_2021_02/184102111 | [14 empty] | Online PSC | 2
| VV |  | 60+41+95+325+50+23+148+12 |  | 754 | [12 empty] | VV | 2 | 2 | True | 1 | ROZPOCET
65 | M | 02652RP1 | Cornus alba ‘Sibirica’, 40-60, K2 | kus | 60 |  | 0 |  |  | základní |  | 0 | 0.001 | 0.06 | 0 | 0 | 8 | M | 2 |  |  |  | ROZPOCET | 0 | 0 | 0 | 0 | 0 | 1 | 0 | 4 | -908365717
| VV |  | 60 |  | 60 | [12 empty] | VV | 2 | 2 | True | 1 | ROZPOCET
66 | M | 02652RP2 | Cornus kousa, 40-60, K2 | kus | 41 |  | 0 |  |  | základní |  | 0 | 0.001 | 0.041 | 0 | 0 | 8 | M | 2 |  |  |  | ROZPOCET | 0 | 0 | 0 | 0 | 0 | 1 | 0 | 4 | 1071060267
| VV |  | 41 |  | 41 | [12 empty] | VV | 2 | 2 | True | 1 | ROZPOCET
67 | M | 02652RP3 | Cytisus nigricans ‘Cyni’, 20-30, K2 | kus | 95 |  | 0 |  |  | základní |  | 0 | 0.001 | 0.095 | 0 | 0 | 8 | M | 2 |  |  |  | ROZPOCET | 0 | 0 | 0 | 0 | 0 | 1 | 0 | 4 | -75981843
| VV |  | 95 |  | 95 | [12 empty] | VV | 2 | 2 | True | 1 | ROZPOCET
68 | M | 02652RP4 | Hedera helix, 20-30, k13 | kus | 325 |  | 0 |  |  | základní |  | 0 | 0.001 | 0.325 | 0 | 0 | 8 | M | 2 |  |  |  | ROZPOCET | 0 | 0 | 0 | 0 | 0 | 1 | 0 | 4 | -970790109
| VV |  | 325 |  | 325 | [12 empty] | VV | 2 | 2 | True | 1 | ROZPOCET
69 | M | 02652RP5 | Potentila fruticosa ‘Goldteppich’, 20-30, K2 | kus | 50 |  | 0 |  |  | základní |  | 0 | 0.001 | 0.05 | 0 | 0 | 8 | M | 2 |  |  |  | ROZPOCET | 0 | 0 | 0 | 0 | 0 | 1 | 0 | 4 | -1739688778
| VV |  | 50 |  | 50 | [12 empty] | VV | 2 | 2 | True | 1 | ROZPOCET
70 | M | 02652RP6 | Pyracantha ‘Soleil D’or’, 80-100, K5 | kus | 23 |  | 0 |  |  | základní |  | 0 | 0.001 | 0.023 | 0 | 0 | 8 | M | 2 |  |  |  | ROZPOCET | 0 | 0 | 0 | 0 | 0 | 1 | 0 | 4 | 748527138
| VV |  | 23 |  | 23 | [12 empty] | VV | 2 | 2 | True | 1 | ROZPOCET
71 | M | 02652RP7 | Spiraea cinerea ‘Grefsheim’, 20-30, k13 | kus | 148 |  | 0 |  |  | základní |  | 0 | 0.001 | 0.148 | 0 | 0 | 8 | M | 2 |  |  |  | ROZPOCET | 0 | 0 | 0 | 0 | 0 | 1 | 0 | 4 | 535169131
| VV |  | 148 |  | 148 | [12 empty] | VV | 2 | 2 | True | 1 | ROZPOCET
72 | M | 02652RP8 | Akebia quinata, K2 | kus | 12 |  | 0 |  |  | základní |  | 0 | 0.001 | 0.012 | 0 | 0 | 8 | M | 2 |  |  |  | ROZPOCET | 0 | 0 | 0 | 0 | 0 | 1 | 0 | 4 | 84170447
| VV |  | 12 |  | 12 | [12 empty] | VV | 2 | 2 | True | 1 | ROZPOCET
73 | K | 184102115 | Výsadba dřeviny s balem do předem vyhloubené jamky se zalitím v rovině nebo na svahu do 1:5, při průměru balu přes 500 do 600 mm | kus | 15 |  | 0 | CS ÚRS 2021 02 |  | základní |  | 0 | 0 | 0 | 0 | 0 | 4 | K | 2 |  |  |  | ROZPOCET | 0 | 0 | 0 | 0 | 0 | 1 | 0 | 4 | -194663987
| Online PSC |  | https://podminky.urs.cz/item/CS_URS_2021_02/184102115 | [14 empty] | Online PSC | 2
| VV |  | 15 |  | 15 | [12 empty] | VV | 2 | 2 | True | 1 | ROZPOCET
74 | M | 02650RP1 | Prunus avium ‘Plena’, vícekmen, 250-300 cm | kus | 2 |  | 0 |  |  | základní |  | 0 | 0.013 | 0.026 | 0 | 0 | 8 | M | 2 |  |  |  | ROZPOCET | 0 | 0 | 0 | 0 | 0 | 1 | 0 | 4 | 1627365668
| VV |  | 2 |  | 2 | [12 empty] | VV | 2 | 2 | True | 1 | ROZPOCET
75 | M | 02650RP2 | Prunus avium ‘Plena’, VK, obvod kmene 14-16 cm, bal | kus | 10 |  | 0 |  |  | základní |  | 0 | 0.013 | 0.13 | 0 | 0 | 8 | M | 2 |  |  |  | ROZPOCET | 0 | 0 | 0 | 0 | 0 | 1 | 0 | 4 | -2143445943
| VV |  | 10 |  | 10 | [12 empty] | VV | 2 | 2 | True | 1 | ROZPOCET
76 | M | 02650432. | Betula jacquemontii, vícekmen, 250-300 cm | kus | 3 |  | 0 |  |  | základní |  | 0 | 0.013 | 0.039 | 0 | 0 | 8 | M | 2 |  |  |  | ROZPOCET | 0 | 0 | 0 | 0 | 0 | 1 | 0 | 4 | -328593637
| VV |  | 3 |  | 3 | [12 empty] | VV | 2 | 2 | True | 1 | ROZPOCET
77 | K | 184215113 | Ukotvení dřeviny kůly jedním kůlem, délky přes 2 do 3 m | kus | 5 |  | 0 | CS ÚRS 2021 02 |  | základní |  | 0 | 6e-05 | 0.0003 | 0 | 0 | 4 | K | 2 |  |  |  | ROZPOCET | 0 | 0 | 0 | 0 | 0 | 1 | 0 | 4 | -1083023573
| Online PSC |  | https://podminky.urs.cz/item/CS_URS_2021_02/184215113 | [14 empty] | Online PSC | 2
| VV |  | 5 |  | 5 | [12 empty] | VV | 2 | 2 | True | 1 | ROZPOCET
78 | K | 184215133 | Ukotvení dřeviny kůly třemi kůly, délky přes 2 do 3 m | kus | 10 |  | 0 | CS ÚRS 2021 02 |  | základní |  | 0 | 6e-05 | 0.0006 | 0 | 0 | 4 | K | 2 |  |  |  | ROZPOCET | 0 | 0 | 0 | 0 | 0 | 1 | 0 | 4 | 1559080220
| Online PSC |  | https://podminky.urs.cz/item/CS_URS_2021_02/184215133 | [14 empty] | Online PSC | 2
| VV |  | 10 |  | 10 | [12 empty] | VV | 2 | 2 | True | 1 | ROZPOCET
79 | M | 05217RP4 | Kůl vyvazovací impregnovaný 250 x 8 cm, 3 ks/vysokokmen, 1ks/vícekmen | ks | 35 |  | 0 |  |  | základní |  | 0 | 0.002 | 0.07 | 0 | 0 | 8 | M | 2 |  |  |  | ROZPOCET | 0 | 0 | 0 | 0 | 0 | 1 | 0 | 4 | 1421662889
| VV |  | 35 |  | 35 | [12 empty] | VV | 2 | 2 | True | 1 | ROZPOCET
80 | M | 05217RP5 | Příčka spojovací ke kůlům impregnovaná 60 x 8 cm, 12 ks/strom | ks | 120 |  | 0 |  |  | základní |  | 0 | 0.001 | 0.12 | 0 | 0 | 8 | M | 2 |  |  |  | ROZPOCET | 0 | 0 | 0 | 0 | 0 | 1 | 0 | 4 | 1130231650
| VV |  | 120 |  | 120 | [12 empty] | VV | 2 | 2 | True | 1 | ROZPOCET
81 | M | 05217RP6 | Vázací popruh, šíře 2 cm | m | 40 |  | 0 |  |  | základní |  | 0 | 0 | 0 | 0 | 0 | 8 | M | 2 |  |  |  | ROZPOCET | 0 | 0 | 0 | 0 | 0 | 1 | 0 | 4 | -1558096200
| VV |  | 40 |  | 40 | [12 empty] | VV | 2 | 2 | True | 1 | ROZPOCET
82 | K | 184215411 | Zhotovení závlahové mísy u solitérních dřevin v rovině nebo na svahu do 1:5, o průměru mísy do 0,5 m | kus | 15 |  | 0 | CS ÚRS 2021 02 |  | základní |  | 0 | 0 | 0 | 0 | 0 | 4 | K | 2 |  |  |  | ROZPOCET | 0 | 0 | 0 | 0 | 0 | 1 | 0 | 4 | 456405026
| Online PSC |  | https://podminky.urs.cz/item/CS_URS_2021_02/184215411 | [14 empty] | Online PSC | 2
| VV |  | 15 |  | 15 | [12 empty] | VV | 2 | 2 | True | 1 | ROZPOCET
83 | K | 184501141 | Zhotovení obalu kmene z rákosové nebo kokosové rohože v rovině nebo na svahu do 1:5 | m2 | 5.4 |  | 0 | CS ÚRS 2021 02 |  | základní |  | 0 | 3e-05 | 0.000162 | 0 | 0 | 4 | K | 2 |  |  |  | ROZPOCET | 0 | 0 | 0 | 0 | 0 | 1 | 0 | 4 | 1958840357
| Online PSC |  | https://podminky.urs.cz/item/CS_URS_2021_02/184501141 | [14 empty] | Online PSC | 2
| VV |  | 5,4 |  | 5.4 | [12 empty] | VV | 2 | 2 | True | 1 | ROZPOCET
84 | M | 61894003. | Rákosová rohož, výška min. 180 cm, 0,3bm/strom | m2 | 5.4 |  | 0 |  |  | základní |  | 0 | 0.0005 | 0.0027 | 0 | 0 | 8 | M | 2 |  |  |  | ROZPOCET | 0 | 0 | 0 | 0 | 0 | 1 | 0 | 4 | 1573303601
| VV |  | 5,4 |  | 5.4 | [12 empty] | VV | 2 | 2 | True | 1 | ROZPOCET
85 | K | 184801121 | Ošetření vysazených dřevin solitérních v rovině nebo na svahu do 1:5 | kus | 90 |  | 0 | CS ÚRS 2021 02 |  | základní |  | 0 | 0 | 0 | 0 | 0 | 4 | K | 2 |  |  |  | ROZPOCET | 0 | 0 | 0 | 0 | 0 | 1 | 0 | 4 | 1840425263
| Online PSC |  | https://podminky.urs.cz/item/CS_URS_2021_02/184801121 | [14 empty] | Online PSC | 2
| VV |  | 90 |  | 90 | [12 empty] | VV | 2 | 2 | True | 1 | ROZPOCET
86 | K | 184802111 | Chemické odplevelení půdy před založením kultury, trávníku nebo zpevněných ploch o výměře jednotlivě přes 20 m2 v rovině nebo na svahu do 1:5 postřikem na široko | m2 | 5415 |  | 0 | CS ÚRS 2021 02 |  | základní |  | 0 | 0 | 0 | 0 | 0 | 4 | K | 2 |  |  |  | ROZPOCET | 0 | 0 | 0 | 0 | 0 | 1 | 0 | 4 | -2029925738
| Online PSC |  | https://podminky.urs.cz/item/CS_URS_2021_02/184802111 | [14 empty] | Online PSC | 2
| VV |  | 420+735+4260 |  | 5415 | [12 empty] | VV | 2 | 2 | True | 1 | ROZPOCET
87 | M | 25234001 | herbicid totální systémový neselektivní | litr | 2.47 |  | 0 | CS ÚRS 2021 02 |  | základní |  | 0 | 0.001 | 0.00247 | 0 | 0 | 8 | M | 2 |  |  |  | ROZPOCET | 0 | 0 | 0 | 0 | 0 | 1 | 0 | 4 | 1424156645
| VV |  | 0,21+0,36+1,9 |  | 2.47 | [12 empty] | VV | 2 | 2 | True | 1 | ROZPOCET
88 | K | 184852322 | Řez stromů prováděný lezeckou technikou výchovný (S-RV) alejové stromy, výšky přes 4 do 6 m | kus | 40 |  | 0 | CS ÚRS 2021 02 |  | základní |  | 0 | 0 | 0 | 0 | 0 | 4 | K | 2 |  |  |  | ROZPOCET | 0 | 0 | 0 | 0 | 0 | 1 | 0 | 4 | 1391608863
| Online PSC |  | https://podminky.urs.cz/item/CS_URS_2021_02/184852322 | [14 empty] | Online PSC | 2
| VV |  | 2*20 |  | 40 | [12 empty] | VV | 2 | 2 | True | 1 | ROZPOCET
89 | K | 184911421 | Mulčování vysazených rostlin mulčovací kůrou, tl. do 100 mm v rovině nebo na svahu do 1:5 | m2 | 785 |  | 0 | CS ÚRS 2021 02 |  | základní |  | 0 | 0 | 0 | 0 | 0 | 4 | K | 2 |  |  |  | ROZPOCET | 0 | 0 | 0 | 0 | 0 | 1 | 0 | 4 | -1787960796
| Online PSC |  | https://podminky.urs.cz/item/CS_URS_2021_02/184911421 | [14 empty] | Online PSC | 2
| VV |  | 15+280+490 |  | 785 | [12 empty] | VV | 2 | 2 | True | 1 | ROZPOCET
90 | M | 10391100 | kůra mulčovací VL | m3 | 78.5 |  | 0 | CS ÚRS 2021 02 |  | základní |  | 0 | 0.2 | 15.7 | 0 | 0 | 8 | M | 2 |  |  |  | ROZPOCET | 0 | 0 | 0 | 0 | 0 | 1 | 0 | 4 | -1142419972
| VV |  | 1,5+28+49 |  | 78.5 | [12 empty] | VV | 2 | 2 | True | 1 | ROZPOCET
91 | K | 185803111 | Ošetření trávníku jednorázové v rovině nebo na svahu do 1:5 | m2 | 46304 |  | 0 | CS ÚRS 2021 02 |  | základní |  | 0 | 0 | 0 | 0 | 0 | 4 | K | 2 |  |  |  | ROZPOCET | 0 | 0 | 0 | 0 | 0 | 1 | 0 | 4 | 799025845
| Online PSC |  | https://podminky.urs.cz/item/CS_URS_2021_02/185803111 | [14 empty] | Online PSC | 2
| VV |  | péče 2 roky | [14 empty] | VV | 2 | 1 | True | 0 | ROZPOCET
| VV |  | 46304 |  | 46304 | [12 empty] | VV | 2 | 2 | True | 1 | ROZPOCET
92 | K | 185804311 | Zalití rostlin vodou plochy záhonů jednotlivě do 20 m2 | m3 | 338 |  | 0 | CS ÚRS 2021 02 |  | základní |  | 0 | 0 | 0 | 0 | 0 | 4 | K | 2 |  |  |  | ROZPOCET | 0 | 0 | 0 | 0 | 0 | 1 | 0 | 4 | 1528026851
| Online PSC |  | https://podminky.urs.cz/item/CS_URS_2021_02/185804311 | [14 empty] | Online PSC | 2
| VV |  | péče 2 roky | [14 empty] | VV | 2 | 1 | True | 0 | ROZPOCET
| VV |  | 338 |  | 338 | [12 empty] | VV | 2 | 2 | True | 1 | ROZPOCET
93 | K | 185804511. | Odplevelení souvislých keřových skupin v rovině a svahu do 1:5 | m2 | 1680 |  | 0 |  |  | základní |  | 0 | 0 | 0 | 0 | 0 | 4 | K | 2 |  |  |  | ROZPOCET | 0 | 0 | 0 | 0 | 0 | 1 | 0 | 4 | -1061987918
| VV |  | péče 2 roky | [14 empty] | VV | 2 | 1 | True | 0 | ROZPOCET
| VV |  | 2*3*280 |  | 1680 | [12 empty] | VV | 2 | 2 | True | 1 | ROZPOCET
94 | K | 185804511 | Odplevelení výsadeb v rovině nebo na svahu do 1:5 záhonů květin | m2 | 2940 |  | 0 | CS ÚRS 2021 02 |  | základní |  | 0 | 0 | 0 | 0 | 0 | 4 | K | 2 |  |  |  | ROZPOCET | 0 | 0 | 0 | 0 | 0 | 1 | 0 | 4 | -2135433700
| Online PSC |  | https://podminky.urs.cz/item/CS_URS_2021_02/185804511 | [14 empty] | Online PSC | 2
| VV |  | péče 2 roky | [14 empty] | VV | 2 | 1 | True | 0 | ROZPOCET
| VV |  | 2*3*490 |  | 2940 | [12 empty] | VV | 2 | 2 | True | 1 | ROZPOCET
95 | K | 185851121 | Dovoz vody pro zálivku rostlin na vzdálenost do 1000 m - 150l/strom | m3 | 413.53 |  | 0 | CS ÚRS 2021 02 |  | základní |  | 0 | 0 | 0 | 0 | 0 | 4 | K | 2 |  |  |  | ROZPOCET | 0 | 0 | 0 | 0 | 0 | 1 | 0 | 4 | 1125916411
| Online PSC |  | https://podminky.urs.cz/item/CS_URS_2021_02/185851121 | [14 empty] | Online PSC | 2
| VV |  | péče 2 roky | [14 empty] | VV | 2 | 1 | True | 0 | ROZPOCET
| VV |  | 2,25+5,6+9,8+56,8+1,08+338 |  | 413.53 | [12 empty] | VV | 2 | 2 | True | 1 | ROZPOCET
96 | M | 08211321 | voda pitná pro ostatní odběratele | m3 | 413.53 |  | 0 | CS ÚRS 2021 02 |  | základní |  | 0 | 0 | 0 | 0 | 0 | 8 | M | 2 |  |  |  | ROZPOCET | 0 | 0 | 0 | 0 | 0 | 1 | 0 | 4 | 928151566
| VV |  | 2,25+5,6+9,8+56,8+1,08+338 |  | 413.53 | [12 empty] | VV | 2 | 2 | True | 1 | ROZPOCET
| D | 9 | Ostatní konstrukce a práce, bourání |  |  |  | 0 |  |  |  |  | 0 |  | 1.8279 |  | 0 | 1 | D | 1 |  |  |  | ROZPOCET | [6 empty] | 0
97 | K | 916371RP1 | Osazení obrub z kovové pásoviny | m | 128.5 |  | 0 |  |  | základní |  | 0 | 3e-05 | 0.003855 | 0 | 0 | 4 | K | 2 |  |  |  | ROZPOCET | 0 | 0 | 0 | 0 | 0 | 1 | 0 | 4 | 174731589
| VV |  | 128,5 |  | 128.5 | [12 empty] | VV | 2 | 2 | True | 1 | ROZPOCET
98 | M | 13511112. | ocel pásová S235JR 120x5mm | t | 1.18 |  | 0 |  |  | základní |  | 0 | 1 | 1.18 | 0 | 0 | 8 | M | 2 |  |  |  | ROZPOCET | 0 | 0 | 0 | 0 | 0 | 1 | 0 | 4 | 958041166
| VV |  | 1,18 |  | 1.18 | [12 empty] | VV | 2 | 2 | True | 1 | ROZPOCET
99 | M | 13021013 | tyč ocelová kruhová žebírková DIN 488 jakost B500B (10 505) výztuž do betonu D 12mm | t | 0.644 |  | 0 | CS ÚRS 2021 02 |  | základní |  | 0 | 1 | 0.644 | 0 | 0 | 8 | M | 2 |  |  |  | ROZPOCET | 0 | 0 | 0 | 0 | 0 | 1 | 0 | 4 | 660706083
| VV |  | dl.45cm - 140ks | [14 empty] | VV | 2 | 1 | True | 0 | ROZPOCET
| VV |  | 0,644 |  | 0.644 | [12 empty] | VV | 2 | 2 | True | 1 | ROZPOCET
100 | K | 936941112. | Osazování doplňkových ocelových součástí do betonu vč.betonu | ks | 140 |  | 0 |  |  | základní |  | 0 | 0 | 0 | 0 | 0 | 4 | K | 2 |  |  |  | ROZPOCET | 0 | 0 | 0 | 0 | 0 | 1 | 0 | 4 | -1847682718
| VV |  | 140 |  | 140 | [12 empty] | VV | 2 | 2 | True | 1 | ROZPOCET
| D | 998 | Přesun hmot |  |  |  | 0 |  |  |  |  | 0 |  | 0 |  | 0 | 1 | D | 1 |  |  |  | ROZPOCET | [6 empty] | 0
101 | K | 998231311 | Přesun hmot pro sadovnické a krajinářské úpravy - strojně dopravní vzdálenost do 5000 m | t | 672.257 |  | 0 | CS ÚRS 2021 02 |  | základní |  | 0 | 0 | 0 | 0 | 0 | 4 | K | 2 |  |  |  | ROZPOCET | 0 | 0 | 0 | 0 | 0 | 1 | 0 | 4 | -1901970718
| Online PSC |  | https://podminky.urs.cz/item/CS_URS_2021_02/998231311 | [14 empty] | Online PSC | 2

## 07 - D.1.6 - Přípojka vod...
{a0bc81d2-8e53-41da-8254-5c83d30afeca}
2
| KRYCÍ LIST SOUPISU PRACÍ | [7 empty] | v --- níže se nacházejí doplnkové a pomocné údaje k sestavám --- v | [8 empty] | False
Stavba:
Modernizace dopravního hřiště Chomutov
Objekt:
07 - D.1.6 - Přípojka vody a kanalizace
| KSO: |  | 827 11 11 |  |  | CC-CZ: | 22221
| Místo: |  | Chomutov |  |  | Datum: | 23. 9. 2021
| Zadavatel: |  |  |  |  | IČ:
|  | Statutární město Chomutov |  |  |  | DIČ:
| Uchazeč: |  |  |  |  | IČ: | Vyplň údaj
|  | Vyplň údaj |  |  |  | DIČ: | Vyplň údaj
| Projektant: |  |  |  |  | IČ: | 71884220
|  | ing.Břetislav Sedláček |  |  |  | DIČ:
| Zpracovatel: |  |  |  |  | IČ: | 63130742
|  | Švandrlík Milan |  |  |  | DIČ:
Poznámka:
Soupis prací je sestaven za využití položek Cenové soustavy ÚRS. Cenové a technické podmínky položek Cenové soustavy ÚRS, které nejsou uvedeny v soupisu prací (tzv. úvodní části katalogů) jsou neomezeně dálkově k dispozici na www.cs-urs.cz. Položky soupisu prací, které nemají ve sloupci "Cenová soustava" uveden žádný údaj, nepochází z Cenové soustavy ÚRS. Je-li v kontrolním rozpočtu nebo v soupisu prací uvedena v kolonce ,,popis" obchodní značka jakéhokoliv materiálu, výrobku nebo technologie, má tento název pouze informativní charakter. Pro ocenění a následně pro realizaci je možné použít i jiný materiál, výrobek nebo technologií, se srovnatelnými nebo lepšími užitnými vlastnostmi , které odpovídají požadavkům dokumentace.
| Cena bez DPH | [5 empty] | 0
|  |  | Základ daně |  |  | Sazba daně | Výše daně
| DPH | základní | 0 |  |  | 21% | 0
|  | snížená | 0 |  |  | 15% | 0
|  | zákl. přenesená | 0 |  |  | 21% | 0
|  | sníž. přenesená | 0 |  |  | 15% | 0
|  | nulová | 0 |  |  | 0% | 0
| Cena s DPH |  |  | v | CZK |  | 0
REKAPITULACE ČLENĚNÍ SOUPISU PRACÍ
Stavba:
Modernizace dopravního hřiště Chomutov
Objekt:
07 - D.1.6 - Přípojka vody a kanalizace
Místo: |  |  | Chomutov |  |  | Datum: | 23. 9. 2021
Zadavatel: |  |  | Statutární město Chomutov |  |  | Projektant: | ing.Břetislav Sedláček
Uchazeč: |  |  | Vyplň údaj |  |  | Zpracovatel: | Švandrlík Milan
Kód dílu - Popis | [6 empty] | Cena celkem [CZK]
Náklady stavby celkem | [6 empty] | 0 | [11 empty] | -1
| HSV - Práce a dodávky HSV | [5 empty] | 0
| 1 - Zemní práce | [5 empty] | 0
| 4 - Vodorovné konstrukce | [5 empty] | 0
| 5 - Komunikace pozemní | [5 empty] | 0
| 8 - Trubní vedení | [5 empty] | 0
| 9 - Ostatní konstrukce a práce, bourání | [5 empty] | 0
| 997 - Přesun sutě | [5 empty] | 0
| 998 - Přesun hmot | [5 empty] | 0
| PSV - Práce a dodávky PSV | [5 empty] | 0
| 722 - Zdravotechnika - vnitřní vodovod | [5 empty] | 0
| VRN - Vedlejší rozpočtové náklady | [5 empty] | 0
| VRN1 - Průzkumné, geodetické a projektové práce | [5 empty] | 0
| VRN3 - Zařízení staveniště | [5 empty] | 0
SOUPIS PRACÍ
Stavba:
Modernizace dopravního hřiště Chomutov
Objekt:
07 - D.1.6 - Přípojka vody a kanalizace
Místo: |  |  | Chomutov |  |  | Datum: | 23. 9. 2021
Zadavatel: |  |  | Statutární město Chomutov |  |  | Projektant: | ing.Břetislav Sedláček
Uchazeč: |  |  | Vyplň údaj |  |  | Zpracovatel: | Švandrlík Milan
PČ | Typ | Kód | Popis | MJ | Množství | J.cena [CZK] | Cena celkem [CZK] | Cenová soustava |  | DPH | J. Nh [h] | Nh celkem [h] | J. hmotnost [t] | Hmotnost celkem [t] | J. suť [t] | Suť Celkem [t]
Náklady soupisu celkem | [6 empty] | 0 |  |  |  |  | 0 |  | 4.1116 |  | 3.96 |  | D | -1 | [10 empty] | 0
| D | HSV | Práce a dodávky HSV |  |  |  | 0 |  |  |  |  | 0 |  | 4.1096 |  | 3.96 | 1 | D | 0 |  |  |  | ROZPOCET | [6 empty] | 0
| D | 1 | Zemní práce |  |  |  | 0 |  |  |  |  | 0 |  | 0.168 |  | 3.96 | 1 | D | 1 |  |  |  | ROZPOCET | [6 empty] | 0
1 | K | 113107542 | Odstranění podkladů nebo krytů při překopech inženýrských sítí s přemístěním hmot na skládku ve vzdálenosti do 3 m nebo s naložením na dopravní prostředek strojně plochy jednotlivě přes 15 m2 živičných, o tl. vrstvy přes 50 do 100 mm | m2 | 18 |  | 0 | CS ÚRS 2021 02 |  | základní |  | 0 | 0 | 0 | 0.22 | 3.96 | 4 | K | 2 |  |  |  | ROZPOCET | 0 | 0 | 0 | 0 | 0 | 1 | 0 | 4 | 1000803916
| Online PSC |  | https://podminky.urs.cz/item/CS_URS_2021_02/113107542 | [14 empty] | Online PSC | 2
| VV |  | 18 |  | 18 | [12 empty] | VV | 2 | 2 | True | 1 | ROZPOCET
2 | K | 122251102 | Odkopávky a prokopávky nezapažené strojně v hornině třídy těžitelnosti I skupiny 3 přes 20 do 50 m3 | m3 | 50 |  | 0 | CS ÚRS 2021 02 |  | základní |  | 0 | 0 | 0 | 0 | 0 | 4 | K | 2 |  |  |  | ROZPOCET | 0 | 0 | 0 | 0 | 0 | 1 | 0 | 4 | 2052178434
| Online PSC |  | https://podminky.urs.cz/item/CS_URS_2021_02/122251102 | [14 empty] | Online PSC | 2
| VV |  | odstranění stávajícího zemního valu, zemina uskladněna v areálu dopravního hřiště | [14 empty] | VV | 2 | 1 | True | 0 | ROZPOCET
| VV |  | 50 |  | 50 | [12 empty] | VV | 2 | 2 | True | 1 | ROZPOCET
3 | K | 132254203 | Hloubení zapažených rýh šířky přes 800 do 2 000 mm strojně s urovnáním dna do předepsaného profilu a spádu v hornině třídy těžitelnosti I skupiny 3 přes 50 do 100 m3 | m3 | 100 |  | 0 | CS ÚRS 2021 02 |  | základní |  | 0 | 0 | 0 | 0 | 0 | 4 | K | 2 |  |  |  | ROZPOCET | 0 | 0 | 0 | 0 | 0 | 1 | 0 | 4 | 1868773925
| Online PSC |  | https://podminky.urs.cz/item/CS_URS_2021_02/132254203 | [14 empty] | Online PSC | 2
| VV |  | výkop rýh pro potrubí | [14 empty] | VV | 2 | 1 | True | 0 | ROZPOCET
| VV |  | 100 |  | 100 | [12 empty] | VV | 2 | 2 | True | 1 | ROZPOCET
4 | K | 151101101 | Zřízení pažení a rozepření stěn rýh pro podzemní vedení příložné pro jakoukoliv mezerovitost, hloubky do 2 m | m2 | 200 |  | 0 | CS ÚRS 2021 02 |  | základní |  | 0 | 0.00084 | 0.168 | 0 | 0 | 4 | K | 2 |  |  |  | ROZPOCET | 0 | 0 | 0 | 0 | 0 | 1 | 0 | 4 | 2093506117
| Online PSC |  | https://podminky.urs.cz/item/CS_URS_2021_02/151101101 | [14 empty] | Online PSC | 2
| VV |  | 200 |  | 200 | [12 empty] | VV | 2 | 2 | True | 1 | ROZPOCET
5 | K | 151101111 | Odstranění pažení a rozepření stěn rýh pro podzemní vedení s uložením materiálu na vzdálenost do 3 m od kraje výkopu příložné, hloubky do 2 m | m2 | 200 |  | 0 | CS ÚRS 2021 02 |  | základní |  | 0 | 0 | 0 | 0 | 0 | 4 | K | 2 |  |  |  | ROZPOCET | 0 | 0 | 0 | 0 | 0 | 1 | 0 | 4 | -1856341025
| Online PSC |  | https://podminky.urs.cz/item/CS_URS_2021_02/151101111 | [14 empty] | Online PSC | 2
| VV |  | 200 |  | 200 | [12 empty] | VV | 2 | 2 | True | 1 | ROZPOCET
6 | K | 162751117 | Vodorovné přemístění výkopku nebo sypaniny po suchu na obvyklém dopravním prostředku, bez naložení výkopku, avšak se složením bez rozhrnutí z horniny třídy těžitelnosti I skupiny 1 až 3 na vzdálenost přes 9 000 do 10 000 m | m3 | 30 |  | 0 | CS ÚRS 2021 02 |  | základní |  | 0 | 0 | 0 | 0 | 0 | 4 | K | 2 |  |  |  | ROZPOCET | 0 | 0 | 0 | 0 | 0 | 1 | 0 | 4 | -1495878135
| Online PSC |  | https://podminky.urs.cz/item/CS_URS_2021_02/162751117 | [14 empty] | Online PSC | 2
| VV |  | 30 |  | 30 | [12 empty] | VV | 2 | 2 | True | 1 | ROZPOCET
7 | K | 171201221 | Poplatek za uložení stavebního odpadu na skládce (skládkovné) zeminy a kamení zatříděného do Katalogu odpadů pod kódem 17 05 04 | t | 54 |  | 0 | CS ÚRS 2021 02 |  | základní |  | 0 | 0 | 0 | 0 | 0 | 4 | K | 2 |  |  |  | ROZPOCET | 0 | 0 | 0 | 0 | 0 | 1 | 0 | 4 | -1053260092
| Online PSC |  | https://podminky.urs.cz/item/CS_URS_2021_02/171201221 | [14 empty] | Online PSC | 2
| VV |  | 30*1,8 |  | 54 | [12 empty] | VV | 2 | 2 | True | 1 | ROZPOCET
8 | K | 171251201 | Uložení sypaniny na skládky nebo meziskládky bez hutnění s upravením uložené sypaniny do předepsaného tvaru | m3 | 30 |  | 0 | CS ÚRS 2021 02 |  | základní |  | 0 | 0 | 0 | 0 | 0 | 4 | K | 2 |  |  |  | ROZPOCET | 0 | 0 | 0 | 0 | 0 | 1 | 0 | 4 | -1456008209
| Online PSC |  | https://podminky.urs.cz/item/CS_URS_2021_02/171251201 | [14 empty] | Online PSC | 2
| VV |  | 30 |  | 30 | [12 empty] | VV | 2 | 2 | True | 1 | ROZPOCET
9 | K | 174151101 | Zásyp sypaninou z jakékoliv horniny strojně s uložením výkopku ve vrstvách se zhutněním jam, šachet, rýh nebo kolem objektů v těchto vykopávkách | m3 | 70 |  | 0 | CS ÚRS 2021 02 |  | základní |  | 0 | 0 | 0 | 0 | 0 | 4 | K | 2 |  |  |  | ROZPOCET | 0 | 0 | 0 | 0 | 0 | 1 | 0 | 4 | -280171166
| Online PSC |  | https://podminky.urs.cz/item/CS_URS_2021_02/174151101 | [14 empty] | Online PSC | 2
| VV |  | 70 |  | 70 | [12 empty] | VV | 2 | 2 | True | 1 | ROZPOCET
| D | 4 | Vodorovné konstrukce |  |  |  | 0 |  |  |  |  | 0 |  | 0 |  | 0 | 1 | D | 1 |  |  |  | ROZPOCET | [6 empty] | 0
10 | K | 451572111 | Lože pod potrubí, stoky a drobné objekty v otevřeném výkopu z kameniva drobného těženého 0 až 4 mm | m3 | 30 |  | 0 | CS ÚRS 2021 02 |  | základní |  | 0 | 0 | 0 | 0 | 0 | 4 | K | 2 |  |  |  | ROZPOCET | 0 | 0 | 0 | 0 | 0 | 1 | 0 | 4 | 982199862
| Online PSC |  | https://podminky.urs.cz/item/CS_URS_2021_02/451572111 | [14 empty] | Online PSC | 2
| VV |  | lože, obsyp, zásyp | [14 empty] | VV | 2 | 1 | True | 0 | ROZPOCET
| VV |  | 30 |  | 30 | [12 empty] | VV | 2 | 2 | True | 1 | ROZPOCET
| D | 5 | Komunikace pozemní |  |  |  | 0 |  |  |  |  | 0 |  | 2.3339 |  | 0 | 1 | D | 1 |  |  |  | ROZPOCET | [6 empty] | 0
11 | K | 572340111 | Vyspravení krytu komunikací po překopech inženýrských sítí plochy do 15 m2 asfaltovým betonem ACO (AB), po zhutnění tl. přes 30 do 50 mm | m2 | 18 |  | 0 | CS ÚRS 2021 02 |  | základní |  | 0 | 0.12966 | 2.3339 | 0 | 0 | 4 | K | 2 |  |  |  | ROZPOCET | 0 | 0 | 0 | 0 | 0 | 1 | 0 | 4 | 568485614
| Online PSC |  | https://podminky.urs.cz/item/CS_URS_2021_02/572340111 | [14 empty] | Online PSC | 2
| VV |  | 6*3 |  | 18 | [12 empty] | VV | 2 | 2 | True | 1 | ROZPOCET
| D | 8 | Trubní vedení |  |  |  | 0 |  |  |  |  | 0 |  | 1.6077 |  | 0 | 1 | D | 1 |  |  |  | ROZPOCET | [6 empty] | 0
12 | K | 871161141 | Montáž vodovodního potrubí z plastů v otevřeném výkopu z polyetylenu PE 100 svařovaných na tupo SDR 11/PN16 D 32 x 3,0 mm | m | 60 |  | 0 | CS ÚRS 2021 02 |  | základní |  | 0 | 0 | 0 | 0 | 0 | 4 | K | 2 |  |  |  | ROZPOCET | 0 | 0 | 0 | 0 | 0 | 1 | 0 | 4 | -630714813
| Online PSC |  | https://podminky.urs.cz/item/CS_URS_2021_02/871161141 | [14 empty] | Online PSC | 2
| VV |  | 60 |  | 60 | [12 empty] | VV | 2 | 2 | True | 1 | ROZPOCET
13 | M | 101330 | pitná voda - roura PE100 RC+ d32x3,0mm SDR11/PN16, návin 100m | m | 60.9 |  | 0 |  |  | základní |  | 0 | 0.00028 | 0.017052 | 0 | 0 | 8 | M | 2 |  |  |  | ROZPOCET | 0 | 0 | 0 | 0 | 0 | 1 | 0 | 4 | 670291083
| VV |  | 60*1,015 |  | 60.9 | [12 empty] | VV | 2 | 2 | True | 1 | ROZPOCET
14 | K | 871315211 | Kanalizační potrubí z tvrdého PVC v otevřeném výkopu ve sklonu do 20 %, hladkého plnostěnného jednovrstvého, tuhost třídy SN 4 DN 160 | m | 47 |  | 0 | CS ÚRS 2021 02 |  | základní |  | 0 | 0.01235 | 0.58045 | 0 | 0 | 4 | K | 2 |  |  |  | ROZPOCET | 0 | 0 | 0 | 0 | 0 | 1 | 0 | 4 | -895233731
| Online PSC |  | https://podminky.urs.cz/item/CS_URS_2021_02/871315211 | [14 empty] | Online PSC | 2
| VV |  | 47 |  | 47 | [12 empty] | VV | 2 | 2 | True | 1 | ROZPOCET
15 | K | 877375121 | Výřez a montáž odbočné tvarovky na potrubí z trub z tvrdého PVC DN 300 | kus | 1 |  | 0 | CS ÚRS 2021 02 |  | základní |  | 0 | 0.00012 | 0.00012 | 0 | 0 | 4 | K | 2 |  |  |  | ROZPOCET | 0 | 0 | 0 | 0 | 0 | 1 | 0 | 4 | 944631191
| Online PSC |  | https://podminky.urs.cz/item/CS_URS_2021_02/877375121 | [14 empty] | Online PSC | 2
| VV |  | 1 |  | 1 | [12 empty] | VV | 2 | 2 | True | 1 | ROZPOCET
16 | M | 28617RP1 | navrtávací systém AWADOCK | kus | 1 |  | 0 |  |  | základní |  | 0 | 0.0102 | 0.0102 | 0 | 0 | 8 | M | 2 |  |  |  | ROZPOCET | 0 | 0 | 0 | 0 | 0 | 1 | 0 | 4 | 760240722
| VV |  | 1 |  | 1 | [12 empty] | VV | 2 | 2 | True | 1 | ROZPOCET
17 | K | 891181112 | Montáž vodovodních armatur na potrubí šoupátek nebo klapek uzavíracích v otevřeném výkopu nebo v šachtách s osazením zemní soupravy (bez poklopů) DN 40 | kus | 1 |  | 0 | CS ÚRS 2021 02 |  | základní |  | 0 | 0.00072 | 0.00072 | 0 | 0 | 4 | K | 2 |  |  |  | ROZPOCET | 0 | 0 | 0 | 0 | 0 | 1 | 0 | 4 | 1724352835
| Online PSC |  | https://podminky.urs.cz/item/CS_URS_2021_02/891181112 | [14 empty] | Online PSC | 2
| VV |  | 1 |  | 1 | [12 empty] | VV | 2 | 2 | True | 1 | ROZPOCET
18 | M | 42221320 | šoupátko pitná voda litina GGG 50 dlouhá stavební dl PN10/16 DN 40x240mm | kus | 1 |  | 0 | CS ÚRS 2021 02 |  | základní |  | 0 | 0.011 | 0.011 | 0 | 0 | 8 | M | 2 |  |  |  | ROZPOCET | 0 | 0 | 0 | 0 | 0 | 1 | 0 | 4 | 1645337002
| VV |  | 1 |  | 1 | [12 empty] | VV | 2 | 2 | True | 1 | ROZPOCET
19 | M | 42291072 | souprava zemní pro šoupátka DN 40-50mm Rd 1,5m | kus | 1 |  | 0 | CS ÚRS 2021 02 |  | základní |  | 0 | 0.0035 | 0.0035 | 0 | 0 | 8 | M | 2 |  |  |  | ROZPOCET | 0 | 0 | 0 | 0 | 0 | 1 | 0 | 4 | 905437154
| VV |  | 1 |  | 1 | [12 empty] | VV | 2 | 2 | True | 1 | ROZPOCET
20 | K | 891319111 | Montáž vodovodních armatur na potrubí navrtávacích pasů s ventilem Jt 1 MPa, na potrubí z trub litinových, ocelových nebo plastických hmot DN 150 | kus | 1 |  | 0 | CS ÚRS 2021 02 |  | základní |  | 0 | 0 | 0 | 0 | 0 | 4 | K | 2 |  |  |  | ROZPOCET | 0 | 0 | 0 | 0 | 0 | 1 | 0 | 4 | 1848019884
| Online PSC |  | https://podminky.urs.cz/item/CS_URS_2021_02/891319111 | [14 empty] | Online PSC | 2
| VV |  | 1 |  | 1 | [12 empty] | VV | 2 | 2 | True | 1 | ROZPOCET
21 | M | 42271415 | pás navrtávací z tvárné litiny DN 150, pro litinové a ocelové potrubí, se závitovým výstupem 1",5/4",6/4",2" | kus | 1 |  | 0 | CS ÚRS 2021 02 |  | základní |  | 0 | 0.0021 | 0.0021 | 0 | 0 | 8 | M | 2 |  |  |  | ROZPOCET | 0 | 0 | 0 | 0 | 0 | 1 | 0 | 4 | 938049501
| VV |  | 1 |  | 1 | [12 empty] | VV | 2 | 2 | True | 1 | ROZPOCET
22 | K | 892241111 | Tlakové zkoušky vodou na potrubí DN do 80 | m | 60 |  | 0 | CS ÚRS 2021 02 |  | základní |  | 0 | 0 | 0 | 0 | 0 | 4 | K | 2 |  |  |  | ROZPOCET | 0 | 0 | 0 | 0 | 0 | 1 | 0 | 4 | 896419515
| Online PSC |  | https://podminky.urs.cz/item/CS_URS_2021_02/892241111 | [14 empty] | Online PSC | 2
| VV |  | 60 |  | 60 | [12 empty] | VV | 2 | 2 | True | 1 | ROZPOCET
23 | K | 892351111 | Tlakové zkoušky vodou na potrubí DN 150 nebo 200 | m | 47 |  | 0 | CS ÚRS 2021 02 |  | základní |  | 0 | 0 | 0 | 0 | 0 | 4 | K | 2 |  |  |  | ROZPOCET | 0 | 0 | 0 | 0 | 0 | 1 | 0 | 4 | 1293907703
| Online PSC |  | https://podminky.urs.cz/item/CS_URS_2021_02/892351111 | [14 empty] | Online PSC | 2
| VV |  | 47 |  | 47 | [12 empty] | VV | 2 | 2 | True | 1 | ROZPOCET
24 | K | 893811163 | Osazení vodoměrné šachty z polypropylenu PP samonosné pro běžné zatížení kruhové, průměru D do 1,2 m, světlé hloubky přes 1,4 m do 1,6 m | kus | 1 |  | 0 | CS ÚRS 2021 02 |  | základní |  | 0 | 0.43786 | 0.43786 | 0 | 0 | 4 | K | 2 |  |  |  | ROZPOCET | 0 | 0 | 0 | 0 | 0 | 1 | 0 | 4 | 84073475
| Online PSC |  | https://podminky.urs.cz/item/CS_URS_2021_02/893811163 | [14 empty] | Online PSC | 2
| VV |  | 1 |  | 1 | [12 empty] | VV | 2 | 2 | True | 1 | ROZPOCET
25 | M | 56230594 | šachta vodoměrná samonosná kruhová 1,2/1,5 m | kus | 1 |  | 0 | CS ÚRS 2021 02 |  | základní |  | 0 | 0.084 | 0.084 | 0 | 0 | 8 | M | 2 |  |  |  | ROZPOCET | 0 | 0 | 0 | 0 | 0 | 1 | 0 | 4 | -71665375
| VV |  | 1 |  | 1 | [12 empty] | VV | 2 | 2 | True | 1 | ROZPOCET
26 | M | 56230606 | šachtový poklop z PU+rám HDPE, 12,5t D 700mm tl 90mm | kus | 1 |  | 0 | CS ÚRS 2021 02 |  | základní |  | 0 | 0.025 | 0.025 | 0 | 0 | 8 | M | 2 |  |  |  | ROZPOCET | 0 | 0 | 0 | 0 | 0 | 1 | 0 | 4 | -1768270217
| VV |  | 1 |  | 1 | [12 empty] | VV | 2 | 2 | True | 1 | ROZPOCET
27 | M | 56230616 | těsnění poklopu neoprenové pro rozměr D 700mm | kus | 1 |  | 0 | CS ÚRS 2021 02 |  | základní |  | 0 | 0.0005 | 0.0005 | 0 | 0 | 8 | M | 2 |  |  |  | ROZPOCET | 0 | 0 | 0 | 0 | 0 | 1 | 0 | 4 | -1717878221
| VV |  | 1 |  | 1 | [12 empty] | VV | 2 | 2 | True | 1 | ROZPOCET
28 | K | 894812351 | Revizní a čistící šachta z polypropylenu PP pro hladké trouby DN 600 poklop (mříž) litinový pro třídu zatížení A15 s betonovým prstencem a adaptérem | kus | 1 |  | 0 | CS ÚRS 2021 02 |  | základní |  | 0 | 0.2838 | 0.2838 | 0 | 0 | 4 | K | 2 |  |  |  | ROZPOCET | 0 | 0 | 0 | 0 | 0 | 1 | 0 | 4 | -17082629
| Online PSC |  | https://podminky.urs.cz/item/CS_URS_2021_02/894812351 | [14 empty] | Online PSC | 2
| VV |  | 1 |  | 1 | [12 empty] | VV | 2 | 2 | True | 1 | ROZPOCET
29 | K | 899401112 | Osazení poklopů litinových šoupátkových | kus | 1 |  | 0 | CS ÚRS 2021 02 |  | základní |  | 0 | 0.12303 | 0.12303 | 0 | 0 | 4 | K | 2 |  |  |  | ROZPOCET | 0 | 0 | 0 | 0 | 0 | 1 | 0 | 4 | 848448511
| Online PSC |  | https://podminky.urs.cz/item/CS_URS_2021_02/899401112 | [14 empty] | Online PSC | 2
| VV |  | 1 |  | 1 | [12 empty] | VV | 2 | 2 | True | 1 | ROZPOCET
30 | M | 42291352 | poklop litinový šoupátkový pro zemní soupravy osazení do terénu a do vozovky | kus | 1 |  | 0 | CS ÚRS 2021 02 |  | základní |  | 0 | 0.0133 | 0.0133 | 0 | 0 | 8 | M | 2 |  |  |  | ROZPOCET | 0 | 0 | 0 | 0 | 0 | 1 | 0 | 4 | -1081680245
| VV |  | 1 |  | 1 | [12 empty] | VV | 2 | 2 | True | 1 | ROZPOCET
31 | K | 899721111 | Signalizační vodič na potrubí DN do 150 mm | m | 47 |  | 0 | CS ÚRS 2021 02 |  | základní |  | 0 | 0.00019 | 0.00893 | 0 | 0 | 4 | K | 2 |  |  |  | ROZPOCET | 0 | 0 | 0 | 0 | 0 | 1 | 0 | 4 | -669158515
| Online PSC |  | https://podminky.urs.cz/item/CS_URS_2021_02/899721111 | [14 empty] | Online PSC | 2
| VV |  | 47 |  | 47 | [12 empty] | VV | 2 | 2 | True | 1 | ROZPOCET
32 | K | 899722114 | Krytí potrubí z plastů výstražnou fólií z PVC šířky 40 cm | m | 47 |  | 0 | CS ÚRS 2021 02 |  | základní |  | 0 | 0.00013 | 0.00611 | 0 | 0 | 4 | K | 2 |  |  |  | ROZPOCET | 0 | 0 | 0 | 0 | 0 | 1 | 0 | 4 | -1996824396
| Online PSC |  | https://podminky.urs.cz/item/CS_URS_2021_02/899722114 | [14 empty] | Online PSC | 2
| VV |  | 47 |  | 47 | [12 empty] | VV | 2 | 2 | True | 1 | ROZPOCET
| D | 9 | Ostatní konstrukce a práce, bourání |  |  |  | 0 |  |  |  |  | 0 |  | 0 |  | 0 | 1 | D | 1 |  |  |  | ROZPOCET | [6 empty] | 0
33 | K | 919735113 | Řezání stávajícího živičného krytu nebo podkladu hloubky přes 100 do 150 mm | m | 18 |  | 0 | CS ÚRS 2021 02 |  | základní |  | 0 | 0 | 0 | 0 | 0 | 4 | K | 2 |  |  |  | ROZPOCET | 0 | 0 | 0 | 0 | 0 | 1 | 0 | 4 | 769420664
| Online PSC |  | https://podminky.urs.cz/item/CS_URS_2021_02/919735113 | [14 empty] | Online PSC | 2
| VV |  | 18 |  | 18 | [12 empty] | VV | 2 | 2 | True | 1 | ROZPOCET
| D | 997 | Přesun sutě |  |  |  | 0 |  |  |  |  | 0 |  | 0 |  | 0 | 1 | D | 1 |  |  |  | ROZPOCET | [6 empty] | 0
34 | K | 997221561 | Vodorovná doprava suti bez naložení, ale se složením a s hrubým urovnáním z kusových materiálů, na vzdálenost do 1 km | t | 3.96 |  | 0 | CS ÚRS 2021 02 |  | základní |  | 0 | 0 | 0 | 0 | 0 | 4 | K | 2 |  |  |  | ROZPOCET | 0 | 0 | 0 | 0 | 0 | 1 | 0 | 4 | -187927546
| Online PSC |  | https://podminky.urs.cz/item/CS_URS_2021_02/997221561 | [14 empty] | Online PSC | 2
35 | K | 997221569 | Vodorovná doprava suti bez naložení, ale se složením a s hrubým urovnáním Příplatek k ceně za každý další i započatý 1 km přes 1 km | t | 35.64 |  | 0 | CS ÚRS 2021 02 |  | základní |  | 0 | 0 | 0 | 0 | 0 | 4 | K | 2 |  |  |  | ROZPOCET | 0 | 0 | 0 | 0 | 0 | 1 | 0 | 4 | -59146616
| Online PSC |  | https://podminky.urs.cz/item/CS_URS_2021_02/997221569 | [14 empty] | Online PSC | 2
| VV |  | 3,96*9 |  | 35.64 | [12 empty] | VV | 2 | 2 | True | 1 | ROZPOCET
36 | K | 997221875 | Poplatek za uložení stavebního odpadu na recyklační skládce (skládkovné) asfaltového bez obsahu dehtu zatříděného do Katalogu odpadů pod kódem 17 03 02 | t | 3.96 |  | 0 | CS ÚRS 2021 02 |  | základní |  | 0 | 0 | 0 | 0 | 0 | 4 | K | 2 |  |  |  | ROZPOCET | 0 | 0 | 0 | 0 | 0 | 1 | 0 | 4 | -492752233
| Online PSC |  | https://podminky.urs.cz/item/CS_URS_2021_02/997221875 | [14 empty] | Online PSC | 2
| D | 998 | Přesun hmot |  |  |  | 0 |  |  |  |  | 0 |  | 0 |  | 0 | 1 | D | 1 |  |  |  | ROZPOCET | [6 empty] | 0
37 | K | 998225111 | Přesun hmot pro komunikace s krytem z kameniva, monolitickým betonovým nebo živičným dopravní vzdálenost do 200 m jakékoliv délky objektu | t | 4.11 |  | 0 | CS ÚRS 2021 02 |  | základní |  | 0 | 0 | 0 | 0 | 0 | 4 | K | 2 |  |  |  | ROZPOCET | 0 | 0 | 0 | 0 | 0 | 1 | 0 | 4 | -1982750334
| Online PSC |  | https://podminky.urs.cz/item/CS_URS_2021_02/998225111 | [14 empty] | Online PSC | 2
38 | K | 998225194 | Přesun hmot pro komunikace s krytem z kameniva, monolitickým betonovým nebo živičným Příplatek k ceně za zvětšený přesun přes vymezenou největší dopravní vzdálenost do 5000 m | t | 4.11 |  | 0 | CS ÚRS 2021 02 |  | základní |  | 0 | 0 | 0 | 0 | 0 | 4 | K | 2 |  |  |  | ROZPOCET | 0 | 0 | 0 | 0 | 0 | 1 | 0 | 4 | -1514360942
| Online PSC |  | https://podminky.urs.cz/item/CS_URS_2021_02/998225194 | [14 empty] | Online PSC | 2
39 | K | 998276101 | Přesun hmot pro trubní vedení hloubené z trub z plastických hmot nebo sklolaminátových pro vodovody nebo kanalizace v otevřeném výkopu dopravní vzdálenost do 15 m | t | 4.11 |  | 0 | CS ÚRS 2021 02 |  | základní |  | 0 | 0 | 0 | 0 | 0 | 4 | K | 2 |  |  |  | ROZPOCET | 0 | 0 | 0 | 0 | 0 | 1 | 0 | 4 | -1420245742
| Online PSC |  | https://podminky.urs.cz/item/CS_URS_2021_02/998276101 | [14 empty] | Online PSC | 2
40 | K | 998276128 | Přesun hmot pro trubní vedení hloubené z trub z plastických hmot nebo sklolaminátových Příplatek k cenám za zvětšený přesun přes vymezenou největší dopravní vzdálenost přes 3000 do 5000 m | t | 4.11 |  | 0 | CS ÚRS 2021 02 |  | základní |  | 0 | 0 | 0 | 0 | 0 | 4 | K | 2 |  |  |  | ROZPOCET | 0 | 0 | 0 | 0 | 0 | 1 | 0 | 4 | 600652706
| Online PSC |  | https://podminky.urs.cz/item/CS_URS_2021_02/998276128 | [14 empty] | Online PSC | 2
| D | PSV | Práce a dodávky PSV |  |  |  | 0 |  |  |  |  | 0 |  | 0.002 |  | 0 | 2 | D | 0 |  |  |  | ROZPOCET | [6 empty] | 0
| D | 722 | Zdravotechnika - vnitřní vodovod |  |  |  | 0 |  |  |  |  | 0 |  | 0.002 |  | 0 | 2 | D | 1 |  |  |  | ROZPOCET | [6 empty] | 0
41 | K | 722270102 | Vodoměrové sestavy závitové G 1" | soubor | 1 |  | 0 | CS ÚRS 2021 02 |  | základní |  | 0 | 0.002 | 0.002 | 0 | 0 | 16 | K | 2 |  |  |  | ROZPOCET | 0 | 0 | 0 | 0 | 0 | 1 | 0 | 16 | -596928409
| Online PSC |  | https://podminky.urs.cz/item/CS_URS_2021_02/722270102 | [14 empty] | Online PSC | 2
| VV |  | kul.kohout, vodoměr, kul.kohout s vypouštěním, zpětná klapka, vypouštěcí kohout | [14 empty] | VV | 2 | 1 | True | 0 | ROZPOCET
| VV |  | H -101.15 | [14 empty] | VV | 2 | 1 | True | 0 | ROZPOCET
| VV |  | 1 |  | 1 | [12 empty] | VV | 2 | 2 | True | 1 | ROZPOCET
42 | K | 998722201 | Přesun hmot pro vnitřní vodovod stanovený procentní sazbou (%) z ceny vodorovná dopravní vzdálenost do 50 m v objektech výšky do 6 m | % |  |  | 0 | CS ÚRS 2021 02 |  | základní |  | 0 | 0 | 0 | 0 | 0 | 16 | K | 2 |  |  |  | ROZPOCET | 0 | 0 | 0 | 0 | 0 | 1 | 0 | 16 | 189432679
| Online PSC |  | https://podminky.urs.cz/item/CS_URS_2021_02/998722201 | [14 empty] | Online PSC | 2
| D | VRN | Vedlejší rozpočtové náklady |  |  |  | 0 |  |  |  |  | 0 |  | 0 |  | 0 | 5 | D | 0 |  |  |  | ROZPOCET | [6 empty] | 0
| D | VRN1 | Průzkumné, geodetické a projektové práce |  |  |  | 0 |  |  |  |  | 0 |  | 0 |  | 0 | 5 | D | 1 |  |  |  | ROZPOCET | [6 empty] | 0
43 | K | 012103000 | Geodetické práce před výstavbou - vytýčení sítí | soubor | 1 |  | 0 | CS ÚRS 2021 02 |  | základní |  | 0 | 0 | 0 | 0 | 0 | 1024 | K | 2 |  |  |  | ROZPOCET | 0 | 0 | 0 | 0 | 0 | 1 | 0 | 1024 | 1329281318
| Online PSC |  | https://podminky.urs.cz/item/CS_URS_2021_02/012103000 | [14 empty] | Online PSC | 2
| VV |  | 1 |  | 1 | [12 empty] | VV | 2 | 2 | True | 1 | ROZPOCET
| D | VRN3 | Zařízení staveniště |  |  |  | 0 |  |  |  |  | 0 |  | 0 |  | 0 | 5 | D | 1 |  |  |  | ROZPOCET | [6 empty] | 0
44 | K | 030001000 | Zařízení staveniště | soubor | 1 |  | 0 | CS ÚRS 2021 02 |  | základní |  | 0 | 0 | 0 | 0 | 0 | 1024 | K | 2 |  |  |  | ROZPOCET | 0 | 0 | 0 | 0 | 0 | 1 | 0 | 1024 | -1483991305
| Online PSC |  | https://podminky.urs.cz/item/CS_URS_2021_02/030001000 | [14 empty] | Online PSC | 2
| VV |  | 1 |  | 1 | [12 empty] | VV | 2 | 2 | True | 1 | ROZPOCET

## 08 - D.1.7 - Elektroinsta...
{9d6cdcd8-1cd8-4560-8e6b-a50a57557cf1}
2
| KRYCÍ LIST SOUPISU PRACÍ | [7 empty] | v --- níže se nacházejí doplnkové a pomocné údaje k sestavám --- v | [8 empty] | False
Stavba:
Modernizace dopravního hřiště Chomutov
Objekt:
08 - D.1.7 - Elektroinstalace
| KSO: |  | 828 72 11 |  |  | CC-CZ:
| Místo: |  | Chomutov |  |  | Datum: | 23. 9. 2021
| Zadavatel: |  |  |  |  | IČ:
|  | Statutární město Chomutov |  |  |  | DIČ:
| Uchazeč: |  |  |  |  | IČ: | Vyplň údaj
|  | Vyplň údaj |  |  |  | DIČ: | Vyplň údaj
| Projektant: |  |  |  |  | IČ: | 71884220
|  | ing.Břetislav Sedláček |  |  |  | DIČ:
| Zpracovatel: |  |  |  |  | IČ: | 63130742
|  | Švandrlík Milan |  |  |  | DIČ:
Poznámka:
Soupis prací je sestaven za využití položek Cenové soustavy ÚRS. Cenové a technické podmínky položek Cenové soustavy ÚRS, které nejsou uvedeny v soupisu prací (tzv. úvodní části katalogů) jsou neomezeně dálkově k dispozici na www.cs-urs.cz. Položky soupisu prací, které nemají ve sloupci "Cenová soustava" uveden žádný údaj, nepochází z Cenové soustavy ÚRS. Je-li v kontrolním rozpočtu nebo v soupisu prací uvedena v kolonce ,,popis" obchodní značka jakéhokoliv materiálu, výrobku nebo technologie, má tento název pouze informativní charakter. Pro ocenění a následně pro realizaci je možné použít i jiný materiál, výrobek nebo technologií, se srovnatelnými nebo lepšími užitnými vlastnostmi , které odpovídají požadavkům dokumentace.
| Cena bez DPH | [5 empty] | 0
|  |  | Základ daně |  |  | Sazba daně | Výše daně
| DPH | základní | 0 |  |  | 21% | 0
|  | snížená | 0 |  |  | 15% | 0
|  | zákl. přenesená | 0 |  |  | 21% | 0
|  | sníž. přenesená | 0 |  |  | 15% | 0
|  | nulová | 0 |  |  | 0% | 0
| Cena s DPH |  |  | v | CZK |  | 0
REKAPITULACE ČLENĚNÍ SOUPISU PRACÍ
Stavba:
Modernizace dopravního hřiště Chomutov
Objekt:
08 - D.1.7 - Elektroinstalace
Místo: |  |  | Chomutov |  |  | Datum: | 23. 9. 2021
Zadavatel: |  |  | Statutární město Chomutov |  |  | Projektant: | ing.Břetislav Sedláček
Uchazeč: |  |  | Vyplň údaj |  |  | Zpracovatel: | Švandrlík Milan
Kód dílu - Popis | [6 empty] | Cena celkem [CZK]
Náklady stavby celkem | [6 empty] | 0 | [11 empty] | -1
| M - Práce a dodávky M | [5 empty] | 0
| 21-M - Elektromontáže | [5 empty] | 0
SOUPIS PRACÍ
Stavba:
Modernizace dopravního hřiště Chomutov
Objekt:
08 - D.1.7 - Elektroinstalace
Místo: |  |  | Chomutov |  |  | Datum: | 23. 9. 2021
Zadavatel: |  |  | Statutární město Chomutov |  |  | Projektant: | ing.Břetislav Sedláček
Uchazeč: |  |  | Vyplň údaj |  |  | Zpracovatel: | Švandrlík Milan
PČ | Typ | Kód | Popis | MJ | Množství | J.cena [CZK] | Cena celkem [CZK] | Cenová soustava |  | DPH | J. Nh [h] | Nh celkem [h] | J. hmotnost [t] | Hmotnost celkem [t] | J. suť [t] | Suť Celkem [t]
Náklady soupisu celkem | [6 empty] | 0 |  |  |  |  | 0 |  | 0 |  | 0 |  | D | -1 | [10 empty] | 0
| D | M | Práce a dodávky M |  |  |  | 0 |  |  |  |  | 0 |  | 0 |  | 0 | 3 | D | 0 |  |  |  | ROZPOCET | [6 empty] | 0
| D | 21-M | Elektromontáže |  |  |  | 0 |  |  |  |  | 0 |  | 0 |  | 0 | 3 | D | 1 |  |  |  | ROZPOCET | [6 empty] | 0
1 | K | 210020001. | M+D Elektroinstalace - EZS - samostatný rozpočet | soubor | 1 |  | 0 |  |  | základní |  | 0 | 0 | 0 | 0 | 0 | 64 | K | 2 |  |  |  | ROZPOCET | 0 | 0 | 0 | 0 | 0 | 1 | 0 | 64 | 1710736510
| VV |  | 1 |  | 1 | [12 empty] | VV | 2 | 2 | True | 1 | ROZPOCET
2 | K | 210020002. | M+D Elektroinstalace - silnoproud - samostatný rozpočet | soubor | 1 |  | 0 |  |  | základní |  | 0 | 0 | 0 | 0 | 0 | 64 | K | 2 |  |  |  | ROZPOCET | 0 | 0 | 0 | 0 | 0 | 1 | 0 | 64 | -1295041975
| VV |  | 1 |  | 1 | [12 empty] | VV | 2 | 2 | True | 1 | ROZPOCET

## 09 - D.1.8 - Technologie SSZ
{d2b1c966-39a3-4a52-813c-51616f690f01}
2
| KRYCÍ LIST SOUPISU PRACÍ | [7 empty] | v --- níže se nacházejí doplnkové a pomocné údaje k sestavám --- v | [8 empty] | False
Stavba:
Modernizace dopravního hřiště Chomutov
Objekt:
09 - D.1.8 - Technologie SSZ
| KSO: |  | 828 89 16 |  |  | CC-CZ:
| Místo: |  | Chomutov |  |  | Datum: | 23. 9. 2021
| Zadavatel: |  |  |  |  | IČ:
|  | Statutární město Chomutov |  |  |  | DIČ:
| Uchazeč: |  |  |  |  | IČ: | Vyplň údaj
|  | Vyplň údaj |  |  |  | DIČ: | Vyplň údaj
| Projektant: |  |  |  |  | IČ: | 71884220
|  | ing.Břetislav Sedláček |  |  |  | DIČ:
| Zpracovatel: |  |  |  |  | IČ: | 63130742
|  | Švandrlík Milan |  |  |  | DIČ:
Poznámka:
Soupis prací je sestaven za využití položek Cenové soustavy ÚRS. Cenové a technické podmínky položek Cenové soustavy ÚRS, které nejsou uvedeny v soupisu prací (tzv. úvodní části katalogů) jsou neomezeně dálkově k dispozici na www.cs-urs.cz. Položky soupisu prací, které nemají ve sloupci "Cenová soustava" uveden žádný údaj, nepochází z Cenové soustavy ÚRS. Je-li v kontrolním rozpočtu nebo v soupisu prací uvedena v kolonce ,,popis" obchodní značka jakéhokoliv materiálu, výrobku nebo technologie, má tento název pouze informativní charakter. Pro ocenění a následně pro realizaci je možné použít i jiný materiál, výrobek nebo technologií, se srovnatelnými nebo lepšími užitnými vlastnostmi , které odpovídají požadavkům dokumentace.
| Cena bez DPH | [5 empty] | 0
|  |  | Základ daně |  |  | Sazba daně | Výše daně
| DPH | základní | 0 |  |  | 21% | 0
|  | snížená | 0 |  |  | 15% | 0
|  | zákl. přenesená | 0 |  |  | 21% | 0
|  | sníž. přenesená | 0 |  |  | 15% | 0
|  | nulová | 0 |  |  | 0% | 0
| Cena s DPH |  |  | v | CZK |  | 0
REKAPITULACE ČLENĚNÍ SOUPISU PRACÍ
Stavba:
Modernizace dopravního hřiště Chomutov
Objekt:
09 - D.1.8 - Technologie SSZ
Místo: |  |  | Chomutov |  |  | Datum: | 23. 9. 2021
Zadavatel: |  |  | Statutární město Chomutov |  |  | Projektant: | ing.Břetislav Sedláček
Uchazeč: |  |  | Vyplň údaj |  |  | Zpracovatel: | Švandrlík Milan
Kód dílu - Popis | [6 empty] | Cena celkem [CZK]
Náklady stavby celkem | [6 empty] | 0 | [11 empty] | -1
| M - Práce a dodávky M | [5 empty] | 0
| 21-M - Elektromontáže | [5 empty] | 0
SOUPIS PRACÍ
Stavba:
Modernizace dopravního hřiště Chomutov
Objekt:
09 - D.1.8 - Technologie SSZ
Místo: |  |  | Chomutov |  |  | Datum: | 23. 9. 2021
Zadavatel: |  |  | Statutární město Chomutov |  |  | Projektant: | ing.Břetislav Sedláček
Uchazeč: |  |  | Vyplň údaj |  |  | Zpracovatel: | Švandrlík Milan
PČ | Typ | Kód | Popis | MJ | Množství | J.cena [CZK] | Cena celkem [CZK] | Cenová soustava |  | DPH | J. Nh [h] | Nh celkem [h] | J. hmotnost [t] | Hmotnost celkem [t] | J. suť [t] | Suť Celkem [t]
Náklady soupisu celkem | [6 empty] | 0 |  |  |  |  | 0 |  | 0 |  | 0 |  | D | -1 | [10 empty] | 0
| D | M | Práce a dodávky M |  |  |  | 0 |  |  |  |  | 0 |  | 0 |  | 0 | 3 | D | 0 |  |  |  | ROZPOCET | [6 empty] | 0
| D | 21-M | Elektromontáže |  |  |  | 0 |  |  |  |  | 0 |  | 0 |  | 0 | 3 | D | 1 |  |  |  | ROZPOCET | [6 empty] | 0
1 | K | 210020RP1 | Technologie SSZ - samostatný rozpočet | soubor | 1 |  | 0 |  |  | základní |  | 0 | 0 | 0 | 0 | 0 | 1 | K | 2 |  |  |  | ROZPOCET | 0 | 0 | 0 | 0 | 0 | 1 | 0 | 1 | 365712002
| VV |  | 1 |  | 1 | [12 empty] | VV | 2 | 2 | True | 1 | ROZPOCET

## 10 - D.1.9 - Veřejné osvě...
{5941c11f-5fcd-42a5-99f3-eeb38f7e2f1a}
2
| KRYCÍ LIST SOUPISU PRACÍ | [7 empty] | v --- níže se nacházejí doplnkové a pomocné údaje k sestavám --- v | [8 empty] | False
Stavba:
Modernizace dopravního hřiště Chomutov
Objekt:
10 - D.1.9 - Veřejné osvětlení
| KSO: |  | 828 89 16 |  |  | CC-CZ:
| Místo: |  | Chomutov |  |  | Datum: | 23. 9. 2021
| Zadavatel: |  |  |  |  | IČ:
|  | Statutární město Chomutov |  |  |  | DIČ:
| Uchazeč: |  |  |  |  | IČ: | Vyplň údaj
|  | Vyplň údaj |  |  |  | DIČ: | Vyplň údaj
| Projektant: |  |  |  |  | IČ: | 71884220
|  | ing.Břetislav Sedláček |  |  |  | DIČ:
| Zpracovatel: |  |  |  |  | IČ: | 63130742
|  | Švandrlík Milan |  |  |  | DIČ:
Poznámka:
Soupis prací je sestaven za využití položek Cenové soustavy ÚRS. Cenové a technické podmínky položek Cenové soustavy ÚRS, které nejsou uvedeny v soupisu prací (tzv. úvodní části katalogů) jsou neomezeně dálkově k dispozici na www.cs-urs.cz. Položky soupisu prací, které nemají ve sloupci "Cenová soustava" uveden žádný údaj, nepochází z Cenové soustavy ÚRS. Je-li v kontrolním rozpočtu nebo v soupisu prací uvedena v kolonce ,,popis" obchodní značka jakéhokoliv materiálu, výrobku nebo technologie, má tento název pouze informativní charakter. Pro ocenění a následně pro realizaci je možné použít i jiný materiál, výrobek nebo technologií, se srovnatelnými nebo lepšími užitnými vlastnostmi , které odpovídají požadavkům dokumentace.
| Cena bez DPH | [5 empty] | 0
|  |  | Základ daně |  |  | Sazba daně | Výše daně
| DPH | základní | 0 |  |  | 21% | 0
|  | snížená | 0 |  |  | 15% | 0
|  | zákl. přenesená | 0 |  |  | 21% | 0
|  | sníž. přenesená | 0 |  |  | 15% | 0
|  | nulová | 0 |  |  | 0% | 0
| Cena s DPH |  |  | v | CZK |  | 0
REKAPITULACE ČLENĚNÍ SOUPISU PRACÍ
Stavba:
Modernizace dopravního hřiště Chomutov
Objekt:
10 - D.1.9 - Veřejné osvětlení
Místo: |  |  | Chomutov |  |  | Datum: | 23. 9. 2021
Zadavatel: |  |  | Statutární město Chomutov |  |  | Projektant: | ing.Břetislav Sedláček
Uchazeč: |  |  | Vyplň údaj |  |  | Zpracovatel: | Švandrlík Milan
Kód dílu - Popis | [6 empty] | Cena celkem [CZK]
Náklady stavby celkem | [6 empty] | 0 | [11 empty] | -1
| M - Práce a dodávky M | [5 empty] | 0
| 21-M - Elektromontáže | [5 empty] | 0
SOUPIS PRACÍ
Stavba:
Modernizace dopravního hřiště Chomutov
Objekt:
10 - D.1.9 - Veřejné osvětlení
Místo: |  |  | Chomutov |  |  | Datum: | 23. 9. 2021
Zadavatel: |  |  | Statutární město Chomutov |  |  | Projektant: | ing.Břetislav Sedláček
Uchazeč: |  |  | Vyplň údaj |  |  | Zpracovatel: | Švandrlík Milan
PČ | Typ | Kód | Popis | MJ | Množství | J.cena [CZK] | Cena celkem [CZK] | Cenová soustava |  | DPH | J. Nh [h] | Nh celkem [h] | J. hmotnost [t] | Hmotnost celkem [t] | J. suť [t] | Suť Celkem [t]
Náklady soupisu celkem | [6 empty] | 0 |  |  |  |  | 0 |  | 0 |  | 0 |  | D | -1 | [10 empty] | 0
| D | M | Práce a dodávky M |  |  |  | 0 |  |  |  |  | 0 |  | 0 |  | 0 | 3 | D | 0 |  |  |  | ROZPOCET | [6 empty] | 0
| D | 21-M | Elektromontáže |  |  |  | 0 |  |  |  |  | 0 |  | 0 |  | 0 | 3 | D | 1 |  |  |  | ROZPOCET | [6 empty] | 0
1 | K | 210020RP1 | M + D elektroinstalace - veřejné osvětlení - samostatný rozpočet | soubor | 1 |  | 0 |  |  | základní |  | 0 | 0 | 0 | 0 | 0 | 64 | K | 2 |  |  |  | ROZPOCET | 0 | 0 | 0 | 0 | 0 | 1 | 0 | 64 | -1187471228
| VV |  | 1 |  | 1 | [12 empty] | VV | 2 | 2 | True | 1 | ROZPOCET

## Pokyny pro vyplnění
Struktura údajů, formát souboru a metodika pro zpracování
Struktura
Soubor je složen ze záložky Rekapitulace stavby a záložek s názvem soupisu prací pro jednotlivé objekty ve formátu XLSX. Každá ze záložek přitom obsahuje
ještě samostatné sestavy vymezené orámovaním a nadpisem sestavy.
Rekapitulace stavby obsahuje sestavu Rekapitulace stavby a Rekapitulace objektů stavby a soupisů prací.
V sestavě Rekapitulace stavby jsou uvedeny informace identifikující předmět veřejné zakázky na stavební práce, KSO, CC-CZ, CZ-CPV, CZ-CPA a rekapitulaci
celkové nabídkové ceny uchazeče.
Termínem "uchazeč" (resp. zhotovitel) se myslí "účastník zadávacího řízení" ve smyslu zákona o zadávání veřejných zakázek.
V sestavě Rekapitulace objektů stavby a soupisů prací je uvedena rekapitulace stavebních objektů, inženýrských objektů, provozních souborů,
vedlejších a ostatních nákladů a ostatních nákladů s rekapitulací nabídkové ceny za jednotlivé soupisy prací. Na základě údaje Typ je možné
identifikovat, zda se jedná o objekt nebo soupis prací pro daný objekt:
|  | STA | Stavební objekt pozemní
|  | ING | Stavební objekt inženýrský
|  | PRO | Provozní soubor
|  | VON | Vedlejší a ostatní náklady
|  | OST | Ostatní
|  | Soupis | Soupis prací pro daný typ objektu
Soupis prací pro jednotlivé objekty obsahuje sestavy Krycí list soupisu prací, Rekapitulace členění soupisu prací, Soupis prací. Za soupis prací může být považován
i objekt stavby v případě, že neobsahuje podřízenou zakázku.
Krycí list soupisu obsahuje rekapitulaci informací o předmětu veřejné zakázky ze sestavy Rekapitulace stavby, informaci o zařazení objektu do KSO,
CC-CZ, CZ-CPV, CZ-CPA a rekapitulaci celkové nabídkové ceny uchazeče za aktuální soupis prací.
Rekapitulace členění soupisu prací obsahuje rekapitulaci soupisu prací ve všech úrovních členění soupisu tak, jak byla tato členění použita (např.
stavební díly, funkční díly, případně jiné členění) s rekapitulací nabídkové ceny.
Soupis prací obsahuje položky veškerých stavebních nebo montážních prací, dodávek materiálů a služeb nezbytných pro zhotovení stavebního objektu,
inženýrského objektu, provozního souboru, vedlejších a ostatních nákladů.
Pro položky soupisu prací se zobrazují následující informace:
|  | PČ |  | Pořadové číslo položky v aktuálním soupisu
|  | TYP |  | Typ položky: K - konstrukce, M - materiál, PP - plný popis, PSC - poznámka k souboru cen, P - poznámka k položce, VV - výkaz výměr
|  | Kód |  | Kód položky
|  | Popis |  | Zkrácený popis položky
|  | MJ |  | Měrná jednotka položky
|  | Množství |  | Množství v měrné jednotce
|  | J.cena |  | Jednotková cena položky. Zadaní může obsahovat namísto J.ceny sloupce J.materiál a J.montáž, jejichž součet definuje
J.cenu položky.
|  | Cena celkem |  | Celková cena položky daná jako součin množství a j.ceny
|  | Cenová soustava |  | Příslušnost položky do cenové soustavy
Ke každé položce soupisu prací se na samostatných řádcích může zobrazovat:
Plný popis položky
Poznámka k souboru cen a poznámka zadavatele
Výkaz výměr
Pokud je k řádku výkazu výměr evidovaný údaj ve sloupci Kód, jedná se o definovaný odkaz, na který se může odvolávat výkaz výměr z jiné položky.
Metodika pro zpracování
Jednotlivé sestavy jsou v souboru provázány. Editovatelné pole jsou zvýrazněny žlutým podbarvením, ostatní pole neslouží k editaci a nesmí být jakkoliv
modifikovány.
Uchazeč je pro podání nabídky povinen vyplnit žlutě podbarvená pole:
Pole Uchazeč v sestavě Rekapitulace stavby - zde uchazeč vyplní svůj název (název subjektu)
Pole IČ a DIČ v sestavě Rekapitulace stavby - zde uchazeč vyplní svoje IČ a DIČ
Datum v sestavě Rekapitulace stavby - zde uchazeč vyplní datum vytvoření nabídky
J.cena = jednotková cena v sestavě Soupis prací o maximálním počtu desetinných míst uvedených v poli
- pokud sestavy soupisů prací obsahují pole J.cena, měla by být všechna tato pole vyplněna nenulovými
Poznámka - nepovinný údaj pro položku soupisu
V případě, že sestavy soupisů prací neobsahují pole J.cena, potom ve všech soupisech prací obsahují pole:
- J.materiál - jednotková cena materiálu
- J.montáž - jednotková cena montáže
Uchazeč v tomto případě by měl vyplnit všechna pole J.materiál a pole J.montáž nenulovými kladnými číslicemi. V případech, kdy položka
neobsahuje žádný materiál je přípustné, aby pole J.materiál bylo vyplněno nulou. V případech, kdy položka neobsahuje žádnou montáž je přípustné,
aby pole J.montáž bylo vyplněno nulou. Obě pole - J.materiál, J.Montáž u jedné položky by však neměly být vyplněny nulou.
Rekapitulace stavby
Název |  |  | Povinný |  | Popis | Typ | Max. počet
atributu |  |  | (A/N) |  |  |  | znaků
Kód |  |  | A |  | Kód stavby | String | 20
Stavba |  |  | A |  | Název stavby | String | 120
Místo |  |  | N |  | Místo stavby | String | 50
Datum |  |  | A |  | Datum vykonaného exportu | Date
KSO |  |  | N |  | Klasifikace stavebního objektu | String | 15
CC-CZ |  |  | N |  | Klasifikace stavbeních děl | String | 15
CZ-CPV |  |  | N |  | Společný slovník pro veřejné zakázky | String | 20
CZ-CPA |  |  | N |  | Klasifikace produkce podle činností | String | 20
Zadavatel |  |  | N |  | Zadavatel zadaní | String | 50
IČ |  |  | N |  | IČ zadavatele zadaní | String | 20
DIČ |  |  | N |  | DIČ zadavatele zadaní | String | 20
Uchazeč |  |  | N |  | Uchazeč veřejné zakázky | String | 50
Projektant |  |  | N |  | Projektant | String | 50
Poznámka |  |  | N |  | Poznámka k zadání | String | 255
Sazba DPH |  |  | A |  | Rekapitulace sazeb DPH u položek soupisů | eGSazbaDph
Základna DPH |  |  | A |  | Základna DPH určena součtem celkové ceny z položek soupisů | Double
Hodnota DPH |  |  | A |  | Hodnota DPH | Double
Cena bez DPH |  |  | A |  | Celková cena bez DPH za celou stavbu. Sčítává se ze všech listů. | Double
Cena s DPH |  |  | A |  | Celková cena s DPH za celou stavbu | Double
Rekapitulace objektů stavby a soupisů prací
Název |  |  | Povinný |  | Popis | Typ | Max. počet
atributu |  |  | (A/N) |  |  |  | znaků
Kód |  |  | A |  | Přebírá se z Rekapitulace stavby | String | 20
Stavba |  |  | A |  | Přebírá se z Rekapitulace stavby | String | 120
Místo |  |  | N |  | Přebírá se z Rekapitulace stavby | String | 50
Datum |  |  | A |  | Přebírá se z Rekapitulace stavby | Date
Zadavatel |  |  | N |  | Přebírá se z Rekapitulace stavby | String | 50
Projektant |  |  | N |  | Přebírá se z Rekapitulace stavby | String | 50
Uchazeč |  |  | N |  | Přebírá se z Rekapitulace stavby | String | 50
Kód |  |  | A |  | Kód objektu | String | 20
Objektu, Soupis prací |  |  | A |  | Název objektu | String | 120
Cena bez DPH |  |  | A |  | Cena bez DPH za daný objekt | Double
Cena s DPH |  |  | A |  | Cena spolu s DPH za daný objekt | Double
Typ |  |  | A |  | Typ zakázky | eGTypZakazky
Krycí list soupisu
Název |  |  | Povinný |  | Popis | Typ | Max. počet
atributu |  |  | (A/N) |  |  |  | znaků
Stavba |  |  | A |  | Přebírá se z Rekapitulace stavby | String | 120
Objekt |  |  | A |  | Kód a název objektu | String | 20 + 120
Soupis |  |  | A |  | Kód a název soupisu | String | 20 + 120
KSO |  |  | N |  | Klasifikace stavebního objektu | String | 15
CC-CZ |  |  | N |  | Klasifikace stavbeních děl | String | 15
CZ-CPV |  |  | N |  | Společný slovník pro veřejné zakázky | String | 20
CZ-CPA |  |  | N |  | Klasifikace produkce podle činností | String | 20
Místo |  |  | N |  | Přebírá se z Rekapitulace stavby | String | 50
Zadavatel |  |  | N |  | Přebírá se z Rekapitulace stavby | String | 50
Uchazeč |  |  | N |  | Přebírá se z Rekapitulace stavby | String | 50
Projektant |  |  | N |  | Přebírá se z Rekapitulace stavby | String | 50
Poznámka |  |  | N |  | Poznámka k soupisu prací | String | 255
Sazba DPH |  |  | A |  | Rekapitulace sazeb DPH na položkách aktuálního soupisu | eGSazbaDph
Základna DPH |  |  | A |  | Základna DPH určena součtem celkové ceny z položek aktuálního soupisu | Double
Hodnota DPH |  |  | A |  | Hodnota DPH | Double
Cena bez DPH |  |  | A |  | Cena bez DPH za daný soupis | Double
Cena s DPH |  |  | A |  | Cena s DPH za daný soupis | Double
Rekapitulace členění soupisu prací
Název |  |  | Povinný |  | Popis | Typ | Max. počet
atributu |  |  | (A/N) |  |  |  | znaků
Stavba |  |  | A |  | Přebírá se z Rekapitulace stavby | String | 120
Objekt |  |  | A |  | Kód a název objektu, přebírá se z Krycího listu soupisu | String | 20 + 120
Soupis |  |  | A |  | Kód a název objektu, přebírá se z Krycího listu soupisu | String | 20 + 120
Místo |  |  | N |  | Přebírá se z Rekapitulace stavby | String | 50
Datum |  |  | A |  | Přebírá se z Rekapitulace stavby | Date
Zadavatel |  |  | N |  | Přebírá se z Rekapitulace stavby | String | 50
Projektant |  |  | N |  | Přebírá se z Rekapitulace stavby | String | 50
Uchazeč |  |  | N |  | Přebírá se z Rekapitulace stavby | String | 50
Kód dílu - Popis |  |  | A |  | Kód a název dílu ze soupisu | String | 20 + 100
Cena celkem |  |  | A |  | Cena celkem za díl ze soupisu | Double
Soupis prací
Název |  |  | Povinný |  | Popis | Typ | Max. počet
atributu |  |  | (A/N) |  |  |  | znaků
Stavba |  |  | A |  | Přebírá se z Rekapitulace stavby | String | 120
Objekt |  |  | A |  | Kód a název objektu | String | 20 + 120
Soupis |  |  | A |  | Přebírá se z Krycího listu soupisu | String | 20 + 120
Místo |  |  | N |  | Přebírá se z Krycího listu soupisu | String | 50
Datum |  |  | A |  | Přebírá se z Krycího listu soupisu | Date
Zadavatel |  |  | N |  | Přebírá se z Krycího listu soupisu | String | 50
Projektant |  |  | N |  | Přebírá se z Krycího listu soupisu | String | 50
Uchazeč |  |  | N |  | Přebírá se z Krycího listu soupisu | String | 50
PČ |  |  | A |  | Pořadové číslo položky soupisu | Long
Typ |  |  | A |  | Typ položky soupisu | eGTypPolozky | 1
Kód |  |  | A |  | Kód položky ze soupisu | String | 20
Popis |  |  | A |  | Popis položky ze soupisu | String | 255
MJ |  |  | A |  | Měrná jednotka položky | String | 10
Množství |  |  | A |  | Množství položky soupisu | Double
J.Cena |  |  | A |  | Jednotková cena položky | Double
Cena celkem |  |  | A |  | Cena celkem vyčíslena jako J.Cena * Množství | Double
Cenová soustava |  |  | N |  | Zařazení položky do cenové soustavy | String | 50
p |  |  | N |  | Poznámka položky ze soupisu | Memo
psc |  |  | N |  | Poznámka k souboru cen ze soupisu | Memo
pp |  |  | N |  | Plný popis položky ze soupisu | Memo
vv |  |  | N |  | Výkaz výměr (figura, výraz, výměra) ze soupisu | Text,Text,Double | 20, 150
DPH |  |  | A |  | Sazba DPH pro položku | eGSazbaDPH
Hmotnost |  |  | A |  | Hmotnost položky ze soupisu | Double
Suť |  |  | A |  | Suť položky ze soupisu | Double
Nh |  |  | N |  | Normohodiny položky ze soupisu | Double
Datová věta
Typ věty |  |  | Hodnota |  | Význam
eGSazbaDPH |  |  | základní |  | Základní sazba DPH
|  |  | snížená |  | Snížená sazba DPH
|  |  | nulová |  | Nulová sazba DPH
|  |  | zákl. přenesená |  | Základní sazba DPH přenesená
|  |  | sníž. přenesená |  | Snížená sazba DPH přenesená
eGTypZakazky |  |  | STA |  | Stavební objekt
|  |  | PRO |  | Provozní soubor
|  |  | ING |  | Inženýrský objekt
|  |  | VON |  | Vedlejší a ostatní náklady
|  |  | OST |  | Ostatní náklady
eGTypPolozky |  |  | 1 |  | Položka typu HSV
|  |  | 2 |  | Položka typu PSV
|  |  | 3 |  | Položka typu M
|  |  | 4 |  | Položka typu OST