## Rekapitulace stavby
Export Komplet | [28 empty] | 2.0 |  |  |  |  | False | False | {29399425-33c8-4dd3-90c4-f6fbdfd95adc}
[20 empty] | >> skryté sloupce << | [12 empty] | 0,01 | 21
[33 empty] | 0,01 | 15
|  | REKAPITULACE STAVBY | [18 empty] | v --- níže se nacházejí doplnkové a pomocné údaje k sestavám --- v | [11 empty] | 0,001
|  | Kód: |  |  |  |  | 20081-1 | [25 empty] | 0,01
|  | Stavba: |  |  |  |  | MĚSTSKÁ PLÁŽ AREÁLU KAMENCOVÉHO JEZERA | [25 empty] | 0,01
|  | KSO: | [13 empty] | CC-CZ: | [16 empty] | 0,01
|  | Místo: |  |  |  |  | CHOMUTOV | [8 empty] | Datum: |  | 25. 1. 2021 | [14 empty] | 0,01
0,01
|  | Zadavatel: | [13 empty] | IČ: |  | 00261891 | [14 empty] | 0,01
|  |  | Statutární město Chomutov,Zborovská 4602,Chomutov | [12 empty] | DIČ: |  | CZ00261891 | [14 empty] | 0,01
0,01
|  | Zhotovitel: | [13 empty] | IČ: | [16 empty] | 0,01
[16 empty] | DIČ: | [16 empty] | 0,01
False
|  | Projektant: | [13 empty] | IČ: |  | 75518872 | [14 empty] | False
|  |  | Ing. Mgr. Lucie Radilová, DiS | [12 empty] | DIČ: |  | CZ8054283963 | [14 empty] | True
0,01
|  | Zpracovatel: | [13 empty] | IČ: |  | 64596605 | [14 empty] | 0,01
|  |  | Obrtelová Miluše | [12 empty] | DIČ: |  | CZ6110310745 | [14 empty] | True
Poznámka:
Soupis prací je sestaven za využití položek Cenové soustavy ÚRS 2020-02 (CS). Cenové a technické podmínky položek CS ÚRS, které nejsou uvedeny v soupisu prací (tzv. úvodní části katalogů) jsou neomezeně dálkově k dispozici na www.cs-urs.cz. Položky soupisu prací, které nemají ve sloupci "Cenová soustava" uveden žádný údaj, nepochází z CS. Tyto položky byly vytvořeny pouze pro tento rozpočet a nenacházejí se v žádné cenové soustavě. Pokud byl v rozpočtu uveden konkrétní obchodní název materiálu nebo výrobku, byl použit s cílem zadavatele stanovit minimální kvalitativní standard. Výkaz výměr, který se vztahuje k více položkám je nahrazen odpovídajícím slovem "FIGUROU". Figura je uvedena ve sloupci "Kód" v položce, kde byla spočítána.
|  | Cena bez DPH | [13 empty] | 0
[8 empty] | Sazba daně |  |  | Základ daně |  |  |  |  | Výše daně
|  | DPH |  | základní |  |  |  | 21% |  |  | 0 |  |  |  |  | 0
|  |  |  | snížená |  |  |  | 15% |  |  | 0 |  |  |  |  | 0
|  |  |  | zákl. přenesená |  |  |  | 21% |  |  | 0 |  |  |  |  | 0
|  |  |  | sníž. přenesená |  |  |  | 15% |  |  | 0 |  |  |  |  | 0
|  |  |  | nulová |  |  |  | 0% |  |  | 0 |  |  |  |  | 0
|  | Cena s DPH | [6 empty] | v |  |  | CZK |  |  |  | 0
Obrtelová Miluše
|  | Projektant | [11 empty] | Zpracovatel
|  | Datum a podpis: | [7 empty] | Razítko |  |  |  | Datum a podpis: 25.01.2021 |  |  | Razítko
|  | Objednavatel | [11 empty] | Zhotovitel
|  | Datum a podpis: | [7 empty] | Razítko |  |  |  | Datum a podpis: |  |  | Razítko
REKAPITULACE OBJEKTŮ STAVBY A SOUPISŮ PRACÍ
| Kód: | [6 empty] | 20081-1
| Stavba: | [6 empty] | MĚSTSKÁ PLÁŽ AREÁLU KAMENCOVÉHO JEZERA
| Místo: | [6 empty] | CHOMUTOV | [6 empty] | Datum: |  | 25. 1. 2021
| Zadavatel: | [6 empty] | Statutární město Chomutov,Zborovská 4602,Chomutov | [6 empty] | Projektant: |  | Ing. Mgr. Lucie Radilová, DiS |  |  |  | Informatívní údaje z listů zakázek
| Zhotovitel: | [13 empty] | Zpracovatel: |  | Obrtelová Miluše
| Kód |  |  |  | Popis | [7 empty] | Cena bez DPH [CZK] |  |  |  |  | Cena s DPH [CZK] | Typ |  | z toho Ostat. náklady [CZK] | DPH [CZK] | Normohodiny [h] | DPH základní [CZK] | DPH snížená [CZK] | DPH základní přenesená [CZK] | DPH snížená přenesená [CZK] | Základna DPH základní | Základna DPH snížená | Základna DPH zákl. přenesená | Základna DPH sníž. přenesená | Základna DPH nulová
| Náklady z rozpočtů | [11 empty] | 0 |  |  |  |  | 0 |  |  | 0 | 0 | 8882.9374 | 0 | 0 | 0 | 0 | 0 | 0 | 0 | 0 | 0 | D | 0 | ###NOIMPORT### | IMPORT | {29399425-33c8-4dd3-90c4-f6fbdfd95adc} | {00000000-0000-0000-0000-000000000000}
|  | SO 01 |  |  |  | DEMOLICE, KÁCENÍ A PŘÍPRAVA ÚZEMÍ | [6 empty] | 0 |  |  |  |  | 0 | ING |  | 0 | 0 | 2556.7917 | 0 | 0 | 0 | 0 | 0 | 0 | 0 | 0 | 0 | D | 1 | ###NOIMPORT### | IMPORT | {7165b432-d8b9-4d21-8eb0-2b82635148bc} | {29399425-33c8-4dd3-90c4-f6fbdfd95adc} | 822 59 | 2
/ |  |  | SO 01.1 |  |  |  | Demolice | [5 empty] | 0 |  |  |  |  | 0 | Soupis |  | 0 | 0 | 743.5645 | 0 | 0 | 0 | 0 | 0 | 0 | 0 | 0 | 0 |  | 2 |  | IMPORT | {79851020-724e-4844-8eb8-37b7c8eacb15} | {7165b432-d8b9-4d21-8eb0-2b82635148bc} | 822 59
/ |  |  | SO 01.2 |  |  |  | Kácení dřevin a ochrana stromů při stavební činnosti | [5 empty] | 0 |  |  |  |  | 0 | Soupis |  | 0 | 0 | 997.3144 | 0 | 0 | 0 | 0 | 0 | 0 | 0 | 0 | 0 |  | 2 |  | IMPORT | {6947ba09-781f-4bb2-bbb9-28f6ad9479de} | {7165b432-d8b9-4d21-8eb0-2b82635148bc} | 822 59
/ |  |  | SO 01.3 |  |  |  | Příprava území, terénní modelace | [5 empty] | 0 |  |  |  |  | 0 | Soupis |  | 0 | 0 | 815.9128 | 0 | 0 | 0 | 0 | 0 | 0 | 0 | 0 | 0 |  | 2 |  | IMPORT | {9689e40d-60a6-4fc0-8793-157f442ee8b4} | {7165b432-d8b9-4d21-8eb0-2b82635148bc} | 822 59
|  | SO 02 |  |  |  | KOMUNIKACE A AREÁLOVÉ PLOCHY | [6 empty] | 0 |  |  |  |  | 0 | ING |  | 0 | 0 | 2029.1969 | 0 | 0 | 0 | 0 | 0 | 0 | 0 | 0 | 0 | D | 1 | ###NOIMPORT### | IMPORT | {735d381f-e9af-4049-b0ea-e2324618c565} | {29399425-33c8-4dd3-90c4-f6fbdfd95adc} | 822 59 36 | 2
/ |  |  | SO 02.1 |  |  |  | Trasa A a schodiště k jezeru | [5 empty] | 0 |  |  |  |  | 0 | Soupis |  | 0 | 0 | 588.371 | 0 | 0 | 0 | 0 | 0 | 0 | 0 | 0 | 0 |  | 2 |  | IMPORT | {faa05303-63e1-4892-acc6-e239c2184ec7} | {735d381f-e9af-4049-b0ea-e2324618c565} | 822 59 36
/ |  |  | SO 02.2 |  |  |  | Trasa B | [5 empty] | 0 |  |  |  |  | 0 | Soupis |  | 0 | 0 | 153.854 | 0 | 0 | 0 | 0 | 0 | 0 | 0 | 0 | 0 |  | 2 |  | IMPORT | {b0c8e1e9-d6e0-48ee-9708-074987e894e6} | {735d381f-e9af-4049-b0ea-e2324618c565} | 822 59 36
/ |  |  | SO 02.3 |  |  |  | Písečná pláž - velká C, malá D | [5 empty] | 0 |  |  |  |  | 0 | Soupis |  | 0 | 0 | 157.9464 | 0 | 0 | 0 | 0 | 0 | 0 | 0 | 0 | 0 |  | 2 |  | IMPORT | {eee9b27b-ab33-427d-9326-e170382f9f0b} | {735d381f-e9af-4049-b0ea-e2324618c565} | 822 59 36
/ |  |  | SO 02.4 |  |  |  | Dopadová plocha - herní písek | [5 empty] | 0 |  |  |  |  | 0 | Soupis |  | 0 | 0 | 72.5052 | 0 | 0 | 0 | 0 | 0 | 0 | 0 | 0 | 0 |  | 2 |  | IMPORT | {a1f7dc3a-b797-4450-8e24-0bca135f7d25} | {735d381f-e9af-4049-b0ea-e2324618c565} | 822 59 36
/ |  |  | SO 02.5 |  |  |  | Sprcha - betonová plocha a zídka | [5 empty] | 0 |  |  |  |  | 0 | Soupis |  | 0 | 0 | 105.5309 | 0 | 0 | 0 | 0 | 0 | 0 | 0 | 0 | 0 |  | 2 |  | IMPORT | {78fb2729-c1c8-41f6-8616-3c8c337bedff} | {735d381f-e9af-4049-b0ea-e2324618c565} | 822 59 36
/ |  |  | SO 02.6 |  |  |  | Pítko - dlážděná plocha a zídka | [5 empty] | 0 |  |  |  |  | 0 | Soupis |  | 0 | 0 | 36.6793 | 0 | 0 | 0 | 0 | 0 | 0 | 0 | 0 | 0 |  | 2 |  | IMPORT | {74ba364c-d828-4e44-8e45-607c0f7e0332} | {735d381f-e9af-4049-b0ea-e2324618c565} | 822 59 36
/ |  |  | SO 02.7 |  |  |  | Plochy MZK - plocha E, plocha F | [5 empty] | 0 |  |  |  |  | 0 | Soupis |  | 0 | 0 | 169.6346 | 0 | 0 | 0 | 0 | 0 | 0 | 0 | 0 | 0 |  | 2 |  | IMPORT | {8d6b85be-07bc-43e9-bc28-70c185a2437e} | {735d381f-e9af-4049-b0ea-e2324618c565} | 822 59 36
/ |  |  | SO 02.8 |  |  |  | Dřevěná paluba - paluba G, paluba H a okolí stromů u paluby H | [5 empty] | 0 |  |  |  |  | 0 | Soupis |  | 0 | 0 | 697.8608 | 0 | 0 | 0 | 0 | 0 | 0 | 0 | 0 | 0 |  | 2 |  | IMPORT | {04a0473f-036d-4853-9c8c-10c9299aaaff} | {735d381f-e9af-4049-b0ea-e2324618c565} | 822 59 36
/ |  |  | SO 02.9 |  |  |  | Napojení na stávající komunikace | [5 empty] | 0 |  |  |  |  | 0 | Soupis |  | 0 | 0 | 46.8147 | 0 | 0 | 0 | 0 | 0 | 0 | 0 | 0 | 0 |  | 2 |  | IMPORT | {8583467a-d71e-4a78-b6a1-0d000e39c510} | {735d381f-e9af-4049-b0ea-e2324618c565} | 822 59 36
|  | SO 03 |  |  |  | MOBILIÁŘ | [6 empty] | 0 |  |  |  |  | 0 | ING |  | 0 | 0 | 133.3348 | 0 | 0 | 0 | 0 | 0 | 0 | 0 | 0 | 0 | D | 1 | ###NOIMPORT### | IMPORT | {0b450e6b-4315-4a07-8f40-4de653a3ec70} | {29399425-33c8-4dd3-90c4-f6fbdfd95adc} | 823 27 | 2
/ |  |  | SO 03.1 |  |  |  | Lavice a koše | [5 empty] | 0 |  |  |  |  | 0 | Soupis |  | 0 | 0 | 72.3368 | 0 | 0 | 0 | 0 | 0 | 0 | 0 | 0 | 0 |  | 2 |  | IMPORT | {bc1d2b69-2437-42d4-9752-d811833a05c8} | {0b450e6b-4315-4a07-8f40-4de653a3ec70} | 823 27
/ |  |  | SO 03.2 |  |  |  | Plůtek ve vodě | [5 empty] | 0 |  |  |  |  | 0 | Soupis |  | 0 | 0 | 50.8508 | 0 | 0 | 0 | 0 | 0 | 0 | 0 | 0 | 0 |  | 2 |  | IMPORT | {ddd32f76-5699-4989-ba07-316ba87ae71b} | {0b450e6b-4315-4a07-8f40-4de653a3ec70} | 823 27
/ |  |  | SO 03.3 |  |  |  | Sprchy | [5 empty] | 0 |  |  |  |  | 0 | Soupis |  | 0 | 0 | 7.5956 | 0 | 0 | 0 | 0 | 0 | 0 | 0 | 0 | 0 |  | 2 |  | IMPORT | {fe1f805d-ab7b-4f5c-beb7-b243afb8badb} | {0b450e6b-4315-4a07-8f40-4de653a3ec70} | 823 27
/ |  |  | SO 03.4 |  |  |  | Pítko | [5 empty] | 0 |  |  |  |  | 0 | Soupis |  | 0 | 0 | 2.5516 | 0 | 0 | 0 | 0 | 0 | 0 | 0 | 0 | 0 |  | 2 |  | IMPORT | {08819947-dabd-4218-9d02-838f1ac64684} | {0b450e6b-4315-4a07-8f40-4de653a3ec70} | 823 27
|  | SO 04 |  |  |  | ZELEŇ | [6 empty] | 0 |  |  |  |  | 0 | ING |  | 0 | 0 | 3180.1489 | 0 | 0 | 0 | 0 | 0 | 0 | 0 | 0 | 0 | D | 1 | ###NOIMPORT### | IMPORT | {d2225ec6-5ae3-4ce2-8b60-06f89e2afc19} | {29399425-33c8-4dd3-90c4-f6fbdfd95adc} | 823 27 | 2
/ |  |  | SO 04.1 |  |  |  | STROMY- výsadby, rozvojová péče (do konce veget.období) | [5 empty] | 0 |  |  |  |  | 0 | Soupis |  | 0 | 0 | 1183.7249 | 0 | 0 | 0 | 0 | 0 | 0 | 0 | 0 | 0 |  | 2 |  | IMPORT | {303b68eb-525b-48b9-8ecd-10ff7d664ce9} | {d2225ec6-5ae3-4ce2-8b60-06f89e2afc19} | 823 27
/ |  |  | SO 04.2 |  |  |  | A- ZALOŽENÍ NOVÉHO TRÁVNÍKU- POBYTOVÝ, INTENZIV., SUCHO, SLUNCE- založ., rozv.péče (do předání) | [5 empty] | 0 |  |  |  |  | 0 | Soupis |  | 0 | 0 | 371.5621 | 0 | 0 | 0 | 0 | 0 | 0 | 0 | 0 | 0 |  | 2 |  | IMPORT | {193b790f-5ddc-47c3-83d7-cbd31d6963d1} | {d2225ec6-5ae3-4ce2-8b60-06f89e2afc19} | 823 27
/ |  |  | SO 04.3 |  |  |  | B- OBNOVA TRÁVNÍKU PO STAV.ČINNOSTI - POLOSTÍN AŽ STÍN, POBYTOVÝ - založ., rozv.péče (do předání) | [5 empty] | 0 |  |  |  |  | 0 | Soupis |  | 0 | 0 | 281.3144 | 0 | 0 | 0 | 0 | 0 | 0 | 0 | 0 | 0 |  | 2 |  | IMPORT | {deec5760-7a4a-4003-891a-555e2b18b77c} | {d2225ec6-5ae3-4ce2-8b60-06f89e2afc19} | 823 27
/ |  |  | SO 04.4 |  |  |  | C- ZALOŽENÍ ŠTĚRKOVÉHO TRÁVNÍKU- založení, rozvojová péče (do předání trávníku) | [5 empty] | 0 |  |  |  |  | 0 | Soupis |  | 0 | 0 | 1136.6266 | 0 | 0 | 0 | 0 | 0 | 0 | 0 | 0 | 0 |  | 2 |  | IMPORT | {150db897-ea99-4174-bc9b-4ad9d19db39b} | {d2225ec6-5ae3-4ce2-8b60-06f89e2afc19} | 823 27
/ |  |  | SO 04.5 |  |  |  | PODROSTOVÝ ZÁHON - založení, výsadby, rozvojová péče (do konce veget.období) | [5 empty] | 0 |  |  |  |  | 0 | Soupis |  | 0 | 0 | 206.9209 | 0 | 0 | 0 | 0 | 0 | 0 | 0 | 0 | 0 |  | 2 |  | IMPORT | {34d0ae71-1c2a-4145-98d0-33b8cc9ec940} | {d2225ec6-5ae3-4ce2-8b60-06f89e2afc19} | 823 27
/ |  | SO 05 |  |  |  | VEŘEJNÉ OSVĚTLENÍ | [6 empty] | 0 |  |  |  |  | 0 | ING |  | 0 | 0 | 320.5016 | 0 | 0 | 0 | 0 | 0 | 0 | 0 | 0 | 0 |  | 1 |  | IMPORT | {efc6ff9e-b903-4623-90d0-b6cfe6998e9c} | {29399425-33c8-4dd3-90c4-f6fbdfd95adc} | 828 75 | 2
/ |  | SO 06 |  |  |  | NN ROZVODY | [6 empty] | 0 |  |  |  |  | 0 | ING |  | 0 | 0 | 92.782 | 0 | 0 | 0 | 0 | 0 | 0 | 0 | 0 | 0 |  | 1 |  | IMPORT | {4b473f72-723b-43bf-baaf-fa84550152a9} | {29399425-33c8-4dd3-90c4-f6fbdfd95adc} | 828 73 | 2
/ |  | SO 07 |  |  |  | VODOVOD | [6 empty] | 0 |  |  |  |  | 0 | ING |  | 0 | 0 | 52.1424 | 0 | 0 | 0 | 0 | 0 | 0 | 0 | 0 | 0 |  | 1 |  | IMPORT | {23092b41-55c2-4232-8601-c56ac0400444} | {29399425-33c8-4dd3-90c4-f6fbdfd95adc} | 827 19 11 | 2
/ |  | SO 08 |  |  |  | KANALIZACE SPLAŠKOVÁ | [6 empty] | 0 |  |  |  |  | 0 | ING |  | 0 | 0 | 62.6212 | 0 | 0 | 0 | 0 | 0 | 0 | 0 | 0 | 0 |  | 1 |  | IMPORT | {8c99efe4-f164-4d3a-9f1b-645856b163c7} | {29399425-33c8-4dd3-90c4-f6fbdfd95adc} | 827 29 11 | 2
/ |  | SO 09 |  |  |  | ZÁVLAHY NAPOJENÍ | [6 empty] | 0 |  |  |  |  | 0 | ING |  | 0 | 0 | 0.068 | 0 | 0 | 0 | 0 | 0 | 0 | 0 | 0 | 0 |  | 1 |  | IMPORT | {7959c39b-3fc1-460c-ac53-949d173b7e0c} | {29399425-33c8-4dd3-90c4-f6fbdfd95adc} | 831 21 | 2
/ |  | VON |  |  |  | VEDLEJŠÍ A OSTATNÍ NÁKLADY | [6 empty] | 0 |  |  |  |  | 0 | VON |  | 0 | 0 | 455.35 | 0 | 0 | 0 | 0 | 0 | 0 | 0 | 0 | 0 |  | 1 |  | IMPORT | {50191deb-aefc-4366-a09c-a0032660d420} | {29399425-33c8-4dd3-90c4-f6fbdfd95adc} |  | 2

## SO 01.1 - Demolice
[9 empty] | >> skryté sloupce << | [9 empty] | {79851020-724e-4844-8eb8-37b7c8eacb15} | [5 empty] | HMOTYmobil11 | 4,62 | 2
[19 empty] | 2 | [5 empty] | HMOTYpalety11 | 3,78 | 2
| KRYCÍ LIST SOUPISU PRACÍ | [8 empty] | v --- níže se nacházejí doplnkové a pomocné údaje k sestavám --- v | [8 empty] | False | [5 empty] | HMOTYplast11 | 1,05 | 2
[25 empty] | ODVOZ1t11 | 396,2 | 2
| Stavba: | [23 empty] | ODVOZ2t11 | 233,4 | 2
|  | MĚSTSKÁ PLÁŽ AREÁLU KAMENCOVÉHO JEZERA | [22 empty] | pISodkop11 | 21,863 | 2
| Objekt: | [23 empty] | SKRYVKApisek11 | 315 | 2
|  | SO 01 - DEMOLICE, KÁCENÍ A PŘÍPRAVA ÚZEMÍ | [22 empty] | sODKOP1t11 | 112,7 | 2
| Soupis: | [23 empty] | sODKOP2t11 | 233,4 | 2
|  | SO 01.1 - Demolice | [22 empty] | SUTkameni11 | 3,28300000000001 | 2
[25 empty] | SUTkusBET11 | 28,76 | 2
| KSO: |  | 822 59 |  |  | CC-CZ: | 24124 | [17 empty] | SUTkusDREVO11 | 3,3 | 2
| Místo: |  | CHOMUTOV |  |  | Datum: | 25. 1. 2021 | [17 empty] | SUTkusSMES11 | 3,187 | 2
| CZ-CPV: |  | 45111000-8 |  |  | CZ-CPA: | 43.11 | [17 empty] | SUTsypkBET11 | 15,764 | 2
| Zadavatel: |  |  |  |  | IČ: | 00261891
|  | Statutární město Chomutov,Zborovská 4602,Chomutov |  |  |  | DIČ: | CZ00261891
| Zhotovitel: |  |  |  |  | IČ:
DIČ:
| Projektant: |  |  |  |  | IČ: | 75518872
|  | Ing. Mgr. Lucie Radilová, DiS |  |  |  | DIČ: | CZ8054283963
| Zpracovatel: |  |  |  |  | IČ: | 64596605
|  | Obrtelová Miluše |  |  |  | DIČ: | CZ6110310745
Poznámka:
Soupis prací je sestaven za využití položek Cenové soustavy ÚRS 2020-02 (CS). Cenové a technické podmínky položek CS ÚRS, které nejsou uvedeny v soupisu prací (tzv. úvodní části katalogů) jsou neomezeně dálkově k dispozici na www.cs-urs.cz. Položky soupisu prací, které nemají ve sloupci "Cenová soustava" uveden žádný údaj, nepochází z CS. Tyto položky byly vytvořeny pouze pro tento rozpočet a nenacházejí se v žádné cenové soustavě. Pokud byl v rozpočtu uveden konkrétní obchodní název materiálu nebo výrobku, byl použit s cílem zadavatele stanovit minimální kvalitativní standard. Výkaz výměr, který se vztahuje k více položkám je nahrazen odpovídajícím slovem "FIGUROU". Figura je uvedena ve sloupci "Kód" v položce, kde byla spočítána.
| Cena bez DPH | [5 empty] | 0
|  |  | Základ daně |  |  | Sazba daně | Výše daně
| DPH | základní | 0 |  |  | 21% | 0
|  | snížená | 0 |  |  | 15% | 0
|  | zákl. přenesená | 0 |  |  | 21% | 0
|  | sníž. přenesená | 0 |  |  | 15% | 0
|  | nulová | 0 |  |  | 0% | 0
| Cena s DPH |  |  | v | CZK |  | 0
| Projektant |  |  | Zpracovatel
| Datum a podpis: |  | Razítko | Datum a podpis: |  |  | Razítko
| Objednavatel |  |  | Zhotovitel
| Datum a podpis: |  | Razítko | Datum a podpis: |  |  | Razítko
REKAPITULACE ČLENĚNÍ SOUPISU PRACÍ
Stavba:
MĚSTSKÁ PLÁŽ AREÁLU KAMENCOVÉHO JEZERA
Objekt:
SO 01 - DEMOLICE, KÁCENÍ A PŘÍPRAVA ÚZEMÍ
Soupis:
SO 01.1 - Demolice
Místo: |  |  | CHOMUTOV |  |  | Datum: | 25. 1. 2021
Zadavatel: |  |  | Statutární město Chomutov,Zborovská 4602,Chomutov |  |  | Projektant: | Ing. Mgr. Lucie Radilová, DiS
Zhotovitel: | [5 empty] | Zpracovatel: | Obrtelová Miluše
Kód dílu - Popis | [6 empty] | Cena celkem [CZK]
Náklady ze soupisu prací | [6 empty] | 0 | [12 empty] | -1
| HSV - Práce a dodávky HSV | [5 empty] | 0
| 1 - Zemní práce | [5 empty] | 0
| 8 - Trubní vedení | [5 empty] | 0
| 9 - Ostatní konstrukce a práce, bourání | [5 empty] | 0
| 997 - Přesun sutě | [5 empty] | 0
| 998 - Přesun hmot | [5 empty] | 0
| PSV - Práce a dodávky PSV | [5 empty] | 0
| 724 - Zdravotechnika - strojní vybavení | [5 empty] | 0
| 741 - Elektroinstalace - silnoproud | [5 empty] | 0
| 767 - Konstrukce zámečnické | [5 empty] | 0
| M - Práce a dodávky M | [5 empty] | 0
| 21-M - Elektromontáže | [5 empty] | 0
SOUPIS PRACÍ
Stavba:
MĚSTSKÁ PLÁŽ AREÁLU KAMENCOVÉHO JEZERA
Objekt:
SO 01 - DEMOLICE, KÁCENÍ A PŘÍPRAVA ÚZEMÍ
Soupis:
SO 01.1 - Demolice
Místo: |  |  | CHOMUTOV |  |  | Datum: | 25. 1. 2021
Zadavatel: |  |  | Statutární město Chomutov,Zborovská 4602,Chomutov |  |  | Projektant: | Ing. Mgr. Lucie Radilová, DiS
Zhotovitel: | [5 empty] | Zpracovatel: | Obrtelová Miluše
PČ | Typ | Kód | Popis | MJ | Množství | J.cena [CZK] | Cena celkem [CZK] | Cenová soustava |  |  | DPH | J. Nh [h] | Nh celkem [h] | J. hmotnost [t] | Hmotnost celkem [t] | J. suť [t] | Suť Celkem [t]
Náklady soupisu celkem | [6 empty] | 0 | [5 empty] | 743.5645 |  | 2.2901 |  | 63.7435 |  | D | -1 | [13 empty] | 0
| D | HSV | Práce a dodávky HSV |  |  |  | 0 | [5 empty] | 709.1215 |  | 2.2901 |  | 63.7435 | 1 | D | 0 |  |  |  | ROZPOCET | [9 empty] | 0
| D | 1 | Zemní práce |  |  |  | 0 | [5 empty] | 544.7546 |  | 0 |  | 43.36 | 1 | D | 1 |  |  |  | ROZPOCET | [9 empty] | 0
1 | K | 113102211 | Odstranění umělého trávníku z multisportovního hřiště výšky vlasu do 25 mm | m2 | 20 | 0 | 0 | CS ÚRS 2020 02 |  |  | základní | 0.12 | 2.4 | 0 | 0 | 0.03 | 0.6 | 4 | K | 2 |  |  |  | ROZPOCET |  |  |  | 0 | 0 | 0 | 0 | 0 | 1 | 0 | 4 | 1318362150
| VV |  | " Odkaz VV na příslušnou část dokumentace " | [15 empty] | VV | 2 | 1 | True | 0 | ROZPOCET
| VV |  | " Výkaz výměr dle BILANČNÍ TABULKY, viz. Příloha PD, (dále už jen BT/...) " | [15 empty] | VV | 2 | 1 | True | 0 | ROZPOCET
| VV |  | " BT/ SO 01.1 - DEMOLICE " | [15 empty] | VV | 2 | 1 | True | 0 | ROZPOCET
| VV |  | " případné doplnění dle Technické zprávy SO 01 (dále jen TZ )" | [15 empty] | VV | 2 | 1 | True | 0 | ROZPOCET
| VV |  | " výkresy: SO01 -manual- DEMOLICE.... (samostat.příloha Manuál DPS - str. 2...7)" | [15 empty] | VV | 2 | 1 | True | 0 | ROZPOCET
| VV |  | " Poznámka odkazu VV na příslušn.část dokument.platí pro všechny položky SO 01.1" | [15 empty] | VV | 2 | 1 | True | 0 | ROZPOCET
| VV |  | Mezisoučet POZNÁMKA odkazu VV na PD |  | 0 | [13 empty] | VV | 2 | 3 | True | 0 | ROZPOCET
| VV |  | " BT 10 /demol.KOMUNIKACE: umělý trávník (odvoz na skládku TKO) " 20,0 |  | 20 | [13 empty] | VV | 2 | 2 | True | 0 | ROZPOCET
| VV |  | Součet |  | 20 | [13 empty] | VV | 2 | 4 | True | 1 | ROZPOCET
2 | K | 113106123 | Rozebrání dlažeb ze zámkových dlaždic komunikací pro pěší ručně | m2 | 30 | 0 | 0 | CS ÚRS 2020 02 |  |  | základní | 0.272 | 8.16 | 0 | 0 | 0.26 | 7.8 | 4 | K | 2 |  |  |  | ROZPOCET |  |  |  | 0 | 0 | 0 | 0 | 0 | 1 | 0 | 4 | -2002823141
| VV |  | " BT 04 /dm.KOMUNIKACE: chodník dlažba bet.zámk.200/200/60 =ZD6 (na deponii investora)" | [15 empty] | VV | 2 | 1 | True | 0 | ROZPOCET
| VV |  | " rozebrání ručně = pro zpětné použití dle dispozice investora " 30,0 |  | 30 | [13 empty] | VV | 2 | 2 | True | 0 | ROZPOCET
| VV |  | Součet |  | 30 | [13 empty] | VV | 2 | 4 | True | 1 | ROZPOCET
3 | K | 113106187 | Rozebrání dlažeb vozovek ze zámkové dlažby s ložem z kameniva strojně pl do 50 m2 | m2 | 50 | 0 | 0 | CS ÚRS 2020 02 |  |  | základní | 0.039 | 1.95 | 0 | 0 | 0.295 | 14.75 | 4 | K | 2 |  |  |  | ROZPOCET |  |  |  | 0 | 0 | 0 | 0 | 0 | 1 | 0 | 4 | 1449323549
| VV |  | " BT 08 /dm.KOMUNIKACE: bet.plochy dlažba ZD8 (na skládku) " | [15 empty] | VV | 2 | 1 | True | 0 | ROZPOCET
| VV |  | 50,0 |  | 50 | [13 empty] | VV | 2 | 2 | True | 1 | ROZPOCET
4 | K | 113106137-01 | Rozebrání roštů plastových komunikací pro pěší strojně pl do 50 m2 | m2 | 5 | 0 | 0 | vlastní |  |  | základní | 0.023 | 0.115 | 0 | 0 | 0.09 | 0.45 | 4 | K | 2 |  |  |  | ROZPOCET |  |  |  | 0 | 0 | 0 | 0 | 0 | 1 | 0 | 4 | 1108865921
| VV |  | " BT 03 /demol. KOMUNIKACE: rošt z kompozitu (odvoz na skládku) " | [15 empty] | VV | 2 | 1 | True | 0 | ROZPOCET
| VV |  | 5,0 |  | 5 | [13 empty] | VV | 2 | 2 | True | 1 | ROZPOCET
5 | K | 113204111 | Vytrhání obrub záhonových | m | 494 | 0 | 0 | CS ÚRS 2020 02 |  |  | základní | 0.095 | 46.93 | 0 | 0 | 0.04 | 19.76 | 4 | K | 2 |  |  |  | ROZPOCET |  |  |  | 0 | 0 | 0 | 0 | 0 | 1 | 0 | 4 | 1192379546
| VV |  | " BT 03 /demol. KOMUNIKACE: obruby písk.ploch / bet. obrubník š.5cm (stojatý/foto) odvoz na skládku " | [15 empty] | VV | 2 | 1 | True | 0 | ROZPOCET
| VV |  | 449,0 |  | 449 | [13 empty] | VV | 2 | 2 | True | 0 | ROZPOCET
| VV |  | " BT 06 /demol. KOMUNIKACE : obruby dlažby ZD6/ bet. obrubník š.5cm (stojatý/foto) odvoz na skládku " | [15 empty] | VV | 2 | 1 | True | 0 | ROZPOCET
| VV |  | 45,0 |  | 45 | [13 empty] | VV | 2 | 2 | True | 0 | ROZPOCET
| VV |  | Součet |  | 494 | [13 empty] | VV | 2 | 4 | True | 1 | ROZPOCET
6 | K | 122151104 | Odkopávky a prokopávky nezapažené v hornině třídy těžitelnosti I, skupiny 1 a 2 objem do 500 m3 strojně | m3 | 315 | 0 | 0 | CS ÚRS 2020 02 |  |  | základní | 0.14 | 44.1 | 0 | 0 | 0 | 0 | 4 | K | 2 |  |  |  | ROZPOCET |  |  |  | 0 | 0 | 0 | 0 | 0 | 1 | 0 | 4 | -177242337
| VV |  | " BT 11 /dm.KOMUNIKACE: písková pláž tl.0,3m (na mezideponii, pročistit k dalšímu použití) 315m3 | [15 empty] | VV | 2 | 1 | True | 0 | ROZPOCET
| VV |  | " samostatná skrývka písku k recyklaci (pročištění)" 1050,0*0,30 |  | 315 | [13 empty] | VV | 2 | 2 | True | 0 | ROZPOCET
| VV | SKRYVKApisek11 | Mezisoučet |  | 315 | [13 empty] | VV | 2 | 3 | True | 0 | ROZPOCET
| VV |  | Součet |  | 315 | [13 empty] | VV | 2 | 4 | True | 1 | ROZPOCET
7 | K | 122252204 | Odkopávky a prokopávky nezapažené pro silnice a dálnice v hornině třídy těžitelnosti I objem do 500 m3 strojně | m3 | 112.7 | 0 | 0 | CS ÚRS 2020 02 |  |  | základní | 0.191 | 21.5257 | 0 | 0 | 0 | 0 | 4 | K | 2 |  |  |  | ROZPOCET |  |  |  | 0 | 0 | 0 | 0 | 0 | 1 | 0 | 4 | -461881811
| VV |  | " BT 01 /dm.KOMUNIKACE: ŠP svrchní vrstva tl.0,1m, foto (odvoz na skládku) 108,7 M3" | [15 empty] | VV | 2 | 1 | True | 0 | ROZPOCET
| VV |  | 1087,0*0,1 |  | 108.7 | [13 empty] | VV | 2 | 2 | True | 0 | ROZPOCET
| VV |  | " BT 10 /dm.KOMUNIKACE: umělý trávní/podkl.vrstva tl.0,2m, (odvoz na skládku) 4,0 M3" | [15 empty] | VV | 2 | 1 | True | 0 | ROZPOCET
| VV |  | 20,0*0,2 |  | 4 | [13 empty] | VV | 2 | 2 | True | 0 | ROZPOCET
| VV | sODKOP1t11 | Součet strojní ODKOP tř.těž. I |  | 112.7 | [13 empty] | VV | 2 | 4 | True | 1 | ROZPOCET
8 | K | 122452204 | Odkopávky a prokopávky nezapažené pro silnice a dálnice v hornině třídy těžitelnosti II objem do 500 m3 strojně | m3 | 233.4 | 0 | 0 | CS ÚRS 2020 02 |  |  | základní | 0.693 | 161.7462 | 0 | 0 | 0 | 0 | 4 | K | 2 |  |  |  | ROZPOCET |  |  |  | 0 | 0 | 0 | 0 | 0 | 1 | 0 | 4 | -2109765196
| VV |  | " BT 02 /demol.KOMUNIKACE: podkladní (konstrukční) vrstva písk.komunik. tl.0,20m (odvoz na skládku) 217,4m3" | [15 empty] | VV | 2 | 1 | True | 0 | ROZPOCET
| VV |  | 1087,0*0,20 |  | 217.4 | [13 empty] | VV | 2 | 2 | True | 0 | ROZPOCET
| VV |  | " odkop zbytku k-ce = vrstev kameniva HDK pod DM dlážděných ploch (na skládku) " | [15 empty] | VV | 2 | 1 | True | 0 | ROZPOCET
| VV |  | " BT 05 /dm.KOMUNIKACE: podklad. vrstva do hl. 0,20 m - (po DM chodníku ZD6) 30m2 " | [15 empty] | VV | 2 | 1 | True | 0 | ROZPOCET
| VV |  | 30,0*0,20 |  | 6 | [13 empty] | VV | 2 | 2 | True | 0 | ROZPOCET
| VV |  | " BT 09 /dm.KOMUNIKACE: podklad. vrstva tl.0,20 m-(po DM zp.ploch ZD8) 50m2" | [15 empty] | VV | 2 | 1 | True | 0 | ROZPOCET
| VV |  | 50,0*0,20 |  | 10 | [13 empty] | VV | 2 | 2 | True | 0 | ROZPOCET
| VV | sODKOP2t11 | Součet strojní ODKOP tř.těž. II |  | 233.4 | [13 empty] | VV | 2 | 4 | True | 1 | ROZPOCET
9 | K | 129001101 | Příplatek za ztížení odkopávky nebo prokopávky v blízkosti inženýrských sítí | m3 | 26.236 | 0 | 0 | CS ÚRS 2020 02 |  |  | základní | 1.548 | 40.6133 | 0 | 0 | 0 | 0 | 4 | K | 2 |  |  |  | ROZPOCET |  |  |  | 0 | 0 | 0 | 0 | 0 | 1 | 0 | 4 | -289423100
| VV |  | " POZNÁMKA: kopané sondy pro IS= VON pol.022003000-01-Příprava staveniště - zajištění konstrukcí IS" | [15 empty] | VV | 2 | 1 | True | 0 | ROZPOCET
| VV |  | Mezisoučet |  | 0 | [13 empty] | VV | 2 | 3 | True | 0 | ROZPOCET
| VV |  | " BT 2,5,9,10 / výkopy při dm KOMUNIK, ZP +odkopu PLÁŽE: na hl. -0,30m + výkr. C3 -Koordin. situace/ zákres IS " | [15 empty] | VV | 2 | 1 | True | 0 | ROZPOCET
| VV |  | " výkop v pásmu IS: kabely VO, NN, VN (v RT 0,6...0,7m ?) | [15 empty] | VV | 2 | 1 | True | 0 | ROZPOCET
| VV |  | " ostatní sítě voda +kan. = hl. min. od -1,0m=mimo pásmo IS" | [15 empty] | VV | 2 | 1 | True | 0 | ROZPOCET
| VV |  | " křížení kabely" (0,5+0+0,5)*(0,30-(0,65-0,5))*(8+17+25) |  | 7.5 | [13 empty] | VV | 2 | 2 | True | 0 | ROZPOCET
| VV |  | " křížení kabely" (0,5+0+0,5)*(0,30-(0,65-0,5))*(17+15) |  | 4.8 | [13 empty] | VV | 2 | 2 | True | 0 | ROZPOCET
| VV |  | " souběh kabel " (0,5+0+0,5/2)*(0,30-(0,65-0,5))*(110-25) |  | 9.563 | [13 empty] | VV | 2 | 2 | True | 0 | ROZPOCET
| VV | pISodkop11 | Mezisoučet pásmo IS odkop |  | 21.863 | [13 empty] | VV | 2 | 3 | True | 0 | ROZPOCET
| VV |  | " rezerva 20% při nenorm. hl. IS " | [15 empty] | VV | 2 | 1 | True | 0 | ROZPOCET
| VV |  | 0,20*pISOdkop11 |  | 4.373 | [13 empty] | VV | 2 | 2 | True | 0 | ROZPOCET
| VV | ISodkop11 | Součet |  | 26.236 | [13 empty] | VV | 2 | 4 | True | 1 | ROZPOCET
10 | K | 162351103 | Vodorovné přemístění do 500 m výkopku/sypaniny z horniny třídy těžitelnosti I, skupiny 1 až 3 | m3 | 315 | 0 | 0 | CS ÚRS 2020 02 |  |  | základní | 0.044 | 13.86 | 0 | 0 | 0 | 0 | 4 | K | 2 |  |  |  | ROZPOCET |  |  |  | 0 | 0 | 0 | 0 | 0 | 1 | 0 | 4 | 2056792302
| VV |  | " BT 11 /dm.KOMUN: písková pláž tl.0,3m (na mezideponii, pročistit k dalšímu použití) 315m3" | [15 empty] | VV | 2 | 1 | True | 0 | ROZPOCET
| VV |  | " odvoz z odkopu písku na mezideponii k prohození: celý odkop 315m3 " | [15 empty] | VV | 2 | 1 | True | 0 | ROZPOCET
| VV |  | " (zpětné rozvozy po pročištění (cca 10%) započteny v rámci SO 02 -ZP.PLOCHY-písečná pláž C= BT/39) " | [15 empty] | VV | 2 | 1 | True | 0 | ROZPOCET
| VV |  | SKRYVKApisek11*1 |  | 315 | [13 empty] | VV | 2 | 2 | True | 1 | ROZPOCET
11 | K | 162751117 | Vodorovné přemístění do 10000 m výkopku/sypaniny z horniny třídy těžitelnosti I, skupiny 1 až 3 | m3 | 396.2 | 0 | 0 | CS ÚRS 2020 02 |  |  | základní | 0.087 | 34.4694 | 0 | 0 | 0 | 0 | 4 | K | 2 |  |  |  | ROZPOCET |  |  |  | 0 | 0 | 0 | 0 | 0 | 1 | 0 | 4 | 1689412231
| VV |  | " odvozy přebytků na recyklační skládku " | [15 empty] | VV | 2 | 1 | True | 0 | ROZPOCET
| VV |  | SKRYVKApisek11 |  | 315 | [13 empty] | VV | 2 | 2 | True | 0 | ROZPOCET
| VV |  | sODKOP1t11 |  | 112.7 | [13 empty] | VV | 2 | 2 | True | 0 | ROZPOCET
| VV |  | Mezisoučet |  | 427.7 | [13 empty] | VV | 2 | 3 | True | 0 | ROZPOCET
| VV |  | " - odpočet (na mezideponii odloženého písku) z pláže pro zpětné použití " | [15 empty] | VV | 2 | 1 | True | 0 | ROZPOCET
| VV |  | " (po prohozu , zpětně cca 10%) " | [15 empty] | VV | 2 | 1 | True | 0 | ROZPOCET
| VV |  | -0,10*SKRYVKApisek11 |  | -31.5 | [13 empty] | VV | 2 | 2 | True | 0 | ROZPOCET
| VV | ODVOZ1t11 | Součet |  | 396.2 | [13 empty] | VV | 2 | 4 | True | 1 | ROZPOCET
12 | K | 162751137 | Vodorovné přemístění do 10000 m výkopku/sypaniny z horniny třídy těžitelnosti II, skupiny 4 a 5 | m3 | 233.4 | 0 | 0 | CS ÚRS 2020 02 |  |  | základní | 0.099 | 23.1066 | 0 | 0 | 0 | 0 | 4 | K | 2 |  |  |  | ROZPOCET |  |  |  | 0 | 0 | 0 | 0 | 0 | 1 | 0 | 4 | -1236080082
| VV |  | " odvozy přebytků na recyklační skládku (kamení HDK ,ŠD z konstrukč.vrstev DM ploch)" | [15 empty] | VV | 2 | 1 | True | 0 | ROZPOCET
| VV |  | sODKOP2t11 |  | 233.4 | [13 empty] | VV | 2 | 2 | True | 0 | ROZPOCET
| VV | ODVOZ2t11 | Součet |  | 233.4 | [13 empty] | VV | 2 | 4 | True | 1 | ROZPOCET
13 | K | 167151111 | Nakládání výkopku z hornin třídy těžitelnosti I, skupiny 1 až 3 přes 100 m3 | m3 | 283.5 | 0 | 0 | CS ÚRS 2020 02 |  |  | základní | 0.072 | 20.412 | 0 | 0 | 0 | 0 | 4 | K | 2 |  |  |  | ROZPOCET |  |  |  | 0 | 0 | 0 | 0 | 0 | 1 | 0 | 4 | 224614601
| VV |  | " BT 11 /dm.KOMUN: písková pláž tl.0,3m (na mezideponii, pročistit k dalšímu použití) 315m3" | [15 empty] | VV | 2 | 1 | True | 0 | ROZPOCET
| VV |  | " NALOŽENÍ ODPADU z písku na mezideponii po prohození: cca 90% z celk. odkopu 315m3 " | [15 empty] | VV | 2 | 1 | True | 0 | ROZPOCET
| VV |  | " (zpětné NALOŽENÍ po pročištění (cca 10%) započteny v rámci SO 02 -ZP.PLOCHY-písečná pláž C= BT/39) " | [15 empty] | VV | 2 | 1 | True | 0 | ROZPOCET
| VV |  | 0,90*SKRYVKApisek11 |  | 283.5 | [13 empty] | VV | 2 | 2 | True | 0 | ROZPOCET
| VV |  | Součet |  | 283.5 | [13 empty] | VV | 2 | 4 | True | 1 | ROZPOCET
14 | K | 171201231-11 | Náklady na recyklaci zeminy a kamení ve vlastním odpadovém hospodářství zhotovitele nebo poplatek za uložení na recyklační skládce kód odpadu 17 05 04 | t | 1125.14 | 0 | 0 | vlastní |  |  | základní | 0 | 0 | 0 | 0 | 0 | 0 | 4 | K | 2 |  |  |  | ROZPOCET |  |  |  | 0 | 0 | 0 | 0 | 0 | 1 | 0 | 4 | 894481734
| VV |  | " náklady na likvidaci odvozeného odpadu na skládku vč. poplatku za skládkovné nebo " | [15 empty] | VV | 2 | 1 | True | 0 | ROZPOCET
| VV |  | " recyklace na vlastní náklady ve vlastním odpadovém hospodářství " | [15 empty] | VV | 2 | 1 | True | 0 | ROZPOCET
| VV |  | Mezisoučet |  | 0 | [13 empty] | VV | 2 | 3 | True | 0 | ROZPOCET
| VV |  | ODVOZ1t11*(1,7+1,8)/2 |  | 693.35 | [13 empty] | VV | 2 | 2 | True | 0 | ROZPOCET
| VV |  | ODVOZ2t11*(1,8+1,9)/2 |  | 431.79 | [13 empty] | VV | 2 | 2 | True | 0 | ROZPOCET
| VV |  | Součet |  | 1125.14 | [13 empty] | VV | 2 | 4 | True | 1 | ROZPOCET
15 | K | 171251201 | Uložení sypaniny na skládky nebo meziskládky | m3 | 629.6 | 0 | 0 | CS ÚRS 2020 02 |  |  | základní | 0.009 | 5.6664 | 0 | 0 | 0 | 0 | 4 | K | 2 |  |  |  | ROZPOCET |  |  |  | 0 | 0 | 0 | 0 | 0 | 1 | 0 | 4 | -1828356360
| VV |  | ODVOZ1t11 |  | 396.2 | [13 empty] | VV | 2 | 2 | True | 0 | ROZPOCET
| VV |  | ODVOZ2t11 |  | 233.4 | [13 empty] | VV | 2 | 2 | True | 0 | ROZPOCET
| VV |  | Součet |  | 629.6 | [13 empty] | VV | 2 | 4 | True | 1 | ROZPOCET
16 | K | 174111109-01 | Příplatek k zásypu za strojní prohození sypaniny sítem | m3 | 315 | 0 | 0 | vlastní |  |  | základní | 0.38 | 119.7 | 0 | 0 | 0 | 0 | 4 | K | 2 |  |  |  | ROZPOCET |  |  |  | 0 | 0 | 0 | 0 | 0 | 1 | 0 | 4 | -131145975
| VV |  | " BT 11 /dm.KOMUN: písková pláž tl.0,3m (na mezideponii, pročistit k dalšímu použití) 315m3" | [15 empty] | VV | 2 | 1 | True | 0 | ROZPOCET
| VV |  | SKRYVKApisek11 |  | 315 | [13 empty] | VV | 2 | 2 | True | 1 | ROZPOCET
| D | 8 | Trubní vedení |  |  |  | 0 | [5 empty] | 16.104 |  | 2.1956 |  | 0 | 1 | D | 1 |  |  |  | ROZPOCET | [9 empty] | 0
17 | K | 899331111 | Výšková úprava uličního vstupu nebo vpusti do 200 mm zvýšením poklopu | kus | 3 | 0 | 0 | CS ÚRS 2020 02 |  |  | základní | 3.817 | 11.451 | 0.4208 | 1.2624 | 0 | 0 | 4 | K | 2 |  |  |  | ROZPOCET |  |  |  | 0 | 0 | 0 | 0 | 0 | 1 | 0 | 4 | 1645174570
| VV |  | " 14/ výšk.úprava bet. konstrukcí a dalších prvků TI: šachty 3x " 3 |  | 3 | [13 empty] | VV | 2 | 2 | True | 1 | ROZPOCET
18 | K | 899431111 | Výšková úprava uličního vstupu nebo vpusti do 200 mm zvýšením krycího hrnce, šoupěte nebo hydrantu | kus | 3 | 0 | 0 | CS ÚRS 2020 02 |  |  | základní | 1.551 | 4.653 | 0.31108 | 0.93324 | 0 | 0 | 4 | K | 2 |  |  |  | ROZPOCET |  |  |  | 0 | 0 | 0 | 0 | 0 | 1 | 0 | 4 | -1538754084
| VV |  | " 14/ výšk.úprava bet. konstrukcí a dalších prvků TI: vodo-armatury 3x " 3 |  | 3 | [13 empty] | VV | 2 | 2 | True | 1 | ROZPOCET
| D | 9 | Ostatní konstrukce a práce, bourání |  |  |  | 0 | [5 empty] | 109.4325 |  | 0 |  | 20.3835 | 1 | D | 1 |  |  |  | ROZPOCET | [9 empty] | 0
19 | K | 961044111 | Bourání základů z betonu prostého | m3 | 3.537 | 0 | 0 | CS ÚRS 2020 02 |  |  | základní | 6.436 | 22.7641 | 0 | 0 | 2 | 7.074 | 4 | K | 2 |  |  |  | ROZPOCET |  |  |  | 0 | 0 | 0 | 0 | 0 | 1 | 0 | 4 | -1736903121
| VV |  | " BT 20/ odstran. 2ks herních prvků (vč. základů) - prvek č.1.) houpačka " | [15 empty] | VV | 2 | 1 | True | 0 | ROZPOCET
| VV |  | " viz. foto Manupal DPS - str.7 (k-ce horní stavby sestavy houpačky je už odstraněna,odvezena)" | [15 empty] | VV | 2 | 1 | True | 0 | ROZPOCET
| VV |  | " k bourání jen 4x patka " 4*(0,5*0,5*0,6) |  | 0.6 | [13 empty] | VV | 2 | 2 | True | 0 | ROZPOCET
| VV |  | Mezisoučet základy houpačky |  | 0.6 | [13 empty] | VV | 2 | 3 | True | 0 | ROZPOCET
| VV |  | " BT 21/ bourání stáv. pítka: sestava 1ks / viz. foto Manupal DPS - str.7 " | [15 empty] | VV | 2 | 1 | True | 0 | ROZPOCET
| VV |  | " základ, deska vč. pasu pod zdivem + skruž(odhad foto)" | [15 empty] | VV | 2 | 1 | True | 0 | ROZPOCET
| VV |  | 0,30*2,5*3,0 |  | 2.25 | [13 empty] | VV | 2 | 2 | True | 0 | ROZPOCET
| VV |  | 0,60*1,8*0,6 |  | 0.648 | [13 empty] | VV | 2 | 2 | True | 0 | ROZPOCET
| VV |  | PI*(1,0/2)^2*0,5*0,10 |  | 0.039 | [13 empty] | VV | 2 | 2 | True | 0 | ROZPOCET
| VV |  | Mezisoučet bet.k-ce pítko |  | 2.937 | [13 empty] | VV | 2 | 3 | True | 0 | ROZPOCET
| VV |  | Součet |  | 3.537 | [13 empty] | VV | 2 | 4 | True | 1 | ROZPOCET
20 | K | 962033111 | Bourání zdiva z tvárnic ztraceného bednění včetně výplně z betonu do 1 m3 | m3 | 0.495 | 0 | 0 | CS ÚRS 2020 02 |  |  | základní | 10.326 | 5.1114 | 0 | 0 | 2.1 | 1.0395 | 4 | K | 2 |  |  |  | ROZPOCET |  |  |  | 0 | 0 | 0 | 0 | 0 | 1 | 0 | 4 | -425341890
| VV |  | " BT 21/ bourání stáv. pítka sestavba 1ks / viz. foto Manupal DPS - str.7 " | [15 empty] | VV | 2 | 1 | True | 0 | ROZPOCET
| VV |  | " zdivo (odhad foto)" 0,30*(1,5*(1,2+1,0)/2) |  | 0.495 | [13 empty] | VV | 2 | 2 | True | 1 | ROZPOCET
21 | K | 966001111-12 | Odstranění herních prvků pro zpětné použití - sestava: dětská skluzavka 2 ks s domečkem, vč. odstranění spodní stavby (zemní kotvy + bet. základy) | set | 1 | 0 | 0 | vlastní |  |  | základní | 6.9 | 6.9 | 0 | 0 | 1.41 | 1.41 | 4 | K | 2 |  |  |  | ROZPOCET |  |  |  | 0 | 0 | 0 | 0 | 0 | 1 | 0 | 4 | 659217826
| P |  | Poznámka k položce: sutě: domeček 0,160 t, skluzavky: 2ks *0,025 t= 0,050kg...celkem 0,210 t zpětné použití zákl.patky: 4*(0,5*0,5*0,6)=0,6m3 *2,0t/m3= .............. 1,200 t beton do suti sutě celkem: 0,210+1,800=2,010 t | [15 empty] | P | 2
| VV |  | " BT 20/ odstran. 2ks herních prvků (vč. základů) -prvek 2.) sestava 1 domeček se 2 skluzavkami " 1 |  | 1 | [13 empty] | VV | 2 | 2 | True | 0 | ROZPOCET
| VV |  | " viz. foto Manupal DPS - str.7 (k-ce horní stavby sestavy= odvoz do skladu investora)" | [15 empty] | VV | 2 | 1 | True | 0 | ROZPOCET
| VV |  | Mezisoučet |  | 1 | [13 empty] | VV | 2 | 3 | True | 0 | ROZPOCET
| VV |  | " a)V ceně započteno odstranění betonového základu " | [15 empty] | VV | 2 | 1 | True | 0 | ROZPOCET
| VV |  | " b)V cenách jsou započteny i náklady na odklizení materiálu na vzdálenost do 20 m " | [15 empty] | VV | 2 | 1 | True | 0 | ROZPOCET
| VV |  | " nebo naložení na dopravní prostředek pro odvoz" | [15 empty] | VV | 2 | 1 | True | 0 | ROZPOCET
| VV |  | Mezisoučet |  | 0 | [13 empty] | VV | 2 | 3 | True | 0 | ROZPOCET
| VV |  | Součet |  | 1 | [13 empty] | VV | 2 | 4 | True | 1 | ROZPOCET
22 | K | 966001211-01 | Odstranění lavičky stabilní parkové bez zabetonování noh, vč. podstavných beton. kvádrů - atyp lavice -sedák z profilů, bez opěradla, kotvený na bet. kvádry (nohy lavic, bez beton.základu), sedák+nohy= demontáž pro zpětné použití | kus | 9 | 0 | 0 | vlastní |  |  | základní | 1.6 | 14.4 | 0 | 0 | 0.49 | 4.41 | 4 | K | 2 |  |  |  | ROZPOCET |  |  |  | 0 | 0 | 0 | 0 | 0 | 1 | 0 | 4 | -2004743051
| VV |  | " BT 17/ odstran.lavic (-bez základů), odvézt do skladu investora : celkem 30 ks" | [15 empty] | VV | 2 | 1 | True | 0 | ROZPOCET
| VV |  | " z toho: 9ks atyp. lavice na pláži , viz. foto -Manuál DPS str. 4...7 " 9 |  | 9 | [13 empty] | VV | 2 | 2 | True | 0 | ROZPOCET
| VV |  | " V cenách jsou započteny i náklady na odklizení materiálu na vzdálenost do 20 m " | [15 empty] | VV | 2 | 1 | True | 0 | ROZPOCET
| VV |  | " nebo naložení na dopravní prostředek pro odvoz" | [15 empty] | VV | 2 | 1 | True | 0 | ROZPOCET
| VV |  | Součet |  | 9 | [13 empty] | VV | 2 | 4 | True | 1 | ROZPOCET
23 | K | 966001212 | Odstranění lavičky stabilní kotvené šrouby na pevný podklad | kus | 21 | 0 | 0 | CS ÚRS 2020 02 |  |  | základní | 0.5 | 10.5 | 0 | 0 | 0.075 | 1.575 | 4 | K | 2 |  |  |  | ROZPOCET |  |  |  | 0 | 0 | 0 | 0 | 0 | 1 | 0 | 4 | -947904282
| VV |  | " BT 17/ odstran.lavic (-bez základů), odvézt do skladu investora : celkem 30 ks" 30 |  | 30 | [13 empty] | VV | 2 | 2 | True | 0 | ROZPOCET
| VV |  | " z toho: ODPOČET - 9ks atyp. lavice na pláži , viz. foto -Manuál DPS str. 4...7 " -9 |  | -9 | [13 empty] | VV | 2 | 2 | True | 0 | ROZPOCET
| VV |  | " V cenách jsou započteny i náklady na odklizení materiálu na vzdálenost do 20 m " | [15 empty] | VV | 2 | 1 | True | 0 | ROZPOCET
| VV |  | " nebo naložení na dopravní prostředek pro odvoz" | [15 empty] | VV | 2 | 1 | True | 0 | ROZPOCET
| VV |  | Součet |  | 21 | [13 empty] | VV | 2 | 4 | True | 1 | ROZPOCET
24 | K | 966001311 | Odstranění odpadkového koše s betonovou patkou | kus | 15 | 0 | 0 | CS ÚRS 2020 02 |  |  | základní | 0.5 | 7.5 | 0 | 0 | 0.087 | 1.305 | 4 | K | 2 |  |  |  | ROZPOCET |  |  |  | 0 | 0 | 0 | 0 | 0 | 1 | 0 | 4 | -920556445
| VV |  | " BT 18/ DM odpadk. košů vč. bet. patky (0,045m3), koše do skladu investora " 15,0 |  | 15 | [13 empty] | VV | 2 | 2 | True | 1 | ROZPOCET
25 | K | 966001411 | Odstranění stojanu na kola kotveného šrouby | kus | 6 | 0 | 0 | CS ÚRS 2020 02 |  |  | základní | 0.25 | 1.5 | 0 | 0 | 0.025 | 0.15 | 4 | K | 2 |  |  |  | ROZPOCET |  |  |  | 0 | 0 | 0 | 0 | 0 | 1 | 0 | 4 | -531970967
| VV |  | " BT 19/ stožárů a značek a dalších kovových vybavení - stojany na kola " | [15 empty] | VV | 2 | 1 | True | 0 | ROZPOCET
| VV |  | 6 |  | 6 | [13 empty] | VV | 2 | 2 | True | 1 | ROZPOCET
26 | K | 966003810 | Rozebrání oplocení s příčníky a dřevěnými sloupky z prken a latí | m | 60 | 0 | 0 | CS ÚRS 2020 02 |  |  | základní | 0.28 | 16.8 | 0 | 0 | 0.055 | 3.3 | 4 | K | 2 |  |  |  | ROZPOCET |  |  |  | 0 | 0 | 0 | 0 | 0 | 1 | 0 | 4 | 1750791048
| VV |  | " srovnávací položka" | [15 empty] | VV | 2 | 1 | True | 0 | ROZPOCET
| VV |  | " BT 13/ odstranění dřevěného zábradlí, výšky 80 cm " | [15 empty] | VV | 2 | 1 | True | 0 | ROZPOCET
| VV |  | " výkr. Situace demolic +foto= plůtek ve vodě " 60,0 |  | 60 | [13 empty] | VV | 2 | 2 | True | 0 | ROZPOCET
| VV | mbDMplot11 | Mezisoučet |  | 60 | [13 empty] | VV | 2 | 3 | True | 1 | ROZPOCET
27 | K | 966003810-09 | Příplatek za práci ve vodě - Rozebrání oplocení s příčníky a dřevěnými sloupky z prken a latí | m | 60 | 0 | 0 | vlastní |  |  | základní | 0.28 | 16.8 | 0 | 0 | 0 | 0 | 4 | K | 2 |  |  |  | ROZPOCET |  |  |  | 0 | 0 | 0 | 0 | 0 | 1 | 0 | 4 | 1264450541
| VV |  | " BT 13/ odstranění dřevěného zábradlí, výšky 80 cm " | [15 empty] | VV | 2 | 1 | True | 0 | ROZPOCET
| VV |  | " výkr. Situace demolic +foto= plůtek ve vodě (+ SO 03.2 řez novým plůtkem)" 60,0 |  | 60 | [13 empty] | VV | 2 | 2 | True | 1 | ROZPOCET
28 | K | 966006139-01 | Mobiliář -odstranění venkovní sprchy vč. ocel. sloupku s betonovou patkou, vč. odpojení od ZTI | kus | 1 | 0 | 0 | vlastní |  |  | základní | 0.557 | 0.557 | 0 | 0 | 0.12 | 0.12 | 4 | K | 2 |  |  |  | ROZPOCET |  |  |  | 0 | 0 | 0 | 0 | 0 | 1 | 0 | 4 | 1599304537
| VV |  | " BT 15/ odstranění sprchy (foto-mapy.cz)" 1 |  | 1 | [13 empty] | VV | 2 | 2 | True | 1 | ROZPOCET
29 | K | 979054451 | Očištění vybouraných zámkových dlaždic s původním spárováním z kameniva těženého | m2 | 30 | 0 | 0 | CS ÚRS 2020 02 |  |  | základní | 0.22 | 6.6 | 0 | 0 | 0 | 0 | 4 | K | 2 |  |  |  | ROZPOCET |  |  |  | 0 | 0 | 0 | 0 | 0 | 1 | 0 | 4 | -1053559136
| VV |  | " BT 04 /demol.KOMUNIKACE: dlažba ZD6 ( (odvoz na deponii investora) " | [15 empty] | VV | 2 | 1 | True | 0 | ROZPOCET
| VV |  | " očistit, napaletovat " 30,0 |  | 30 | [13 empty] | VV | 2 | 2 | True | 1 | ROZPOCET
| D | 997 | Přesun sutě |  |  |  | 0 | [5 empty] | 36.5289 |  | 0.0945 |  | 0 | 1 | D | 1 |  |  |  | ROZPOCET | [9 empty] | 0
30 | K | 997221551 | Vodorovná doprava suti ze sypkých materiálů do 1 km | t | 19.047 | 0 | 0 | CS ÚRS 2020 02 |  |  | základní | 0.03 | 0.57141 | 0 | 0 | 0 | 0 | 4 | K | 2 |  |  |  | ROZPOCET |  |  |  | 0 | 0 | 0 | 0 | 0 | 1 | 0 | 4 | 537609007
| VV |  | SUTsypkBET11 |  | 15.764 | [13 empty] | VV | 2 | 2 | True | 0 | ROZPOCET
| VV |  | SUTkameni11 |  | 3.283 | [13 empty] | VV | 2 | 2 | True | 0 | ROZPOCET
| VV |  | Součet |  | 19.047 | [13 empty] | VV | 2 | 4 | True | 1 | ROZPOCET
31 | K | 997221559 | Příplatek ZKD 1 km u vodorovné dopravy suti ze sypkých materiálů | t | 171.423 | 0 | 0 | CS ÚRS 2020 02 |  |  | základní | 0.002 | 0.34285 | 0 | 0 | 0 | 0 | 4 | K | 2 |  |  |  | ROZPOCET |  |  |  | 0 | 0 | 0 | 0 | 0 | 1 | 0 | 4 | -1341080790
| VV |  | " odvoz na recyklační skládku ( cca do 10km) " | [15 empty] | VV | 2 | 1 | True | 0 | ROZPOCET
| VV |  | SUTsypkBET11*(10-1) |  | 141.876 | [13 empty] | VV | 2 | 2 | True | 0 | ROZPOCET
| VV |  | SUTkameni11*(10-1) |  | 29.547 | [13 empty] | VV | 2 | 2 | True | 0 | ROZPOCET
| VV |  | Součet |  | 171.423 | [13 empty] | VV | 2 | 4 | True | 1 | ROZPOCET
32 | K | 997221561 | Vodorovná doprava suti z kusových materiálů do 1 km | t | 35.247 | 0 | 0 | CS ÚRS 2020 02 |  |  | základní | 0.032 | 1.1279 | 0 | 0 | 0 | 0 | 4 | K | 2 |  |  |  | ROZPOCET |  |  |  | 0 | 0 | 0 | 0 | 0 | 1 | 0 | 4 | -311364118
| VV |  | SUTkusDREVO11 |  | 3.3 | [13 empty] | VV | 2 | 2 | True | 0 | ROZPOCET
| VV |  | SUTkusSMES11 |  | 3.187 | [13 empty] | VV | 2 | 2 | True | 0 | ROZPOCET
| VV |  | SUTkusBET11 |  | 28.76 | [13 empty] | VV | 2 | 2 | True | 0 | ROZPOCET
| VV |  | Součet |  | 35.247 | [13 empty] | VV | 2 | 4 | True | 1 | ROZPOCET
33 | K | 997221569 | Příplatek ZKD 1 km u vodorovné dopravy suti z kusových materiálů | t | 301.288 | 0 | 0 | CS ÚRS 2020 02 |  |  | základní | 0.003 | 0.90386 | 0 | 0 | 0 | 0 | 4 | K | 2 |  |  |  | ROZPOCET |  |  |  | 0 | 0 | 0 | 0 | 0 | 1 | 0 | 4 | 1366922492
| VV |  | " odvoz na recyklační skládku ( cca do 10km) " | [15 empty] | VV | 2 | 1 | True | 0 | ROZPOCET
| VV |  | SUTkusDREVO11*(10-1) |  | 29.7 | [13 empty] | VV | 2 | 2 | True | 0 | ROZPOCET
| VV |  | SUTkusBET11*(10-1) |  | 258.84 | [13 empty] | VV | 2 | 2 | True | 0 | ROZPOCET
| VV |  | " odvoz na úložnou skládku TKO ( cca do 5km) " | [15 empty] | VV | 2 | 1 | True | 0 | ROZPOCET
| VV |  | SUTkusSMES11*(5-1) |  | 12.748 | [13 empty] | VV | 2 | 2 | True | 0 | ROZPOCET
| VV |  | Součet |  | 301.288 | [13 empty] | VV | 2 | 4 | True | 1 | ROZPOCET
34 | K | 997221571 | Vodorovná doprava vybouraných hmot do 1 km | t | 9.45 | 0 | 0 | CS ÚRS 2020 02 |  |  | základní | 0.835 | 7.8907 | 0 | 0 | 0 | 0 | 4 | K | 2 |  |  |  | ROZPOCET |  |  |  | 0 | 0 | 0 | 0 | 0 | 1 | 0 | 4 | -1618270025
| VV |  | " odvoz na úložnou skládku TKO ( cca do 5km) " | [15 empty] | VV | 2 | 1 | True | 0 | ROZPOCET
| VV |  | HMOTYplast11 |  | 1.05 | [13 empty] | VV | 2 | 2 | True | 0 | ROZPOCET
| VV |  | " hmoty na skládku investora (do 5km): dlažby ZD6 (hmoty na paletách) a mobiliář (lavice, koše, herní prvek) | [15 empty] | VV | 2 | 1 | True | 0 | ROZPOCET
| VV |  | HMOTYpalety11 |  | 3.78 | [13 empty] | VV | 2 | 2 | True | 0 | ROZPOCET
| VV |  | HMOTYmobil11 |  | 4.62 | [13 empty] | VV | 2 | 2 | True | 0 | ROZPOCET
| VV |  | Součet |  | 9.45 | [13 empty] | VV | 2 | 4 | True | 1 | ROZPOCET
35 | K | 997221579 | Příplatek ZKD 1 km u vodorovné dopravy vybouraných hmot | t | 37.8 | 0 | 0 | CS ÚRS 2020 02 |  |  | základní | 0.004 | 0.1512 | 0 | 0 | 0 | 0 | 4 | K | 2 |  |  |  | ROZPOCET |  |  |  | 0 | 0 | 0 | 0 | 0 | 1 | 0 | 4 | -967237089
| VV |  | " odvoz na úložnou skládku TKO ( cca do 5km) " | [15 empty] | VV | 2 | 1 | True | 0 | ROZPOCET
| VV |  | HMOTYplast11*(5-1) |  | 4.2 | [13 empty] | VV | 2 | 2 | True | 0 | ROZPOCET
| VV |  | " hmoty na skládku investora (do 5km): dlažby ZD6 (hmoty na paletách) a mobiliář (lavice, koše, herní prvek) | [15 empty] | VV | 2 | 1 | True | 0 | ROZPOCET
| VV |  | HMOTYpalety11*(5-1) |  | 15.12 | [13 empty] | VV | 2 | 2 | True | 0 | ROZPOCET
| VV |  | HMOTYmobil11*(5-1) |  | 18.48 | [13 empty] | VV | 2 | 2 | True | 0 | ROZPOCET
| VV |  | Součet |  | 37.8 | [13 empty] | VV | 2 | 4 | True | 1 | ROZPOCET
36 | K | 997221611 | Nakládání suti na dopravní prostředky pro vodorovnou dopravu | t | 19.047 | 0 | 0 | CS ÚRS 2020 02 |  |  | základní | 0.159 | 3.0285 | 0 | 0 | 0 | 0 | 4 | K | 2 |  |  |  | ROZPOCET |  |  |  | 0 | 0 | 0 | 0 | 0 | 1 | 0 | 4 | -25375578
| VV |  | SUTsypkBET11 |  | 15.764 | [13 empty] | VV | 2 | 2 | True | 0 | ROZPOCET
| VV |  | SUTkameni11 |  | 3.283 | [13 empty] | VV | 2 | 2 | True | 0 | ROZPOCET
| VV |  | Součet |  | 19.047 | [13 empty] | VV | 2 | 4 | True | 1 | ROZPOCET
37 | K | 997221611-01 | Nakládání kusových materiálů na dopravní prostředky pro vodorovnou dopravu | t | 35.247 | 0 | 0 | vlastní |  |  | základní | 0.495 | 17.4473 | 0 | 0 | 0 | 0 | 4 | K | 2 |  |  |  | ROZPOCET |  |  |  | 0 | 0 | 0 | 0 | 0 | 1 | 0 | 4 | 2112406987
| VV |  | SUTkusDREVO11 |  | 3.3 | [13 empty] | VV | 2 | 2 | True | 0 | ROZPOCET
| VV |  | SUTkusSMES11 |  | 3.187 | [13 empty] | VV | 2 | 2 | True | 0 | ROZPOCET
| VV |  | SUTkusBET11 |  | 28.76 | [13 empty] | VV | 2 | 2 | True | 0 | ROZPOCET
| VV |  | Součet |  | 35.247 | [13 empty] | VV | 2 | 4 | True | 1 | ROZPOCET
38 | K | 997221612 | Nakládání vybouraných hmot na dopravní prostředky pro vodorovnou dopravu | t | 9.45 | 0 | 0 | CS ÚRS 2020 02 |  |  | základní | 0.376 | 3.5532 | 0 | 0 | 0 | 0 | 4 | K | 2 |  |  |  | ROZPOCET |  |  |  | 0 | 0 | 0 | 0 | 0 | 1 | 0 | 4 | 933012724
| VV |  | HMOTYplast11 |  | 1.05 | [13 empty] | VV | 2 | 2 | True | 0 | ROZPOCET
| VV |  | HMOTYpalety11 |  | 3.78 | [13 empty] | VV | 2 | 2 | True | 0 | ROZPOCET
| VV |  | HMOTYmobil11 |  | 4.62 | [13 empty] | VV | 2 | 2 | True | 0 | ROZPOCET
| VV |  | Součet |  | 9.45 | [13 empty] | VV | 2 | 4 | True | 1 | ROZPOCET
39 | K | 997221612-09 | Příplatek k nakládání za paletizaci vybouraných hmot - pro odvozy do skladu investora, v ceně naskládání materiálu na palety,fixace materiálu (zabezpečení převázáním), dodávka palet | t | 3.78 | 0 | 0 | vlastní |  |  | základní | 0.4 | 1.512 | 0.025 | 0.0945 | 0 | 0 | 4 | K | 2 |  |  |  | ROZPOCET |  |  |  | 0 | 0 | 0 | 0 | 0 | 1 | 0 | 4 | 655958759
| VV |  | " HMOTY NA PALETÁCH (beton.dlažby ZD6)" | [15 empty] | VV | 2 | 1 | True | 0 | ROZPOCET
| VV |  | HMOTYpalety11 |  | 3.78 | [13 empty] | VV | 2 | 2 | True | 1 | ROZPOCET
40 | K | 997013811 | Poplatek za uložení na skládce (skládkovné) stavebního odpadu dřevěného kód odpadu 17 02 01 | t | 3.3 | 0 | 0 | CS ÚRS 2020 02 |  |  | základní | 0 | 0 | 0 | 0 | 0 | 0 | 4 | K | 2 |  |  |  | ROZPOCET |  |  |  | 0 | 0 | 0 | 0 | 0 | 1 | 0 | 4 | 1309157656
| VV |  | " DM oplocení 60 m " 60,0*0,055 |  | 3.3 | [13 empty] | VV | 2 | 2 | True | 0 | ROZPOCET
| VV | SUTkusDREVO11 | Mezisoučet |  | 3.3 | [13 empty] | VV | 2 | 3 | True | 1 | ROZPOCET
41 | K | 997013813 | Poplatek za uložení na skládce (skládkovné) stavebního odpadu z plastických hmot kód odpadu 17 02 03 | t | 1.05 | 0 | 0 | CS ÚRS 2020 02 |  |  | základní | 0 | 0 | 0 | 0 | 0 | 0 | 4 | K | 2 |  |  |  | ROZPOCET |  |  |  | 0 | 0 | 0 | 0 | 0 | 1 | 0 | 4 | 1370447657
| VV |  | " umělý trávník 20 m2 " 20*0,030 |  | 0.6 | [13 empty] | VV | 2 | 2 | True | 0 | ROZPOCET
| VV |  | " plast.rošty 5 m2 " 5,0*0,090 |  | 0.45 | [13 empty] | VV | 2 | 2 | True | 0 | ROZPOCET
| VV | HMOTYplast11 | Mezisoučet |  | 1.05 | [13 empty] | VV | 2 | 3 | True | 1 | ROZPOCET
42 | K | 997013631 | Poplatek za uložení na skládce (skládkovné) stavebního odpadu směsného kód odpadu 17 09 04 | t | 3.187 | 0 | 0 | CS ÚRS 2020 02 |  |  | základní | 0 | 0 | 0 | 0 | 0 | 0 | 4 | K | 2 |  |  |  | ROZPOCET |  |  |  | 0 | 0 | 0 | 0 | 0 | 1 | 0 | 4 | 59802388
| VV |  | " nerecyklovatelné části odpadu z demolic (na skl. TKO) " | [15 empty] | VV | 2 | 1 | True | 0 | ROZPOCET
| VV |  | " cca do 5% z celk. sutě a hmoty HSV " 0,05*63,744 |  | 3.187 | [13 empty] | VV | 2 | 2 | True | 0 | ROZPOCET
| VV | SUTkusSMES11 | Mezisoučet |  | 3.187 | [13 empty] | VV | 2 | 3 | True | 1 | ROZPOCET
43 | K | 997221861 | Poplatek za uložení stavebního odpadu na recyklační skládce (skládkovné) z prostého betonu pod kódem 17 01 01 | t | 44.524 | 0 | 0 | CS ÚRS 2020 02 |  |  | základní | 0 | 0 | 0 | 0 | 0 | 0 | 4 | K | 2 |  |  |  | ROZPOCET |  |  |  | 0 | 0 | 0 | 0 | 0 | 1 | 0 | 4 | 1872304827
| VV |  | " bet. SUŤ SYPKÁ" | [15 empty] | VV | 2 | 1 | True | 0 | ROZPOCET
| VV |  | " bet. patky mobiliáře+ bet.spodní stavba pítka /odd. 9HSV, sutě celkem " 20,384 |  | 20.384 | [13 empty] | VV | 2 | 2 | True | 0 | ROZPOCET
| VV |  | " - odpočet mobliáře (do skladu investora)" - HMOTYmobil11 |  | -4.62 | [13 empty] | VV | 2 | 2 | True | 0 | ROZPOCET
| VV | SUTsypkBET11 | Mezisoučet |  | 15.764 | [13 empty] | VV | 2 | 3 | True | 0 | ROZPOCET
| VV |  | " bet. SUŤ KUSOVÁ" | [15 empty] | VV | 2 | 1 | True | 0 | ROZPOCET
| VV |  | " + bet. dlažby a obrubníky /do sutě / odd. 1HSV" | [15 empty] | VV | 2 | 1 | True | 0 | ROZPOCET
| VV |  | " ZD6 =30m2 ....jde na palety do skladu investora " 0 |  | 0 | [13 empty] | VV | 2 | 2 | True | 0 | ROZPOCET
| VV |  | " ZD8 =50m2 ... do sutě " 50,0*0,180 |  | 9 | [13 empty] | VV | 2 | 2 | True | 0 | ROZPOCET
| VV |  | " obrubníky záhon. 494m " 494*0,040 |  | 19.76 | [13 empty] | VV | 2 | 2 | True | 0 | ROZPOCET
| VV | SUTkusBET11 | Mezisoučet |  | 28.76 | [13 empty] | VV | 2 | 3 | True | 0 | ROZPOCET
| VV |  | Součet |  | 44.524 | [13 empty] | VV | 2 | 4 | True | 1 | ROZPOCET
44 | K | 997221873-11 | Náklady na recyklaci recyklaci stavebního odpadu ve vlastním odpadovém hospodářství zhotovitele nebo poplatek za uložení na recyklační skládce (skládkovné) zeminy a kamení zatříděného do Katalogu odpadů pod kódem 17 05 04 | t | 3.283 | 0 | 0 | vlastní |  |  | základní | 0 | 0 | 0 | 0 | 0 | 0 | 4 | K | 2 |  |  |  | ROZPOCET |  |  |  | 0 | 0 | 0 | 0 | 0 | 1 | 0 | 4 | -1039585332
| VV |  | " suť a hmoty celkem " 63,744 |  | 63.744 | [13 empty] | VV | 2 | 2 | True | 0 | ROZPOCET
| VV |  | Mezisoučet |  | 63.744 | [13 empty] | VV | 2 | 3 | True | 0 | ROZPOCET
| VV |  | " - jiné sutě dle poplatků ( dřevo,plast, betony ) " | [15 empty] | VV | 2 | 1 | True | 0 | ROZPOCET
| VV |  | -SUTkusDREVO11 |  | -3.3 | [13 empty] | VV | 2 | 2 | True | 0 | ROZPOCET
| VV |  | -HMOTYplast11 |  | -1.05 | [13 empty] | VV | 2 | 2 | True | 0 | ROZPOCET
| VV |  | -SUTkusSMES11 |  | -3.187 | [13 empty] | VV | 2 | 2 | True | 0 | ROZPOCET
| VV |  | -SUTsypkBET11 |  | -15.764 | [13 empty] | VV | 2 | 2 | True | 0 | ROZPOCET
| VV |  | -SUTkusBET11 |  | -28.76 | [13 empty] | VV | 2 | 2 | True | 0 | ROZPOCET
| VV |  | Mezisoučet jiné sutě |  | -52.061 | [13 empty] | VV | 2 | 3 | True | 0 | ROZPOCET
| VV |  | " - odpočet na skládku investora: dlažby ZD6 (hmoty na paletách) a mobiliář (lavice, koše. herní prvek) | [15 empty] | VV | 2 | 1 | True | 0 | ROZPOCET
| VV |  | -HMOTYpalety11 |  | -3.78 | [13 empty] | VV | 2 | 2 | True | 0 | ROZPOCET
| VV |  | -HMOTYmobil11 |  | -4.62 | [13 empty] | VV | 2 | 2 | True | 0 | ROZPOCET
| VV |  | Mezisoučet hmoty na paletách a mobiliář |  | -8.4 | [13 empty] | VV | 2 | 3 | True | 0 | ROZPOCET
| VV | SUTkameni11 | Součet podsypy z dlažeb apod. |  | 3.283 | [13 empty] | VV | 2 | 4 | True | 1 | ROZPOCET
45 | K | 997221899-01 | DODAVATEL NACENÍ částkou 1 Kč (bez DPH) /t - Poplatek za uložení stavebního odpadu - skládka investora | t | 8.4 | 0 | 0 | vlastní |  |  | základní | 0 | 0 | 0 | 0 | 0 | 0 | 4 | K | 2 |  |  |  | ROZPOCET |  |  |  | 0 | 0 | 0 | 0 | 0 | 1 | 0 | 4 | 1643991492
| VV |  | " POZNÁMKA " | [15 empty] | VV | 2 | 1 | True | 0 | ROZPOCET
| VV |  | " POLOŽKA: je určena pro vyčíslení KUSOVÉ sutě, vybour. HMOT a PALETIZ. HMOT " | [15 empty] | VV | 2 | 1 | True | 0 | ROZPOCET
| VV |  | " na SKLÁDKU INVESTORA (do 5km, pro pozdější využití) " | [15 empty] | VV | 2 | 1 | True | 0 | ROZPOCET
| VV |  | " Bilance tonáže z této položky je pak použita pro odvozy sutí (sypkých, kusových) a hmot " | [15 empty] | VV | 2 | 1 | True | 0 | ROZPOCET
| VV |  | " na místo určené investorem " | [15 empty] | VV | 2 | 1 | True | 0 | ROZPOCET
| VV |  | Mezisoučet POZNÁMKA |  | 0 | [13 empty] | VV | 2 | 3 | True | 0 | ROZPOCET
| VV |  | " HMOTY NA PALETÁCH (bet. zámkové dlažby 200/200/60mm )" | [15 empty] | VV | 2 | 1 | True | 0 | ROZPOCET
| VV |  | " napaletování očištěn. DM dlaždic ZD6 ( BT 04/ celkem 30 m2) " | [15 empty] | VV | 2 | 1 | True | 0 | ROZPOCET
| VV |  | " očištěné nepoškoz. dlažby cca 90% " 0,90*(30,0*0,140) |  | 3.78 | [13 empty] | VV | 2 | 2 | True | 0 | ROZPOCET
| VV | HMOTYpalety11 | Mezisoučet hmoty na paletách |  | 3.78 | [13 empty] | VV | 2 | 3 | True | 0 | ROZPOCET
| VV |  | " HMOTY MOBILIÁŘ " | [15 empty] | VV | 2 | 1 | True | 0 | ROZPOCET
| VV |  | " koše 15ks" 15*(0,087-(0,3*0,3*0,35)*2,0) |  | 0.36 | [13 empty] | VV | 2 | 2 | True | 0 | ROZPOCET
| VV |  | " lavičky (park. +9x s bet.podstavci)" (30-9)*0,040+9*0,340 |  | 3.9 | [13 empty] | VV | 2 | 2 | True | 0 | ROZPOCET
| VV |  | " domeček+2 skluzavky " 0,160+2*0,025 |  | 0.21 | [13 empty] | VV | 2 | 2 | True | 0 | ROZPOCET
| VV |  | " stojany na kola 6x " 6*0,025 |  | 0.15 | [13 empty] | VV | 2 | 2 | True | 0 | ROZPOCET
| VV | HMOTYmobil11 | Mezisoučet hmoty mobiliář |  | 4.62 | [13 empty] | VV | 2 | 3 | True | 0 | ROZPOCET
| VV |  | Součet |  | 8.4 | [13 empty] | VV | 2 | 4 | True | 1 | ROZPOCET
| D | 998 | Přesun hmot |  |  |  | 0 | [5 empty] | 2.3014 |  | 0 |  | 0 | 1 | D | 1 |  |  |  | ROZPOCET | [9 empty] | 0
46 | K | 998229111 | Přesun hmot ruční pro pozemní komunikace s krytem z kameniva, betonu,živice na vzdálenost do 50 m | t | 2.29 | 0 | 0 | CS ÚRS 2020 02 |  |  | základní | 1.005 | 2.3014 | 0 | 0 | 0 | 0 | 4 | K | 2 |  |  |  | ROZPOCET |  |  |  | 0 | 0 | 0 | 0 | 0 | 1 | 0 | 4 | 1546860914
| D | PSV | Práce a dodávky PSV |  |  |  | 0 | [5 empty] | 19.296 |  | 0 |  | 0 | 2 | D | 0 |  |  |  | ROZPOCET | [9 empty] | 0
| D | 724 | Zdravotechnika - strojní vybavení |  |  |  | 0 | [5 empty] | 3.5 |  | 0 |  | 0 | 2 | D | 1 |  |  |  | ROZPOCET | [9 empty] | 0
47 | K | 724121812-01 | Demontáž čerpadel vodovodních hloubky do 15 m vč.DM technolgie ZTI - vybavení studny , odpojení el. přívodu, odvoz do skladu investora | soubor | 1 | 0 | 0 | vlastní |  |  | základní | 3.5 | 3.5 | 0 | 0 | 0 | 0 | 16 | K | 2 |  |  |  | ROZPOCET |  |  |  | 0 | 0 | 0 | 0 | 0 | 1 | 0 | 16 | -2144668805
| VV |  | " BT 21/ odstranění souvisejícího vybavení studny při DM pítka / kompletní technolgie" 1 |  | 1 | [13 empty] | VV | 2 | 2 | True | 1 | ROZPOCET
| D | 741 | Elektroinstalace - silnoproud |  |  |  | 0 | [5 empty] | 2.696 |  | 0 |  | 0 | 2 | D | 1 |  |  |  | ROZPOCET | [9 empty] | 0
48 | K | 741211864-01 | Demontáž rozvodnic kovových volně stojících plochou přes 1 m2 - vč. demontáže silových kabelů z rozvodnic - bez zachování funkčnosti, vč. odvozu do sběrny a likvidace suti, (komplet horní stavba+ DM základu) | kus | 2 | 0 | 0 | vlastní |  |  | základní | 1.348 | 2.696 | 0 | 0 | 0 | 0 | 16 | K | 2 |  |  |  | ROZPOCET |  |  |  | 0 | 0 | 0 | 0 | 0 | 1 | 0 | 16 | -629183206
| VV |  | " BT 12/ odstranění elektrorozvaděče (komplet horní+spodní stavba)" 2 |  | 2 | [13 empty] | VV | 2 | 2 | True | 1 | ROZPOCET
| D | 767 | Konstrukce zámečnické |  |  |  | 0 | [5 empty] | 13.1 |  | 0 |  | 0 | 2 | D | 1 |  |  |  | ROZPOCET | [9 empty] | 0
49 | K | 767996702-01 | Demontáž atypických zámečnických konstrukcí řezáním do suti - stříška nad pítkem do 1,5m2 vč. 2 stojek vč. odvozu do sběrny | kus | 5 | 0 | 0 | vlastní |  |  | základní | 2.62 | 13.1 | 0 | 0 | 0 | 0 | 16 | K | 2 |  |  |  | ROZPOCET |  |  |  | 0 | 0 | 0 | 0 | 0 | 1 | 0 | 16 | 1452950412
| D | M | Práce a dodávky M |  |  |  | 0 | [5 empty] | 15.147 |  | 0 |  | 0 | 3 | D | 0 |  |  |  | ROZPOCET | [9 empty] | 0
| D | 21-M | Elektromontáže |  |  |  | 0 | [5 empty] | 15.147 |  | 0 |  | 0 | 3 | D | 1 |  |  |  | ROZPOCET | [9 empty] | 0
50 | K | 210204002-09 | Demontáž venkovn.osvětlení - stožár park. ocelový v.do 6m- komplet DM stožáru, výložníku, svítidla, elektro-výzbroje, základu, pouzdra, kabeláže, zemní práce, odvoz a likvidace suti | kus | 9 | 0 | 0 | vlastní |  |  | základní | 1.683 | 15.147 | 0 | 0 | 0 | 0 | 64 | K | 2 |  |  |  | ROZPOCET |  |  |  | 0 | 0 | 0 | 0 | 0 | 1 | 0 | 64 | 448426618
| VV |  | " BT 16/ odstranění lamp VO (foto)" 9 |  | 9 | [13 empty] | VV | 2 | 2 | True | 1 | ROZPOCET

## SO 01.2 - Kácení dřevin a...
[9 empty] | >> skryté sloupce << | [9 empty] | {6947ba09-781f-4bb2-bbb9-28f6ad9479de} | [5 empty] | J500Kaceni12 | 2 | 2
[19 empty] | 2 | [5 empty] | L500Kaceni12 | 3 | 2
| KRYCÍ LIST SOUPISU PRACÍ | [8 empty] | v --- níže se nacházejí doplnkové a pomocné údaje k sestavám --- v | [8 empty] | False | [5 empty] | L700Kaceni12 | 4 | 2
[25 empty] | L900kaceni12 | 1 | 2
| Stavba: | [23 empty] | m2FREZparez12 | 34,873 | 2
|  | MĚSTSKÁ PLÁŽ AREÁLU KAMENCOVÉHO JEZERA | [22 empty] | PLOTzona12 | 447,677 | 2
| Objekt: | [23 empty] | smL1000Kaceni12 | 2 | 2
|  | SO 01 - DEMOLICE, KÁCENÍ A PŘÍPRAVA ÚZEMÍ | [22 empty] | smL300Kaceni12 | 1 | 2
Soupis:
SO 01.2 - Kácení dřevin a ochrana stromů při stavební činnosti
| KSO: |  | 822 59 |  |  | CC-CZ: | 24124
| Místo: |  | CHOMUTOV |  |  | Datum: | 25. 1. 2021
| CZ-CPV: |  | 45111000-8 |  |  | CZ-CPA: | 43.11
| Zadavatel: |  |  |  |  | IČ: | 00261891
|  | Statutární město Chomutov,Zborovská 4602,Chomutov |  |  |  | DIČ: | CZ00261891
| Zhotovitel: |  |  |  |  | IČ:
DIČ:
| Projektant: |  |  |  |  | IČ: | 75518872
|  | Ing. Mgr. Lucie Radilová, DiS |  |  |  | DIČ: | CZ8054283963
| Zpracovatel: |  |  |  |  | IČ: | 64596605
|  | Obrtelová Miluše |  |  |  | DIČ: | CZ6110310745
Poznámka:
Soupis prací je sestaven za využití položek Cenové soustavy ÚRS 2020-02 (CS). Cenové a technické podmínky položek CS ÚRS, které nejsou uvedeny v soupisu prací (tzv. úvodní části katalogů) jsou neomezeně dálkově k dispozici na www.cs-urs.cz. Položky soupisu prací, které nemají ve sloupci "Cenová soustava" uveden žádný údaj, nepochází z CS. Tyto položky byly vytvořeny pouze pro tento rozpočet a nenacházejí se v žádné cenové soustavě. Pokud byl v rozpočtu uveden konkrétní obchodní název materiálu nebo výrobku, byl použit s cílem zadavatele stanovit minimální kvalitativní standard. Výkaz výměr, který se vztahuje k více položkám je nahrazen odpovídajícím slovem "FIGUROU". Figura je uvedena ve sloupci "Kód" v položce, kde byla spočítána.
| Cena bez DPH | [5 empty] | 0
|  |  | Základ daně |  |  | Sazba daně | Výše daně
| DPH | základní | 0 |  |  | 21% | 0
|  | snížená | 0 |  |  | 15% | 0
|  | zákl. přenesená | 0 |  |  | 21% | 0
|  | sníž. přenesená | 0 |  |  | 15% | 0
|  | nulová | 0 |  |  | 0% | 0
| Cena s DPH |  |  | v | CZK |  | 0
| Projektant |  |  | Zpracovatel
| Datum a podpis: |  | Razítko | Datum a podpis: |  |  | Razítko
| Objednavatel |  |  | Zhotovitel
| Datum a podpis: |  | Razítko | Datum a podpis: |  |  | Razítko
REKAPITULACE ČLENĚNÍ SOUPISU PRACÍ
Stavba:
MĚSTSKÁ PLÁŽ AREÁLU KAMENCOVÉHO JEZERA
Objekt:
SO 01 - DEMOLICE, KÁCENÍ A PŘÍPRAVA ÚZEMÍ
Soupis:
SO 01.2 - Kácení dřevin a ochrana stromů při stavební činnosti
Místo: |  |  | CHOMUTOV |  |  | Datum: | 25. 1. 2021
Zadavatel: |  |  | Statutární město Chomutov,Zborovská 4602,Chomutov |  |  | Projektant: | Ing. Mgr. Lucie Radilová, DiS
Zhotovitel: | [5 empty] | Zpracovatel: | Obrtelová Miluše
Kód dílu - Popis | [6 empty] | Cena celkem [CZK]
Náklady ze soupisu prací | [6 empty] | 0 | [12 empty] | -1
| HSV - Práce a dodávky HSV | [5 empty] | 0
| 1 - Zemní práce | [5 empty] | 0
| 998 - Přesun hmot | [5 empty] | 0
SOUPIS PRACÍ
Stavba:
MĚSTSKÁ PLÁŽ AREÁLU KAMENCOVÉHO JEZERA
Objekt:
SO 01 - DEMOLICE, KÁCENÍ A PŘÍPRAVA ÚZEMÍ
Soupis:
SO 01.2 - Kácení dřevin a ochrana stromů při stavební činnosti
Místo: |  |  | CHOMUTOV |  |  | Datum: | 25. 1. 2021
Zadavatel: |  |  | Statutární město Chomutov,Zborovská 4602,Chomutov |  |  | Projektant: | Ing. Mgr. Lucie Radilová, DiS
Zhotovitel: | [5 empty] | Zpracovatel: | Obrtelová Miluše
PČ | Typ | Kód | Popis | MJ | Množství | J.cena [CZK] | Cena celkem [CZK] | Cenová soustava |  |  | DPH | J. Nh [h] | Nh celkem [h] | J. hmotnost [t] | Hmotnost celkem [t] | J. suť [t] | Suť Celkem [t]
Náklady soupisu celkem | [6 empty] | 0 | [5 empty] | 997.3144 |  | 6.3176 |  | 0 |  | D | -1 | [13 empty] | 0
| D | HSV | Práce a dodávky HSV |  |  |  | 0 | [5 empty] | 997.3144 |  | 6.3176 |  | 0 | 1 | D | 0 |  |  |  | ROZPOCET | [9 empty] | 0
| D | 1 | Zemní práce |  |  |  | 0 | [5 empty] | 984.6595 |  | 6.3176 |  | 0 | 1 | D | 1 |  |  |  | ROZPOCET | [9 empty] | 0
1 | K | 112151112 | Směrové kácení stromů s rozřezáním a odvětvením D kmene do 300 mm | kus | 1 | 0 | 0 | CS ÚRS 2020 02 |  |  | základní | 0.956 | 0.956 | 0 | 0 | 0 | 0 | 4 | K | 2 |  |  |  | ROZPOCET |  |  |  | 0 | 0 | 0 | 0 | 0 | 1 | 0 | 4 | 1536473797
| VV |  | " Odkaz VV na příslušnou část dokumentace " | [15 empty] | VV | 2 | 1 | True | 0 | ROZPOCET
| VV |  | " Výkaz výměr dle BILANČNÍ TABULKY, viz. Příloha PD, (dále už jen BT/...) " | [15 empty] | VV | 2 | 1 | True | 0 | ROZPOCET
| VV |  | " BT/ SO 01.2 KÁCENÍ DŘEVIN, OCHRANA STROMŮ " | [15 empty] | VV | 2 | 1 | True | 0 | ROZPOCET
| VV |  | " případné doplnění dle Technické zprávy SO 01 (dále jen TZ )" | [15 empty] | VV | 2 | 1 | True | 0 | ROZPOCET
| VV |  | " výkresy: SO 01 -manual- DEMOLICE.... (samostat.příloha Manuál DPS - str. 8...13)" | [15 empty] | VV | 2 | 1 | True | 0 | ROZPOCET
| VV |  | " Poznámka odkazu VV na příslušn.část dokument.platí pro všechny položky SO 01.2" | [15 empty] | VV | 2 | 1 | True | 0 | ROZPOCET
| VV |  | Mezisoučet |  | 0 | [13 empty] | VV | 2 | 3 | True | 0 | ROZPOCET
| VV |  | " BT 22/ kácení listn. stromů do D 300m " 1 |  | 1 | [13 empty] | VV | 2 | 2 | True | 0 | ROZPOCET
| VV |  | " směrové kácení u objektů=výkr. Situace kácení +foto+ inventarizace " | [15 empty] | VV | 2 | 1 | True | 0 | ROZPOCET
| VV |  | " (č. stromu 829/ bříza D30cm) 1ks" | [15 empty] | VV | 2 | 1 | True | 0 | ROZPOCET
| VV |  | Mezisoučet |  | 1 | [13 empty] | VV | 2 | 3 | True | 0 | ROZPOCET
| VV |  | " POZNÁMKA kácení: předpoklad bilance odpadu dřevní hmoty " | [15 empty] | VV | 2 | 1 | True | 0 | ROZPOCET
| VV |  | " 1/ všechny větve + odfrézov.pařezy = odvoz do kompostárny (do 10km) nebo vlastního odpad. hospodářství " | [15 empty] | VV | 2 | 1 | True | 0 | ROZPOCET
| VV |  | " 2/ kmeny odběr na otop, odvoz do max. 5km " | [15 empty] | VV | 2 | 1 | True | 0 | ROZPOCET
| VV | smL300Kaceni12 | Součet |  | 1 | [13 empty] | VV | 2 | 4 | True | 1 | ROZPOCET
2 | K | 112101102 | Odstranění stromů listnatých průměru kmene do 500 mm | kus | 3 | 0 | 0 | CS ÚRS 2020 02 |  |  | základní | 0.88 | 2.64 | 0 | 0 | 0 | 0 | 4 | K | 2 |  |  |  | ROZPOCET |  |  |  | 0 | 0 | 0 | 0 | 0 | 1 | 0 | 4 | 351930420
| VV |  | " BT 23/ kácení listn. stromů do D 400m " 2 |  | 2 | [13 empty] | VV | 2 | 2 | True | 0 | ROZPOCET
| VV |  | " BT 24/ kácení listn. stromů do D 500m " 1 |  | 1 | [13 empty] | VV | 2 | 2 | True | 0 | ROZPOCET
| VV | L500Kaceni12 | Mezisoučet |  | 3 | [13 empty] | VV | 2 | 3 | True | 1 | ROZPOCET
3 | K | 112101103 | Odstranění stromů listnatých průměru kmene do 700 mm | kus | 4 | 0 | 0 | CS ÚRS 2020 02 |  |  | základní | 1.42 | 5.68 | 0 | 0 | 0 | 0 | 4 | K | 2 |  |  |  | ROZPOCET |  |  |  | 0 | 0 | 0 | 0 | 0 | 1 | 0 | 4 | 1907023399
| VV |  | " BT 25/ kácení listn. stromů do D 500m " 4 |  | 4 | [13 empty] | VV | 2 | 2 | True | 0 | ROZPOCET
| VV | L700Kaceni12 | Mezisoučet |  | 4 | [13 empty] | VV | 2 | 3 | True | 1 | ROZPOCET
4 | K | 112101104 | Odstranění stromů listnatých průměru kmene do 900 mm | kus | 1 | 0 | 0 | CS ÚRS 2020 02 |  |  | základní | 2.02 | 2.02 | 0 | 0 | 0 | 0 | 4 | K | 2 |  |  |  | ROZPOCET |  |  |  | 0 | 0 | 0 | 0 | 0 | 1 | 0 | 4 | 271301890
| VV |  | " BT 26/ kácení listn. stromů do D 800m" 1 |  | 1 | [13 empty] | VV | 2 | 2 | True | 0 | ROZPOCET
| VV | L900kaceni12 | Mezisoučet |  | 1 | [13 empty] | VV | 2 | 3 | True | 1 | ROZPOCET
5 | K | 112151119 | Směrové kácení stromů s rozřezáním a odvětvením D kmene do 1000 mm | kus | 2 | 0 | 0 | CS ÚRS 2020 02 |  |  | základní | 36.879 | 73.758 | 0 | 0 | 0 | 0 | 4 | K | 2 |  |  |  | ROZPOCET |  |  |  | 0 | 0 | 0 | 0 | 0 | 1 | 0 | 4 | -1114441223
| VV |  | " BT 27/ kácení listn. stromů do D 1000m" 2 |  | 2 | [13 empty] | VV | 2 | 2 | True | 0 | ROZPOCET
| VV |  | " směrové kácení u objektů=výkr. Situace kácení + foto + inventarizace " | [15 empty] | VV | 2 | 1 | True | 0 | ROZPOCET
| VV |  | " č. stromu 809/ bříza D 90-100cm 1ks " | [15 empty] | VV | 2 | 1 | True | 0 | ROZPOCET
| VV |  | " č. stromu 817/ vrba D 90-100cm 1ks " | [15 empty] | VV | 2 | 1 | True | 0 | ROZPOCET
| VV | smL1000Kaceni12 | Mezisoučet |  | 2 | [13 empty] | VV | 2 | 3 | True | 1 | ROZPOCET
6 | K | 112101122 | Odstranění stromů jehličnatých průměru kmene do 500 mm | kus | 2 | 0 | 0 | CS ÚRS 2020 02 |  |  | základní | 0.55 | 1.1 | 0 | 0 | 0 | 0 | 4 | K | 2 |  |  |  | ROZPOCET |  |  |  | 0 | 0 | 0 | 0 | 0 | 1 | 0 | 4 | -875478063
| VV |  | " BT 28/ kácení jehličn. stromů do D 500m " 2 |  | 2 | [13 empty] | VV | 2 | 2 | True | 0 | ROZPOCET
| VV | J500Kaceni12 | Mezisoučet |  | 2 | [13 empty] | VV | 2 | 3 | True | 1 | ROZPOCET
7 | K | 112211111-92 | Náklady na kompostování, recyklaci, likvidaci: větví + pařezů ze stromů do D 0,30m - ve vlastním odpadovém hospodářství zhotovitele nebo poplatek za uložení kompostárně, skládce: kod dopadu 20 02 01 | kus | 1 | 0 | 0 | vlastní |  |  | základní | 2.36 | 2.36 | 0 | 0 | 0 | 0 | 4 | K | 2 |  |  |  | ROZPOCET |  |  |  | 0 | 0 | 0 | 0 | 0 | 1 | 0 | 4 | -232972927
| VV |  | " skládka / kompostárna vč. poplatku za skládkovné nebo recyklace na vlastní náklady ve vlastním odpadovém hospodářství " | [15 empty] | VV | 2 | 1 | True | 0 | ROZPOCET
| VV |  | " BT 29/ Odvoz odpadu na skládku vč. vytržených pařezů / 1ks " | [15 empty] | VV | 2 | 1 | True | 0 | ROZPOCET
| VV |  | smL300Kaceni12 |  | 1 | [13 empty] | VV | 2 | 2 | True | 1 | ROZPOCET
8 | K | 112211112-92 | Náklady na kompostování, recyklaci, likvidaci: větví + pařezů ze stromů do D 0,50m - ve vlastním odpadovém hospodářství zhotovitele nebo poplatek za uložení kompostárně, skládce: kod dopadu 20 02 01 | kus | 3 | 0 | 0 | vlastní |  |  | základní | 2.97 | 8.91 | 0 | 0 | 0 | 0 | 4 | K | 2 |  |  |  | ROZPOCET |  |  |  | 0 | 0 | 0 | 0 | 0 | 1 | 0 | 4 | 121970356
| VV |  | " BT 30,31/ Odvoz odpadu na skládku vč. vytržených pařezů / 2+ 1ks" | [15 empty] | VV | 2 | 1 | True | 0 | ROZPOCET
| VV |  | L500Kaceni12 |  | 3 | [13 empty] | VV | 2 | 2 | True | 1 | ROZPOCET
9 | K | 112211112-93 | Náklady na kompostování, recyklaci, likvidaci: větví +vyfrézek z pařezů ze stromů do D 0,50m - ve vlastním odpadovém hospodářství zhotovitele nebo poplatek za uložení kompostárně, skládce: kod dopadu 20 02 01 | kus | 2 | 0 | 0 | vlastní |  |  | základní | 2.97 | 5.94 | 0 | 0 | 0 | 0 | 4 | K | 2 |  |  |  | ROZPOCET |  |  |  | 0 | 0 | 0 | 0 | 0 | 1 | 0 | 4 | -1711824027
| VV |  | " BT 35/ odpad na skládku vč. odfrézov. pařezů, strom D 50cm/ 2ks " | [15 empty] | VV | 2 | 1 | True | 0 | ROZPOCET
| VV |  | J500Kaceni12 |  | 2 | [13 empty] | VV | 2 | 2 | True | 1 | ROZPOCET
10 | K | 112211113-93 | Náklady na kompostování, recyklaci, likvidaci: větví + vyfrézek z pařezů ze stromů přes D 0,5 do D 1,00 m - ve vlastním odpadovém hospodářství zhotovitele nebo poplatek za uložení kompostárně, skládce: kod dopadu 20 02 01 | kus | 10 | 0 | 0 | vlastní |  |  | základní | 3.995 | 39.95 | 0 | 0 | 0 | 0 | 4 | K | 2 |  |  |  | ROZPOCET |  |  |  | 0 | 0 | 0 | 0 | 0 | 1 | 0 | 4 | -1086587696
| VV |  | " skládka / kompostárna vč. poplatku za skládkovné nebo recyklace na vlastní náklady ve vlastním odpadovém hospodářství " | [15 empty] | VV | 2 | 1 | True | 0 | ROZPOCET
| VV |  | " BT 32/ odpad na skládku vč. odfrézov. pařezů, strom D 70cm/ 4ks " | [15 empty] | VV | 2 | 1 | True | 0 | ROZPOCET
| VV |  | L700Kaceni12 |  | 4 | [13 empty] | VV | 2 | 2 | True | 0 | ROZPOCET
| VV |  | " BT 33/ odpad na skládku vč. odfrézov. pařezů , strom D 80cm / 1ks " | [15 empty] | VV | 2 | 1 | True | 0 | ROZPOCET
| VV |  | L900Kaceni12 |  | 1 | [13 empty] | VV | 2 | 2 | True | 0 | ROZPOCET
| VV |  | " BT 34/ odpad na skládku vč. odfrézov. pařezů , strom D 100cm / 2 ks " | [15 empty] | VV | 2 | 1 | True | 0 | ROZPOCET
| VV |  | smL1000Kaceni12 |  | 2 | [13 empty] | VV | 2 | 2 | True | 0 | ROZPOCET
| VV |  | " BT34/ +odpad (vyfrézky) staré pařezy 8-2=6ks, BEZ VĚTVÍ =/2 " 6/2 |  | 3 | [13 empty] | VV | 2 | 2 | True | 0 | ROZPOCET
| VV |  | Součet |  | 10 | [13 empty] | VV | 2 | 4 | True | 1 | ROZPOCET
11 | K | 112251101 | Odstranění pařezů D do 300 mm | kus | 1 | 0 | 0 | CS ÚRS 2020 02 |  |  | základní | 0.389 | 0.389 | 0 | 0 | 0 | 0 | 4 | K | 2 |  |  |  | ROZPOCET |  |  |  | 0 | 0 | 0 | 0 | 0 | 1 | 0 | 4 | -680296657
| VV |  | " BT 29/ pařezy od listnáčů D300mm - vytržením (+odvoz) 1ks " | [15 empty] | VV | 2 | 1 | True | 0 | ROZPOCET
| VV |  | smL300Kaceni12 |  | 1 | [13 empty] | VV | 2 | 2 | True | 1 | ROZPOCET
12 | K | 112251102 | Odstranění pařezů D do 500 mm | kus | 3 | 0 | 0 | CS ÚRS 2020 02 |  |  | základní | 0.734 | 2.202 | 0 | 0 | 0 | 0 | 4 | K | 2 |  |  |  | ROZPOCET |  |  |  | 0 | 0 | 0 | 0 | 0 | 1 | 0 | 4 | 94231265
| VV |  | " BT 30/ pařezy od listnáčů D 400mm - vytržením (+odvoz) 2 ks" | [15 empty] | VV | 2 | 1 | True | 0 | ROZPOCET
| VV |  | " BT 31/ pařezy od listnáčů D 400mm - vytržením (+odvoz) 1 ks" | [15 empty] | VV | 2 | 1 | True | 0 | ROZPOCET
| VV |  | L500Kaceni12 |  | 3 | [13 empty] | VV | 2 | 2 | True | 0 | ROZPOCET
| VV |  | Součet |  | 3 | [13 empty] | VV | 2 | 4 | True | 1 | ROZPOCET
13 | K | 112251211 | Odstranění pařezů rovině nebo na svahu do 1:5 odfrézováním do hloubky 0,2 m | m2 | 34.873 | 0 | 0 | CS ÚRS 2020 02 |  |  | základní | 1.37 | 47.776 | 0 | 0 | 0 | 0 | 4 | K | 2 |  |  |  | ROZPOCET |  |  |  | 0 | 0 | 0 | 0 | 0 | 1 | 0 | 4 | 791083199
| VV |  | " BT 32/ pařezy od listnáčů D 700mm - frézováním (+odvoz) 4 ks" | [15 empty] | VV | 2 | 1 | True | 0 | ROZPOCET
| VV |  | (PI*((0,70*2)/2)^2)*4 |  | 6.158 | [13 empty] | VV | 2 | 2 | True | 0 | ROZPOCET
| VV |  | " BT 33/ pařezy od listnáčů D 800mm - frézováním (+odvoz) 1 ks" | [15 empty] | VV | 2 | 1 | True | 0 | ROZPOCET
| VV |  | (PI*((0,80*2)/2)^2)*1 |  | 2.011 | [13 empty] | VV | 2 | 2 | True | 0 | ROZPOCET
| VV |  | " BT 34/ pařezy od listnáčů +staré D 1000mm - frézováním (+odvoz) 8 ks" | [15 empty] | VV | 2 | 1 | True | 0 | ROZPOCET
| VV |  | (PI*((1,00*2)/2)^2)*8 |  | 25.133 | [13 empty] | VV | 2 | 2 | True | 0 | ROZPOCET
| VV |  | " BT 35/ pařezy od jehličn. D 500mm - frézováním (+odvoz) 2 ks" | [15 empty] | VV | 2 | 1 | True | 0 | ROZPOCET
| VV |  | (PI*((0,50*2)/2)^2)*2 |  | 1.571 | [13 empty] | VV | 2 | 2 | True | 0 | ROZPOCET
| VV | m2FREZparez12 | Součet |  | 34.873 | [13 empty] | VV | 2 | 4 | True | 1 | ROZPOCET
14 | K | 122911111 | Odstranění vyfrézované dřevní hmoty hloubky do 0,2 m v rovině nebo na svahu do 1:5 | m2 | 34.873 | 0 | 0 | CS ÚRS 2020 02 |  |  | základní | 4.144 | 144.5137 | 0 | 0 | 0 | 0 | 4 | K | 2 |  |  |  | ROZPOCET |  |  |  | 0 | 0 | 0 | 0 | 0 | 1 | 0 | 4 | 1734145097
| VV |  | " v ceně je i odvoz do 20km " | [15 empty] | VV | 2 | 1 | True | 0 | ROZPOCET
| VV |  | m2FREZparez12 |  | 34.873 | [13 empty] | VV | 2 | 2 | True | 1 | ROZPOCET
15 | K | 162201401 | Vodorovné přemístění větví stromů listnatých do 1 km D kmene do 300 mm | kus | 1 | 0 | 0 | CS ÚRS 2020 02 |  |  | základní | 0.057 | 0.057 | 0 | 0 | 0 | 0 | 4 | K | 2 |  |  |  | ROZPOCET |  |  |  | 0 | 0 | 0 | 0 | 0 | 1 | 0 | 4 | -1501356144
| VV |  | smL300Kaceni12 |  | 1 | [13 empty] | VV | 2 | 2 | True | 1 | ROZPOCET
16 | K | 162201402 | Vodorovné přemístění větví stromů listnatých do 1 km D kmene do 500 mm | kus | 3 | 0 | 0 | CS ÚRS 2020 02 |  |  | základní | 0.314 | 0.942 | 0 | 0 | 0 | 0 | 4 | K | 2 |  |  |  | ROZPOCET |  |  |  | 0 | 0 | 0 | 0 | 0 | 1 | 0 | 4 | 1986455059
| VV |  | L500Kaceni12 |  | 3 | [13 empty] | VV | 2 | 2 | True | 1 | ROZPOCET
17 | K | 162201403 | Vodorovné přemístění větví stromů listnatých do 1 km D kmene do 700 mm | kus | 4 | 0 | 0 | CS ÚRS 2020 02 |  |  | základní | 0.847 | 3.388 | 0 | 0 | 0 | 0 | 4 | K | 2 |  |  |  | ROZPOCET |  |  |  | 0 | 0 | 0 | 0 | 0 | 1 | 0 | 4 | -1402021748
| VV |  | L700Kaceni12 |  | 4 | [13 empty] | VV | 2 | 2 | True | 1 | ROZPOCET
18 | K | 162201404 | Vodorovné přemístění větví stromů listnatých do 1 km D kmene do 900 mm | kus | 1 | 0 | 0 | CS ÚRS 2020 02 |  |  | základní | 1.306 | 1.306 | 0 | 0 | 0 | 0 | 4 | K | 2 |  |  |  | ROZPOCET |  |  |  | 0 | 0 | 0 | 0 | 0 | 1 | 0 | 4 | 1937642765
| VV |  | L900kaceni12 |  | 1 | [13 empty] | VV | 2 | 2 | True | 1 | ROZPOCET
19 | K | 162201500 | Vodorovné přemístění větví stromů listnatých do 1 km D kmene do 1100 mm | kus | 2 | 0 | 0 | CS ÚRS 2020 02 |  |  | základní | 1.632 | 3.264 | 0 | 0 | 0 | 0 | 4 | K | 2 |  |  |  | ROZPOCET |  |  |  | 0 | 0 | 0 | 0 | 0 | 1 | 0 | 4 | -193030884
| VV |  | smL1000kaceni12 |  | 2 | [13 empty] | VV | 2 | 2 | True | 1 | ROZPOCET
20 | K | 162201406 | Vodorovné přemístění větví stromů jehličnatých do 1 km D kmene do 500 mm | kus | 2 | 0 | 0 | CS ÚRS 2020 02 |  |  | základní | 0.331 | 0.662 | 0 | 0 | 0 | 0 | 4 | K | 2 |  |  |  | ROZPOCET |  |  |  | 0 | 0 | 0 | 0 | 0 | 1 | 0 | 4 | -810742038
| VV |  | J500Kaceni12 |  | 2 | [13 empty] | VV | 2 | 2 | True | 1 | ROZPOCET
21 | K | 162201411 | Vodorovné přemístění kmenů stromů listnatých do 1 km D kmene do 300 mm | kus | 1 | 0 | 0 | CS ÚRS 2020 02 |  |  | základní | 0.62 | 0.62 | 0 | 0 | 0 | 0 | 4 | K | 2 |  |  |  | ROZPOCET |  |  |  | 0 | 0 | 0 | 0 | 0 | 1 | 0 | 4 | 413859090
| VV |  | smL300Kaceni12 |  | 1 | [13 empty] | VV | 2 | 2 | True | 1 | ROZPOCET
22 | K | 162201412 | Vodorovné přemístění kmenů stromů listnatých do 1 km D kmene do 500 mm | kus | 3 | 0 | 0 | CS ÚRS 2020 02 |  |  | základní | 1.24 | 3.72 | 0 | 0 | 0 | 0 | 4 | K | 2 |  |  |  | ROZPOCET |  |  |  | 0 | 0 | 0 | 0 | 0 | 1 | 0 | 4 | 351122215
| VV |  | L500Kaceni12 |  | 3 | [13 empty] | VV | 2 | 2 | True | 1 | ROZPOCET
23 | K | 162201413 | Vodorovné přemístění kmenů stromů listnatých do 1 km D kmene do 700 mm | kus | 4 | 0 | 0 | CS ÚRS 2020 02 |  |  | základní | 2.783 | 11.132 | 0 | 0 | 0 | 0 | 4 | K | 2 |  |  |  | ROZPOCET |  |  |  | 0 | 0 | 0 | 0 | 0 | 1 | 0 | 4 | -619108866
| VV |  | L700Kaceni12 |  | 4 | [13 empty] | VV | 2 | 2 | True | 1 | ROZPOCET
24 | K | 162201414 | Vodorovné přemístění kmenů stromů listnatých do 1 km D kmene do 900 mm | kus | 1 | 0 | 0 | CS ÚRS 2020 02 |  |  | základní | 4.839 | 4.839 | 0 | 0 | 0 | 0 | 4 | K | 2 |  |  |  | ROZPOCET |  |  |  | 0 | 0 | 0 | 0 | 0 | 1 | 0 | 4 | -1211746492
| VV |  | L900kaceni12 |  | 1 | [13 empty] | VV | 2 | 2 | True | 1 | ROZPOCET
25 | K | 162201510 | Vodorovné přemístění kmenů stromů listnatých do 1 km D kmene do 1100 mm | kus | 2 | 0 | 0 | CS ÚRS 2020 02 |  |  | základní | 6.048 | 12.096 | 0 | 0 | 0 | 0 | 4 | K | 2 |  |  |  | ROZPOCET |  |  |  | 0 | 0 | 0 | 0 | 0 | 1 | 0 | 4 | -837632471
| VV |  | smL1000kaceni12 |  | 2 | [13 empty] | VV | 2 | 2 | True | 1 | ROZPOCET
26 | K | 162201416 | Vodorovné přemístění kmenů stromů jehličnatých do 1 km D kmene do 500 mm | kus | 2 | 0 | 0 | CS ÚRS 2020 02 |  |  | základní | 1.129 | 2.258 | 0 | 0 | 0 | 0 | 4 | K | 2 |  |  |  | ROZPOCET |  |  |  | 0 | 0 | 0 | 0 | 0 | 1 | 0 | 4 | 336281155
| VV |  | J500Kaceni12 |  | 2 | [13 empty] | VV | 2 | 2 | True | 1 | ROZPOCET
27 | K | 162201421 | Vodorovné přemístění pařezů do 1 km D do 300 mm | kus | 1 | 0 | 0 | CS ÚRS 2020 02 |  |  | základní | 0.1 | 0.1 | 0 | 0 | 0 | 0 | 4 | K | 2 |  |  |  | ROZPOCET |  |  |  | 0 | 0 | 0 | 0 | 0 | 1 | 0 | 4 | -835911722
| VV |  | smL300Kaceni12 |  | 1 | [13 empty] | VV | 2 | 2 | True | 1 | ROZPOCET
28 | K | 162201422 | Vodorovné přemístění pařezů do 1 km D do 500 mm | kus | 3 | 0 | 0 | CS ÚRS 2020 02 |  |  | základní | 0.444 | 1.332 | 0 | 0 | 0 | 0 | 4 | K | 2 |  |  |  | ROZPOCET |  |  |  | 0 | 0 | 0 | 0 | 0 | 1 | 0 | 4 | 1735493508
| VV |  | L500Kaceni12 |  | 3 | [13 empty] | VV | 2 | 2 | True | 1 | ROZPOCET
29 | K | 162301931 | Příplatek k vodorovnému přemístění větví stromů listnatých D kmene do 300 mm ZKD 1 km | kus | 9 | 0 | 0 | CS ÚRS 2020 02 |  |  | základní | 0.001 | 0.009 | 0 | 0 | 0 | 0 | 4 | K | 2 |  |  |  | ROZPOCET |  |  |  | 0 | 0 | 0 | 0 | 0 | 1 | 0 | 4 | 1298406539
| VV |  | smL300Kaceni12*(10-1) |  | 9 | [13 empty] | VV | 2 | 2 | True | 1 | ROZPOCET
30 | K | 162301932 | Příplatek k vodorovnému přemístění větví stromů listnatých D kmene do 500 mm ZKD 1 km | kus | 27 | 0 | 0 | CS ÚRS 2020 02 |  |  | základní | 0.003 | 0.081 | 0 | 0 | 0 | 0 | 4 | K | 2 |  |  |  | ROZPOCET |  |  |  | 0 | 0 | 0 | 0 | 0 | 1 | 0 | 4 | 1588764271
| VV |  | L500Kaceni12*(10-1) |  | 27 | [13 empty] | VV | 2 | 2 | True | 1 | ROZPOCET
31 | K | 162301933 | Příplatek k vodorovnému přemístění větví stromů listnatých D kmene do 700 mm ZKD 1 km | kus | 36 | 0 | 0 | CS ÚRS 2020 02 |  |  | základní | 0.009 | 0.324 | 0 | 0 | 0 | 0 | 4 | K | 2 |  |  |  | ROZPOCET |  |  |  | 0 | 0 | 0 | 0 | 0 | 1 | 0 | 4 | -957890498
| VV |  | L700Kaceni12*(10-1) |  | 36 | [13 empty] | VV | 2 | 2 | True | 1 | ROZPOCET
32 | K | 162301934 | Příplatek k vodorovnému přemístění větví stromů listnatých D kmene do 900 mm ZKD 1 km | kus | 9 | 0 | 0 | CS ÚRS 2020 02 |  |  | základní | 0.014 | 0.126 | 0 | 0 | 0 | 0 | 4 | K | 2 |  |  |  | ROZPOCET |  |  |  | 0 | 0 | 0 | 0 | 0 | 1 | 0 | 4 | 1459102435
| VV |  | L900kaceni12*(10-1) |  | 9 | [13 empty] | VV | 2 | 2 | True | 1 | ROZPOCET
33 | K | 162301935 | Příplatek k vodorovnému přemístění větví stromů listnatých D kmene do 1100 mm ZKD 1 km | kus | 18 | 0 | 0 | CS ÚRS 2020 02 |  |  | základní | 0.017 | 0.306 | 0 | 0 | 0 | 0 | 4 | K | 2 |  |  |  | ROZPOCET |  |  |  | 0 | 0 | 0 | 0 | 0 | 1 | 0 | 4 | 1655130950
| VV |  | smL1000kaceni12*(10-1) |  | 18 | [13 empty] | VV | 2 | 2 | True | 1 | ROZPOCET
34 | K | 162301942 | Příplatek k vodorovnému přemístění větví stromů jehličnatých D kmene do 500 mm ZKD 1 km | kus | 18 | 0 | 0 | CS ÚRS 2020 02 |  |  | základní | 0.003 | 0.054 | 0 | 0 | 0 | 0 | 4 | K | 2 |  |  |  | ROZPOCET |  |  |  | 0 | 0 | 0 | 0 | 0 | 1 | 0 | 4 | 2075571889
| VV |  | J500Kaceni12*(10-1) |  | 18 | [13 empty] | VV | 2 | 2 | True | 1 | ROZPOCET
35 | K | 162301951 | Příplatek k vodorovnému přemístění kmenů stromů listnatých D kmene do 300 mm ZKD 1 km | kus | 4 | 0 | 0 | CS ÚRS 2020 02 |  |  | základní | 0.001 | 0.004 | 0 | 0 | 0 | 0 | 4 | K | 2 |  |  |  | ROZPOCET |  |  |  | 0 | 0 | 0 | 0 | 0 | 1 | 0 | 4 | -1592654844
| VV |  | smL300Kaceni12*(5-1) |  | 4 | [13 empty] | VV | 2 | 2 | True | 1 | ROZPOCET
36 | K | 162301952 | Příplatek k vodorovnému přemístění kmenů stromů listnatých D kmene do 500 mm ZKD 1 km | kus | 12 | 0 | 0 | CS ÚRS 2020 02 |  |  | základní | 0.003 | 0.036 | 0 | 0 | 0 | 0 | 4 | K | 2 |  |  |  | ROZPOCET |  |  |  | 0 | 0 | 0 | 0 | 0 | 1 | 0 | 4 | 2136655442
| VV |  | L500Kaceni12*(5-1) |  | 12 | [13 empty] | VV | 2 | 2 | True | 1 | ROZPOCET
37 | K | 162301953 | Příplatek k vodorovnému přemístění kmenů stromů listnatých D kmene do 700 mm ZKD 1 km | kus | 16 | 0 | 0 | CS ÚRS 2020 02 |  |  | základní | 0.01 | 0.16 | 0 | 0 | 0 | 0 | 4 | K | 2 |  |  |  | ROZPOCET |  |  |  | 0 | 0 | 0 | 0 | 0 | 1 | 0 | 4 | 1570422260
| VV |  | L700Kaceni12*(5-1) |  | 16 | [13 empty] | VV | 2 | 2 | True | 1 | ROZPOCET
38 | K | 162301962 | Příplatek k vodorovnému přemístění kmenů stromů jehličnatých D kmene do 500 mm ZKD 1 km | kus | 8 | 0 | 0 | CS ÚRS 2020 02 |  |  | základní | 0.003 | 0.024 | 0 | 0 | 0 | 0 | 4 | K | 2 |  |  |  | ROZPOCET |  |  |  | 0 | 0 | 0 | 0 | 0 | 1 | 0 | 4 | 40715283
| VV |  | J500Kaceni12*(5-1) |  | 8 | [13 empty] | VV | 2 | 2 | True | 1 | ROZPOCET
39 | K | 162301971 | Příplatek k vodorovnému přemístění pařezů D 300 mm ZKD 1 km | kus | 9 | 0 | 0 | CS ÚRS 2020 02 |  |  | základní | 0.001 | 0.009 | 0 | 0 | 0 | 0 | 4 | K | 2 |  |  |  | ROZPOCET |  |  |  | 0 | 0 | 0 | 0 | 0 | 1 | 0 | 4 | -1542905400
| VV |  | smL300Kaceni12*(10-1) |  | 9 | [13 empty] | VV | 2 | 2 | True | 1 | ROZPOCET
40 | K | 162301972 | Příplatek k vodorovnému přemístění pařezů D 500 mm ZKD 1 km | kus | 27 | 0 | 0 | CS ÚRS 2020 02 |  |  | základní | 0.002 | 0.054 | 0 | 0 | 0 | 0 | 4 | K | 2 |  |  |  | ROZPOCET |  |  |  | 0 | 0 | 0 | 0 | 0 | 1 | 0 | 4 | -1034045741
| VV |  | L500Kaceni12*(10-1) |  | 27 | [13 empty] | VV | 2 | 2 | True | 1 | ROZPOCET
41 | K | 174251201 | Zásyp jam po pařezech D pařezů do 300 mm | kus | 1 | 0 | 0 | CS ÚRS 2020 02 |  |  | základní | 0.133 | 0.133 | 0 | 0 | 0 | 0 | 4 | K | 2 |  |  |  | ROZPOCET |  |  |  | 0 | 0 | 0 | 0 | 0 | 1 | 0 | 4 | -144134145
| VV |  | smL300Kaceni12 |  | 1 | [13 empty] | VV | 2 | 2 | True | 1 | ROZPOCET
42 | K | 174251202 | Zásyp jam po pařezech D pařezů do 500 mm | kus | 5 | 0 | 0 | CS ÚRS 2020 02 |  |  | základní | 0.284 | 1.42 | 0 | 0 | 0 | 0 | 4 | K | 2 |  |  |  | ROZPOCET |  |  |  | 0 | 0 | 0 | 0 | 0 | 1 | 0 | 4 | -362304260
| VV |  | L500Kaceni12 |  | 3 | [13 empty] | VV | 2 | 2 | True | 0 | ROZPOCET
| VV |  | J500Kaceni12 |  | 2 | [13 empty] | VV | 2 | 2 | True | 0 | ROZPOCET
| VV |  | Součet |  | 5 | [13 empty] | VV | 2 | 4 | True | 1 | ROZPOCET
43 | K | 174251203 | Zásyp jam po pařezech D pařezů do 700 mm | kus | 4 | 0 | 0 | CS ÚRS 2020 02 |  |  | základní | 0.548 | 2.192 | 0 | 0 | 0 | 0 | 4 | K | 2 |  |  |  | ROZPOCET |  |  |  | 0 | 0 | 0 | 0 | 0 | 1 | 0 | 4 | 962706007
| VV |  | L700Kaceni12 |  | 4 | [13 empty] | VV | 2 | 2 | True | 1 | ROZPOCET
44 | K | 174251204 | Zásyp jam po pařezech D pařezů do 900 mm | kus | 1 | 0 | 0 | CS ÚRS 2020 02 |  |  | základní | 1.215 | 1.215 | 0 | 0 | 0 | 0 | 4 | K | 2 |  |  |  | ROZPOCET |  |  |  | 0 | 0 | 0 | 0 | 0 | 1 | 0 | 4 | -724504494
| VV |  | L900kaceni12 |  | 1 | [13 empty] | VV | 2 | 2 | True | 1 | ROZPOCET
45 | K | 174251205 | Zásyp jam po pařezech D pařezů do 1100 mm | kus | 8 | 0 | 0 | CS ÚRS 2020 02 |  |  | základní | 1.519 | 12.152 | 0 | 0 | 0 | 0 | 4 | K | 2 |  |  |  | ROZPOCET |  |  |  | 0 | 0 | 0 | 0 | 0 | 1 | 0 | 4 | 1634972507
| VV |  | " pařezy z nového kácení) | [15 empty] | VV | 2 | 1 | True | 0 | ROZPOCET
| VV |  | smL1000Kaceni12 |  | 2 | [13 empty] | VV | 2 | 2 | True | 0 | ROZPOCET
| VV |  | " BT 34/ odstranění celk. 8ks. přezů (vč. starých z dřívějš.kácení)" 8-2 |  | 6 | [13 empty] | VV | 2 | 2 | True | 0 | ROZPOCET
| VV |  | Součet |  | 8 | [13 empty] | VV | 2 | 4 | True | 1 | ROZPOCET
46 | K | 183911133 | Dendrologický průzkum stromu prováděný ze země přes 10 stromů | kus | 31 | 0 | 0 | CS ÚRS 2020 02 |  |  | základní | 2.219 | 68.789 | 0 | 0 | 0 | 0 | 4 | K | 2 |  |  |  | ROZPOCET |  |  |  | 0 | 0 | 0 | 0 | 0 | 1 | 0 | 4 | 1202906064
| VV |  | " POZNÁMKA: % druhu průzkumu= odhad, bude upřesněno dle skutečné realizace !!! " | [15 empty] | VV | 2 | 1 | True | 0 | ROZPOCET
| VV |  | Mezisoučet |  | 0 | [13 empty] | VV | 2 | 3 | True | 0 | ROZPOCET
| VV |  | " BT 37a / prohlídka arboristou a stanovení rozsahu řezu stromů bezpečnostní / zdravotní " | [15 empty] | VV | 2 | 1 | True | 0 | ROZPOCET
| VV |  | " celkem 51 kusů, z toho: cca 60% = průzkum ze země / cca 40% stromolezecky " | [15 empty] | VV | 2 | 1 | True | 0 | ROZPOCET
| VV |  | 0,60*51+0,4 |  | 31 | [13 empty] | VV | 2 | 2 | True | 0 | ROZPOCET
| VV |  | Součet |  | 31 | [13 empty] | VV | 2 | 4 | True | 1 | ROZPOCET
47 | K | 183911143 | Dendrologický průzkum stromu prováděný stromolezeckou technikou přes 5 stromů | kus | 20 | 0 | 0 | CS ÚRS 2020 02 |  |  | základní | 6.765 | 135.3 | 0 | 0 | 0 | 0 | 4 | K | 2 |  |  |  | ROZPOCET |  |  |  | 0 | 0 | 0 | 0 | 0 | 1 | 0 | 4 | 903899834
| VV |  | " POZNÁMKA: % druhu průzkumu= odhad, bude upřesněno dle skutečné realizace !!! " | [15 empty] | VV | 2 | 1 | True | 0 | ROZPOCET
| VV |  | Mezisoučet |  | 0 | [13 empty] | VV | 2 | 3 | True | 0 | ROZPOCET
| VV |  | " BT 37a / prohlídka arboristou a stanovení rozsahu řezu stromů bezpečnostní / zdravotní " | [15 empty] | VV | 2 | 1 | True | 0 | ROZPOCET
| VV |  | " celkem 51 kusů, z toho: cca 60% = průzkum ze země / cca 40% stromolezecky " | [15 empty] | VV | 2 | 1 | True | 0 | ROZPOCET
| VV |  | 0,40*51-0,4 |  | 20 | [13 empty] | VV | 2 | 2 | True | 0 | ROZPOCET
| VV |  | Součet |  | 20 | [13 empty] | VV | 2 | 4 | True | 1 | ROZPOCET
48 | K | 184813211 | Ochranné oplocení kořenové zóny stromu v rovině nebo na svahu do 1:5, výšky do 1500 mm | m | 447.677 | 0 | 0 | CS ÚRS 2020 02 |  |  | základní | 0.144 | 64.4655 | 0.01125 | 5.0364 | 0 | 0 | 4 | K | 2 |  |  |  | ROZPOCET |  |  |  | 0 | 0 | 0 | 0 | 0 | 1 | 0 | 4 | 376561003
| VV |  | " dle TZ ...ochrana kořen. prostoru " | [15 empty] | VV | 2 | 1 | True | 0 | ROZPOCET
| VV |  | " BT 36 / stáv.dřeviny D=50cm: 5 ks " PI*(1,5+0,50+1,5)*5 |  | 54.978 | [13 empty] | VV | 2 | 2 | True | 0 | ROZPOCET
| VV |  | " BT 37 / stáv.dřeviny D=100cm: 25 ks " PI*(2,0+1,00+2,0)*25 |  | 392.699 | [13 empty] | VV | 2 | 2 | True | 0 | ROZPOCET
| VV | PLOTzona12 | Součet |  | 447.677 | [13 empty] | VV | 2 | 4 | True | 1 | ROZPOCET
49 | K | 184813251 | Odstranění ochranného oplocení kořenové zóny stromu v rovině nebo na svahu do 1:5, výšky do 1500 mm | m | 447.677 | 0 | 0 | CS ÚRS 2020 02 |  |  | základní | 0.123 | 55.0643 | 0 | 0 | 0 | 0 | 4 | K | 2 |  |  |  | ROZPOCET |  |  |  | 0 | 0 | 0 | 0 | 0 | 1 | 0 | 4 | -1364891024
| VV |  | PLOTzona12 |  | 447.677 | [13 empty] | VV | 2 | 2 | True | 1 | ROZPOCET
50 | K | 184818232 | Ochrana kmene průměru přes 300 do 500 mm bedněním výšky do 2 m | kus | 5 | 0 | 0 | CS ÚRS 2020 02 |  |  | základní | 1.352 | 6.76 | 0.02135 | 0.10675 | 0 | 0 | 4 | K | 2 |  |  |  | ROZPOCET |  |  |  | 0 | 0 | 0 | 0 | 0 | 1 | 0 | 4 | 1566018266
| VV |  | " POZNÁMKA: v ceně položky je i odstranění bednění " | [15 empty] | VV | 2 | 1 | True | 0 | ROZPOCET
| VV |  | " dle TZ +BT ...ochrana kmene bedněním " | [15 empty] | VV | 2 | 1 | True | 0 | ROZPOCET
| VV |  | " BT 36 / stáv.dřeviny D= 50cm: 5 ks " 5 |  | 5 | [13 empty] | VV | 2 | 2 | True | 1 | ROZPOCET
51 | K | 184818235 | Ochrana kmene průměru přes 900 do 1100 mm bedněním výšky do 2 m | kus | 25 | 0 | 0 | CS ÚRS 2020 02 |  |  | základní | 1.386 | 34.65 | 0.04698 | 1.1745 | 0 | 0 | 4 | K | 2 |  |  |  | ROZPOCET |  |  |  | 0 | 0 | 0 | 0 | 0 | 1 | 0 | 4 | -1041722542
| VV |  | " dle TZ +BT ...ochrana kmene bedněním " | [15 empty] | VV | 2 | 1 | True | 0 | ROZPOCET
| VV |  | " BT 37 / stáv.dřeviny D=100cm: 25 ks " 25 |  | 25 | [13 empty] | VV | 2 | 2 | True | 1 | ROZPOCET
52 | K | 184852234 | Řez stromu zdravotní o ploše koruny do 60 m2 lezeckou technikou | kus | 4 | 0 | 0 | CS ÚRS 2020 02 |  |  | základní | 3.362 | 13.448 | 0 | 0 | 0 | 0 | 4 | K | 2 |  |  |  | ROZPOCET |  |  |  | 0 | 0 | 0 | 0 | 0 | 1 | 0 | 4 | -359089088
| VV |  | " POZNÁMKA: % zatřídění dle M2 = odhad, bude upřesněno dle skutečné realizace !!! " | [15 empty] | VV | 2 | 1 | True | 0 | ROZPOCET
| VV |  | Mezisoučet |  | 0 | [13 empty] | VV | 2 | 3 | True | 0 | ROZPOCET
| VV |  | " BT 38/ Zdravotní řez u stromu s plochou 51-100 m2" | [15 empty] | VV | 2 | 1 | True | 0 | ROZPOCET
| VV |  | " celkem 40 kusů, z toho: cca 10% = do 60m2 / 50% = do 90 m2/ 40% do 120m2" | [15 empty] | VV | 2 | 1 | True | 0 | ROZPOCET
| VV |  | 0,10*40 |  | 4 | [13 empty] | VV | 2 | 2 | True | 0 | ROZPOCET
| VV |  | Součet |  | 4 | [13 empty] | VV | 2 | 4 | True | 1 | ROZPOCET
53 | K | 184852235 | Řez stromu zdravotní o ploše koruny do 90 m2 lezeckou technikou | kus | 20 | 0 | 0 | CS ÚRS 2020 02 |  |  | základní | 3.924 | 78.48 | 0 | 0 | 0 | 0 | 4 | K | 2 |  |  |  | ROZPOCET |  |  |  | 0 | 0 | 0 | 0 | 0 | 1 | 0 | 4 | 1050573803
| VV |  | " BT 38/ Zdravotní řez u stromu s plochou 51-100 m2" | [15 empty] | VV | 2 | 1 | True | 0 | ROZPOCET
| VV |  | " celkem 40 kusů, z toho: cca 10% = do 60m2 / 50% = do 90 m2/ 40% do 120m2" | [15 empty] | VV | 2 | 1 | True | 0 | ROZPOCET
| VV |  | 0,50*40 |  | 20 | [13 empty] | VV | 2 | 2 | True | 1 | ROZPOCET
54 | K | 184852236 | Řez stromu zdravotní o ploše koruny do 120 m2 lezeckou technikou | kus | 16 | 0 | 0 | CS ÚRS 2020 02 |  |  | základní | 4.443 | 71.088 | 0 | 0 | 0 | 0 | 4 | K | 2 |  |  |  | ROZPOCET |  |  |  | 0 | 0 | 0 | 0 | 0 | 1 | 0 | 4 | 708468520
| VV |  | " BT 38/ Zdravotní řez u stromu s plochou 51-100 m2" | [15 empty] | VV | 2 | 1 | True | 0 | ROZPOCET
| VV |  | " celkem 40 kusů, z toho: cca 10% = do 60m2 / 50% = do 90 m2/ 40% do 120m2" | [15 empty] | VV | 2 | 1 | True | 0 | ROZPOCET
| VV |  | 0,40*40 |  | 16 | [13 empty] | VV | 2 | 2 | True | 1 | ROZPOCET
55 | K | 184852321 | Řez stromu výchovný špičáků a keřových stromů výšky do 4 m | kus | 11 | 0 | 0 | CS ÚRS 2020 02 |  |  | základní | 0.403 | 4.433 | 0 | 0 | 0 | 0 | 4 | K | 2 |  |  |  | ROZPOCET |  |  |  | 0 | 0 | 0 | 0 | 0 | 1 | 0 | 4 | -600554408
| VV |  | " BT 39/ výchovný řez " 11 |  | 11 | [13 empty] | VV | 2 | 2 | True | 1 | ROZPOCET
56 | K | 184852390-01 | Příplatek za ošetření řezných ran nátěrem po prořezu stromů, vč. dodávky materiálu: výchovný řez | kus | 11 | 0 | 0 | vlastní |  |  | základní | 0.403 | 4.433 | 0 | 0 | 0 | 0 | 4 | K | 2 |  |  |  | ROZPOCET |  |  |  | 0 | 0 | 0 | 0 | 0 | 1 | 0 | 4 | 189251157
| VV |  | " BT 39/ výchovný řez: ošetření dle TZ " 11 |  | 11 | [13 empty] | VV | 2 | 2 | True | 1 | ROZPOCET
57 | K | 184852390-02 | Příplatek za ošetření řezných ran nátěrem po prořezu stromů, vč. dodávky materiálu: zdravotní řez pl.51-100m2 | kus | 51 | 0 | 0 | vlastní |  |  | základní | 0.403 | 20.553 | 0 | 0 | 0 | 0 | 4 | K | 2 |  |  |  | ROZPOCET |  |  |  | 0 | 0 | 0 | 0 | 0 | 1 | 0 | 4 | -1280111247
| VV |  | " BT 38/ Zdravotní řez u stromu s plochou 51-100 m2 / ošetření dle TZ " 51 |  | 51 | [13 empty] | VV | 2 | 2 | True | 1 | ROZPOCET
58 | K | 184852399-01 | Odvoz a likvidace dřevní hmoty z prořezů stromů: výchovný řez | kus | 11 | 0 | 0 | vlastní |  |  | základní | 0.403 | 4.433 | 0 | 0 | 0 | 0 | 4 | K | 2 |  |  |  | ROZPOCET |  |  |  | 0 | 0 | 0 | 0 | 0 | 1 | 0 | 4 | -2087483208
| VV |  | " BT 39/ výchovný řez " 11 |  | 11 | [13 empty] | VV | 2 | 2 | True | 1 | ROZPOCET
59 | K | 184852399-02 | Odvoz a likvidace dřevní hmoty z prořezů stromů: zdravotní řez pl.51-100m2 | kus | 51 | 0 | 0 | vlastní |  |  | základní | 0.403 | 20.553 | 0 | 0 | 0 | 0 | 4 | K | 2 |  |  |  | ROZPOCET |  |  |  | 0 | 0 | 0 | 0 | 0 | 1 | 0 | 4 | 1937921885
| VV |  | " BT 38/ Zdravotní řez u stromu s plochou 51-100 m2" 51 |  | 51 | [13 empty] | VV | 2 | 2 | True | 1 | ROZPOCET
| D | 998 | Přesun hmot |  |  |  | 0 | [5 empty] | 12.655 |  | 0 |  | 0 | 1 | D | 1 |  |  |  | ROZPOCET | [9 empty] | 0
60 | K | 998231311 | Přesun hmot pro sadovnické a krajinářské úpravy vodorovně do 5000 m | t | 6.318 | 0 | 0 | CS ÚRS 2020 02 |  |  | základní | 2.003 | 12.655 | 0 | 0 | 0 | 0 | 4 | K | 2 |  |  |  | ROZPOCET |  |  |  | 0 | 0 | 0 | 0 | 0 | 1 | 0 | 4 | -1395632926

## SO 01.3 - Příprava území,...
[9 empty] | >> skryté sloupce << | [9 empty] | {9689e40d-60a6-4fc0-8793-157f442ee8b4} | [5 empty] | m2DRNY13 | 1000 | 2
[19 empty] | 2 | [5 empty] | ODVOZhtu13 | 220 | 2
| KRYCÍ LIST SOUPISU PRACÍ | [8 empty] | v --- níže se nacházejí doplnkové a pomocné údaje k sestavám --- v | [8 empty] | False | [5 empty] | ODVOZzem13 | 120 | 2
[25 empty] | rM2stromJTU13 | 72,6 | 2
Stavba:
MĚSTSKÁ PLÁŽ AREÁLU KAMENCOVÉHO JEZERA
Objekt:
SO 01 - DEMOLICE, KÁCENÍ A PŘÍPRAVA ÚZEMÍ
Soupis:
SO 01.3 - Příprava území, terénní modelace
| KSO: |  | 822 59 |  |  | CC-CZ: | 24124
| Místo: |  | CHOMUTOV |  |  | Datum: | 25. 1. 2021
| CZ-CPV: |  | 45111000-8 |  |  | CZ-CPA: | 43.11
| Zadavatel: |  |  |  |  | IČ: | 00261891
|  | Statutární město Chomutov,Zborovská 4602,Chomutov |  |  |  | DIČ: | CZ00261891
| Zhotovitel: |  |  |  |  | IČ:
DIČ:
| Projektant: |  |  |  |  | IČ: | 75518872
|  | Ing. Mgr. Lucie Radilová, DiS |  |  |  | DIČ: | CZ8054283963
| Zpracovatel: |  |  |  |  | IČ: | 64596605
|  | Obrtelová Miluše |  |  |  | DIČ: | CZ6110310745
Poznámka:
Soupis prací je sestaven za využití položek Cenové soustavy ÚRS 2020-02 (CS). Cenové a technické podmínky položek CS ÚRS, které nejsou uvedeny v soupisu prací (tzv. úvodní části katalogů) jsou neomezeně dálkově k dispozici na www.cs-urs.cz. Položky soupisu prací, které nemají ve sloupci "Cenová soustava" uveden žádný údaj, nepochází z CS. Tyto položky byly vytvořeny pouze pro tento rozpočet a nenacházejí se v žádné cenové soustavě. Pokud byl v rozpočtu uveden konkrétní obchodní název materiálu nebo výrobku, byl použit s cílem zadavatele stanovit minimální kvalitativní standard. Výkaz výměr, který se vztahuje k více položkám je nahrazen odpovídajícím slovem "FIGUROU". Figura je uvedena ve sloupci "Kód" v položce, kde byla spočítána.
| Cena bez DPH | [5 empty] | 0
|  |  | Základ daně |  |  | Sazba daně | Výše daně
| DPH | základní | 0 |  |  | 21% | 0
|  | snížená | 0 |  |  | 15% | 0
|  | zákl. přenesená | 0 |  |  | 21% | 0
|  | sníž. přenesená | 0 |  |  | 15% | 0
|  | nulová | 0 |  |  | 0% | 0
| Cena s DPH |  |  | v | CZK |  | 0
| Projektant |  |  | Zpracovatel
| Datum a podpis: |  | Razítko | Datum a podpis: |  |  | Razítko
| Objednavatel |  |  | Zhotovitel
| Datum a podpis: |  | Razítko | Datum a podpis: |  |  | Razítko
REKAPITULACE ČLENĚNÍ SOUPISU PRACÍ
Stavba:
MĚSTSKÁ PLÁŽ AREÁLU KAMENCOVÉHO JEZERA
Objekt:
SO 01 - DEMOLICE, KÁCENÍ A PŘÍPRAVA ÚZEMÍ
Soupis:
SO 01.3 - Příprava území, terénní modelace
Místo: |  |  | CHOMUTOV |  |  | Datum: | 25. 1. 2021
Zadavatel: |  |  | Statutární město Chomutov,Zborovská 4602,Chomutov |  |  | Projektant: | Ing. Mgr. Lucie Radilová, DiS
Zhotovitel: | [5 empty] | Zpracovatel: | Obrtelová Miluše
Kód dílu - Popis | [6 empty] | Cena celkem [CZK]
Náklady ze soupisu prací | [6 empty] | 0 | [12 empty] | -1
| HSV - Práce a dodávky HSV | [5 empty] | 0
| 1 - Zemní práce | [5 empty] | 0
SOUPIS PRACÍ
Stavba:
MĚSTSKÁ PLÁŽ AREÁLU KAMENCOVÉHO JEZERA
Objekt:
SO 01 - DEMOLICE, KÁCENÍ A PŘÍPRAVA ÚZEMÍ
Soupis:
SO 01.3 - Příprava území, terénní modelace
Místo: |  |  | CHOMUTOV |  |  | Datum: | 25. 1. 2021
Zadavatel: |  |  | Statutární město Chomutov,Zborovská 4602,Chomutov |  |  | Projektant: | Ing. Mgr. Lucie Radilová, DiS
Zhotovitel: | [5 empty] | Zpracovatel: | Obrtelová Miluše
PČ | Typ | Kód | Popis | MJ | Množství | J.cena [CZK] | Cena celkem [CZK] | Cenová soustava |  |  | DPH | J. Nh [h] | Nh celkem [h] | J. hmotnost [t] | Hmotnost celkem [t] | J. suť [t] | Suť Celkem [t]
Náklady soupisu celkem | [6 empty] | 0 | [5 empty] | 815.9128 |  | 0 |  | 0 |  | D | -1 | [13 empty] | 0
| D | HSV | Práce a dodávky HSV |  |  |  | 0 | [5 empty] | 815.9128 |  | 0 |  | 0 | 1 | D | 0 |  |  |  | ROZPOCET | [9 empty] | 0
| D | 1 | Zemní práce |  |  |  | 0 | [5 empty] | 815.9128 |  | 0 |  | 0 | 1 | D | 1 |  |  |  | ROZPOCET | [9 empty] | 0
1 | K | 111301113-10 | Sejmutí drnu strojně tl.do 100mm vč. naložení na dopravní prostředek (cena určena pro oddrnování na skládku, recyklaci ) | m2 | 1000 | 0 | 0 | vlastní |  |  | základní | 0.078 | 78 | 0 | 0 | 0 | 0 | 4 | K | 2 |  |  |  | ROZPOCET |  |  |  | 0 | 0 | 0 | 0 | 0 | 1 | 0 | 4 | 1780581577
| VV |  | " Odkaz VV na příslušnou část dokumentace " | [15 empty] | VV | 2 | 1 | True | 0 | ROZPOCET
| VV |  | " Výkaz výměr dle BILANČNÍ TABULKY, viz. Příloha PD, (dále už jen BT/...) " | [15 empty] | VV | 2 | 1 | True | 0 | ROZPOCET
| VV |  | " BT/ SO 01.3 - HTÚ a jemhé terén. modelace " | [15 empty] | VV | 2 | 1 | True | 0 | ROZPOCET
| VV |  | " případné doplnění dle Technické zprávy SO 01 (dále jen TZ )" | [15 empty] | VV | 2 | 1 | True | 0 | ROZPOCET
| VV |  | " výkresy: SO01 -manual- DEMOLICE.... (samostat.příloha Manuál DPS - str. 13)" | [15 empty] | VV | 2 | 1 | True | 0 | ROZPOCET
| VV |  | " Poznámka odkazu VV na příslušn.část dokument.platí pro všechny položky SO 01.3" | [15 empty] | VV | 2 | 1 | True | 0 | ROZPOCET
| VV |  | Mezisoučet POZNÁMKA odkazu VV na PD |  | 0 | [13 empty] | VV | 2 | 3 | True | 0 | ROZPOCET
| VV |  | " BT 40 / stržení trav. drnu: (odvoz: kompostárna nebo skládka,případně vlast. odpad. hospodářství ) " | [15 empty] | VV | 2 | 1 | True | 0 | ROZPOCET
| VV |  | 1000,0 |  | 1000 | [13 empty] | VV | 2 | 2 | True | 0 | ROZPOCET
| VV | m2DRNY13 | Součet |  | 1000 | [13 empty] | VV | 2 | 4 | True | 1 | ROZPOCET
2 | K | 162751117 | Vodorovné přemístění do 10000 m výkopku/sypaniny z horniny třídy těžitelnosti I, skupiny 1 až 3 | m3 | 220 | 0 | 0 | CS ÚRS 2020 02 |  |  | základní | 0.087 | 19.14 | 0 | 0 | 0 | 0 | 4 | K | 2 |  |  |  | ROZPOCET |  |  |  | 0 | 0 | 0 | 0 | 0 | 1 | 0 | 4 | 433037194
| VV |  | "odvoz na skládku nebo kompostárnu, popř. do vlastního skládkového hospodářství" | [15 empty] | VV | 2 | 1 | True | 0 | ROZPOCET
| VV |  | " BT 40/ sejmuté drny cca 100mm" | [15 empty] | VV | 2 | 1 | True | 0 | ROZPOCET
| VV |  | 0,10*m2DRNY13 |  | 100 | [13 empty] | VV | 2 | 2 | True | 0 | ROZPOCET
| VV |  | Mezisoučet |  | 100 | [13 empty] | VV | 2 | 3 | True | 0 | ROZPOCET
| VV |  | " BT 46 / odvoz přebytečné nevyužitelné zeminy z úprav terénu " 120,0 |  | 120 | [13 empty] | VV | 2 | 2 | True | 0 | ROZPOCET
| VV | ODVOZzem13 | Mezisoučet |  | 120 | [13 empty] | VV | 2 | 3 | True | 0 | ROZPOCET
| VV | ODVOZhtu13 | Součet |  | 220 | [13 empty] | VV | 2 | 4 | True | 1 | ROZPOCET
3 | K | 167151111 | Nakládání výkopku z hornin třídy těžitelnosti I, skupiny 1 až 3 přes 100 m3 | m3 | 120 | 0 | 0 | CS ÚRS 2020 02 |  |  | základní | 0.072 | 8.64 | 0 | 0 | 0 | 0 | 4 | K | 2 |  |  |  | ROZPOCET |  |  |  | 0 | 0 | 0 | 0 | 0 | 1 | 0 | 4 | 411148875
| VV |  | " BT 46 / odvoz přebytečné nevyužitelné zeminy z úprav terénu: nakládka přebytku 120m3" | [15 empty] | VV | 2 | 1 | True | 0 | ROZPOCET
| VV |  | ODVOZzem13 |  | 120 | [13 empty] | VV | 2 | 2 | True | 1 | ROZPOCET
4 | K | 171201231-11 | Náklady na recyklaci zeminy a kamení ve vlastním odpadovém hospodářství zhotovitele nebo poplatek za uložení na recyklační skládce kód odpadu 17 05 04 | t | 350 | 0 | 0 | vlastní |  |  | základní | 0 | 0 | 0 | 0 | 0 | 0 | 4 | K | 2 |  |  |  | ROZPOCET |  |  |  | 0 | 0 | 0 | 0 | 0 | 1 | 0 | 4 | 1821741679
| VV |  | " náklady na likvidaci odvozeného odpadu na skládku vč. poplatku za skládkovné nebo " | [15 empty] | VV | 2 | 1 | True | 0 | ROZPOCET
| VV |  | " recyklace na vlastní náklady ve vlastním odpadovém hospodářství " | [15 empty] | VV | 2 | 1 | True | 0 | ROZPOCET
| VV |  | Mezisoučet |  | 0 | [13 empty] | VV | 2 | 3 | True | 0 | ROZPOCET
| VV |  | (0,10*m2DRNY13)*(1,2+1,6)/2 |  | 140 | [13 empty] | VV | 2 | 2 | True | 0 | ROZPOCET
| VV |  | ODVOZzem13*1,75 |  | 210 | [13 empty] | VV | 2 | 2 | True | 0 | ROZPOCET
| VV |  | Součet |  | 350 | [13 empty] | VV | 2 | 4 | True | 1 | ROZPOCET
5 | K | 171251201 | Uložení sypaniny na skládky nebo meziskládky | m3 | 220 | 0 | 0 | CS ÚRS 2020 02 |  |  | základní | 0.009 | 1.98 | 0 | 0 | 0 | 0 | 4 | K | 2 |  |  |  | ROZPOCET |  |  |  | 0 | 0 | 0 | 0 | 0 | 1 | 0 | 4 | -174596235
| VV |  | ODVOZhtu13 |  | 220 | [13 empty] | VV | 2 | 2 | True | 1 | ROZPOCET
6 | K | 174151101 | Zásyp jam, šachet rýh nebo kolem objektů sypaninou se zhutněním | m3 | 468.8 | 0 | 0 | CS ÚRS 2020 02 |  |  | základní | 0.328 | 153.7664 | 0 | 0 | 0 | 0 | 4 | K | 2 |  |  |  | ROZPOCET |  |  |  | 0 | 0 | 0 | 0 | 0 | 1 | 0 | 4 | -1317823349
| VV |  | " BT 42/ zásypy po DM (dovozen. zeminou 434.8m3): tl. 40cm pod trávníky 1087m2" | [15 empty] | VV | 2 | 1 | True | 0 | ROZPOCET
| VV |  | 1087,0*0,40 |  | 434.8 | [13 empty] | VV | 2 | 2 | True | 0 | ROZPOCET
| VV |  | " BT 43/ zásypy po DM (dovozen. zeminou 34m3): tl. 40cm ostatní plochy 85m2" | [15 empty] | VV | 2 | 1 | True | 0 | ROZPOCET
| VV |  | 85,0*0,40 |  | 34 | [13 empty] | VV | 2 | 2 | True | 0 | ROZPOCET
| VV |  | Součet |  | 468.8 | [13 empty] | VV | 2 | 4 | True | 1 | ROZPOCET
7 | M | 10371500-3 | lehká propustná zemina pod sadové úpravy- zahliněný štěrk pod trávníky - v ceně nákup, dovoz, složení v místě zabudování | m3 | 482.864 | 0 | 0 | vlastní |  |  | základní | 0 | 0 | 0 | 0 | 0 | 0 | 8 | M | 2 |  |  |  | ROZPOCET |  |  |  | 0 | 0 | 0 | 0 | 0 | 1 | 0 | 4 | 1939946482
| P |  | Poznámka k položce: | [15 empty] | P | 2
| VV |  | " dovoz lehké propustné zeminy - zahliněný štěrk pod trávníky " | [15 empty] | VV | 2 | 1 | True | 0 | ROZPOCET
| VV |  | " cena vč. dovozu na místo, lokální rozvozy = Nakládání+ Vodorov.přemístění do 50m " | [15 empty] | VV | 2 | 1 | True | 0 | ROZPOCET
| VV |  | Mezisoučet |  | 0 | [13 empty] | VV | 2 | 3 | True | 0 | ROZPOCET
| VV |  | " BT 42/ dodávka substrátu 434,8m3 (1087m2 * tl.0,40m) pod trávníky " | [15 empty] | VV | 2 | 1 | True | 0 | ROZPOCET
| VV |  | 434,8*1,03 |  | 447.844 | [13 empty] | VV | 2 | 2 | True | 0 | ROZPOCET
| VV |  | " BT 43/ dodávka substrátu 34,0m3 (85m2 * tl.0,40m) ostatní plochy " | [15 empty] | VV | 2 | 1 | True | 0 | ROZPOCET
| VV |  | 34,0*1,03 |  | 35.02 | [13 empty] | VV | 2 | 2 | True | 0 | ROZPOCET
| VV |  | Součet |  | 482.864 | [13 empty] | VV | 2 | 4 | True | 1 | ROZPOCET
8 | K | 181111139-09 | Plošná úprava terénu do 500 m2 zemina tř 1 až 4 nerovnosti do +- 1000 mm ve svahu | m2 | 270 | 0 | 0 | vlastní |  |  | základní | 1.465 | 395.55 | 0 | 0 | 0 | 0 | 4 | K | 2 |  |  |  | ROZPOCET |  |  |  | 0 | 0 | 0 | 0 | 0 | 1 | 0 | 4 | 1266857924
| VV |  | " BT 44/ terénní modelace - napojení na etapu Přemyslovna - remodelace svahu do +-1 m" | [15 empty] | VV | 2 | 1 | True | 0 | ROZPOCET
| VV |  | 270,0 |  | 270 | [13 empty] | VV | 2 | 2 | True | 1 | ROZPOCET
9 | M | 10364100 | zemina pro terénní úpravy - tříděná | t | 201.159 | 0 | 0 | CS ÚRS 2020 02 |  |  | základní | 0 | 0 | 0 | 0 | 0 | 0 | 8 | M | 2 |  |  |  | ROZPOCET |  |  |  | 0 | 0 | 0 | 0 | 0 | 1 | 0 | 4 | 1680354091
| VV |  | " BT 45/ dovoz zeminy na terénní modelaci SVAHU: 111,6m3 " | [15 empty] | VV | 2 | 1 | True | 0 | ROZPOCET
| VV |  | 111,6*1,75*1,03 |  | 201.159 | [13 empty] | VV | 2 | 2 | True | 1 | ROZPOCET
10 | K | 181311103 | Rozprostření ornice tl vrstvy do 200 mm v rovině nebo ve svahu do 1:5 ručně | m2 | 72.6 | 0 | 0 | CS ÚRS 2020 02 |  |  | základní | 0.668 | 48.4968 | 0 | 0 | 0 | 0 | 4 | K | 2 |  |  |  | ROZPOCET |  |  |  | 0 | 0 | 0 | 0 | 0 | 1 | 0 | 4 | 1670454492
| VV |  | " srovnávací položka (v ceně i manipulace do 3 m = lokální rozvozy, rozhrnutí )" | [15 empty] | VV | 2 | 1 | True | 0 | ROZPOCET
| VV |  | " srovnávací položka " | [15 empty] | VV | 2 | 1 | True | 0 | ROZPOCET
| VV |  | " BT 41/ doplnění substrátu tl.100mm (100m3:1000m2=0,10m tl.) celk.1000m2 " | [15 empty] | VV | 2 | 1 | True | 0 | ROZPOCET
| VV |  | " ručně kořen. zóně stromů " | [15 empty] | VV | 2 | 1 | True | 0 | ROZPOCET
| VV |  | rM2stromJTU13 |  | 72.6 | [13 empty] | VV | 2 | 2 | True | 1 | ROZPOCET
11 | K | 181351113 | Rozprostření ornice tl vrstvy do 200 mm pl přes 500 m2 v rovině nebo ve svahu do 1:5 strojně | m2 | 927.4 | 0 | 0 | CS ÚRS 2020 02 |  |  | základní | 0.012 | 11.1288 | 0 | 0 | 0 | 0 | 4 | K | 2 |  |  |  | ROZPOCET |  |  |  | 0 | 0 | 0 | 0 | 0 | 1 | 0 | 4 | -640685414
| VV |  | " srovnávací položka (v ceně i manipulace do 50m = lokální rozvozy, rozhrnutí )" | [15 empty] | VV | 2 | 1 | True | 0 | ROZPOCET
| VV |  | " BT 41/ doplnění substrátu tl.100mm (100m3:1000m2=0,10m tl.) celk.1000m2 " | [15 empty] | VV | 2 | 1 | True | 0 | ROZPOCET
| VV |  | 1000,0 |  | 1000 | [13 empty] | VV | 2 | 2 | True | 0 | ROZPOCET
| VV |  | " - ručně kořen. zóně stromů " | [15 empty] | VV | 2 | 1 | True | 0 | ROZPOCET
| VV |  | -rM2stromJTU13 |  | -72.6 | [13 empty] | VV | 2 | 2 | True | 0 | ROZPOCET
| VV |  | Součet |  | 927.4 | [13 empty] | VV | 2 | 4 | True | 1 | ROZPOCET
12 | M | 10371500-3 | lehká propustná zemina pod sadové úpravy- zahliněný štěrk pod trávníky - v ceně nákup, dovoz, složení v místě zabudování | m3 | 103 | 0 | 0 | vlastní |  |  | základní | 0 | 0 | 0 | 0 | 0 | 0 | 8 | M | 2 |  |  |  | ROZPOCET |  |  |  | 0 | 0 | 0 | 0 | 0 | 1 | 0 | 4 | -218266815
| VV |  | " dovoz lehké propustné zeminy - zahliněný štěrk pod trávníky " | [15 empty] | VV | 2 | 1 | True | 0 | ROZPOCET
| VV |  | " cena vč. dovozu na místo, lokální rozvozy = Nakládání+ Vodorov.přemístění do 50m " | [15 empty] | VV | 2 | 1 | True | 0 | ROZPOCET
| VV |  | Mezisoučet |  | 0 | [13 empty] | VV | 2 | 3 | True | 0 | ROZPOCET
| VV |  | " BT 41/ dodávka substrátu 100m3 (1000m2 * tl.0,10m)" | [15 empty] | VV | 2 | 1 | True | 0 | ROZPOCET
| VV |  | 100,0*1,03 |  | 103 | [13 empty] | VV | 2 | 2 | True | 0 | ROZPOCET
| VV |  | Součet |  | 103 | [13 empty] | VV | 2 | 4 | True | 1 | ROZPOCET
13 | K | 181111131 | Plošná úprava terénu do 500 m2 zemina tř 1 až 4 nerovnosti do 200 mm v rovinně a svahu do 1:5 | m2 | 72.6 | 0 | 0 | CS ÚRS 2020 02 |  |  | základní | 0.153 | 11.1078 | 0 | 0 | 0 | 0 | 4 | K | 2 |  |  |  | ROZPOCET |  |  |  | 0 | 0 | 0 | 0 | 0 | 1 | 0 | 4 | 1397022319
| VV |  | " ruční práce v kořen. zóně stromů 5+25 ks, dle TZ ...ochrana kořen. prostoru " | [15 empty] | VV | 2 | 1 | True | 0 | ROZPOCET
| VV |  | " BT 41/ plošná úprava terénu HTÚ celk.1000m2: z toho práce u stromů cca do 15 % z kořen. zony " | [15 empty] | VV | 2 | 1 | True | 0 | ROZPOCET
| VV |  | " + BT 36 / stáv.dřeviny D=50cm: 5 ks " 0,15*(PI*(2*1,5+0,5)/2^2-PI*(0,5/2)^2)*5 |  | 1.914 | [13 empty] | VV | 2 | 2 | True | 0 | ROZPOCET
| VV |  | " +BT 37 / stáv.dřeviny D=100cm: 25 ks " 0,15*(PI*((2*2,0+1,0)/2)^2-PI*(1,0/2)^2)*25 |  | 70.686 | [13 empty] | VV | 2 | 2 | True | 0 | ROZPOCET
| VV | rM2stromJTU13 | Mezisoučet1 |  | 72.6 | [13 empty] | VV | 2 | 3 | True | 1 | ROZPOCET
14 | K | 181151331 | Plošná úprava terénu přes 500 m2 zemina tř 1 až 4 nerovnosti do 200 mm v rovinně a svahu do 1:5 | m2 | 927.4 | 0 | 0 | CS ÚRS 2020 02 |  |  | základní | 0.095 | 88.103 | 0 | 0 | 0 | 0 | 4 | K | 2 |  |  |  | ROZPOCET |  |  |  | 0 | 0 | 0 | 0 | 0 | 1 | 0 | 4 | -1508853407
| VV |  | " BT 41/ plošná úprava terénu HTÚ: pod doplnění substrátu " 1000,0 |  | 1000 | [13 empty] | VV | 2 | 2 | True | 0 | ROZPOCET
| VV |  | " - ručně kořen. zóně stromů " | [15 empty] | VV | 2 | 1 | True | 0 | ROZPOCET
| VV |  | -rM2stromJTU13 |  | -72.6 | [13 empty] | VV | 2 | 2 | True | 0 | ROZPOCET
| VV |  | Součet |  | 927.4 | [13 empty] | VV | 2 | 4 | True | 1 | ROZPOCET

## SO 02.1 - Trasa A a schod...
[9 empty] | >> skryté sloupce << | [9 empty] | {faa05303-63e1-4892-acc6-e239c2184ec7} | [5 empty] | kamenOBRUB21 | 10 | 2
[19 empty] | 2 | [5 empty] | m2SLAPAKY21 | 40 | 2
| KRYCÍ LIST SOUPISU PRACÍ | [8 empty] | v --- níže se nacházejí doplnkové a pomocné údaje k sestavám --- v | [8 empty] | False | [5 empty] | m3ZBpasy21 | 2,925 | 2
[25 empty] | mLEMOVKY21 | 96 | 2
| Stavba: | [23 empty] | ODVOZ1t21 | 319,801 | 2
|  | MĚSTSKÁ PLÁŽ AREÁLU KAMENCOVÉHO JEZERA | [22 empty] | pISodkop21 | 15,298 | 2
| Objekt: | [23 empty] | rODKOP1t21 | 1,152 | 2
|  | SO 02 - KOMUNIKACE A AREÁLOVÉ PLOCHY | [22 empty] | sODKOP1t21 | 297,724 | 2
| Soupis: | [23 empty] | sRYHY1t21 | 2,925 | 2
|  | SO 02.1 - Trasa A a schodiště k jezeru | [22 empty] | sVYKOPkoryto21 | 18 | 2
| KSO: |  | 822 59 36 |  |  | CC-CZ: | 21122
| Místo: |  | CHOMUTOV |  |  | Datum: | 25. 1. 2021
| CZ-CPV: |  | 45233100-0 |  |  | CZ-CPA: | 42.11.20
| Zadavatel: |  |  |  |  | IČ: | 00261891
|  | Statutární město Chomutov,Zborovská 4602,Chomutov |  |  |  | DIČ: | CZ00261891
| Zhotovitel: |  |  |  |  | IČ:
DIČ:
| Projektant: |  |  |  |  | IČ: | 75518872
|  | Ing. Mgr. Lucie Radilová, DiS |  |  |  | DIČ: | CZ8054283963
| Zpracovatel: |  |  |  |  | IČ: | 64596605
|  | Obrtelová Miluše |  |  |  | DIČ: | CZ6110310745
Poznámka:
Soupis prací je sestaven za využití položek Cenové soustavy ÚRS 2020-02 (CS). Cenové a technické podmínky položek CS ÚRS, které nejsou uvedeny v soupisu prací (tzv. úvodní části katalogů) jsou neomezeně dálkově k dispozici na www.cs-urs.cz. Položky soupisu prací, které nemají ve sloupci "Cenová soustava" uveden žádný údaj, nepochází z CS. Tyto položky byly vytvořeny pouze pro tento rozpočet a nenacházejí se v žádné cenové soustavě. Pokud byl v rozpočtu uveden konkrétní obchodní název materiálu nebo výrobku, byl použit s cílem zadavatele stanovit minimální kvalitativní standard. Výkaz výměr, který se vztahuje k více položkám je nahrazen odpovídajícím slovem "FIGUROU". Figura je uvedena ve sloupci "Kód" v položce, kde byla spočítána.
| Cena bez DPH | [5 empty] | 0
|  |  | Základ daně |  |  | Sazba daně | Výše daně
| DPH | základní | 0 |  |  | 21% | 0
|  | snížená | 0 |  |  | 15% | 0
|  | zákl. přenesená | 0 |  |  | 21% | 0
|  | sníž. přenesená | 0 |  |  | 15% | 0
|  | nulová | 0 |  |  | 0% | 0
| Cena s DPH |  |  | v | CZK |  | 0
| Projektant |  |  | Zpracovatel
| Datum a podpis: |  | Razítko | Datum a podpis: |  |  | Razítko
| Objednavatel |  |  | Zhotovitel
| Datum a podpis: |  | Razítko | Datum a podpis: |  |  | Razítko
REKAPITULACE ČLENĚNÍ SOUPISU PRACÍ
Stavba:
MĚSTSKÁ PLÁŽ AREÁLU KAMENCOVÉHO JEZERA
Objekt:
SO 02 - KOMUNIKACE A AREÁLOVÉ PLOCHY
Soupis:
SO 02.1 - Trasa A a schodiště k jezeru
Místo: |  |  | CHOMUTOV |  |  | Datum: | 25. 1. 2021
Zadavatel: |  |  | Statutární město Chomutov,Zborovská 4602,Chomutov |  |  | Projektant: | Ing. Mgr. Lucie Radilová, DiS
Zhotovitel: | [5 empty] | Zpracovatel: | Obrtelová Miluše
Kód dílu - Popis | [6 empty] | Cena celkem [CZK]
Náklady ze soupisu prací | [6 empty] | 0 | [12 empty] | -1
| HSV - Práce a dodávky HSV | [5 empty] | 0
| 1 - Zemní práce | [5 empty] | 0
| 2 - Zakládání | [5 empty] | 0
| 5 - Komunikace pozemní | [5 empty] | 0
| 9 - Ostatní konstrukce a práce, bourání | [5 empty] | 0
| 998 - Přesun hmot | [5 empty] | 0
SOUPIS PRACÍ
Stavba:
MĚSTSKÁ PLÁŽ AREÁLU KAMENCOVÉHO JEZERA
Objekt:
SO 02 - KOMUNIKACE A AREÁLOVÉ PLOCHY
Soupis:
SO 02.1 - Trasa A a schodiště k jezeru
Místo: |  |  | CHOMUTOV |  |  | Datum: | 25. 1. 2021
Zadavatel: |  |  | Statutární město Chomutov,Zborovská 4602,Chomutov |  |  | Projektant: | Ing. Mgr. Lucie Radilová, DiS
Zhotovitel: | [5 empty] | Zpracovatel: | Obrtelová Miluše
PČ | Typ | Kód | Popis | MJ | Množství | J.cena [CZK] | Cena celkem [CZK] | Cenová soustava |  |  | DPH | J. Nh [h] | Nh celkem [h] | J. hmotnost [t] | Hmotnost celkem [t] | J. suť [t] | Suť Celkem [t]
Náklady soupisu celkem | [6 empty] | 0 | [5 empty] | 588.371 |  | 256.6514 |  | 0 |  | D | -1 | [13 empty] | 0
| D | HSV | Práce a dodávky HSV |  |  |  | 0 | [5 empty] | 588.371 |  | 256.6514 |  | 0 | 1 | D | 0 |  |  |  | ROZPOCET | [9 empty] | 0
| D | 1 | Zemní práce |  |  |  | 0 | [5 empty] | 170.7753 |  | 45.183 |  | 0 | 1 | D | 1 |  |  |  | ROZPOCET | [9 empty] | 0
1 | K | 122211101 | Odkopávky a prokopávky v hornině třídy těžitelnosti I, skupiny 3 ručně | m3 | 1.152 | 0 | 0 | CS ÚRS 2020 02 |  |  | základní | 3.148 | 3.6265 | 0 | 0 | 0 | 0 | 4 | K | 2 |  |  |  | ROZPOCET |  |  |  | 0 | 0 | 0 | 0 | 0 | 1 | 0 | 4 | 467995933
| VV |  | " Odkaz VV na příslušnou část dokumentace " | [15 empty] | VV | 2 | 1 | True | 0 | ROZPOCET
| VV |  | " Výkaz výměr dle BILANČNÍ TABULKY, viz. Příloha PD, (dále už jen BT/...) " | [15 empty] | VV | 2 | 1 | True | 0 | ROZPOCET
| VV |  | " BT/ SO 02 - ZPEVNĚNÉ PLOCHY " | [15 empty] | VV | 2 | 1 | True | 0 | ROZPOCET
| VV |  | " případné doplnění dle Technické zprávy SO 02 (dále jen TZ )" | [15 empty] | VV | 2 | 1 | True | 0 | ROZPOCET
| VV |  | " výkresy: SO 02 -manual- KOMUNIKACE A AREÁL.PLOCHY ... (samostat.příloha Manuál DPS - str. 1..39)" | [15 empty] | VV | 2 | 1 | True | 0 | ROZPOCET
| VV |  | " Poznámka odkazu VV na příslušn.část dokument.platí pro všechny položky SO 02 (= podčásti SO 02.1.....SO 02.9)" | [15 empty] | VV | 2 | 1 | True | 0 | ROZPOCET
| VV |  | Mezisoučet POZNÁMKA odkazu VV na PD |  | 0 | [13 empty] | VV | 2 | 3 | True | 0 | ROZPOCET
| VV |  | " ruční dokopy pro patky lemovek (60% patky)" | [15 empty] | VV | 2 | 1 | True | 0 | ROZPOCET
| VV |  | " Manuál str.10-11, Detail =řez trasa A " | [15 empty] | VV | 2 | 1 | True | 0 | ROZPOCET
| VV |  | " dle BT 13/ patky ocel.trny lemovky =spotřeba betonu tř.B12,5= 1,92 m3 (0,03m3/ks patky)" | [15 empty] | VV | 2 | 1 | True | 0 | ROZPOCET
| VV |  | 0,60*((mLEMOVKY21/1,5)*0,03) |  | 1.152 | [13 empty] | VV | 2 | 2 | True | 0 | ROZPOCET
| VV |  | Mezisoučet |  | 1.152 | [13 empty] | VV | 2 | 3 | True | 0 | ROZPOCET
| VV | rODKOP1t21 | Součet |  | 1.152 | [13 empty] | VV | 2 | 4 | True | 1 | ROZPOCET
2 | K | 122252204 | Odkopávky a prokopávky nezapažené pro silnice a dálnice v hornině třídy těžitelnosti I objem do 500 m3 strojně | m3 | 297.724 | 0 | 0 | CS ÚRS 2020 02 |  |  | základní | 0.191 | 56.8653 | 0 | 0 | 0 | 0 | 4 | K | 2 |  |  |  | ROZPOCET |  |  |  | 0 | 0 | 0 | 0 | 0 | 1 | 0 | 4 | -827537430
| VV |  | " výkopy pro komunikace po provedení HTÚ (dle SO 01.3)" | [15 empty] | VV | 2 | 1 | True | 0 | ROZPOCET
| VV |  | " TRASA-A: k-ce tl.360mm dlažby velkoformát " | [15 empty] | VV | 2 | 1 | True | 0 | ROZPOCET
| VV |  | " BT 1+4/ rovná + šikmá plocha " (182,0+78,4)*0,36 |  | 93.744 | [13 empty] | VV | 2 | 2 | True | 0 | ROZPOCET
| VV |  | " TRASA-A: k-ce tl.310mm písková část: MZK/PÍSEK " | [15 empty] | VV | 2 | 1 | True | 0 | ROZPOCET
| VV |  | " BT 7/ +Manuál str.10-11, Detail =řez trasa A " 658,0*0,31 |  | 203.98 | [13 empty] | VV | 2 | 2 | True | 0 | ROZPOCET
| VV | sODKOP1t21 | Součet |  | 297.724 | [13 empty] | VV | 2 | 4 | True | 1 | ROZPOCET
3 | K | 124253100 | Vykopávky pro koryta vodotečí v hornině třídy těžitelnosti I, skupiny 3 objem do 100 m3 strojně | m3 | 18 | 0 | 0 | CS ÚRS 2020 02 |  |  | základní | 0.249 | 4.482 | 0 | 0 | 0 | 0 | 4 | K | 2 |  |  |  | ROZPOCET |  |  |  | 0 | 0 | 0 | 0 | 0 | 1 | 0 | 4 | -71366628
| VV |  | " BT 16/ výkop pro schodiště 18m3 " 18,0 |  | 18 | [13 empty] | VV | 2 | 2 | True | 0 | ROZPOCET
| VV |  | " výkr. Situace + Manuál str.8, SCHODY-JEZERO -řez " | [15 empty] | VV | 2 | 1 | True | 0 | ROZPOCET
| VV | sVYKOPkoryto21 | Součet |  | 18 | [13 empty] | VV | 2 | 4 | True | 1 | ROZPOCET
4 | K | 124253119 | Příplatek k vykopávkám pro koryta vodotečí v hornině třídy těžitelnosti I, skupiny 3 v tekoucí vodě při LTM | m3 | 9 | 0 | 0 | CS ÚRS 2020 02 |  |  | základní | 0.1 | 0.9 | 0 | 0 | 0 | 0 | 4 | K | 2 |  |  |  | ROZPOCET |  |  |  | 0 | 0 | 0 | 0 | 0 | 1 | 0 | 4 | 1071663087
| VV |  | 0,50*sVYKOPkoryto21 |  | 9 | [13 empty] | VV | 2 | 2 | True | 1 | ROZPOCET
5 | K | 11501-R10 | Příplatek za čerpání vody po dobu výstavby spodní stavby schodiště ( výkop+zhot.základ.pasů, zásypů mezi nimi a beton.desky pod schody) dle skutečného průsaku z jezera, s odvedením vody do 100m vodorovně do jezera, vč. záložního čerpadla | kpl | 1 | 0 | 0 | vlastní |  |  | základní | 0 | 0 | 0 | 0 | 0 | 0 | 4 | K | 2 |  |  |  | ROZPOCET |  |  |  | 0 | 0 | 0 | 0 | 0 | 1 | 0 | 4 | 455660673
| VV |  | " BT 18-25/ příplatek ke zhotovení spodní stavby schodiště vč. rýh pro pasy " 1 |  | 1 | [13 empty] | VV | 2 | 2 | True | 0 | ROZPOCET
| VV |  | " výkr. Situace + Manuál str.8, SCHODY-JEZERO -řez " | [15 empty] | VV | 2 | 1 | True | 0 | ROZPOCET
| VV |  | Součet |  | 1 | [13 empty] | VV | 2 | 4 | True | 1 | ROZPOCET
6 | K | 129001101 | Příplatek za ztížení odkopávky nebo prokopávky v blízkosti inženýrských sítí | m3 | 18.358 | 0 | 0 | CS ÚRS 2020 02 |  |  | základní | 1.548 | 28.4182 | 0 | 0 | 0 | 0 | 4 | K | 2 |  |  |  | ROZPOCET |  |  |  | 0 | 0 | 0 | 0 | 0 | 1 | 0 | 4 | 1651127409
| VV |  | " POZNÁMKA: kopané sondy pro IS= VON pol.022003000-01-Příprava staveniště - zajištění konstrukcí IS" | [15 empty] | VV | 2 | 1 | True | 0 | ROZPOCET
| VV |  | Mezisoučet |  | 0 | [13 empty] | VV | 2 | 3 | True | 0 | ROZPOCET
| VV |  | " výkopy pro trasu A: na hl. -0,36 nebo 0,31m + výkr. C3 -Koordin. situace/ zákres IS " | [15 empty] | VV | 2 | 1 | True | 0 | ROZPOCET
| VV |  | " výkop v pásmu ponechaných IS: kabely VO(v RT 0,6...0,7m ?) = mimo zrušené kabely VO a NN" | [15 empty] | VV | 2 | 1 | True | 0 | ROZPOCET
| VV |  | " ostatní sítě voda +kan. = hl. min. od -1,0m=mimo pásmo IS" | [15 empty] | VV | 2 | 1 | True | 0 | ROZPOCET
| VV |  | " křížení kabely / VO/ dlažba A" (0,5+0+0,5)*(0,36-(0,65-0,5))*3,0 |  | 0.63 | [13 empty] | VV | 2 | 2 | True | 0 | ROZPOCET
| VV |  | " křížení kabely / VO/ písek A" (0,5+0+0,5)*(0,31-(0,65-0,5))*8,0 |  | 1.28 | [13 empty] | VV | 2 | 2 | True | 0 | ROZPOCET
| VV |  | " souběh kabel VO/dlažba A " (0,5+0+0,5/2)*(0,36-(0,65-0,5))*85,0 |  | 13.388 | [13 empty] | VV | 2 | 2 | True | 0 | ROZPOCET
| VV | pISodkop21 | Mezisoučet pásmo IS odkop |  | 15.298 | [13 empty] | VV | 2 | 3 | True | 0 | ROZPOCET
| VV |  | " rezerva 20% při nenorm. hl. IS " | [15 empty] | VV | 2 | 1 | True | 0 | ROZPOCET
| VV |  | 0,20*pISodkop21 |  | 3.06 | [13 empty] | VV | 2 | 2 | True | 0 | ROZPOCET
| VV | ISodkop21 | Součet |  | 18.358 | [13 empty] | VV | 2 | 4 | True | 1 | ROZPOCET
7 | K | 132251101 | Hloubení rýh nezapažených š do 800 mm v hornině třídy těžitelnosti I, skupiny 3 objem do 20 m3 strojně | m3 | 2.925 | 0 | 0 | CS ÚRS 2020 02 |  |  | základní | 1.72 | 5.031 | 0 | 0 | 0 | 0 | 4 | K | 2 |  |  |  | ROZPOCET |  |  |  | 0 | 0 | 0 | 0 | 0 | 1 | 0 | 4 | 291847185
| VV |  | " BT 21/ výkop rýh pro základ.pasy schodiště 2,925 m3 " | [15 empty] | VV | 2 | 1 | True | 0 | ROZPOCET
| VV |  | " výkr. Situace + Manuál str.8, SCHODY-JEZERO -řez , pasy dl.5m*3ks " | [15 empty] | VV | 2 | 1 | True | 0 | ROZPOCET
| VV |  | (0,30*0,65*5,0)*3 |  | 2.925 | [13 empty] | VV | 2 | 2 | True | 0 | ROZPOCET
| VV | sRYHY1t21 | Součet |  | 2.925 | [13 empty] | VV | 2 | 4 | True | 1 | ROZPOCET
8 | K | 162751117 | Vodorovné přemístění do 10000 m výkopku/sypaniny z horniny třídy těžitelnosti I, skupiny 1 až 3 | m3 | 319.801 | 0 | 0 | CS ÚRS 2020 02 |  |  | základní | 0.087 | 27.8227 | 0 | 0 | 0 | 0 | 4 | K | 2 |  |  |  | ROZPOCET |  |  |  | 0 | 0 | 0 | 0 | 0 | 1 | 0 | 4 | 133052464
| VV |  | " odvoz výkopků ( třída těžiteln.1) na skládku, popř. do vlastního skládkového hospodářství " | [15 empty] | VV | 2 | 1 | True | 0 | ROZPOCET
| VV |  | rODKOP1t21 |  | 1.152 | [13 empty] | VV | 2 | 2 | True | 0 | ROZPOCET
| VV |  | sODKOP1t21 |  | 297.724 | [13 empty] | VV | 2 | 2 | True | 0 | ROZPOCET
| VV |  | sVYKOPkoryto21 |  | 18 | [13 empty] | VV | 2 | 2 | True | 0 | ROZPOCET
| VV |  | sRYHY1t21 |  | 2.925 | [13 empty] | VV | 2 | 2 | True | 0 | ROZPOCET
| VV | ODVOZ1t21 | Součet |  | 319.801 | [13 empty] | VV | 2 | 4 | True | 1 | ROZPOCET
9 | K | 167151101 | Nakládání výkopku z hornin třídy těžitelnosti I, skupiny 1 až 3 do 100 m3 | m3 | 1.152 | 0 | 0 | CS ÚRS 2020 02 |  |  | základní | 0.197 | 0.22694 | 0 | 0 | 0 | 0 | 4 | K | 2 |  |  |  | ROZPOCET |  |  |  | 0 | 0 | 0 | 0 | 0 | 1 | 0 | 4 | 1218393860
| VV |  | " naložení ručních výkopků pro jednotný odvoz " | [15 empty] | VV | 2 | 1 | True | 0 | ROZPOCET
| VV |  | rODKOP1t21 |  | 1.152 | [13 empty] | VV | 2 | 2 | True | 1 | ROZPOCET
10 | K | 171152501 | Zhutnění podloží z hornin soudržných nebo nesoudržných pod násypy | m2 | 40 | 0 | 0 | CS ÚRS 2020 02 |  |  | základní | 0.005 | 0.2 | 0 | 0 | 0 | 0 | 4 | K | 2 |  |  |  | ROZPOCET |  |  |  | 0 | 0 | 0 | 0 | 0 | 1 | 0 | 4 | -656942872
| VV |  | " BT 16/ SCHODIŠTĚ = úprava podloží po výkopech pod betonáž pasů a hutn. zásypy/násypy " | [15 empty] | VV | 2 | 1 | True | 0 | ROZPOCET
| VV |  | " výkr. Situace + Manuál str.8, SCHODY-JEZERO -řez " 40,0 |  | 40 | [13 empty] | VV | 2 | 2 | True | 1 | ROZPOCET
11 | K | 171201231-11 | Náklady na recyklaci zeminy a kamení ve vlastním odpadovém hospodářství zhotovitele nebo poplatek za uložení na recyklační skládce kód odpadu 17 05 04 | t | 559.652 | 0 | 0 | vlastní |  |  | základní | 0 | 0 | 0 | 0 | 0 | 0 | 4 | K | 2 |  |  |  | ROZPOCET |  |  |  | 0 | 0 | 0 | 0 | 0 | 1 | 0 | 4 | -592086188
| VV |  | " náklady na likvidaci odvozeného odpadu na skládku vč. poplatku za skládkovné nebo " | [15 empty] | VV | 2 | 1 | True | 0 | ROZPOCET
| VV |  | " recyklace na vlastní náklady ve vlastním odpadovém hospodářství " | [15 empty] | VV | 2 | 1 | True | 0 | ROZPOCET
| VV |  | Mezisoučet |  | 0 | [13 empty] | VV | 2 | 3 | True | 0 | ROZPOCET
| VV |  | ODVOZ1t21*(1,7+1,8)/2 |  | 559.652 | [13 empty] | VV | 2 | 2 | True | 0 | ROZPOCET
| VV |  | Součet |  | 559.652 | [13 empty] | VV | 2 | 4 | True | 1 | ROZPOCET
12 | K | 171251201 | Uložení sypaniny na skládky nebo meziskládky | m3 | 319.801 | 0 | 0 | CS ÚRS 2020 02 |  |  | základní | 0.009 | 2.8782 | 0 | 0 | 0 | 0 | 4 | K | 2 |  |  |  | ROZPOCET |  |  |  | 0 | 0 | 0 | 0 | 0 | 1 | 0 | 4 | -1754901224
| VV |  | ODVOZ1t21 |  | 319.801 | [13 empty] | VV | 2 | 2 | True | 1 | ROZPOCET
13 | K | 174111101 | Zásyp jam, šachet rýh nebo kolem objektů sypaninou se zhutněním ručně | m3 | 21.139 | 0 | 0 | CS ÚRS 2020 02 |  |  | základní | 0.632 | 13.3598 | 0 | 0 | 0 | 0 | 4 | K | 2 |  |  |  | ROZPOCET |  |  |  | 0 | 0 | 0 | 0 | 0 | 1 | 0 | 4 | -1742159018
| VV |  | " BT 19/ SCHODIŠTĚ- podkladní ŠD 0-32 , tl. 200mm 40m2 = ruční zásyp mezi bet. žebry (pasy):celkem 8m3" | [15 empty] | VV | 2 | 1 | True | 0 | ROZPOCET
| VV |  | " výkr. Situace + Manuál str.8, SCHODY-JEZERO -řez : podsyp ŠD 0-32" 40,0*0,20 |  | 8 | [13 empty] | VV | 2 | 2 | True | 0 | ROZPOCET
| VV |  | Mezisoučet |  | 8 | [13 empty] | VV | 2 | 3 | True | 0 | ROZPOCET
| VV |  | " BT 22/ SCHODIŠTĚ- zásyp hutnitelným matriálem ŠD: celkem 13,139m3" 13,139 |  | 13.139 | [13 empty] | VV | 2 | 2 | True | 0 | ROZPOCET
| VV |  | Mezisoučet |  | 13.139 | [13 empty] | VV | 2 | 3 | True | 0 | ROZPOCET
| VV | rZASYPYsd21 | Součet |  | 21.139 | [13 empty] | VV | 2 | 4 | True | 1 | ROZPOCET
14 | M | 58344171 | štěrkodrť frakce 0/32 | t | 43.32 | 0 | 0 | CS ÚRS 2020 02 |  |  | základní | 0 | 0 | 1 | 43.32 | 0 | 0 | 8 | M | 2 |  |  |  | ROZPOCET |  |  |  | 0 | 0 | 0 | 0 | 0 | 1 | 0 | 4 | 282228370
| VV |  | " BT 19/ zásyp ŠD 8,0 M3 " 8,0*1,8*1,035*1,10 |  | 16.394 | [13 empty] | VV | 2 | 2 | True | 0 | ROZPOCET
| VV |  | " BT 22/ zásyp ŠD 13,139 M3 " 13,139*1,8*1,035*1,10 |  | 26.926 | [13 empty] | VV | 2 | 2 | True | 0 | ROZPOCET
| VV |  | Součet |  | 43.32 | [13 empty] | VV | 2 | 4 | True | 1 | ROZPOCET
15 | K | 174211101 | Zásyp jam, šachet rýh nebo kolem objektů sypaninou bez zhutnění ručně | m3 | 1 | 0 | 0 | CS ÚRS 2020 02 |  |  | základní | 0.331 | 0.331 | 0 | 0 | 0 | 0 | 4 | K | 2 |  |  |  | ROZPOCET |  |  |  | 0 | 0 | 0 | 0 | 0 | 1 | 0 | 4 | 433976737
| VV |  | " BT 25/ SCHODIŠTĚ = ruční zásyp mezi šlapáky 20m2 tl.50mm DHK 8/16: celkem 1m3 " | [15 empty] | VV | 2 | 1 | True | 0 | ROZPOCET
| VV |  | " výkr. Situace + Manuál str.8, SCHODY-JEZERO -řez " | [15 empty] | VV | 2 | 1 | True | 0 | ROZPOCET
| VV |  | 20,0*0,05 |  | 1 | [13 empty] | VV | 2 | 2 | True | 0 | ROZPOCET
| VV |  | Mezisoučet |  | 1 | [13 empty] | VV | 2 | 3 | True | 1 | ROZPOCET
16 | M | 58343872 | kamenivo drcené hrubé frakce 8/16 | t | 1.863 | 0 | 0 | CS ÚRS 2020 02 |  |  | základní | 0 | 0 | 1 | 1.863 | 0 | 0 | 8 | M | 2 |  |  |  | ROZPOCET |  |  |  | 0 | 0 | 0 | 0 | 0 | 1 | 0 | 4 | -428382311
| VV |  | " BT 25/ SCHODIŠTĚ = ruční zásyp mezi šlapáky 20m2 tl.50mm DHK 8/16: celkem 1m3 " | [15 empty] | VV | 2 | 1 | True | 0 | ROZPOCET
| VV |  | 1,0*1,8*1,035 |  | 1.863 | [13 empty] | VV | 2 | 2 | True | 1 | ROZPOCET
17 | K | 181152302 | Úprava pláně pro silnice a dálnice v zářezech se zhutněním | m2 | 918.4 | 0 | 0 | CS ÚRS 2020 02 |  |  | základní | 0.029 | 26.6336 | 0 | 0 | 0 | 0 | 4 | K | 2 |  |  |  | ROZPOCET |  |  |  | 0 | 0 | 0 | 0 | 0 | 1 | 0 | 4 | -1682625801
| VV |  | " úprava pláně, vyspádování pro odvodnění a hutnění na 45 MPa " | [15 empty] | VV | 2 | 1 | True | 0 | ROZPOCET
| VV |  | " TRASA-A: k-ce tl.360mm dlažby velkoformát " | [15 empty] | VV | 2 | 1 | True | 0 | ROZPOCET
| VV |  | " BT 10/ pláň hut. 45MPa= rovná + šikmá plocha " 182,0+78,4 |  | 260.4 | [13 empty] | VV | 2 | 2 | True | 0 | ROZPOCET
| VV |  | Mezisoučet |  | 260.4 | [13 empty] | VV | 2 | 3 | True | 0 | ROZPOCET
| VV |  | " TRASA-A: k-ce tl.310mm písková část: MZK/PÍSEK " | [15 empty] | VV | 2 | 1 | True | 0 | ROZPOCET
| VV |  | " BT 10/ pláň hut. 45MPa (Manuál str.10-11, Detail =řez trasa A) " 658,0 |  | 658 | [13 empty] | VV | 2 | 2 | True | 0 | ROZPOCET
| VV |  | Mezisoučet |  | 658 | [13 empty] | VV | 2 | 3 | True | 0 | ROZPOCET
| VV |  | Součet |  | 918.4 | [13 empty] | VV | 2 | 4 | True | 1 | ROZPOCET
| D | 2 | Zakládání |  |  |  | 0 | [5 empty] | 20.6267 |  | 7.8019 |  | 0 | 1 | D | 1 |  |  |  | ROZPOCET | [9 empty] | 0
18 | K | 274322511-XF3 | Základové pasy ze ŽB se zvýšenými nároky na prostředí tř. C 25/30 - XF3 | m3 | 2.925 | 0 | 0 | vlastní |  |  | základní | 0.629 | 1.8398 | 2.453 | 7.175 | 0 | 0 | 4 | K | 2 |  |  |  | ROZPOCET |  |  |  | 0 | 0 | 0 | 0 | 0 | 1 | 0 | 4 | 662386660
| VV |  | " BT 20+21/ základ.pasy schodiště 2,925 m3 (min. beton C 25/30 XF1)" | [15 empty] | VV | 2 | 1 | True | 0 | ROZPOCET
| VV |  | " výkr. Situace + Manuál str.8, SCHODY-JEZERO -řez , pasy dl.5m*3 ks " | [15 empty] | VV | 2 | 1 | True | 0 | ROZPOCET
| VV |  | (0,30*0,65*5,0)*3 |  | 2.925 | [13 empty] | VV | 2 | 2 | True | 0 | ROZPOCET
| VV | m3ZBpasy21 | Součet |  | 2.925 | [13 empty] | VV | 2 | 4 | True | 1 | ROZPOCET
19 | K | 274352111 | Bednění základových pasů rovné ztracené (neodbedněné) | m2 | 24.12 | 0 | 0 | CS ÚRS 2020 02 |  |  | základní | 0.604 | 14.5685 | 0.01825 | 0.44019 | 0 | 0 | 4 | K | 2 |  |  |  | ROZPOCET |  |  |  | 0 | 0 | 0 | 0 | 0 | 1 | 0 | 4 | 1762068775
| VV |  | " BT 23/ ztracené bednění základ.pasy schodiště " | [15 empty] | VV | 2 | 1 | True | 0 | ROZPOCET
| VV |  | " rozměry dle BT 20+21/+ řez základ.pasy schodiště 2,925 m3 " | [15 empty] | VV | 2 | 1 | True | 0 | ROZPOCET
| VV |  | " výkr. Situace + Manuál str.8, SCHODY-JEZERO -řez , pasy dl.5m*3ks " | [15 empty] | VV | 2 | 1 | True | 0 | ROZPOCET
| VV |  | (2*0,65*5,0)*3 |  | 19.5 | [13 empty] | VV | 2 | 2 | True | 0 | ROZPOCET
| VV |  | Mezisoučet |  | 19.5 | [13 empty] | VV | 2 | 3 | True | 0 | ROZPOCET
| VV |  | " BT 18/ SCHODIŠTĚ- dtto bednění hran lože z betonu tl.70mm pod šlapáky 40m2" 0,07*2*(40/5,0+5,0) |  | 1.82 | [13 empty] | VV | 2 | 2 | True | 0 | ROZPOCET
| VV |  | " výkr. Situace + Manuál str.8, SCHODY-JEZERO -řez / + odskoky svahu" (2*0,07*5,0)*4 |  | 2.8 | [13 empty] | VV | 2 | 2 | True | 0 | ROZPOCET
| VV |  | Mezisoučet |  | 4.62 | [13 empty] | VV | 2 | 3 | True | 0 | ROZPOCET
| VV |  | Součet |  | 24.12 | [13 empty] | VV | 2 | 4 | True | 1 | ROZPOCET
20 | K | 274361821 | Výztuž základových pásů betonářskou ocelí 10 505 (R) | t | 0.176 | 0 | 0 | CS ÚRS 2020 02 |  |  | základní | 23.968 | 4.2184 | 1.0606 | 0.18667 | 0 | 0 | 4 | K | 2 |  |  |  | ROZPOCET |  |  |  | 0 | 0 | 0 | 0 | 0 | 1 | 0 | 4 | 767686041
| VV |  | " BT 24/ pasy schodiště: výztuž roxor D6, 60kg/m3 " | [15 empty] | VV | 2 | 1 | True | 0 | ROZPOCET
| VV |  | m3ZBpasy21*60,0*0,001 |  | 0.176 | [13 empty] | VV | 2 | 2 | True | 1 | ROZPOCET
| D | 5 | Komunikace pozemní |  |  |  | 0 | [5 empty] | 249.842 |  | 195.8968 |  | 0 | 1 | D | 1 |  |  |  | ROZPOCET | [9 empty] | 0
21 | K | 564211113-01 | Kryt z písku tl.70 mm - křemičitý sportovní písek (frakce 0,1/0,63 nebo jiná frakce vhodná pro plážové sporty), rozprostření vč.manipulace, nehutněný, vč. dodávek písku | m2 | 658 | 0 | 0 | vlastní |  |  | základní | 0.029 | 19.082 | 0.11 | 72.38 | 0 | 0 | 4 | K | 2 |  |  |  | ROZPOCET |  |  |  | 0 | 0 | 0 | 0 | 0 | 1 | 0 | 4 | 1094753911
| VV |  | " TRASA-A: k-ce tl.310mm písková část: MZK/PÍSEK / vrchní kryt z písku pro bosou chůzi " | [15 empty] | VV | 2 | 1 | True | 0 | ROZPOCET
| VV |  | " BT 8/ písek tl.70mm=přesypná část (Manuál str.10-11, Detail =řez trasa A)" 658,0 |  | 658 | [13 empty] | VV | 2 | 2 | True | 1 | ROZPOCET
22 | K | 564861111 | Podklad ze štěrkodrtě ŠD tl 200 mm | m2 | 260.4 | 0 | 0 | CS ÚRS 2020 02 |  |  | základní | 0.029 | 7.5516 | 0 | 0 | 0 | 0 | 4 | K | 2 |  |  |  | ROZPOCET |  |  |  | 0 | 0 | 0 | 0 | 0 | 1 | 0 | 4 | -693594514
| VV |  | " TRASA-A: k-ce tl.360mm dlažby velkoformát / podsypy ze ŠD fr. 0-63" | [15 empty] | VV | 2 | 1 | True | 0 | ROZPOCET
| VV |  | " BT 3/ ŠD tl.200mm=rovná plocha " 182,0 |  | 182 | [13 empty] | VV | 2 | 2 | True | 0 | ROZPOCET
| VV |  | " BT 6/ ŠD tl.200mm=šikmá plocha " 78,4 |  | 78.4 | [13 empty] | VV | 2 | 2 | True | 0 | ROZPOCET
| VV |  | Součet |  | 260.4 | [13 empty] | VV | 2 | 4 | True | 1 | ROZPOCET
23 | K | 564962115 | Podklad z mechanicky zpevněného kameniva MZK tl 240 mm | m2 | 658 | 0 | 0 | CS ÚRS 2020 02 |  |  | základní | 0.041 | 26.978 | 0 | 0 | 0 | 0 | 4 | K | 2 |  |  |  | ROZPOCET |  |  |  | 0 | 0 | 0 | 0 | 0 | 1 | 0 | 4 | -1866133220
| VV |  | " srovnávací položka " | [15 empty] | VV | 2 | 1 | True | 0 | ROZPOCET
| VV |  | " TRASA-A: k-ce tl.310mm písková část: MZK/PÍSEK / podkladní část (ŠD zpracována jako MZK)" | [15 empty] | VV | 2 | 1 | True | 0 | ROZPOCET
| VV |  | " BT 98/ ŠD 0-32 tl.240mm uprave. v MZK (Manuál str.10-11, Detail =řez trasa A)" 658,0 |  | 658 | [13 empty] | VV | 2 | 2 | True | 0 | ROZPOCET
| VV |  | Součet |  | 658 | [13 empty] | VV | 2 | 4 | True | 1 | ROZPOCET
24 | K | 567114111-07XF3 | Podklad ze směsi stmelené cementem SC C 25/30 - XF3 (PB I) tl 70 mm - se zvýšenými nároky na prostředí | m2 | 42 | 0 | 0 | vlastní |  |  | základní | 0.15 | 6.3 | 0 | 0 | 0 | 0 | 4 | K | 2 |  |  |  | ROZPOCET |  |  |  | 0 | 0 | 0 | 0 | 0 | 1 | 0 | 4 | 1276185315
| VV |  | " BT 18/ SCHODIŠTĚ- lože z betonu tl.70mm pod šlapáky 40m2" 40,0 |  | 40 | [13 empty] | VV | 2 | 2 | True | 0 | ROZPOCET
| VV |  | " výkr. Situace + Manuál str.8, SCHODY-JEZERO -řez / + odskoky svahu" (0,10*5,0)*4 |  | 2 | [13 empty] | VV | 2 | 2 | True | 0 | ROZPOCET
| VV |  | Součet |  | 42 | [13 empty] | VV | 2 | 4 | True | 1 | ROZPOCET
25 | K | 596811421 | Kladení velkoformátové betonové dlažby tl do 150 mm velikosti přes 0,5 m2 pl do 300 m2 | m2 | 78.4 | 0 | 0 | CS ÚRS 2020 02 |  |  | základní | 0.621 | 48.6864 | 0.088 | 6.8992 | 0 | 0 | 4 | K | 2 |  |  |  | ROZPOCET |  |  |  | 0 | 0 | 0 | 0 | 0 | 1 | 0 | 4 | -1136865485
| VV |  | " TRASA-A: k-ce tl.360mm dlažby velkoformát " | [15 empty] | VV | 2 | 1 | True | 0 | ROZPOCET
| VV |  | " BT 4+5/ bet.velkoformát.dlažba 1000 x 800/tl. 120mm+lože 4/8 tl.40mm " | [15 empty] | VV | 2 | 1 | True | 0 | ROZPOCET
| VV |  | " šikmá plocha " 78,4 |  | 78.4 | [13 empty] | VV | 2 | 2 | True | 1 | ROZPOCET
26 | M | 59246021-01 | dlažba velkoformátová betonová plochy 0,51-1m2 tl 120mm přírodní - ATYP 1000 x 800/tl.120mm | m2 | 80.752 | 0 | 0 | vlastní |  |  | základní | 0 | 0 | 0.315 | 25.4369 | 0 | 0 | 8 | M | 2 |  |  |  | ROZPOCET |  |  |  | 0 | 0 | 0 | 0 | 0 | 1 | 0 | 4 | 1619050715
| VV |  | " BT 4/ bet.velkoformát.dlažba 1000 x 800/tl. 120mm" 78,4*1,03 |  | 80.752 | [13 empty] | VV | 2 | 2 | True | 1 | ROZPOCET
27 | K | 596811531 | Kladení velkoformátové betonové dlažby tl do 200 mm velikosti přes 1 m2 pl do 300 m2 | m2 | 182 | 0 | 0 | CS ÚRS 2020 02 |  |  | základní | 0.722 | 131.404 | 0.0994 | 18.0908 | 0 | 0 | 4 | K | 2 |  |  |  | ROZPOCET |  |  |  | 0 | 0 | 0 | 0 | 0 | 1 | 0 | 4 | -830260768
| VV |  | " TRASA-A: k-ce tl.360mm dlažby velkoformát / přes 1m2 " | [15 empty] | VV | 2 | 1 | True | 0 | ROZPOCET
| VV |  | " BT 1+2/ bet.velkoformát.dlažba 1000 x 1300/tl. 120mm+lože 4/8 tl.40mm " | [15 empty] | VV | 2 | 1 | True | 0 | ROZPOCET
| VV |  | " rovná plocha " 182,0 |  | 182 | [13 empty] | VV | 2 | 2 | True | 1 | ROZPOCET
28 | M | 59246021-11 | dlažba velkoformátová betonová plochy přes 1m2 tl 120mm přírodní - ATYP 1000x1300/tl.120mm | m2 | 187.46 | 0 | 0 | vlastní |  |  | základní | 0 | 0 | 0.315 | 59.0499 | 0 | 0 | 8 | M | 2 |  |  |  | ROZPOCET |  |  |  | 0 | 0 | 0 | 0 | 0 | 1 | 0 | 4 | -1447217271
| VV |  | " BT 1/ bet.velkoformát.dlažba 1000 x 1300/tl. 120mm" 182,0*1,03 |  | 187.46 | [13 empty] | VV | 2 | 2 | True | 1 | ROZPOCET
29 | K | 596911111 | Kladení šlapáků v rovině a svahu do 1:5 | m2 | 40 | 0 | 0 | CS ÚRS 2020 02 |  |  | základní | 0.246 | 9.84 | 0 | 0 | 0 | 0 | 4 | K | 2 |  |  |  | ROZPOCET |  |  |  | 0 | 0 | 0 | 0 | 0 | 1 | 0 | 4 | 387505165
| VV |  | " BT 17/ SCHODIŠTĚ- kamenné šlapáky schody uložené do betonu (beton.lože=samostatná položka) | [15 empty] | VV | 2 | 1 | True | 0 | ROZPOCET
| VV |  | " výkr. Situace + Manuál str.8, SCHODY-JEZERO -řez " 40,0 |  | 40 | [13 empty] | VV | 2 | 2 | True | 0 | ROZPOCET
| VV | m2SLAPAKY21 | Součet |  | 40 | [13 empty] | VV | 2 | 4 | True | 1 | ROZPOCET
30 | M | 58380762-1 | kámen lomový nepravidelný tvar pro šlapáky tl 15-20cm - kamennné bloky nepravidelného tvaru 50-130 cm * 30-50 cm | m2 | 26 | 0 | 0 | vlastní |  |  | základní | 0 | 0 | 0.54 | 14.04 | 0 | 0 | 8 | M | 2 |  |  |  | ROZPOCET |  |  |  | 0 | 0 | 0 | 0 | 0 | 1 | 0 | 4 | 1700623787
| VV |  | m2SLAPAKY21*1,15 |  | 46 | [13 empty] | VV | 2 | 2 | True | 0 | ROZPOCET
| VV |  | " odpočet mezer (zásypu kameniva HDK) mezi šlapáky (cca20m2) dle BT/25" | [15 empty] | VV | 2 | 1 | True | 0 | ROZPOCET
| VV |  | -20,0 |  | -20 | [13 empty] | VV | 2 | 2 | True | 0 | ROZPOCET
| VV |  | Součet |  | 26 | [13 empty] | VV | 2 | 4 | True | 1 | ROZPOCET
| D | 9 | Ostatní konstrukce a práce, bourání |  |  |  | 0 | [5 empty] | 45.2366 |  | 7.7697 |  | 0 | 1 | D | 1 |  |  |  | ROZPOCET | [9 empty] | 0
31 | K | 916241213 | Osazení obrubníku kamenného stojatého s boční opěrou do lože z betonu prostého | m | 10 | 0 | 0 | CS ÚRS 2020 02 |  |  | základní | 0.234 | 2.34 | 0.14067 | 1.4067 | 0 | 0 | 4 | K | 2 |  |  |  | ROZPOCET |  |  |  | 0 | 0 | 0 | 0 | 0 | 1 | 0 | 4 | -24784860
| VV |  | " BT 14+15/ kamenný obrubník silniční do bet.lože B12,5 (0,06M3/mb) " | [15 empty] | VV | 2 | 1 | True | 0 | ROZPOCET
| VV |  | " Manuál str.8, SCHODY-JEZERO -řez (zakočení trasy A= kamen.obruba stojatá) " | [15 empty] | VV | 2 | 1 | True | 0 | ROZPOCET
| VV |  | 10,0 |  | 10 | [13 empty] | VV | 2 | 2 | True | 0 | ROZPOCET
| VV | kamenOBRUB21 | Mezisoučet |  | 10 | [13 empty] | VV | 2 | 3 | True | 1 | ROZPOCET
32 | M | 58380005 | obrubník kamenný žulový přímý 200x250mm | m | 10.1 | 0 | 0 | CS ÚRS 2020 02 |  |  | základní | 0 | 0 | 0.125 | 1.2625 | 0 | 0 | 8 | M | 2 |  |  |  | ROZPOCET |  |  |  | 0 | 0 | 0 | 0 | 0 | 1 | 0 | 4 | -107517690
| P |  | Poznámka k položce: Hmotnost: 120 kg/bm | [15 empty] | P | 2
| VV |  | kamenOBRUB21*1,01 |  | 10.1 | [13 empty] | VV | 2 | 2 | True | 1 | ROZPOCET
33 | K | 916331111-02 | Osazení zahradní obruby - ocelové lemovky - kotveno do terénu nebo bet.patek stabilizační kulatinou po 1-1,5 m přivařením lemovky - bez dodávek | m | 96 | 0 | 0 | vlastní |  |  | základní | 0.418 | 40.128 | 0 | 0 | 0 | 0 | 4 | K | 2 |  |  |  | ROZPOCET |  |  |  | 0 | 0 | 0 | 0 | 0 | 1 | 0 | 4 | 1090645342
| VV |  | " obruby=řez - Manuál str.10-11, Detail =řez trasa A " | [15 empty] | VV | 2 | 1 | True | 0 | ROZPOCET
| VV |  | " BT 11/ lemovky =pásovina 120/8mm. ocel bez úpravy" 96,0 |  | 96 | [13 empty] | VV | 2 | 2 | True | 0 | ROZPOCET
| VV | mLEMOVKY21 | Mezisoučet |  | 96 | [13 empty] | VV | 2 | 3 | True | 1 | ROZPOCET
34 | M | 13010302-01 | zahradní ocel. lemovky bez povrch.úpravy - pásovina 120/8mm: výroba + materiál tyč ocelová plochá jakost 11 375 120x8mm | m | 100.8 | 0 | 0 | vlastní |  |  | základní | 0 | 0 | 0.00754 | 0.76003 | 0 | 0 | 8 | M | 2 |  |  |  | ROZPOCET |  |  |  | 0 | 0 | 0 | 0 | 0 | 1 | 0 | 4 | -1717321857
| P |  | Poznámka k položce: Hmotnost: 7,54 kg/m | [15 empty] | P | 2
| VV |  | mLEMOVKY21*1,05 |  | 100.8 | [13 empty] | VV | 2 | 2 | True | 1 | ROZPOCET
35 | M | 13021012-01 | kotvící ocel. kolík dl. 200mm pro zahradní oc. lemovky (kolík= roxor D10/200mm) / výroba+ materiál tyč ocelová žebírková jakost BSt 500S (10 505) výztuž do betonu D 10mm | kus | 64 | 0 | 0 | vlastní |  |  | základní | 0 | 0 | 0.00013 | 0.00832 | 0 | 0 | 8 | M | 2 |  |  |  | ROZPOCET |  |  |  | 0 | 0 | 0 | 0 | 0 | 1 | 0 | 4 | 1001028844
| P |  | Poznámka k položce: Hmotnost: 0,62 kg/m | [15 empty] | P | 2
| VV |  | " obruby=řez - Manuál str.10-11, Detail =řez trasa A " | [15 empty] | VV | 2 | 1 | True | 0 | ROZPOCET
| VV |  | " BT 12/ kotvící roxorx pro lemovky =prut D 10/dl. 200mm. ocel bez úpravy.=64 KS" | [15 empty] | VV | 2 | 1 | True | 0 | ROZPOCET
| VV |  | mLEMOVKY21/1,5 |  | 64 | [13 empty] | VV | 2 | 2 | True | 1 | ROZPOCET
36 | K | 916991121 | Lože pod obrubníky, krajníky nebo obruby z dlažebních kostek z betonu prostého | m3 | 1.92 | 0 | 0 | CS ÚRS 2020 02 |  |  | základní | 1.442 | 2.7686 | 2.2563 | 4.3322 | 0 | 0 | 4 | K | 2 |  |  |  | ROZPOCET |  |  |  | 0 | 0 | 0 | 0 | 0 | 1 | 0 | 4 | 705463346
| VV |  | " BT 13/ patky ocel.trny lemovky =spotřeba betonu tř.B12,5= 1,92 m3 (0,03m3/ks patky)" | [15 empty] | VV | 2 | 1 | True | 0 | ROZPOCET
| VV |  | (mLEMOVKY21/1,5)*0,03 |  | 1.92 | [13 empty] | VV | 2 | 2 | True | 1 | ROZPOCET
| D | 998 | Přesun hmot |  |  |  | 0 | [5 empty] | 101.8904 |  | 0 |  | 0 | 1 | D | 1 |  |  |  | ROZPOCET | [9 empty] | 0
37 | K | 998223011 | Přesun hmot pro pozemní komunikace s krytem dlážděným | t | 256.651 | 0 | 0 | CS ÚRS 2020 02 |  |  | základní | 0.397 | 101.8904 | 0 | 0 | 0 | 0 | 4 | K | 2 |  |  |  | ROZPOCET |  |  |  | 0 | 0 | 0 | 0 | 0 | 1 | 0 | 4 | -953893964

## SO 02.2 - Trasa B
[9 empty] | >> skryté sloupce << | [9 empty] | {b0c8e1e9-d6e0-48ee-9708-074987e894e6} | [5 empty] | ODVOZ1t22 | 53,114 | 2
[19 empty] | 2 | [5 empty] | pISodkop22 | 1,05 | 2
| KRYCÍ LIST SOUPISU PRACÍ | [8 empty] | v --- níže se nacházejí doplnkové a pomocné údaje k sestavám --- v | [8 empty] | False | [5 empty] | sODKOP1t22 | 53,114 | 2
Stavba:
MĚSTSKÁ PLÁŽ AREÁLU KAMENCOVÉHO JEZERA
Objekt:
SO 02 - KOMUNIKACE A AREÁLOVÉ PLOCHY
Soupis:
SO 02.2 - Trasa B
| KSO: |  | 822 59 36 |  |  | CC-CZ: | 21122
| Místo: |  | CHOMUTOV |  |  | Datum: | 25. 1. 2021
| CZ-CPV: |  | 45233100-0 |  |  | CZ-CPA: | 42.11.20
| Zadavatel: |  |  |  |  | IČ: | 00261891
|  | Statutární město Chomutov,Zborovská 4602,Chomutov |  |  |  | DIČ: | CZ00261891
| Zhotovitel: |  |  |  |  | IČ:
DIČ:
| Projektant: |  |  |  |  | IČ: | 75518872
|  | Ing. Mgr. Lucie Radilová, DiS |  |  |  | DIČ: | CZ8054283963
| Zpracovatel: |  |  |  |  | IČ: | 64596605
|  | Obrtelová Miluše |  |  |  | DIČ: | CZ6110310745
Poznámka:
Soupis prací je sestaven za využití položek Cenové soustavy ÚRS 2020-02 (CS). Cenové a technické podmínky položek CS ÚRS, které nejsou uvedeny v soupisu prací (tzv. úvodní části katalogů) jsou neomezeně dálkově k dispozici na www.cs-urs.cz. Položky soupisu prací, které nemají ve sloupci "Cenová soustava" uveden žádný údaj, nepochází z CS. Tyto položky byly vytvořeny pouze pro tento rozpočet a nenacházejí se v žádné cenové soustavě. Pokud byl v rozpočtu uveden konkrétní obchodní název materiálu nebo výrobku, byl použit s cílem zadavatele stanovit minimální kvalitativní standard. Výkaz výměr, který se vztahuje k více položkám je nahrazen odpovídajícím slovem "FIGUROU". Figura je uvedena ve sloupci "Kód" v položce, kde byla spočítána.
| Cena bez DPH | [5 empty] | 0
|  |  | Základ daně |  |  | Sazba daně | Výše daně
| DPH | základní | 0 |  |  | 21% | 0
|  | snížená | 0 |  |  | 15% | 0
|  | zákl. přenesená | 0 |  |  | 21% | 0
|  | sníž. přenesená | 0 |  |  | 15% | 0
|  | nulová | 0 |  |  | 0% | 0
| Cena s DPH |  |  | v | CZK |  | 0
| Projektant |  |  | Zpracovatel
| Datum a podpis: |  | Razítko | Datum a podpis: |  |  | Razítko
| Objednavatel |  |  | Zhotovitel
| Datum a podpis: |  | Razítko | Datum a podpis: |  |  | Razítko
REKAPITULACE ČLENĚNÍ SOUPISU PRACÍ
Stavba:
MĚSTSKÁ PLÁŽ AREÁLU KAMENCOVÉHO JEZERA
Objekt:
SO 02 - KOMUNIKACE A AREÁLOVÉ PLOCHY
Soupis:
SO 02.2 - Trasa B
Místo: |  |  | CHOMUTOV |  |  | Datum: | 25. 1. 2021
Zadavatel: |  |  | Statutární město Chomutov,Zborovská 4602,Chomutov |  |  | Projektant: | Ing. Mgr. Lucie Radilová, DiS
Zhotovitel: | [5 empty] | Zpracovatel: | Obrtelová Miluše
Kód dílu - Popis | [6 empty] | Cena celkem [CZK]
Náklady ze soupisu prací | [6 empty] | 0 | [12 empty] | -1
| HSV - Práce a dodávky HSV | [5 empty] | 0
| 1 - Zemní práce | [5 empty] | 0
| 5 - Komunikace pozemní | [5 empty] | 0
| 998 - Přesun hmot | [5 empty] | 0
SOUPIS PRACÍ
Stavba:
MĚSTSKÁ PLÁŽ AREÁLU KAMENCOVÉHO JEZERA
Objekt:
SO 02 - KOMUNIKACE A AREÁLOVÉ PLOCHY
Soupis:
SO 02.2 - Trasa B
Místo: |  |  | CHOMUTOV |  |  | Datum: | 25. 1. 2021
Zadavatel: |  |  | Statutární město Chomutov,Zborovská 4602,Chomutov |  |  | Projektant: | Ing. Mgr. Lucie Radilová, DiS
Zhotovitel: | [5 empty] | Zpracovatel: | Obrtelová Miluše
PČ | Typ | Kód | Popis | MJ | Množství | J.cena [CZK] | Cena celkem [CZK] | Cenová soustava |  |  | DPH | J. Nh [h] | Nh celkem [h] | J. hmotnost [t] | Hmotnost celkem [t] | J. suť [t] | Suť Celkem [t]
Náklady soupisu celkem | [6 empty] | 0 | [5 empty] | 153.854 |  | 57.7042 |  | 0 |  | D | -1 | [13 empty] | 0
| D | HSV | Práce a dodávky HSV |  |  |  | 0 | [5 empty] | 153.854 |  | 57.7042 |  | 0 | 1 | D | 0 |  |  |  | ROZPOCET | [9 empty] | 0
| D | 1 | Zemní práce |  |  |  | 0 | [5 empty] | 22.7476 |  | 0 |  | 0 | 1 | D | 1 |  |  |  | ROZPOCET | [9 empty] | 0
1 | K | 122252203 | Odkopávky a prokopávky nezapažené pro silnice a dálnice v hornině třídy těžitelnosti I objem do 100 m3 strojně | m3 | 53.114 | 0 | 0 | CS ÚRS 2020 02 |  |  | základní | 0.215 | 11.4195 | 0 | 0 | 0 | 0 | 4 | K | 2 |  |  |  | ROZPOCET |  |  |  | 0 | 0 | 0 | 0 | 0 | 1 | 0 | 4 | -224732570
| VV |  | " výkopy pro komunikace po provedení HTÚ (dle SO 01.3)" | [15 empty] | VV | 2 | 1 | True | 0 | ROZPOCET
| VV |  | " TRASA-B: k-ce tl.360mm dlažby velkoformát " | [15 empty] | VV | 2 | 1 | True | 0 | ROZPOCET
| VV |  | " BT 28+31/ dle ŠD =oblouk " (32,94+12,6)*0,36 |  | 16.394 | [13 empty] | VV | 2 | 2 | True | 0 | ROZPOCET
| VV |  | " BT 34+37/ dle ŠD =rovina " ( 72,0+28,0)*0,36 |  | 36 | [13 empty] | VV | 2 | 2 | True | 0 | ROZPOCET
| VV |  | " BT 31a/ výplně v obloucích " 2,0*0,36 |  | 0.72 | [13 empty] | VV | 2 | 2 | True | 0 | ROZPOCET
| VV | sODKOP1t22 | Součet |  | 53.114 | [13 empty] | VV | 2 | 4 | True | 1 | ROZPOCET
2 | K | 129001101 | Příplatek za ztížení odkopávky nebo prokopávky v blízkosti inženýrských sítí | m3 | 1.26 | 0 | 0 | CS ÚRS 2020 02 |  |  | základní | 1.548 | 1.9505 | 0 | 0 | 0 | 0 | 4 | K | 2 |  |  |  | ROZPOCET |  |  |  | 0 | 0 | 0 | 0 | 0 | 1 | 0 | 4 | 861243019
| VV |  | " POZNÁMKA: kopané sondy pro IS= VON pol.022003000-01-Příprava staveniště - zajištění konstrukcí IS" | [15 empty] | VV | 2 | 1 | True | 0 | ROZPOCET
| VV |  | Mezisoučet |  | 0 | [13 empty] | VV | 2 | 3 | True | 0 | ROZPOCET
| VV |  | " výkopy pro trasu B: na hl. -0,36m + výkr. C3 -Koordin. situace/ zákres IS " | [15 empty] | VV | 2 | 1 | True | 0 | ROZPOCET
| VV |  | " výkop v pásmu ponechaných IS: kabely NN (v RT 0,6...0,7m ?) = mimo zrušené kabely VO a NN" | [15 empty] | VV | 2 | 1 | True | 0 | ROZPOCET
| VV |  | " ostatní sítě voda +kan. = hl. min. od -1,0m=mimo pásmo IS" | [15 empty] | VV | 2 | 1 | True | 0 | ROZPOCET
| VV |  | " křížení kabely / NN/ dlažba B" (0,5+0+0,5)*(0,36-(0,65-0,5))*5,0 |  | 1.05 | [13 empty] | VV | 2 | 2 | True | 0 | ROZPOCET
| VV | pISodkop22 | Mezisoučet pásmo IS odkop |  | 1.05 | [13 empty] | VV | 2 | 3 | True | 0 | ROZPOCET
| VV |  | " rezerva 20% při nenorm. hl. IS " | [15 empty] | VV | 2 | 1 | True | 0 | ROZPOCET
| VV |  | 0,20*pISodkop22 |  | 0.21 | [13 empty] | VV | 2 | 2 | True | 0 | ROZPOCET
| VV | ISodkop22 | Součet |  | 1.26 | [13 empty] | VV | 2 | 4 | True | 1 | ROZPOCET
3 | K | 162751117 | Vodorovné přemístění do 10000 m výkopku/sypaniny z horniny třídy těžitelnosti I, skupiny 1 až 3 | m3 | 53.114 | 0 | 0 | CS ÚRS 2020 02 |  |  | základní | 0.087 | 4.6209 | 0 | 0 | 0 | 0 | 4 | K | 2 |  |  |  | ROZPOCET |  |  |  | 0 | 0 | 0 | 0 | 0 | 1 | 0 | 4 | 606295060
| VV |  | " odvoz výkopků ( třída těžiteln.1) na skládku popř. do vlastního skládkového hospodářství " | [15 empty] | VV | 2 | 1 | True | 0 | ROZPOCET
| VV |  | sODKOP1t22 |  | 53.114 | [13 empty] | VV | 2 | 2 | True | 0 | ROZPOCET
| VV | ODVOZ1t22 | Součet |  | 53.114 | [13 empty] | VV | 2 | 4 | True | 1 | ROZPOCET
4 | K | 171201231-11 | Náklady na recyklaci zeminy a kamení ve vlastním odpadovém hospodářství zhotovitele nebo poplatek za uložení na recyklační skládce kód odpadu 17 05 04 | t | 92.95 | 0 | 0 | vlastní |  |  | základní | 0 | 0 | 0 | 0 | 0 | 0 | 4 | K | 2 |  |  |  | ROZPOCET |  |  |  | 0 | 0 | 0 | 0 | 0 | 1 | 0 | 4 | -1402944390
| VV |  | " náklady na likvidaci odvozeného odpadu na skládku vč. poplatku za skládkovné nebo " | [15 empty] | VV | 2 | 1 | True | 0 | ROZPOCET
| VV |  | " recyklace na vlastní náklady ve vlastním odpadovém hospodářství " | [15 empty] | VV | 2 | 1 | True | 0 | ROZPOCET
| VV |  | Mezisoučet |  | 0 | [13 empty] | VV | 2 | 3 | True | 0 | ROZPOCET
| VV |  | ODVOZ1t22*(1,7+1,8)/2 |  | 92.95 | [13 empty] | VV | 2 | 2 | True | 0 | ROZPOCET
| VV |  | Součet |  | 92.95 | [13 empty] | VV | 2 | 4 | True | 1 | ROZPOCET
5 | K | 171251201 | Uložení sypaniny na skládky nebo meziskládky | m3 | 53.114 | 0 | 0 | CS ÚRS 2020 02 |  |  | základní | 0.009 | 0.47803 | 0 | 0 | 0 | 0 | 4 | K | 2 |  |  |  | ROZPOCET |  |  |  | 0 | 0 | 0 | 0 | 0 | 1 | 0 | 4 | 1174619275
| VV |  | ODVOZ1t22 |  | 53.114 | [13 empty] | VV | 2 | 2 | True | 1 | ROZPOCET
6 | K | 181152302 | Úprava pláně pro silnice a dálnice v zářezech se zhutněním | m2 | 147.54 | 0 | 0 | CS ÚRS 2020 02 |  |  | základní | 0.029 | 4.2787 | 0 | 0 | 0 | 0 | 4 | K | 2 |  |  |  | ROZPOCET |  |  |  | 0 | 0 | 0 | 0 | 0 | 1 | 0 | 4 | 1230809965
| VV |  | " úprava pláně, vyspádování pro odvodnění a hutnění na 45 MPa " | [15 empty] | VV | 2 | 1 | True | 0 | ROZPOCET
| VV |  | " TRASA-B: k-ce tl.360mm dlažby velkoformát " | [15 empty] | VV | 2 | 1 | True | 0 | ROZPOCET
| VV |  | " BT 28/ dle ŠD =oblouk " 32,94 |  | 32.94 | [13 empty] | VV | 2 | 2 | True | 0 | ROZPOCET
| VV |  | " BT 31/ dle ŠD =oblouk " 12,6 |  | 12.6 | [13 empty] | VV | 2 | 2 | True | 0 | ROZPOCET
| VV |  | " BT 34/ dle ŠD =rovina " 72,0 |  | 72 | [13 empty] | VV | 2 | 2 | True | 0 | ROZPOCET
| VV |  | " BT 38/ dle ŠD = rovina " 28,0 |  | 28 | [13 empty] | VV | 2 | 2 | True | 0 | ROZPOCET
| VV |  | " BT 31a/ výplně v obloucích " 2,0 |  | 2 | [13 empty] | VV | 2 | 2 | True | 0 | ROZPOCET
| VV |  | Součet |  | 147.54 | [13 empty] | VV | 2 | 4 | True | 1 | ROZPOCET
| D | 5 | Komunikace pozemní |  |  |  | 0 | [5 empty] | 108.1979 |  | 57.7042 |  | 0 | 1 | D | 1 |  |  |  | ROZPOCET | [9 empty] | 0
7 | K | 564861111 | Podklad ze štěrkodrtě ŠD tl 200 mm | m2 | 147.54 | 0 | 0 | CS ÚRS 2020 02 |  |  | základní | 0.029 | 4.2787 | 0 | 0 | 0 | 0 | 4 | K | 2 |  |  |  | ROZPOCET |  |  |  | 0 | 0 | 0 | 0 | 0 | 1 | 0 | 4 | 1750879968
| VV |  | " TRASA-B: k-ce tl.360mm dlažby velkoformát / podsypy ze ŠD fr. 0-63" | [15 empty] | VV | 2 | 1 | True | 0 | ROZPOCET
| VV |  | " BT 28/ ŠD tl.200mm=oblouk " 32,94 |  | 32.94 | [13 empty] | VV | 2 | 2 | True | 0 | ROZPOCET
| VV |  | " BT 31/ ŠD tl.200mm=oblouk " 12,6 |  | 12.6 | [13 empty] | VV | 2 | 2 | True | 0 | ROZPOCET
| VV |  | " BT 34/ ŠD tl.200mm=rovina " 72,0 |  | 72 | [13 empty] | VV | 2 | 2 | True | 0 | ROZPOCET
| VV |  | " BT 38/ ŠD tl.200mm=rovina " 28,0 |  | 28 | [13 empty] | VV | 2 | 2 | True | 0 | ROZPOCET
| VV |  | " BT 31a/ výplně v obloucích (pod kostky)" 2,0 |  | 2 | [13 empty] | VV | 2 | 2 | True | 0 | ROZPOCET
| VV |  | Součet |  | 147.54 | [13 empty] | VV | 2 | 4 | True | 1 | ROZPOCET
8 | K | 591241111-9 | Kladení dlažby z kostek drobných z kamene do betonu tl 60 mm / spáry MC, lože beton C12/15 - výplně v oblouku | m2 | 2 | 0 | 0 | vlastní |  |  | základní | 1.47 | 2.94 | 0.209 | 0.418 | 0 | 0 | 4 | K | 2 |  |  |  | ROZPOCET |  |  |  | 0 | 0 | 0 | 0 | 0 | 1 | 0 | 4 | -571666961
| VV |  | " BT 31a/ výplně v obloucích: kostky do betonu tl.6cm " 2,0 |  | 2 | [13 empty] | VV | 2 | 2 | True | 1 | ROZPOCET
9 | M | 58381007 | kostka dlažební žula drobná 8/10 | m2 | 2.04 | 0 | 0 | CS ÚRS 2020 02 |  |  | základní | 0 | 0 | 0.222 | 0.45288 | 0 | 0 | 8 | M | 2 |  |  |  | ROZPOCET |  |  |  | 0 | 0 | 0 | 0 | 0 | 1 | 0 | 4 | 1121894844
| VV |  | " BT 31a/ výplně v obloucích: kostky do betonu tl.6cm " 2,0*1,02 |  | 2.04 | [13 empty] | VV | 2 | 2 | True | 1 | ROZPOCET
10 | K | 596811421 | Kladení velkoformátové betonové dlažby tl do 150 mm velikosti přes 0,5 m2 pl do 300 m2 | m2 | 40.6 | 0 | 0 | CS ÚRS 2020 02 |  |  | základní | 0.621 | 25.2126 | 0.088 | 3.5728 | 0 | 0 | 4 | K | 2 |  |  |  | ROZPOCET |  |  |  | 0 | 0 | 0 | 0 | 0 | 1 | 0 | 4 | 1235870341
| VV |  | " TRASA-B: k-ce tl.360mm dlažby velkoformát (vč. +lože 4/8 tl.40mm) .....dlažby do 1M2" | [15 empty] | VV | 2 | 1 | True | 0 | ROZPOCET
| VV |  | " BT 29+30/ bet.velkoformát.dlažba: tl. 120-40mm atyp konická 1000(950)x 700" 12,60 |  | 12.6 | [13 empty] | VV | 2 | 2 | True | 0 | ROZPOCET
| VV |  | Mezisoučet oblouk |  | 12.6 | [13 empty] | VV | 2 | 3 | True | 0 | ROZPOCET
| VV |  | " BT 36+37/ bet.velkoformát.dlažba: tl. 120-40mm atyp rovná 1000 x 700 " 28,0 |  | 28 | [13 empty] | VV | 2 | 2 | True | 0 | ROZPOCET
| VV |  | Mezisoučet rovina |  | 28 | [13 empty] | VV | 2 | 3 | True | 0 | ROZPOCET
| VV |  | Součet |  | 40.6 | [13 empty] | VV | 2 | 4 | True | 1 | ROZPOCET
11 | M | 59246021-03 | dlažba velkoformátová betonová plochy 0,51-1m2 tl 120-40mm přírodní - ATYP 1000(950) x 700/tl.120-40 mm - kónická | m2 | 12.978 | 0 | 0 | vlastní |  |  | základní | 0 | 0 | 0.21 | 2.7254 | 0 | 0 | 8 | M | 2 |  |  |  | ROZPOCET |  |  |  | 0 | 0 | 0 | 0 | 0 | 1 | 0 | 4 | -119701221
| VV |  | " BT 29/ bet.velkoform.dlažba: tl. 120-40mm atyp konická 1000(950)x 700/ 12,60 m2 (18ks) " | [15 empty] | VV | 2 | 1 | True | 0 | ROZPOCET
| VV |  | " oblouk 18ks " 12,60*1,03 |  | 12.978 | [13 empty] | VV | 2 | 2 | True | 1 | ROZPOCET
12 | M | 59246021-02 | dlažba velkoformátová betonová plochy 0,51-1m2 tl 120-40mm přírodní - ATYP 1000 x 700/tl.120-40 mm | m2 | 28.84 | 0 | 0 | vlastní |  |  | základní | 0 | 0 | 0.21 | 6.0564 | 0 | 0 | 8 | M | 2 |  |  |  | ROZPOCET |  |  |  | 0 | 0 | 0 | 0 | 0 | 1 | 0 | 4 | -401612287
| VV |  | " BT 36+37/ bet.velkoformát.dlažba: tl. 120-40mm atyp rovná 1000 x 700 /28,0m2*1,03=28,84m2" | [15 empty] | VV | 2 | 1 | True | 0 | ROZPOCET
| VV |  | " rovina 40 ks" 40*1,0*0,7*1,03 |  | 28.84 | [13 empty] | VV | 2 | 2 | True | 1 | ROZPOCET
13 | K | 596811531 | Kladení velkoformátové betonové dlažby tl do 200 mm velikosti přes 1 m2 pl do 300 m2 | m2 | 104.94 | 0 | 0 | CS ÚRS 2020 02 |  |  | základní | 0.722 | 75.7667 | 0.0994 | 10.431 | 0 | 0 | 4 | K | 2 |  |  |  | ROZPOCET |  |  |  | 0 | 0 | 0 | 0 | 0 | 1 | 0 | 4 | 9058628
| VV |  | " TRASA-B: k-ce tl.360mm dlažby velkoformát (vč. +lože 4/8 tl.40mm) / ...dlažby přes 1 M2" | [15 empty] | VV | 2 | 1 | True | 0 | ROZPOCET
| VV |  | " BT 26+27/ bet.velkoformát.dlažba: tl. 120mm atyp konická 1050(1000)x1800 " 32,94 |  | 32.94 | [13 empty] | VV | 2 | 2 | True | 0 | ROZPOCET
| VV |  | Mezisoučet oblouk |  | 32.94 | [13 empty] | VV | 2 | 3 | True | 0 | ROZPOCET
| VV |  | " BT 32+33/ bet.velkoformát.dlažba: tl. 120mm atyp rovná 1000 x 1800 " 72,0 |  | 72 | [13 empty] | VV | 2 | 2 | True | 0 | ROZPOCET
| VV |  | Mezisoučet rovina |  | 72 | [13 empty] | VV | 2 | 3 | True | 0 | ROZPOCET
| VV |  | Součet |  | 104.94 | [13 empty] | VV | 2 | 4 | True | 1 | ROZPOCET
14 | M | 59246021-13 | dlažba velkoformátová betonová plochy přes 1m2 tl 120mm přírodní-ATYP 1050(1000)x1800/tl.120mm - kónická | m2 | 33.928 | 0 | 0 | vlastní |  |  | základní | 0 | 0 | 0.315 | 10.6873 | 0 | 0 | 8 | M | 2 |  |  |  | ROZPOCET |  |  |  | 0 | 0 | 0 | 0 | 0 | 1 | 0 | 4 | 1216819169
| VV |  | "BT 26/ bet.velkoform.dlažba: tl. 120mm atyp konická 1050(1000)x1800 / 32,94m2 (18ks) " | [15 empty] | VV | 2 | 1 | True | 0 | ROZPOCET
| VV |  | " oblouk 18ks " 32,94*1,03 |  | 33.928 | [13 empty] | VV | 2 | 2 | True | 1 | ROZPOCET
15 | M | 59246021-12 | dlažba velkoformátová betonová plochy přes 1m2 tl 120mm přírodní - ATYP 1000x1800/tl.120mm | m2 | 74.16 | 0 | 0 | vlastní |  |  | základní | 0 | 0 | 0.315 | 23.3604 | 0 | 0 | 8 | M | 2 |  |  |  | ROZPOCET |  |  |  | 0 | 0 | 0 | 0 | 0 | 1 | 0 | 4 | 509374591
| VV |  | " BT 32/ bet.velkoform.dlažba: tl. 120mm atyp rovná 1000 x 1800 / 72,0m2*1,03=74,16" | [15 empty] | VV | 2 | 1 | True | 0 | ROZPOCET
| VV |  | " rovina: 40 ks " 40*1,0*1,8*1,03 |  | 74.16 | [13 empty] | VV | 2 | 2 | True | 1 | ROZPOCET
| D | 998 | Přesun hmot |  |  |  | 0 | [5 empty] | 22.9085 |  | 0 |  | 0 | 1 | D | 1 |  |  |  | ROZPOCET | [9 empty] | 0
16 | K | 998223011 | Přesun hmot pro pozemní komunikace s krytem dlážděným | t | 57.704 | 0 | 0 | CS ÚRS 2020 02 |  |  | základní | 0.397 | 22.9085 | 0 | 0 | 0 | 0 | 4 | K | 2 |  |  |  | ROZPOCET |  |  |  | 0 | 0 | 0 | 0 | 0 | 1 | 0 | 4 | 129424800

## SO 02.3 - Písečná pláž - ...
[9 empty] | >> skryté sloupce << | [9 empty] | {eee9b27b-ab33-427d-9326-e170382f9f0b} | [5 empty] | Cplaz23 | 798,1 | 2
[19 empty] | 2 | [5 empty] | Dplaz23 | 146 | 2
| KRYCÍ LIST SOUPISU PRACÍ | [8 empty] | v --- níže se nacházejí doplnkové a pomocné údaje k sestavám --- v | [8 empty] | False | [5 empty] | m3PISEKzpet23 | 31,5 | 2
[25 empty] | ODVOZ1t23 | 123,61 | 2
| Stavba: | [23 empty] | pISodkop23 | 4,667 | 2
|  | MĚSTSKÁ PLÁŽ AREÁLU KAMENCOVÉHO JEZERA | [22 empty] | rODKOP1t23 | 10,167 | 2
| Objekt: | [23 empty] | rPLAN23 | 28 | 2
|  | SO 02 - KOMUNIKACE A AREÁLOVÉ PLOCHY | [22 empty] | sODKOP1t23 | 113,443 | 2
Soupis:
SO 02.3 - Písečná pláž - velká C, malá D
| KSO: |  | 822 59 36 |  |  | CC-CZ: | 21122
| Místo: |  | CHOMUTOV |  |  | Datum: | 25. 1. 2021
| CZ-CPV: |  | 45233100-0 |  |  | CZ-CPA: | 42.11.20
| Zadavatel: |  |  |  |  | IČ: | 00261891
|  | Statutární město Chomutov,Zborovská 4602,Chomutov |  |  |  | DIČ: | CZ00261891
| Zhotovitel: |  |  |  |  | IČ:
DIČ:
| Projektant: |  |  |  |  | IČ: | 75518872
|  | Ing. Mgr. Lucie Radilová, DiS |  |  |  | DIČ: | CZ8054283963
| Zpracovatel: |  |  |  |  | IČ: | 64596605
|  | Obrtelová Miluše |  |  |  | DIČ: | CZ6110310745
Poznámka:
Soupis prací je sestaven za využití položek Cenové soustavy ÚRS 2020-02 (CS). Cenové a technické podmínky položek CS ÚRS, které nejsou uvedeny v soupisu prací (tzv. úvodní části katalogů) jsou neomezeně dálkově k dispozici na www.cs-urs.cz. Položky soupisu prací, které nemají ve sloupci "Cenová soustava" uveden žádný údaj, nepochází z CS. Tyto položky byly vytvořeny pouze pro tento rozpočet a nenacházejí se v žádné cenové soustavě. Pokud byl v rozpočtu uveden konkrétní obchodní název materiálu nebo výrobku, byl použit s cílem zadavatele stanovit minimální kvalitativní standard. Výkaz výměr, který se vztahuje k více položkám je nahrazen odpovídajícím slovem "FIGUROU". Figura je uvedena ve sloupci "Kód" v položce, kde byla spočítána.
| Cena bez DPH | [5 empty] | 0
|  |  | Základ daně |  |  | Sazba daně | Výše daně
| DPH | základní | 0 |  |  | 21% | 0
|  | snížená | 0 |  |  | 15% | 0
|  | zákl. přenesená | 0 |  |  | 21% | 0
|  | sníž. přenesená | 0 |  |  | 15% | 0
|  | nulová | 0 |  |  | 0% | 0
| Cena s DPH |  |  | v | CZK |  | 0
| Projektant |  |  | Zpracovatel
| Datum a podpis: |  | Razítko | Datum a podpis: |  |  | Razítko
| Objednavatel |  |  | Zhotovitel
| Datum a podpis: |  | Razítko | Datum a podpis: |  |  | Razítko
REKAPITULACE ČLENĚNÍ SOUPISU PRACÍ
Stavba:
MĚSTSKÁ PLÁŽ AREÁLU KAMENCOVÉHO JEZERA
Objekt:
SO 02 - KOMUNIKACE A AREÁLOVÉ PLOCHY
Soupis:
SO 02.3 - Písečná pláž - velká C, malá D
Místo: |  |  | CHOMUTOV |  |  | Datum: | 25. 1. 2021
Zadavatel: |  |  | Statutární město Chomutov,Zborovská 4602,Chomutov |  |  | Projektant: | Ing. Mgr. Lucie Radilová, DiS
Zhotovitel: | [5 empty] | Zpracovatel: | Obrtelová Miluše
Kód dílu - Popis | [6 empty] | Cena celkem [CZK]
Náklady ze soupisu prací | [6 empty] | 0 | [12 empty] | -1
| HSV - Práce a dodávky HSV | [5 empty] | 0
| 1 - Zemní práce | [5 empty] | 0
| 5 - Komunikace pozemní | [5 empty] | 0
SOUPIS PRACÍ
Stavba:
MĚSTSKÁ PLÁŽ AREÁLU KAMENCOVÉHO JEZERA
Objekt:
SO 02 - KOMUNIKACE A AREÁLOVÉ PLOCHY
Soupis:
SO 02.3 - Písečná pláž - velká C, malá D
Místo: |  |  | CHOMUTOV |  |  | Datum: | 25. 1. 2021
Zadavatel: |  |  | Statutární město Chomutov,Zborovská 4602,Chomutov |  |  | Projektant: | Ing. Mgr. Lucie Radilová, DiS
Zhotovitel: | [5 empty] | Zpracovatel: | Obrtelová Miluše
PČ | Typ | Kód | Popis | MJ | Množství | J.cena [CZK] | Cena celkem [CZK] | Cenová soustava |  |  | DPH | J. Nh [h] | Nh celkem [h] | J. hmotnost [t] | Hmotnost celkem [t] | J. suť [t] | Suť Celkem [t]
Náklady soupisu celkem | [6 empty] | 0 | [5 empty] | 157.9464 |  | 0 |  | 0 |  | D | -1 | [13 empty] | 0
| D | HSV | Práce a dodávky HSV |  |  |  | 0 | [5 empty] | 157.9464 |  | 0 |  | 0 | 1 | D | 0 |  |  |  | ROZPOCET | [9 empty] | 0
| D | 1 | Zemní práce |  |  |  | 0 | [5 empty] | 110.8776 |  | 0 |  | 0 | 1 | D | 1 |  |  |  | ROZPOCET | [9 empty] | 0
1 | K | 122211101 | Odkopávky a prokopávky v hornině třídy těžitelnosti I, skupiny 3 ručně | m3 | 10.167 | 0 | 0 | CS ÚRS 2020 02 |  |  | základní | 3.148 | 32.0057 | 0 | 0 | 0 | 0 | 4 | K | 2 |  |  |  | ROZPOCET |  |  |  | 0 | 0 | 0 | 0 | 0 | 1 | 0 | 4 | 114492017
| VV |  | " odkop ručně u stávaj. stromů ( Manual SO 04 str.3)" | [15 empty] | VV | 2 | 1 | True | 0 | ROZPOCET
| VV |  | " pláž C " 1*(2,0*2,0)*0,40 |  | 1.6 | [13 empty] | VV | 2 | 2 | True | 0 | ROZPOCET
| VV |  | " pláž D " 1*(2,0*2,0)*0,30 |  | 1.2 | [13 empty] | VV | 2 | 2 | True | 0 | ROZPOCET
| VV |  | " odkop ručně podél stáv.objektu ( výkr. Situace - u pláže D)" | [15 empty] | VV | 2 | 1 | True | 0 | ROZPOCET
| VV |  | 1,0*(15,0+5,0)*0,30 |  | 6 | [13 empty] | VV | 2 | 2 | True | 0 | ROZPOCET
| VV |  | " kolem kan.+vodo. šachty" 0,5*0,30*(PI*(1,2+0,5/2))*2 |  | 1.367 | [13 empty] | VV | 2 | 2 | True | 0 | ROZPOCET
| VV | rODKOP1t23 | Součet |  | 10.167 | [13 empty] | VV | 2 | 4 | True | 1 | ROZPOCET
2 | K | 122252204 | Odkopávky a prokopávky nezapažené pro silnice a dálnice v hornině třídy těžitelnosti I objem do 500 m3 strojně | m3 | 113.443 | 0 | 0 | CS ÚRS 2020 02 |  |  | základní | 0.191 | 21.6676 | 0 | 0 | 0 | 0 | 4 | K | 2 |  |  |  | ROZPOCET |  |  |  | 0 | 0 | 0 | 0 | 0 | 1 | 0 | 4 | -1180637080
| VV |  | " výkopy pro ZP (na potřebnou hl.) po provedení HTÚ (dle SO 01.3) a po sejmutí pláže C dle SO 01.1" | [15 empty] | VV | 2 | 1 | True | 0 | ROZPOCET
| VV |  | Cplaz23*0,40 |  | 319.24 | [13 empty] | VV | 2 | 2 | True | 0 | ROZPOCET
| VV |  | Dplaz23*0,30 |  | 43.8 | [13 empty] | VV | 2 | 2 | True | 0 | ROZPOCET
| VV |  | Mezisoučet |  | 363.04 | [13 empty] | VV | 2 | 3 | True | 0 | ROZPOCET
| VV |  | " - odpočet odkopů u stromů a objektu ( ručně) " | [15 empty] | VV | 2 | 1 | True | 0 | ROZPOCET
| VV |  | -rODKOP1t23 |  | -10.167 | [13 empty] | VV | 2 | 2 | True | 0 | ROZPOCET
| VV |  | " - odpočet 30cm skrývky písku (viz. SO 01.1 /BT 11) v místě pláže C " | [15 empty] | VV | 2 | 1 | True | 0 | ROZPOCET
| VV |  | -Cplaz23*0,30 |  | -239.43 | [13 empty] | VV | 2 | 2 | True | 0 | ROZPOCET
| VV | sODKOP1t23 | Součet |  | 113.443 | [13 empty] | VV | 2 | 4 | True | 1 | ROZPOCET
3 | K | 129001101 | Příplatek za ztížení odkopávky nebo prokopávky v blízkosti inženýrských sítí | m3 | 5.6 | 0 | 0 | CS ÚRS 2020 02 |  |  | základní | 1.548 | 8.6688 | 0 | 0 | 0 | 0 | 4 | K | 2 |  |  |  | ROZPOCET |  |  |  | 0 | 0 | 0 | 0 | 0 | 1 | 0 | 4 | 1933712761
| VV |  | " POZNÁMKA: kopané sondy pro IS= VON pol.022003000-01-Příprava staveniště - zajištění konstrukcí IS" | [15 empty] | VV | 2 | 1 | True | 0 | ROZPOCET
| VV |  | Mezisoučet |  | 0 | [13 empty] | VV | 2 | 3 | True | 0 | ROZPOCET
| VV |  | " výkop v pásmu ponechaných IS: kabely NN+VO (v RT 0,6...0,7m ?) = mimo zrušené kabely VO a NN" | [15 empty] | VV | 2 | 1 | True | 0 | ROZPOCET
| VV |  | " ostatní sítě voda +kan. = hl. min. od -1,0m=mimo pásmo IS" | [15 empty] | VV | 2 | 1 | True | 0 | ROZPOCET
| VV |  | " výkopy pro pláž D: na hl. -0,30m + výkr. C3 -Koordin. situace/ zákres IS " | [15 empty] | VV | 2 | 1 | True | 0 | ROZPOCET
| VV |  | " křížení kabely /VO+NN/ pláž D na hl.30cm" (0,5+0+0,5)*(0,30-(0,65-0,5))*(6+4+12) |  | 3.3 | [13 empty] | VV | 2 | 2 | True | 0 | ROZPOCET
| VV |  | " kolem kan.+vodo.šachty " 0,5*0,30*(PI*(1,2+0,5/2))*2 |  | 1.367 | [13 empty] | VV | 2 | 2 | True | 0 | ROZPOCET
| VV | pISodkop23 | Mezisoučet pásmo IS odkop |  | 4.667 | [13 empty] | VV | 2 | 3 | True | 0 | ROZPOCET
| VV |  | " rezerva 20% při nenorm. hl. IS " | [15 empty] | VV | 2 | 1 | True | 0 | ROZPOCET
| VV |  | 0,20*pISodkop23 |  | 0.933 | [13 empty] | VV | 2 | 2 | True | 0 | ROZPOCET
| VV | ISodkop23 | Součet |  | 5.6 | [13 empty] | VV | 2 | 4 | True | 1 | ROZPOCET
4 | K | 162351103 | Vodorovné přemístění do 500 m výkopku/sypaniny z horniny třídy těžitelnosti I, skupiny 1 až 3 | m3 | 31.5 | 0 | 0 | CS ÚRS 2020 02 |  |  | základní | 0.044 | 1.386 | 0 | 0 | 0 | 0 | 4 | K | 2 |  |  |  | ROZPOCET |  |  |  | 0 | 0 | 0 | 0 | 0 | 1 | 0 | 4 | 1972442614
| VV |  | " rozvoz písku po pročištění (na mezideponii odloženého písku z SO 01.1) z pláže pro zpětné použití (pro pláž C) " | [15 empty] | VV | 2 | 1 | True | 0 | ROZPOCET
| VV |  | m3PISEKzpet23 |  | 31.5 | [13 empty] | VV | 2 | 2 | True | 1 | ROZPOCET
5 | K | 162751117 | Vodorovné přemístění do 10000 m výkopku/sypaniny z horniny třídy těžitelnosti I, skupiny 1 až 3 | m3 | 123.61 | 0 | 0 | CS ÚRS 2020 02 |  |  | základní | 0.087 | 10.7541 | 0 | 0 | 0 | 0 | 4 | K | 2 |  |  |  | ROZPOCET |  |  |  | 0 | 0 | 0 | 0 | 0 | 1 | 0 | 4 | 285523235
| VV |  | " odvoz výkopků ( třída těžiteln.1) na skládku, popř. do vlastního skládkového hospodářství " | [15 empty] | VV | 2 | 1 | True | 0 | ROZPOCET
| VV |  | rODKOP1t23 |  | 10.167 | [13 empty] | VV | 2 | 2 | True | 0 | ROZPOCET
| VV |  | sODKOP1t23 |  | 113.443 | [13 empty] | VV | 2 | 2 | True | 0 | ROZPOCET
| VV | ODVOZ1t23 | Součet |  | 123.61 | [13 empty] | VV | 2 | 4 | True | 1 | ROZPOCET
6 | K | 167151101 | Nakládání výkopku z hornin třídy těžitelnosti I, skupiny 1 až 3 do 100 m3 | m3 | 41.667 | 0 | 0 | CS ÚRS 2020 02 |  |  | základní | 0.197 | 8.2084 | 0 | 0 | 0 | 0 | 4 | K | 2 |  |  |  | ROZPOCET |  |  |  | 0 | 0 | 0 | 0 | 0 | 1 | 0 | 4 | 1155032944
| VV |  | " naložení po pročištění (na mezideponii odloženého písku) z pláže pro zpětné použití = cca 31,5m3" | [15 empty] | VV | 2 | 1 | True | 0 | ROZPOCET
| VV |  | " (po prohozu , zpětně cca 10% dle SO 01.1 - BT 11/ odkop písk.pláže 1050m2*0,3m ) " | [15 empty] | VV | 2 | 1 | True | 0 | ROZPOCET
| VV |  | 0,10*(1050,0*0,3) |  | 31.5 | [13 empty] | VV | 2 | 2 | True | 0 | ROZPOCET
| VV | m3PISEKzpet23 | Mezisoučet |  | 31.5 | [13 empty] | VV | 2 | 3 | True | 0 | ROZPOCET
| VV |  | " naložení ručn. odkopu pro jednotný odvoz " | [15 empty] | VV | 2 | 1 | True | 0 | ROZPOCET
| VV |  | rODKOP1t23 |  | 10.167 | [13 empty] | VV | 2 | 2 | True | 0 | ROZPOCET
| VV |  | Součet |  | 41.667 | [13 empty] | VV | 2 | 4 | True | 1 | ROZPOCET
7 | K | 171201231-11 | Náklady na recyklaci zeminy a kamení ve vlastním odpadovém hospodářství zhotovitele nebo poplatek za uložení na recyklační skládce kód odpadu 17 05 04 | t | 216.318 | 0 | 0 | vlastní |  |  | základní | 0 | 0 | 0 | 0 | 0 | 0 | 4 | K | 2 |  |  |  | ROZPOCET |  |  |  | 0 | 0 | 0 | 0 | 0 | 1 | 0 | 4 | 389433064
| VV |  | " náklady na likvidaci odvozeného odpadu na skládku vč. poplatku za skládkovné nebo " | [15 empty] | VV | 2 | 1 | True | 0 | ROZPOCET
| VV |  | " recyklace na vlastní náklady ve vlastním odpadovém hospodářství " | [15 empty] | VV | 2 | 1 | True | 0 | ROZPOCET
| VV |  | Mezisoučet |  | 0 | [13 empty] | VV | 2 | 3 | True | 0 | ROZPOCET
| VV |  | ODVOZ1t23*(1,7+1,8)/2 |  | 216.318 | [13 empty] | VV | 2 | 2 | True | 0 | ROZPOCET
| VV |  | Součet |  | 216.318 | [13 empty] | VV | 2 | 4 | True | 1 | ROZPOCET
8 | K | 171251201 | Uložení sypaniny na skládky nebo meziskládky | m3 | 123.61 | 0 | 0 | CS ÚRS 2020 02 |  |  | základní | 0.009 | 1.1125 | 0 | 0 | 0 | 0 | 4 | K | 2 |  |  |  | ROZPOCET |  |  |  | 0 | 0 | 0 | 0 | 0 | 1 | 0 | 4 | 1916277678
| VV |  | ODVOZ1t23 |  | 123.61 | [13 empty] | VV | 2 | 2 | True | 1 | ROZPOCET
9 | K | 181912112 | Úprava pláně v hornině třídy těžitelnosti I, skupiny 3 se zhutněním ručně | m2 | 28 | 0 | 0 | CS ÚRS 2020 02 |  |  | základní | 0.149 | 4.172 | 0 | 0 | 0 | 0 | 4 | K | 2 |  |  |  | ROZPOCET |  |  |  | 0 | 0 | 0 | 0 | 0 | 1 | 0 | 4 | -1131859131
| VV |  | " zhutnění malou strojní technikou (vibrač.pěch nebo deska) | [15 empty] | VV | 2 | 1 | True | 0 | ROZPOCET
| VV |  | " u stávaj. stromů ( Manual SO 04 str.3)" | [15 empty] | VV | 2 | 1 | True | 0 | ROZPOCET
| VV |  | " pláž C " 1*(2,0*2,0) |  | 4 | [13 empty] | VV | 2 | 2 | True | 0 | ROZPOCET
| VV |  | " pláž D " 1*(2,0*2,0) |  | 4 | [13 empty] | VV | 2 | 2 | True | 0 | ROZPOCET
| VV |  | Mezisoučet |  | 8 | [13 empty] | VV | 2 | 3 | True | 0 | ROZPOCET
| VV |  | " dtto podél stáv.objektu ( výkr. Situace - u pláže D)" | [15 empty] | VV | 2 | 1 | True | 0 | ROZPOCET
| VV |  | 1,0*(15,0+5,0) |  | 20 | [13 empty] | VV | 2 | 2 | True | 0 | ROZPOCET
| VV | rPLAN23 | Součet |  | 28 | [13 empty] | VV | 2 | 4 | True | 1 | ROZPOCET
10 | K | 181951112 | Úprava pláně v hornině třídy těžitelnosti I, skupiny 1 až 3 se zhutněním strojně | m2 | 916.1 | 0 | 0 | CS ÚRS 2020 02 |  |  | základní | 0.025 | 22.9025 | 0 | 0 | 0 | 0 | 4 | K | 2 |  |  |  | ROZPOCET |  |  |  | 0 | 0 | 0 | 0 | 0 | 1 | 0 | 4 | 557580453
| VV |  | " úprava pláně po výkopech (pod ŠD pláží), vyspádování pro odvodnění a hutnění na 45 MPa " | [15 empty] | VV | 2 | 1 | True | 0 | ROZPOCET
| VV |  | Cplaz23 |  | 798.1 | [13 empty] | VV | 2 | 2 | True | 0 | ROZPOCET
| VV |  | Dplaz23 |  | 146 | [13 empty] | VV | 2 | 2 | True | 0 | ROZPOCET
| VV |  | Mezisoučet |  | 944.1 | [13 empty] | VV | 2 | 3 | True | 0 | ROZPOCET
| VV |  | " - odpočet u stávaj. stromů a objektů" | [15 empty] | VV | 2 | 1 | True | 0 | ROZPOCET
| VV |  | -rPLAN23 |  | -28 | [13 empty] | VV | 2 | 2 | True | 0 | ROZPOCET
| VV |  | Součet |  | 916.1 | [13 empty] | VV | 2 | 4 | True | 1 | ROZPOCET
| D | 5 | Komunikace pozemní |  |  |  | 0 | [5 empty] | 47.0688 |  | 0 |  | 0 | 1 | D | 1 |  |  |  | ROZPOCET | [9 empty] | 0
11 | K | 564231111-01 | Kryt z písku tl.100 mm - křemičitý sportovní písek (frakce 0,1/0,63 nebo jiná frakce vhodná pro plážové sporty), rozprostření vč.manipulace, nehutněný, vč. dodávek písku | m2 | 146 | 0 | 0 | vlastní |  |  | základní | 0.031 | 4.526 | 0 | 0 | 0 | 0 | 4 | K | 2 |  |  |  | ROZPOCET |  |  |  | 0 | 0 | 0 | 0 | 0 | 1 | 0 | 4 | 546941693
| VV |  | " pláž D: písková část: křemičitý písek / vrchní kryt z písku pro bosou chůzi " | [15 empty] | VV | 2 | 1 | True | 0 | ROZPOCET
| VV |  | " BT 42/ křem.písek tl.100mm = pláž D " 146,0 |  | 146 | [13 empty] | VV | 2 | 2 | True | 0 | ROZPOCET
| VV | Dplaz23 | Mezisoučet |  | 146 | [13 empty] | VV | 2 | 3 | True | 1 | ROZPOCET
12 | K | 564261111-01 | Kryt z písku tl.200 mm - křemičitý sportovní písek (frakce 0,1/0,63 nebo jiná frakce vhodná pro plážové sporty), rozprostření vč.manipulace, nehutněný, vč. dodávek písku | m2 | 798.1 | 0 | 0 | vlastní |  |  | základní | 0.019 | 15.1639 | 0 | 0 | 0 | 0 | 4 | K | 2 |  |  |  | ROZPOCET |  |  |  | 0 | 0 | 0 | 0 | 0 | 1 | 0 | 4 | -995489796
| VV |  | " pláž C: písková část: křemičitý písek / vrchní kryt z písku pro bosou chůzi " | [15 empty] | VV | 2 | 1 | True | 0 | ROZPOCET
| VV |  | " (Manuál str.18, Detail =řez pláž C)" | [15 empty] | VV | 2 | 1 | True | 0 | ROZPOCET
| VV |  | " BT 39/ křem.písek tl.200mm=pláž C " 798,1 |  | 798.1 | [13 empty] | VV | 2 | 2 | True | 0 | ROZPOCET
| VV | Cplaz23 | Mezisoučet |  | 798.1 | [13 empty] | VV | 2 | 3 | True | 1 | ROZPOCET
13 | M | 58151280-01 | písek křemičitý sportovní - frakce 0,1/0,63 (nebo jiná frakce vhodná pro plážové sporty) volně ložený | t | -47.25 | 0 | 0 | vlastní |  |  | základní | 0 | 0 | 0 | 0 | 0 | 0 | 8 | M | 2 |  |  |  | ROZPOCET |  |  |  | 0 | 0 | 0 | 0 | 0 | 1 | 0 | 4 | -1633915242
| VV |  | " - odpočet (na mezideponii odloženého písku) z pláže pro zpětné použití = cca 31,5m3" | [15 empty] | VV | 2 | 1 | True | 0 | ROZPOCET
| VV |  | " (po prohozu , zpětně cca 10% dle SO 01.1 - BT 11/ odkop písk.pláže 1050m2*0,3m ) " | [15 empty] | VV | 2 | 1 | True | 0 | ROZPOCET
| VV |  | -0,10*(1050,0*0,3)*1,5 |  | -47.25 | [13 empty] | VV | 2 | 2 | True | 0 | ROZPOCET
| VV |  | Součet |  | -47.25 | [13 empty] | VV | 2 | 4 | True | 1 | ROZPOCET
14 | K | 564861111 | Podklad ze štěrkodrtě ŠD tl 200 mm | m2 | 944.1 | 0 | 0 | CS ÚRS 2020 02 |  |  | základní | 0.029 | 27.3789 | 0 | 0 | 0 | 0 | 4 | K | 2 |  |  |  | ROZPOCET |  |  |  | 0 | 0 | 0 | 0 | 0 | 1 | 0 | 4 | 496422175
| VV |  | " pláže C+D / hutněné podsypy ze ŠD fr. 0-63, tl. 200mm" | [15 empty] | VV | 2 | 1 | True | 0 | ROZPOCET
| VV |  | " BT 40/ ŠD tl.200mm " | [15 empty] | VV | 2 | 1 | True | 0 | ROZPOCET
| VV |  | Cplaz23 |  | 798.1 | [13 empty] | VV | 2 | 2 | True | 0 | ROZPOCET
| VV |  | " BT 43/ ŠD tl.200mm " | [15 empty] | VV | 2 | 1 | True | 0 | ROZPOCET
| VV |  | Dplaz23 |  | 146 | [13 empty] | VV | 2 | 2 | True | 0 | ROZPOCET
| VV |  | Součet |  | 944.1 | [13 empty] | VV | 2 | 4 | True | 1 | ROZPOCET

## SO 02.4 - Dopadová plocha...
[9 empty] | >> skryté sloupce << | [9 empty] | {a1f7dc3a-b797-4450-8e24-0bca135f7d25} | [5 empty] | m2DOPAD24 | 102 | 2
[19 empty] | 2 | [5 empty] | ODVOZ1t24 | 20,4 | 2
| KRYCÍ LIST SOUPISU PRACÍ | [8 empty] | v --- níže se nacházejí doplnkové a pomocné údaje k sestavám --- v | [8 empty] | False | [5 empty] | sODKOP1t24 | 20,4 | 2
Stavba:
MĚSTSKÁ PLÁŽ AREÁLU KAMENCOVÉHO JEZERA
Objekt:
SO 02 - KOMUNIKACE A AREÁLOVÉ PLOCHY
Soupis:
SO 02.4 - Dopadová plocha - herní písek
| KSO: |  | 822 59 36 |  |  | CC-CZ: | 21122
| Místo: |  | CHOMUTOV |  |  | Datum: | 25. 1. 2021
| CZ-CPV: |  | 45233100-0 |  |  | CZ-CPA: | 42.11.20
| Zadavatel: |  |  |  |  | IČ: | 00261891
|  | Statutární město Chomutov,Zborovská 4602,Chomutov |  |  |  | DIČ: | CZ00261891
| Zhotovitel: |  |  |  |  | IČ:
DIČ:
| Projektant: |  |  |  |  | IČ: | 75518872
|  | Ing. Mgr. Lucie Radilová, DiS |  |  |  | DIČ: | CZ8054283963
| Zpracovatel: |  |  |  |  | IČ: | 64596605
|  | Obrtelová Miluše |  |  |  | DIČ: | CZ6110310745
Poznámka:
Soupis prací je sestaven za využití položek Cenové soustavy ÚRS 2020-02 (CS). Cenové a technické podmínky položek CS ÚRS, které nejsou uvedeny v soupisu prací (tzv. úvodní části katalogů) jsou neomezeně dálkově k dispozici na www.cs-urs.cz. Položky soupisu prací, které nemají ve sloupci "Cenová soustava" uveden žádný údaj, nepochází z CS. Tyto položky byly vytvořeny pouze pro tento rozpočet a nenacházejí se v žádné cenové soustavě. Pokud byl v rozpočtu uveden konkrétní obchodní název materiálu nebo výrobku, byl použit s cílem zadavatele stanovit minimální kvalitativní standard. Výkaz výměr, který se vztahuje k více položkám je nahrazen odpovídajícím slovem "FIGUROU". Figura je uvedena ve sloupci "Kód" v položce, kde byla spočítána.
| Cena bez DPH | [5 empty] | 0
|  |  | Základ daně |  |  | Sazba daně | Výše daně
| DPH | základní | 0 |  |  | 21% | 0
|  | snížená | 0 |  |  | 15% | 0
|  | zákl. přenesená | 0 |  |  | 21% | 0
|  | sníž. přenesená | 0 |  |  | 15% | 0
|  | nulová | 0 |  |  | 0% | 0
| Cena s DPH |  |  | v | CZK |  | 0
| Projektant |  |  | Zpracovatel
| Datum a podpis: |  | Razítko | Datum a podpis: |  |  | Razítko
| Objednavatel |  |  | Zhotovitel
| Datum a podpis: |  | Razítko | Datum a podpis: |  |  | Razítko
REKAPITULACE ČLENĚNÍ SOUPISU PRACÍ
Stavba:
MĚSTSKÁ PLÁŽ AREÁLU KAMENCOVÉHO JEZERA
Objekt:
SO 02 - KOMUNIKACE A AREÁLOVÉ PLOCHY
Soupis:
SO 02.4 - Dopadová plocha - herní písek
Místo: |  |  | CHOMUTOV |  |  | Datum: | 25. 1. 2021
Zadavatel: |  |  | Statutární město Chomutov,Zborovská 4602,Chomutov |  |  | Projektant: | Ing. Mgr. Lucie Radilová, DiS
Zhotovitel: | [5 empty] | Zpracovatel: | Obrtelová Miluše
Kód dílu - Popis | [6 empty] | Cena celkem [CZK]
Náklady ze soupisu prací | [6 empty] | 0 | [12 empty] | -1
| HSV - Práce a dodávky HSV | [5 empty] | 0
| 1 - Zemní práce | [5 empty] | 0
| 5 - Komunikace pozemní | [5 empty] | 0
| 9 - Ostatní konstrukce a práce, bourání | [5 empty] | 0
| 998 - Přesun hmot | [5 empty] | 0
SOUPIS PRACÍ
Stavba:
MĚSTSKÁ PLÁŽ AREÁLU KAMENCOVÉHO JEZERA
Objekt:
SO 02 - KOMUNIKACE A AREÁLOVÉ PLOCHY
Soupis:
SO 02.4 - Dopadová plocha - herní písek
Místo: |  |  | CHOMUTOV |  |  | Datum: | 25. 1. 2021
Zadavatel: |  |  | Statutární město Chomutov,Zborovská 4602,Chomutov |  |  | Projektant: | Ing. Mgr. Lucie Radilová, DiS
Zhotovitel: | [5 empty] | Zpracovatel: | Obrtelová Miluše
PČ | Typ | Kód | Popis | MJ | Množství | J.cena [CZK] | Cena celkem [CZK] | Cenová soustava |  |  | DPH | J. Nh [h] | Nh celkem [h] | J. hmotnost [t] | Hmotnost celkem [t] | J. suť [t] | Suť Celkem [t]
Náklady soupisu celkem | [6 empty] | 0 | [5 empty] | 72.5052 |  | 65.3086 |  | 0 |  | D | -1 | [13 empty] | 0
| D | HSV | Práce a dodávky HSV |  |  |  | 0 | [5 empty] | 72.5052 |  | 65.3086 |  | 0 | 1 | D | 0 |  |  |  | ROZPOCET | [9 empty] | 0
| D | 1 | Zemní práce |  |  |  | 0 | [5 empty] | 11.5848 |  | 0 |  | 0 | 1 | D | 1 |  |  |  | ROZPOCET | [9 empty] | 0
1 | K | 122251102 | Odkopávky a prokopávky nezapažené v hornině třídy těžitelnosti I, skupiny 3 objem do 50 m3 strojně | m3 | 20.4 | 0 | 0 | CS ÚRS 2020 02 |  |  | základní | 0.282 | 5.7528 | 0 | 0 | 0 | 0 | 4 | K | 2 |  |  |  | ROZPOCET |  |  |  | 0 | 0 | 0 | 0 | 0 | 1 | 0 | 4 | -837239297
| VV |  | " výkopy pro dopad.zonu (na potřebnou hl.) po provedení HTÚ (dle SO 01.3)" | [15 empty] | VV | 2 | 1 | True | 0 | ROZPOCET
| VV |  | m2DOPAD24*(0,40+0,20) |  | 61.2 | [13 empty] | VV | 2 | 2 | True | 0 | ROZPOCET
| VV |  | " - odpočet 40cm výkopu započt. v polož.936009122 -Bezpečn.dopad. plocha venkovní... " | [15 empty] | VV | 2 | 1 | True | 0 | ROZPOCET
| VV |  | -m2DOPAD24*0,40 |  | -40.8 | [13 empty] | VV | 2 | 2 | True | 0 | ROZPOCET
| VV |  | Mezisoučet DOKOP 20CM PRO PODKLAD ŠD |  | 20.4 | [13 empty] | VV | 2 | 3 | True | 0 | ROZPOCET
| VV | sODKOP1t24 | Součet |  | 20.4 | [13 empty] | VV | 2 | 4 | True | 1 | ROZPOCET
2 | K | 162751117 | Vodorovné přemístění do 10000 m výkopku/sypaniny z horniny třídy těžitelnosti I, skupiny 1 až 3 | m3 | 20.4 | 0 | 0 | CS ÚRS 2020 02 |  |  | základní | 0.087 | 1.7748 | 0 | 0 | 0 | 0 | 4 | K | 2 |  |  |  | ROZPOCET |  |  |  | 0 | 0 | 0 | 0 | 0 | 1 | 0 | 4 | 1083294326
| VV |  | " odvoz výkopků ( třída těžiteln.1) na skládku, popř. do vlastního skládkového hospodářství " | [15 empty] | VV | 2 | 1 | True | 0 | ROZPOCET
| VV |  | sODKOP1t24 |  | 20.4 | [13 empty] | VV | 2 | 2 | True | 0 | ROZPOCET
| VV | ODVOZ1t24 | Součet |  | 20.4 | [13 empty] | VV | 2 | 4 | True | 1 | ROZPOCET
3 | K | 171201231-11 | Náklady na recyklaci zeminy a kamení ve vlastním odpadovém hospodářství zhotovitele nebo poplatek za uložení na recyklační skládce kód odpadu 17 05 04 | t | 35.7 | 0 | 0 | vlastní |  |  | základní | 0 | 0 | 0 | 0 | 0 | 0 | 4 | K | 2 |  |  |  | ROZPOCET |  |  |  | 0 | 0 | 0 | 0 | 0 | 1 | 0 | 4 | -1498473122
| VV |  | " náklady na likvidaci odvozeného odpadu na skládku vč. poplatku za skládkovné nebo " | [15 empty] | VV | 2 | 1 | True | 0 | ROZPOCET
| VV |  | " recyklace na vlastní náklady ve vlastním odpadovém hospodářství " | [15 empty] | VV | 2 | 1 | True | 0 | ROZPOCET
| VV |  | Mezisoučet |  | 0 | [13 empty] | VV | 2 | 3 | True | 0 | ROZPOCET
| VV |  | ODVOZ1t24*(1,7+1,8)/2 |  | 35.7 | [13 empty] | VV | 2 | 2 | True | 0 | ROZPOCET
| VV |  | Součet |  | 35.7 | [13 empty] | VV | 2 | 4 | True | 1 | ROZPOCET
4 | K | 171251201 | Uložení sypaniny na skládky nebo meziskládky | m3 | 20.4 | 0 | 0 | CS ÚRS 2020 02 |  |  | základní | 0.009 | 0.1836 | 0 | 0 | 0 | 0 | 4 | K | 2 |  |  |  | ROZPOCET |  |  |  | 0 | 0 | 0 | 0 | 0 | 1 | 0 | 4 | -2072920243
| VV |  | ODVOZ1t24 |  | 20.4 | [13 empty] | VV | 2 | 2 | True | 1 | ROZPOCET
5 | K | 181152302 | Úprava pláně pro silnice a dálnice v zářezech se zhutněním | m2 | 110.4 | 0 | 0 | CS ÚRS 2020 02 |  |  | základní | 0.029 | 3.2016 | 0 | 0 | 0 | 0 | 4 | K | 2 |  |  |  | ROZPOCET |  |  |  | 0 | 0 | 0 | 0 | 0 | 1 | 0 | 4 | -288827715
| VV |  | " úprava pláně po výkopech (pod dopad. zonou v zářezu), vyspádování pro odvodnění a hutnění na 45 MPa | [15 empty] | VV | 2 | 1 | True | 0 | ROZPOCET
| VV |  | " BT47/ dno" 102,0 |  | 102 | [13 empty] | VV | 2 | 2 | True | 0 | ROZPOCET
| VV |  | " BT 48+49/ boky zářezu (zhutnění), lem 21m od travních ploch" 21,0*0,40 |  | 8.4 | [13 empty] | VV | 2 | 2 | True | 0 | ROZPOCET
| VV |  | Součet |  | 110.4 | [13 empty] | VV | 2 | 4 | True | 1 | ROZPOCET
6 | K | 182151111 | Svahování v zářezech v hornině třídy těžitelnosti I, skupiny 1 až 3 strojně | m2 | 8.4 | 0 | 0 | CS ÚRS 2020 02 |  |  | základní | 0.08 | 0.672 | 0 | 0 | 0 | 0 | 4 | K | 2 |  |  |  | ROZPOCET |  |  |  | 0 | 0 | 0 | 0 | 0 | 1 | 0 | 4 | 845411379
| VV |  | " BT 48+49/ boky zářezu, lem 21m od travních ploch" 21,0*0,40 |  | 8.4 | [13 empty] | VV | 2 | 2 | True | 1 | ROZPOCET
| D | 5 | Komunikace pozemní |  |  |  | 0 | [5 empty] | 2.958 |  | 0 |  | 0 | 1 | D | 1 |  |  |  | ROZPOCET | [9 empty] | 0
7 | K | 564861111 | Podklad ze štěrkodrtě ŠD tl 200 mm | m2 | 102 | 0 | 0 | CS ÚRS 2020 02 |  |  | základní | 0.029 | 2.958 | 0 | 0 | 0 | 0 | 4 | K | 2 |  |  |  | ROZPOCET |  |  |  | 0 | 0 | 0 | 0 | 0 | 1 | 0 | 4 | -1334981783
| VV |  | " dopad. zona / hutněný podsyp ze ŠD fr. 0-63, tl. 200mm" | [15 empty] | VV | 2 | 1 | True | 0 | ROZPOCET
| VV |  | " BT 46/ ŠD tl.200mm " 102,0 |  | 102 | [13 empty] | VV | 2 | 2 | True | 1 | ROZPOCET
| D | 9 | Ostatní konstrukce a práce, bourání |  |  |  | 0 | [5 empty] | 53.652 |  | 65.3086 |  | 0 | 1 | D | 1 |  |  |  | ROZPOCET | [9 empty] | 0
8 | K | 936009122 | Bezpečnostní dopadová plocha venkovní na dětském hřišti tl 40 cm z písku | m2 | 102 | 0 | 0 | CS ÚRS 2020 02 |  |  | základní | 0.526 | 53.652 | 0.64028 | 65.3086 | 0 | 0 | 4 | K | 2 |  |  |  | ROZPOCET |  |  |  | 0 | 0 | 0 | 0 | 0 | 1 | 0 | 4 | -578467268
| VV |  | " v ceně započteny i výkop (na hl.0,4m) a separační geotextlie vč. dodávky" | [15 empty] | VV | 2 | 1 | True | 0 | ROZPOCET
| VV |  | Mezisoučet |  | 0 | [13 empty] | VV | 2 | 3 | True | 0 | ROZPOCET
| VV |  | " BT 45/ dopad. zona -herní písek (certifikovaný) tl.400mm " 102,0 |  | 102 | [13 empty] | VV | 2 | 2 | True | 0 | ROZPOCET
| VV | m2DOPAD24 | Mezisoučet |  | 102 | [13 empty] | VV | 2 | 3 | True | 1 | ROZPOCET
| D | 998 | Přesun hmot |  |  |  | 0 | [5 empty] | 4.3104 |  | 0 |  | 0 | 1 | D | 1 |  |  |  | ROZPOCET | [9 empty] | 0
9 | K | 998225111 | Přesun hmot pro pozemní komunikace s krytem z kamene, monolitickým betonovým nebo živičným | t | 65.309 | 0 | 0 | CS ÚRS 2020 02 |  |  | základní | 0.066 | 4.3104 | 0 | 0 | 0 | 0 | 4 | K | 2 |  |  |  | ROZPOCET |  |  |  | 0 | 0 | 0 | 0 | 0 | 1 | 0 | 4 | -609485039

## SO 02.5 - Sprcha - betono...
[9 empty] | >> skryté sloupce << | [9 empty] | {78fb2729-c1c8-41f6-8616-3c8c337bedff} | [5 empty] | BEDNpasy25 | 3 | 2
[19 empty] | 2 | [5 empty] | BEDNpohled25 | 13,49 | 2
| KRYCÍ LIST SOUPISU PRACÍ | [8 empty] | v --- níže se nacházejí doplnkové a pomocné údaje k sestavám --- v | [8 empty] | False | [5 empty] | IZOLzidka25 | 1,095 | 2
[25 empty] | ksTRNY25 | 25 | 2
| Stavba: | [23 empty] | m3MAZAN25 | 2,925 | 2
|  | MĚSTSKÁ PLÁŽ AREÁLU KAMENCOVÉHO JEZERA | [22 empty] | m3ZBpasy25 | 1,538 | 2
| Objekt: | [23 empty] | m3ZBzidka25 | 2,898 | 2
|  | SO 02 - KOMUNIKACE A AREÁLOVÉ PLOCHY | [22 empty] | mLEMOVKY25 | 26 | 2
| Soupis: | [23 empty] | mPROSTUP25 | 4 | 2
|  | SO 02.5 - Sprcha - betonová plocha a zídka | [22 empty] | ODVOZ1t25 | 11,847 | 2
[25 empty] | pISodkop25 | 1,4 | 2
| KSO: |  | 822 59 36 |  |  | CC-CZ: | 21122 | [17 empty] | rODKOPzem25 | 0,45 | 2
| Místo: |  | CHOMUTOV |  |  | Datum: | 25. 1. 2021 | [17 empty] | rRYHYzem25 | 1,647 | 2
| CZ-CPV: |  | 45233100-0 |  |  | CZ-CPA: | 42.11.20 | [17 empty] | sODKOP1t25 | 9,75 | 2
| Zadavatel: |  |  |  |  | IČ: | 00261891 | [17 empty] | SUTsypkBET25 | 0,028 | 2
|  | Statutární město Chomutov,Zborovská 4602,Chomutov |  |  |  | DIČ: | CZ00261891 | [17 empty] | tSITpasyZB25 | 0,026 | 2
[25 empty] | tSITzidkaZB25 | 0,064 | 2
| Zhotovitel: |  |  |  |  | IČ:
DIČ:
| Projektant: |  |  |  |  | IČ: | 75518872
|  | Ing. Mgr. Lucie Radilová, DiS |  |  |  | DIČ: | CZ8054283963
| Zpracovatel: |  |  |  |  | IČ: | 64596605
|  | Obrtelová Miluše |  |  |  | DIČ: | CZ6110310745
Poznámka:
Soupis prací je sestaven za využití položek Cenové soustavy ÚRS 2020-02 (CS). Cenové a technické podmínky položek CS ÚRS, které nejsou uvedeny v soupisu prací (tzv. úvodní části katalogů) jsou neomezeně dálkově k dispozici na www.cs-urs.cz. Položky soupisu prací, které nemají ve sloupci "Cenová soustava" uveden žádný údaj, nepochází z CS. Tyto položky byly vytvořeny pouze pro tento rozpočet a nenacházejí se v žádné cenové soustavě. Pokud byl v rozpočtu uveden konkrétní obchodní název materiálu nebo výrobku, byl použit s cílem zadavatele stanovit minimální kvalitativní standard. Výkaz výměr, který se vztahuje k více položkám je nahrazen odpovídajícím slovem "FIGUROU". Figura je uvedena ve sloupci "Kód" v položce, kde byla spočítána.
| Cena bez DPH | [5 empty] | 0
|  |  | Základ daně |  |  | Sazba daně | Výše daně
| DPH | základní | 0 |  |  | 21% | 0
|  | snížená | 0 |  |  | 15% | 0
|  | zákl. přenesená | 0 |  |  | 21% | 0
|  | sníž. přenesená | 0 |  |  | 15% | 0
|  | nulová | 0 |  |  | 0% | 0
| Cena s DPH |  |  | v | CZK |  | 0
| Projektant |  |  | Zpracovatel
| Datum a podpis: |  | Razítko | Datum a podpis: |  |  | Razítko
| Objednavatel |  |  | Zhotovitel
| Datum a podpis: |  | Razítko | Datum a podpis: |  |  | Razítko
REKAPITULACE ČLENĚNÍ SOUPISU PRACÍ
Stavba:
MĚSTSKÁ PLÁŽ AREÁLU KAMENCOVÉHO JEZERA
Objekt:
SO 02 - KOMUNIKACE A AREÁLOVÉ PLOCHY
Soupis:
SO 02.5 - Sprcha - betonová plocha a zídka
Místo: |  |  | CHOMUTOV |  |  | Datum: | 25. 1. 2021
Zadavatel: |  |  | Statutární město Chomutov,Zborovská 4602,Chomutov |  |  | Projektant: | Ing. Mgr. Lucie Radilová, DiS
Zhotovitel: | [5 empty] | Zpracovatel: | Obrtelová Miluše
Kód dílu - Popis | [6 empty] | Cena celkem [CZK]
Náklady ze soupisu prací | [6 empty] | 0 | [12 empty] | -1
| HSV - Práce a dodávky HSV | [5 empty] | 0
| 1 - Zemní práce | [5 empty] | 0
| 2 - Zakládání | [5 empty] | 0
| 3 - Svislé a kompletní konstrukce | [5 empty] | 0
| 5 - Komunikace pozemní | [5 empty] | 0
| 6 - Úpravy povrchů, podlahy a osazování výplní | [5 empty] | 0
| 9 - Ostatní konstrukce a práce, bourání | [5 empty] | 0
| 997 - Přesun sutě | [5 empty] | 0
| 998 - Přesun hmot | [5 empty] | 0
| PSV - Práce a dodávky PSV | [5 empty] | 0
| 711 - Izolace proti vodě, vlhkosti a plynům | [5 empty] | 0
SOUPIS PRACÍ
Stavba:
MĚSTSKÁ PLÁŽ AREÁLU KAMENCOVÉHO JEZERA
Objekt:
SO 02 - KOMUNIKACE A AREÁLOVÉ PLOCHY
Soupis:
SO 02.5 - Sprcha - betonová plocha a zídka
Místo: |  |  | CHOMUTOV |  |  | Datum: | 25. 1. 2021
Zadavatel: |  |  | Statutární město Chomutov,Zborovská 4602,Chomutov |  |  | Projektant: | Ing. Mgr. Lucie Radilová, DiS
Zhotovitel: | [5 empty] | Zpracovatel: | Obrtelová Miluše
PČ | Typ | Kód | Popis | MJ | Množství | J.cena [CZK] | Cena celkem [CZK] | Cenová soustava |  |  | DPH | J. Nh [h] | Nh celkem [h] | J. hmotnost [t] | Hmotnost celkem [t] | J. suť [t] | Suť Celkem [t]
Náklady soupisu celkem | [6 empty] | 0 | [5 empty] | 105.5309 |  | 21.0006 |  | 0.0279 |  | D | -1 | [13 empty] | 0
| D | HSV | Práce a dodávky HSV |  |  |  | 0 | [5 empty] | 105.0339 |  | 20.9912 |  | 0.0279 | 1 | D | 0 |  |  |  | ROZPOCET | [9 empty] | 0
| D | 1 | Zemní práce |  |  |  | 0 | [5 empty] | 22.9338 |  | 0 |  | 0 | 1 | D | 1 |  |  |  | ROZPOCET | [9 empty] | 0
1 | K | 122211101 | Odkopávky a prokopávky v hornině třídy těžitelnosti I, skupiny 3 ručně | m3 | 0.45 | 0 | 0 | CS ÚRS 2020 02 |  |  | základní | 3.148 | 1.4166 | 0 | 0 | 0 | 0 | 4 | K | 2 |  |  |  | ROZPOCET |  |  |  | 0 | 0 | 0 | 0 | 0 | 1 | 0 | 4 | -438098119
| VV |  | " ruční dokopy pro patky lemovek (60% patky)" | [15 empty] | VV | 2 | 1 | True | 0 | ROZPOCET
| VV |  | " obruby=řez - Manuál str.24, Detail =řez SPRCHA" | [15 empty] | VV | 2 | 1 | True | 0 | ROZPOCET
| VV |  | " BT 56/ kotvící roxory pro lemovky =prut D 10/dl. 200mm. ocel bez úpravy.=25 KS" | [15 empty] | VV | 2 | 1 | True | 0 | ROZPOCET
| VV |  | 0,60*(25*0,03) |  | 0.45 | [13 empty] | VV | 2 | 2 | True | 0 | ROZPOCET
| VV | rODKOPzem25 | Součet |  | 0.45 | [13 empty] | VV | 2 | 4 | True | 1 | ROZPOCET
2 | K | 122251301 | Odkopávky a prokopávky nezapažené v hornině třídy těžitelnosti I, skupiny 3 objem do 20 m3 strojně v omezeném prostoru | m3 | 9.75 | 0 | 0 | CS ÚRS 2020 02 |  |  | základní | 0.524 | 5.109 | 0 | 0 | 0 | 0 | 4 | K | 2 |  |  |  | ROZPOCET |  |  |  | 0 | 0 | 0 | 0 | 0 | 1 | 0 | 4 | 1132188157
| VV |  | " odkop malou strojní technikou v blízkosti stávaj. stromů " | [15 empty] | VV | 2 | 1 | True | 0 | ROZPOCET
| VV |  | " výkopy pro podlahu SPRCHY 19,5 M2 (na potřebnou hl.) po provedení HTÚ (dle SO 01.3) " | [15 empty] | VV | 2 | 1 | True | 0 | ROZPOCET
| VV |  | " BT50...52, sprcha tl. k-ce 500mm " 0,500*19,5 |  | 9.75 | [13 empty] | VV | 2 | 2 | True | 0 | ROZPOCET
| VV | sODKOP1t25 | Součet |  | 9.75 | [13 empty] | VV | 2 | 4 | True | 1 | ROZPOCET
3 | K | 129001101 | Příplatek za ztížení odkopávky nebo prokopávky v blízkosti inženýrských sítí | m3 | 1.68 | 0 | 0 | CS ÚRS 2020 02 |  |  | základní | 1.548 | 2.6006 | 0 | 0 | 0 | 0 | 4 | K | 2 |  |  |  | ROZPOCET |  |  |  | 0 | 0 | 0 | 0 | 0 | 1 | 0 | 4 | -1439938433
| VV |  | " výkop v pásmu ponechaných IS: kabely NN (v RT 0,6...0,7m ?)" | [15 empty] | VV | 2 | 1 | True | 0 | ROZPOCET
| VV |  | " ostatní sítě= STÁV. voda +kan. = hl. min. od -1,0m=mimo pásmo IS " | [15 empty] | VV | 2 | 1 | True | 0 | ROZPOCET
| VV |  | " výkopy pro SPRCHU: na hl. -0,50m + výkr. C3 -Koordin. situace/ zákres IS " | [15 empty] | VV | 2 | 1 | True | 0 | ROZPOCET
| VV |  | " křížení kabely /3*NN/ hl.50cm" (0,5+1,0+0,5)*(0,50-(0,65-0,5))*(3,0+1,0)/2 |  | 1.4 | [13 empty] | VV | 2 | 2 | True | 0 | ROZPOCET
| VV | pISodkop25 | Mezisoučet pásmo IS odkop |  | 1.4 | [13 empty] | VV | 2 | 3 | True | 0 | ROZPOCET
| VV |  | " rezerva 20% při nenorm. hl. IS " | [15 empty] | VV | 2 | 1 | True | 0 | ROZPOCET
| VV |  | 0,20*pISodkop25 |  | 0.28 | [13 empty] | VV | 2 | 2 | True | 0 | ROZPOCET
| VV | ISodkop25 | Součet |  | 1.68 | [13 empty] | VV | 2 | 4 | True | 1 | ROZPOCET
4 | K | 132212111 | Hloubení rýh š do 800 mm v soudržných horninách třídy těžitelnosti I, skupiny 3 ručně | m3 | 1.647 | 0 | 0 | CS ÚRS 2020 02 |  |  | základní | 4.493 | 7.4 | 0 | 0 | 0 | 0 | 4 | K | 2 |  |  |  | ROZPOCET |  |  |  | 0 | 0 | 0 | 0 | 0 | 1 | 0 | 4 | -767545422
| VV |  | " ZÍDKA sprcha: výkop pro pasy / BT 57 + Manual st.24 -Detail zídka" | [15 empty] | VV | 2 | 1 | True | 0 | ROZPOCET
| VV |  | " ručně v prostoru ochran.pásma kabelů NN " | [15 empty] | VV | 2 | 1 | True | 0 | ROZPOCET
| VV |  | 0,6*3,05*0,9 |  | 1.647 | [13 empty] | VV | 2 | 2 | True | 0 | ROZPOCET
| VV | rRYHYzem25 | Mezisoučet |  | 1.647 | [13 empty] | VV | 2 | 3 | True | 1 | ROZPOCET
5 | K | 139001101 | Příplatek za ztížení vykopávky v blízkosti podzemního vedení | m3 | 1.107 | 0 | 0 | CS ÚRS 2020 02 |  |  | základní | 1.763 | 1.9516 | 0 | 0 | 0 | 0 | 4 | K | 2 |  |  |  | ROZPOCET |  |  |  | 0 | 0 | 0 | 0 | 0 | 1 | 0 | 4 | -404775410
| VV |  | " ZÍDKA sprcha: výkop pro pasy / BT 57 + Manual st.24 -Detail zídka" | [15 empty] | VV | 2 | 1 | True | 0 | ROZPOCET
| VV |  | " výkop v prostoru ochran.pásma kabelů NN " | [15 empty] | VV | 2 | 1 | True | 0 | ROZPOCET
| VV |  | 0,6*(3,05-1,0)*0,9 |  | 1.107 | [13 empty] | VV | 2 | 2 | True | 1 | ROZPOCET
6 | K | 162751117 | Vodorovné přemístění do 10000 m výkopku/sypaniny z horniny třídy těžitelnosti I, skupiny 1 až 3 | m3 | 11.847 | 0 | 0 | CS ÚRS 2020 02 |  |  | základní | 0.087 | 1.0307 | 0 | 0 | 0 | 0 | 4 | K | 2 |  |  |  | ROZPOCET |  |  |  | 0 | 0 | 0 | 0 | 0 | 1 | 0 | 4 | -1251206301
| VV |  | " odvoz výkopků ( třída těžiteln.1) na skládku, popř. do vlastního skládkového hospodářství " | [15 empty] | VV | 2 | 1 | True | 0 | ROZPOCET
| VV |  | rODKOPzem25 |  | 0.45 | [13 empty] | VV | 2 | 2 | True | 0 | ROZPOCET
| VV |  | sODKOP1t25 |  | 9.75 | [13 empty] | VV | 2 | 2 | True | 0 | ROZPOCET
| VV |  | rRYHYzem25 |  | 1.647 | [13 empty] | VV | 2 | 2 | True | 0 | ROZPOCET
| VV | ODVOZ1t25 | Součet |  | 11.847 | [13 empty] | VV | 2 | 4 | True | 1 | ROZPOCET
7 | K | 167151101 | Nakládání výkopku z hornin třídy těžitelnosti I, skupiny 1 až 3 do 100 m3 | m3 | 2.097 | 0 | 0 | CS ÚRS 2020 02 |  |  | základní | 0.197 | 0.41311 | 0 | 0 | 0 | 0 | 4 | K | 2 |  |  |  | ROZPOCET |  |  |  | 0 | 0 | 0 | 0 | 0 | 1 | 0 | 4 | -1092573858
| VV |  | " naložení ručních výkopků pro jednotný odvoz " | [15 empty] | VV | 2 | 1 | True | 0 | ROZPOCET
| VV |  | rODKOPzem25 |  | 0.45 | [13 empty] | VV | 2 | 2 | True | 0 | ROZPOCET
| VV |  | rRYHYzem25 |  | 1.647 | [13 empty] | VV | 2 | 2 | True | 0 | ROZPOCET
| VV |  | Součet |  | 2.097 | [13 empty] | VV | 2 | 4 | True | 1 | ROZPOCET
8 | K | 171201231-11 | Náklady na recyklaci zeminy a kamení ve vlastním odpadovém hospodářství zhotovitele nebo poplatek za uložení na recyklační skládce kód odpadu 17 05 04 | t | 20.732 | 0 | 0 | vlastní |  |  | základní | 0 | 0 | 0 | 0 | 0 | 0 | 4 | K | 2 |  |  |  | ROZPOCET |  |  |  | 0 | 0 | 0 | 0 | 0 | 1 | 0 | 4 | 2079492208
| VV |  | " náklady na likvidaci odvozeného odpadu na skládku vč. poplatku za skládkovné nebo " | [15 empty] | VV | 2 | 1 | True | 0 | ROZPOCET
| VV |  | " recyklace na vlastní náklady ve vlastním odpadovém hospodářství " | [15 empty] | VV | 2 | 1 | True | 0 | ROZPOCET
| VV |  | Mezisoučet |  | 0 | [13 empty] | VV | 2 | 3 | True | 0 | ROZPOCET
| VV |  | ODVOZ1t25*(1,7+1,8)/2 |  | 20.732 | [13 empty] | VV | 2 | 2 | True | 0 | ROZPOCET
| VV |  | Součet |  | 20.732 | [13 empty] | VV | 2 | 4 | True | 1 | ROZPOCET
9 | K | 171251201 | Uložení sypaniny na skládky nebo meziskládky | m3 | 11.847 | 0 | 0 | CS ÚRS 2020 02 |  |  | základní | 0.009 | 0.10662 | 0 | 0 | 0 | 0 | 4 | K | 2 |  |  |  | ROZPOCET |  |  |  | 0 | 0 | 0 | 0 | 0 | 1 | 0 | 4 | 773727424
| VV |  | ODVOZ1t25 |  | 11.847 | [13 empty] | VV | 2 | 2 | True | 1 | ROZPOCET
10 | K | 181912112 | Úprava pláně v hornině třídy těžitelnosti I, skupiny 3 se zhutněním ručně | m2 | 19.5 | 0 | 0 | CS ÚRS 2020 02 |  |  | základní | 0.149 | 2.9055 | 0 | 0 | 0 | 0 | 4 | K | 2 |  |  |  | ROZPOCET |  |  |  | 0 | 0 | 0 | 0 | 0 | 1 | 0 | 4 | 1642852623
| VV |  | " zhutnění malou strojní technikou (vibrač.pěch nebo deska) v blízkosti stávaj. stromů " | [15 empty] | VV | 2 | 1 | True | 0 | ROZPOCET
| VV |  | " úprava pláně po výkopech (pro SPRCHU), vyspádování pro odvodnění a hutnění na 45 MPa " | [15 empty] | VV | 2 | 1 | True | 0 | ROZPOCET
| VV |  | 19,5 |  | 19.5 | [13 empty] | VV | 2 | 2 | True | 1 | ROZPOCET
| D | 2 | Zakládání |  |  |  | 0 | [5 empty] | 3.9353 |  | 3.8789 |  | 0 | 1 | D | 1 |  |  |  | ROZPOCET | [9 empty] | 0
11 | K | 274321411 | Základové pasy ze ŽB bez zvýšených nároků na prostředí tř. C 20/25 | m3 | 1.538 | 0 | 0 | CS ÚRS 2020 02 |  |  | základní | 0.629 | 0.9674 | 2.4533 | 3.7732 | 0 | 0 | 4 | K | 2 |  |  |  | ROZPOCET |  |  |  | 0 | 0 | 0 | 0 | 0 | 1 | 0 | 4 | 532606452
| VV |  | " ZÍDKA sprcha: základ. pasy C20/25 / BT 58 + Manual stR.24 -Detail zídka" | [15 empty] | VV | 2 | 1 | True | 0 | ROZPOCET
| VV |  | 0,6*(3,05+2*0,05)*(0,9-0,1) |  | 1.512 | [13 empty] | VV | 2 | 2 | True | 0 | ROZPOCET
| VV |  | " +3,5% ztratné nebedněná část " 0,6*(3,05+2*0,05)*(0,9-0,5)*0,035 |  | 0.026 | [13 empty] | VV | 2 | 2 | True | 0 | ROZPOCET
| VV | m3ZBpasy25 | Součet |  | 1.538 | [13 empty] | VV | 2 | 4 | True | 1 | ROZPOCET
12 | K | 274351121 | Zřízení bednění základových pasů rovného | m2 | 3 | 0 | 0 | CS ÚRS 2020 02 |  |  | základní | 0.247 | 0.741 | 0.00269 | 0.00807 | 0 | 0 | 4 | K | 2 |  |  |  | ROZPOCET |  |  |  | 0 | 0 | 0 | 0 | 0 | 1 | 0 | 4 | 2080862173
| VV |  | " ZÍDKA sprcha: základ. pasy C20/25 / BT 58 + Manual stR.24 -Detail zídka" | [15 empty] | VV | 2 | 1 | True | 0 | ROZPOCET
| VV |  | " dle hl. jámy beton.podlahy sprchy= -0,5m" 2*(0,6+3,05+2*0,05)*(0,5-0,1) |  | 3 | [13 empty] | VV | 2 | 2 | True | 0 | ROZPOCET
| VV | BEDNpasy25 | Součet |  | 3 | [13 empty] | VV | 2 | 4 | True | 1 | ROZPOCET
13 | K | 274351122 | Odstranění bednění základových pasů rovného | m2 | 3 | 0 | 0 | CS ÚRS 2020 02 |  |  | základní | 0.083 | 0.249 | 0 | 0 | 0 | 0 | 4 | K | 2 |  |  |  | ROZPOCET |  |  |  | 0 | 0 | 0 | 0 | 0 | 1 | 0 | 4 | 1129750713
| VV |  | BEDNpasy25 |  | 3 | 0 | [12 empty] | VV | 2 | 2 | True | 1 | ROZPOCET
14 | K | 274361821 | Výztuž základových pásů betonářskou ocelí 10 505 (R) | t | 0.066 | 0 | 0 | CS ÚRS 2020 02 |  |  | základní | 23.968 | 1.5819 | 1.0606 | 0.070001 | 0 | 0 | 4 | K | 2 |  |  |  | ROZPOCET |  |  |  | 0 | 0 | 0 | 0 | 0 | 1 | 0 | 4 | 380689982
| VV |  | " BT 59/ zídka sprcha: zákl.pasy: výztuž roxor D6, 60kg/m3 vč. Kari sítě" | [15 empty] | VV | 2 | 1 | True | 0 | ROZPOCET
| VV |  | m3ZBpasy25*60,0*0,001 |  | 0.092 | [13 empty] | VV | 2 | 2 | True | 0 | ROZPOCET
| VV |  | " - odpočet Kari sítě/ tuny " | [15 empty] | VV | 2 | 1 | True | 0 | ROZPOCET
| VV |  | -tSITpasyZB25 |  | -0.026 | [13 empty] | VV | 2 | 2 | True | 0 | ROZPOCET
| VV |  | Součet |  | 0.066 | [13 empty] | VV | 2 | 4 | True | 1 | ROZPOCET
15 | K | 274362021 | Výztuž základových pásů svařovanými sítěmi Kari | t | 0.026 | 0 | 0 | CS ÚRS 2020 02 |  |  | základní | 15.231 | 0.39601 | 1.0628 | 0.027632 | 0 | 0 | 4 | K | 2 |  |  |  | ROZPOCET |  |  |  | 0 | 0 | 0 | 0 | 0 | 1 | 0 | 4 | 238491881
| VV |  | " BT 59/ zídka sprcha: zákl.pasy: výztuž roxor D6, 60kg/m3 vč. sítě" | [15 empty] | VV | 2 | 1 | True | 0 | ROZPOCET
| VV |  | " výpočet tonáže sítě (6/100/100) " | [15 empty] | VV | 2 | 1 | True | 0 | ROZPOCET
| VV |  | " dle Manual stR.24 -Detail zídka" | [15 empty] | VV | 2 | 1 | True | 0 | ROZPOCET
| VV |  | ((0,5+2*0,6)*3,05)*1,15*4,44*0,001 |  | 0.026 | [13 empty] | VV | 2 | 2 | True | 0 | ROZPOCET
| VV | tSITpasyZB25 | Mezisoučet |  | 0.026 | [13 empty] | VV | 2 | 3 | True | 1 | ROZPOCET
| D | 3 | Svislé a kompletní konstrukce |  |  |  | 0 | [5 empty] | 23.5657 |  | 7.4533 |  | 0 | 1 | D | 1 |  |  |  | ROZPOCET | [9 empty] | 0
16 | K | 311101211 | Vytvoření prostupů do 0,02 m2 ve zdech nosných osazením vložek z trub, dílců, tvarovek | m | 4 | 0 | 0 | CS ÚRS 2020 02 |  |  | základní | 0.275 | 1.1 | 0 | 0 | 0 | 0 | 4 | K | 2 |  |  |  | ROZPOCET |  |  |  | 0 | 0 | 0 | 0 | 0 | 1 | 0 | 4 | 163905304
| VV |  | " ZÍDKA sprcha: BT 60 ...prostupy v zídce a základu pro kabely od rozvaděče ... apod" | [15 empty] | VV | 2 | 1 | True | 0 | ROZPOCET
| VV |  | " výměra= odhad= bude upřesněno při realizaci " 3,0+1,0 |  | 4 | [13 empty] | VV | 2 | 2 | True | 0 | ROZPOCET
| VV | mPROSTUP25 | Mezisoučet |  | 4 | [13 empty] | VV | 2 | 3 | True | 1 | ROZPOCET
17 | M | 28611170 | trubka kanalizační PVC DN 110x1000mm SN10 | m | 4.6 | 0 | 0 | CS ÚRS 2020 02 |  |  | základní | 0 | 0 | 0.0014 | 0.00644 | 0 | 0 | 8 | M | 2 |  |  |  | ROZPOCET |  |  |  | 0 | 0 | 0 | 0 | 0 | 1 | 0 | 4 | -1856497409
| VV |  | mPROSTUP25*1,15 |  | 4.6 | [13 empty] | VV | 2 | 2 | True | 1 | ROZPOCET
18 | K | 311101215-01 | Bednění a odbednění otvorů průřezu do 0,40 m2 hl. do 0,25m v beton. zdech pohledových - otvor pro rozvaděč | kus | 1 | 0 | 0 | vlastní |  |  | základní | 1.799 | 1.799 | 0.023 | 0.023 | 0 | 0 | 4 | K | 2 |  |  |  | ROZPOCET |  |  |  | 0 | 0 | 0 | 0 | 0 | 1 | 0 | 4 | -87110624
| VV |  | " ZÍDKA sprcha: nadzem.část, zídka (1): BT 60/ otvor pro rozvaděč " 1 |  | 1 | [13 empty] | VV | 2 | 2 | True | 1 | ROZPOCET
19 | K | 311321815-XF3 | Nosná zeď ze ŽB pohledového- se zvýšenými nároky na prostředí - tř. C 30/37-XC4-XF3 bez výztuže | m3 | 2.898 | 0 | 0 | vlastní |  |  | základní | 1.505 | 4.3615 | 2.453 | 7.1088 | 0 | 0 | 4 | K | 2 |  |  |  | ROZPOCET |  |  |  | 0 | 0 | 0 | 0 | 0 | 1 | 0 | 4 | -1627145010
| VV |  | " ZÍDKA sprcha: nadzem.část, zídka (1) beton C30/37-XC4-XF3 / BT 60,61/+ Manual str.24 -Detail zídka " | [15 empty] | VV | 2 | 1 | True | 0 | ROZPOCET
| VV |  | " rozměry dle výkresů (š.0,5m*v.1,8+0,1 =dle řezu Manual str.24, dl. 3,05m =dle Sitauce-Man.str.22) " | [15 empty] | VV | 2 | 1 | True | 0 | ROZPOCET
| VV |  | 0,5*3,05*(1,8+0,1) |  | 2.898 | [13 empty] | VV | 2 | 2 | True | 0 | ROZPOCET
| VV | m3ZBzidka25 | Součet |  | 2.898 | [13 empty] | VV | 2 | 4 | True | 1 | ROZPOCET
20 | K | 311351121 | Zřízení oboustranného bednění nosných nadzákladových zdí | m2 | 13.49 | 0 | 0 | CS ÚRS 2020 02 |  |  | základní | 0.499 | 6.7315 | 0.00275 | 0.037097 | 0 | 0 | 4 | K | 2 |  |  |  | ROZPOCET |  |  |  | 0 | 0 | 0 | 0 | 0 | 1 | 0 | 4 | 558782724
| VV |  | " ZÍDKA sprcha: nadzem.část, zídka (1): pohled.bednění / BT 62/+ Manual str.24 -Detail zídka " | [15 empty] | VV | 2 | 1 | True | 0 | ROZPOCET
| VV | BEDNpohled25 | 2*(0,5+3,05)*(1,8+0,1) |  | 13.49 | [13 empty] | VV | 2 | 2 | True | 1 | ROZPOCET
21 | K | 311351122 | Odstranění oboustranného bednění nosných nadzákladových zdí | m2 | 13.49 | 0 | 0 | CS ÚRS 2020 02 |  |  | základní | 0.17 | 2.2933 | 0 | 0 | 0 | 0 | 4 | K | 2 |  |  |  | ROZPOCET |  |  |  | 0 | 0 | 0 | 0 | 0 | 1 | 0 | 4 | -1179473804
| VV |  | BEDNpohled25 |  | 13.49 | [13 empty] | VV | 2 | 2 | True | 1 | ROZPOCET
22 | K | 311351911 | Příplatek k cenám bednění nosných nadzákladových zdí za pohledový beton | m2 | 13.49 | 0 | 0 | CS ÚRS 2020 02 |  |  | základní | 0.05 | 0.6745 | 0.0025 | 0.033725 | 0 | 0 | 4 | K | 2 |  |  |  | ROZPOCET |  |  |  | 0 | 0 | 0 | 0 | 0 | 1 | 0 | 4 | 726558984
| VV |  | BEDNpohled25 |  | 13.49 | [13 empty] | VV | 2 | 2 | True | 1 | ROZPOCET
23 | K | 311361821 | Výztuž nosných zdí betonářskou ocelí 10 505 | t | 0.168 | 0 | 0 | CS ÚRS 2020 02 |  |  | základní | 26.431 | 4.4404 | 1.0492 | 0.17627 | 0 | 0 | 4 | K | 2 |  |  |  | ROZPOCET |  |  |  | 0 | 0 | 0 | 0 | 0 | 1 | 0 | 4 | 853032453
| VV |  | " ZÍDKA sprcha: nadzem.část, zídka (1): výztuž/BT 63/+ Manual str.24 -Detail zídka " | [15 empty] | VV | 2 | 1 | True | 0 | ROZPOCET
| VV |  | " dle TZ: výztuž celkem 80kg/m3 vč. Kari sítě " | [15 empty] | VV | 2 | 1 | True | 0 | ROZPOCET
| VV |  | " výztuž roxor D6 (vč. kotev. trnů na výšku zídky, ale osaz. už při betonáži základu)" | [15 empty] | VV | 2 | 1 | True | 0 | ROZPOCET
| VV |  | m3ZBzidka25*80,0*0,001 |  | 0.232 | [13 empty] | VV | 2 | 2 | True | 0 | ROZPOCET
| VV |  | " - odpočet Kari sítě/ tuny dle rozměrů zídky " | [15 empty] | VV | 2 | 1 | True | 0 | ROZPOCET
| VV |  | -tSITzidkaZB25 |  | -0.064 | [13 empty] | VV | 2 | 2 | True | 0 | ROZPOCET
| VV |  | Součet |  | 0.168 | [13 empty] | VV | 2 | 4 | True | 1 | ROZPOCET
24 | K | 311362021 | Výztuž nosných zdí svařovanými sítěmi Kari | t | 0.064 | 0 | 0 | CS ÚRS 2020 02 |  |  | základní | 15.231 | 0.97478 | 1.0628 | 0.068017 | 0 | 0 | 4 | K | 2 |  |  |  | ROZPOCET |  |  |  | 0 | 0 | 0 | 0 | 0 | 1 | 0 | 4 | 103492013
| VV |  | " ZÍDKA sprcha: nadzemní část, zídka (1): výztuž/ BT 63/ + Manual str.24 -Detail zídka " | [15 empty] | VV | 2 | 1 | True | 0 | ROZPOCET
| VV |  | " výpočet tonáže sítě, viz. TZ síť Kari 6/100/100 " | [15 empty] | VV | 2 | 1 | True | 0 | ROZPOCET
| VV |  | " výměra dle Manual st.24 -Detail zídka" | [15 empty] | VV | 2 | 1 | True | 0 | ROZPOCET
| VV |  | ((0,3+2*1,9)*3,05)*1,15*4,44*0,001 |  | 0.064 | [13 empty] | VV | 2 | 2 | True | 0 | ROZPOCET
| VV | tSITzidkaZB25 | Mezisoučet TONÁŽ SÍTĚ PRO ZÍDKU |  | 0.064 | [13 empty] | VV | 2 | 3 | True | 1 | ROZPOCET
25 | K | 327351219-020 | M+D systémová 3 hran lišta plast 20/20/21 mm - pro vytvoření zkosené hrany betonu u bednění pohled zdí | m | 14.7 | 0 | 0 | vlastní |  |  | základní | 0.081 | 1.1907 | 0 | 0 | 0 | 0 | 4 | K | 2 |  |  |  | ROZPOCET |  |  |  | 0 | 0 | 0 | 0 | 0 | 1 | 0 | 4 | -912711113
| VV |  | " ZÍDKA sprcha: nadzem.část, zídka (1): pohled.bednění / BT 62/+ Manual str.24 -Detail zídka " | [15 empty] | VV | 2 | 1 | True | 0 | ROZPOCET
| VV |  | " zhlaví zídky " 2*(0,5+3,05) |  | 7.1 | [13 empty] | VV | 2 | 2 | True | 0 | ROZPOCET
| VV |  | " stěny zídky" 4*(1,8+0,1) |  | 7.6 | [13 empty] | VV | 2 | 2 | True | 0 | ROZPOCET
| VV |  | Součet |  | 14.7 | [13 empty] | VV | 2 | 4 | True | 1 | ROZPOCET
| D | 5 | Komunikace pozemní |  |  |  | 0 | [5 empty] | 1.092 |  | 0 |  | 0 | 1 | D | 1 |  |  |  | ROZPOCET | [9 empty] | 0
26 | K | 564861111 | Podklad ze štěrkodrtě ŠD tl 200 mm | m2 | 19.5 | 0 | 0 | CS ÚRS 2020 02 |  |  | základní | 0.029 | 0.5655 | 0 | 0 | 0 | 0 | 4 | K | 2 |  |  |  | ROZPOCET |  |  |  | 0 | 0 | 0 | 0 | 0 | 1 | 0 | 4 | -1218907059
| VV |  | " BT 52/ sprcha - hutn. podsyp ŠD 0-63 tl. 200 mm " 19,5 |  | 19.5 | [13 empty] | VV | 2 | 2 | True | 1 | ROZPOCET
27 | K | 567122114 | Podklad ze směsi stmelené cementem SC C 8/10 (KSC I) tl 150 mm | m2 | 19.5 | 0 | 0 | CS ÚRS 2020 02 |  |  | základní | 0.027 | 0.5265 | 0 | 0 | 0 | 0 | 4 | K | 2 |  |  |  | ROZPOCET |  |  |  | 0 | 0 | 0 | 0 | 0 | 1 | 0 | 4 | 1047355274
| VV |  | " BT 51/ sprcha - KSC 0-32, C8/10 tl. 150 mm " 19,5 |  | 19.5 | [13 empty] | VV | 2 | 2 | True | 1 | ROZPOCET
| D | 6 | Úpravy povrchů, podlahy a osazování výplní |  |  |  | 0 | [5 empty] | 17.4418 |  | 7.4654 |  | 0 | 1 | D | 1 |  |  |  | ROZPOCET | [9 empty] | 0
28 | K | 631311235-XF3 | Mazanina tl do 240 mm z betonu prostého se zvýšenými nároky na prostředí tř. C 30/37- XC4 - XF3 | m3 | 2.925 | 0 | 0 | vlastní |  |  | základní | 2.317 | 6.7772 | 2.453 | 7.175 | 0 | 0 | 4 | K | 2 |  |  |  | ROZPOCET |  |  |  | 0 | 0 | 0 | 0 | 0 | 1 | 0 | 4 | 1909169631
| VV |  | " BT50/ sprcha 19,5M2 - beton litý C 30/37 XC4, XF3 tl. 150 mm, ( + 2x kari síť)" | [15 empty] | VV | 2 | 1 | True | 0 | ROZPOCET
| VV |  | " (bednění hran= ocelové lemovky, odd. 9 HSV) " | [15 empty] | VV | 2 | 1 | True | 0 | ROZPOCET
| VV |  | 19,5*0,15 |  | 2.925 | [13 empty] | VV | 2 | 2 | True | 0 | ROZPOCET
| VV | m3MAZAN25 | Mezisoučet |  | 2.925 | [13 empty] | VV | 2 | 3 | True | 1 | ROZPOCET
29 | K | 631319145-2 | Příplatek za strojně hlazený - česaný betonový povrch ( protiskluzovou úpravou) | m2 | 19.5 | 0 | 0 | vlastní |  |  | základní | 0.232 | 4.524 | 0.004 | 0.078 | 0 | 0 | 4 | K | 2 |  |  |  | ROZPOCET |  |  |  | 0 | 0 | 0 | 0 | 0 | 1 | 0 | 4 | 2049691466
| VV |  | " sprcha / protiskluzová úprava betonu " | [15 empty] | VV | 2 | 1 | True | 0 | ROZPOCET
| VV |  | m3MAZAN25/0,15 |  | 19.5 | [13 empty] | VV | 2 | 2 | True | 1 | ROZPOCET
30 | K | 631319175 | Příplatek k mazanině tl do 240 mm za stržení povrchu spodní vrstvy před vložením výztuže | m3 | 2.925 | 0 | 0 | CS ÚRS 2020 02 |  |  | základní | 0.205 | 0.59962 | 0 | 0 | 0 | 0 | 4 | K | 2 |  |  |  | ROZPOCET |  |  |  | 0 | 0 | 0 | 0 | 0 | 1 | 0 | 4 | -112477792
| VV |  | " sprcha / úprava pro výztuž " | [15 empty] | VV | 2 | 1 | True | 0 | ROZPOCET
| VV |  | m3MAZAN25 |  | 2.925 | [13 empty] | VV | 2 | 2 | True | 1 | ROZPOCET
31 | K | 631362021 | Výztuž mazanin svařovanými sítěmi Kari | t | 0.199 | 0 | 0 | CS ÚRS 2020 02 |  |  | základní | 15.231 | 3.031 | 1.0628 | 0.21149 | 0 | 0 | 4 | K | 2 |  |  |  | ROZPOCET |  |  |  | 0 | 0 | 0 | 0 | 0 | 1 | 0 | 4 | 464317756
| VV |  | " BT50/ sprcha 19,5M2 - beton litý ...2x kari síť (6/100/100)" | [15 empty] | VV | 2 | 1 | True | 0 | ROZPOCET
| VV |  | (2*19,5*1,15)*4,44*0,001 |  | 0.199 | [13 empty] | VV | 2 | 2 | True | 1 | ROZPOCET
32 | K | 634661111 | Výplň dilatačních spar šířky do 5 mm v mazaninách silikonovým tmelem | m | 10 | 0 | 0 | CS ÚRS 2020 02 |  |  | základní | 0.09 | 0.9 | 8e-05 | 0.0008 | 0 | 0 | 4 | K | 2 |  |  |  | ROZPOCET |  |  |  | 0 | 0 | 0 | 0 | 0 | 1 | 0 | 4 | -721813824
| VV |  | " BT 53/ sprcha: zaprávka spár silikon. tmelem řezáných dilatací BETONU" 10,0 |  | 10 | [13 empty] | VV | 2 | 2 | True | 1 | ROZPOCET
33 | K | 634911113 | Řezání dilatačních spár š 5 mm hl do 50 mm v čerstvé betonové mazanině | m | 10 | 0 | 0 | CS ÚRS 2020 02 |  |  | základní | 0.161 | 1.61 | 1e-05 | 0.0001 | 0 | 0 | 4 | K | 2 |  |  |  | ROZPOCET |  |  |  | 0 | 0 | 0 | 0 | 0 | 1 | 0 | 4 | -221439704
| VV |  | " BT 53/ sprcha: řezání dilatací BETONU" 10,0 |  | 10 | [13 empty] | VV | 2 | 2 | True | 1 | ROZPOCET
| D | 9 | Ostatní konstrukce a práce, bourání |  |  |  | 0 | [5 empty] | 21.4288 |  | 2.1936 |  | 0.0279 | 1 | D | 1 |  |  |  | ROZPOCET | [9 empty] | 0
34 | K | 916331111-02 | Osazení zahradní obruby - ocelové lemovky - kotveno do terénu nebo bet.patek stabilizační kulatinou po 1-1,5 m přivařením lemovky - bez dodávek | m | 26 | 0 | 0 | vlastní |  |  | základní | 0.418 | 10.868 | 0 | 0 | 0 | 0 | 4 | K | 2 |  |  |  | ROZPOCET |  |  |  | 0 | 0 | 0 | 0 | 0 | 1 | 0 | 4 | 1347788884
| VV |  | " obruby=řez - Manuál str.10-11, Detail =řez SPRCHA" | [15 empty] | VV | 2 | 1 | True | 0 | ROZPOCET
| VV |  | " BT 55/ ohraničení bet.plochy pásovinou: lemovky 160/10mm. ocel bez úpravy" 26,0 |  | 26 | [13 empty] | VV | 2 | 2 | True | 0 | ROZPOCET
| VV | mLEMOVKY25 | Mezisoučet |  | 26 | [13 empty] | VV | 2 | 3 | True | 1 | ROZPOCET
35 | M | 13010322-01 | zahradní ocel. žár. ZN lemovky - rovné lemy - v.160mm (pásovina tl. 10mm) / úprava+ materiál tyč ocelová plochá jakost 11 375 160x10mm | m | 27.3 | 0 | 0 | vlastní |  |  | základní | 0 | 0 | 0.01256 | 0.34289 | 0 | 0 | 8 | M | 2 |  |  |  | ROZPOCET |  |  |  | 0 | 0 | 0 | 0 | 0 | 1 | 0 | 4 | 994054092
| P |  | Poznámka k položce: Hmotnost: 12,56 kg/m | [15 empty] | P | 2
| VV |  | mLEMOVKY25*1,05 |  | 27.3 | [13 empty] | VV | 2 | 2 | True | 1 | ROZPOCET
36 | M | 13021012-01 | kotvící ocel. kolík dl. 200mm pro zahradní oc. lemovky (kolík= roxor D10/200mm) / výroba+ materiál tyč ocelová žebírková jakost BSt 500S (10 505) výztuž do betonu D 10mm | kus | 25 | 0 | 0 | vlastní |  |  | základní | 0 | 0 | 0.00013 | 0.00325 | 0 | 0 | 8 | M | 2 |  |  |  | ROZPOCET |  |  |  | 0 | 0 | 0 | 0 | 0 | 1 | 0 | 4 | 2112993606
| P |  | Poznámka k položce: Hmotnost: 0,62 kg/m | [15 empty] | P | 2
| VV |  | " obruby=řez - Manuál str.24, Detail =řez SPRCHA" | [15 empty] | VV | 2 | 1 | True | 0 | ROZPOCET
| VV |  | " BT 56/ kotvící roxorx pro lemovky =prut D 10/dl. 200mm. ocel bez úpravy.=25 KS" | [15 empty] | VV | 2 | 1 | True | 0 | ROZPOCET
| VV | ksTRNY25 | mLEMOVKY25/1,0-1 |  | 25 | [13 empty] | VV | 2 | 2 | True | 1 | ROZPOCET
37 | K | 916991121-25 | Lože pod obrubníky, krajníky nebo obruby z dlažebních kostek z betonu prostého C20/25 | m3 | 0.75 | 0 | 0 | vlastní |  |  | základní | 1.442 | 1.0815 | 2.453 | 1.8397 | 0 | 0 | 4 | K | 2 |  |  |  | ROZPOCET |  |  |  | 0 | 0 | 0 | 0 | 0 | 1 | 0 | 4 | 1452854023
| VV |  | " BT 56/ patky ocel.trny lemovky =spotřeba betonu tř. B20/25 = 0,03m3/ks patky" | [15 empty] | VV | 2 | 1 | True | 0 | ROZPOCET
| VV |  | ksTRNY25*0,03 |  | 0.75 | [13 empty] | VV | 2 | 2 | True | 1 | ROZPOCET
38 | K | 919111111 | Řezání dilatačních spár š 4 mm hl do 60 mm příčných nebo podélných v čerstvém CB krytu | m | 10 | 0 | 0 | CS ÚRS 2020 02 |  |  | základní | 0.19 | 1.9 | 1e-05 | 0.0001 | 0 | 0 | 4 | K | 2 |  |  |  | ROZPOCET |  |  |  | 0 | 0 | 0 | 0 | 0 | 1 | 0 | 4 | 1437244400
| VV |  | " BT 51/ sprcha - KSC 0-32, C8/10 tl. 150 mm, 19,5M2: dilatace KSC" | [15 empty] | VV | 2 | 1 | True | 0 | ROZPOCET
| VV |  | "dilatace /prořez KSC (mb dle BT 53/ sprcha: řezání dilatací BETONU" 10,0 |  | 10 | [13 empty] | VV | 2 | 2 | True | 1 | ROZPOCET
39 | K | 949101111 | Lešení pomocné pro objekty pozemních staveb s lešeňovou podlahou v do 1,9 m zatížení do 150 kg/m2 | m2 | 9.6 | 0 | 0 | CS ÚRS 2020 02 |  |  | základní | 0.105 | 1.008 | 0.00013 | 0.001248 | 0 | 0 | 4 | K | 2 |  |  |  | ROZPOCET |  |  |  | 0 | 0 | 0 | 0 | 0 | 1 | 0 | 4 | -1404270975
| VV |  | " ZÍDKA sprcha: nadzem.část, zídka (1) Manual str.24 -Detail zídka/ŘEZ " | [15 empty] | VV | 2 | 1 | True | 0 | ROZPOCET
| VV |  | 2*4,0*1,2 |  | 9.6 | [13 empty] | VV | 2 | 2 | True | 1 | ROZPOCET
40 | K | 977151118 | Jádrové vrty diamantovými korunkami do D 100 mm do stavebních materiálů | m | 0.9 | 0 | 0 | CS ÚRS 2020 02 |  |  | základní | 1.5 | 1.35 | 0.00067 | 0.000603 | 0.031 | 0.0279 | 4 | K | 2 |  |  |  | ROZPOCET |  |  |  | 0 | 0 | 0 | 0 | 0 | 1 | 0 | 4 | -560115447
| VV |  | " BT 54 / beton.prcha: vrtáí děr na osaz. sprch tubusů a odpadů " | [15 empty] | VV | 2 | 1 | True | 0 | ROZPOCET
| VV |  | " D=10cm, 6ks. tl. betonu =0,15m " 6*0,15 |  | 0.9 | [13 empty] | VV | 2 | 2 | True | 1 | ROZPOCET
41 | K | 985324112 | Impregnační gelový nátěr betonu dvojnásobný (OS-A) | m2 | 14.305 | 0 | 0 | CS ÚRS 2020 02 |  |  | základní | 0.365 | 5.2213 | 0.0004 | 0.005722 | 0 | 0 | 4 | K | 2 |  |  |  | ROZPOCET |  |  |  | 0 | 0 | 0 | 0 | 0 | 1 | 0 | 4 | -1574382423
| VV |  | " ZÍDKA sprcha: nadzem.část, zídka (1): 2x impregnač. nátěr / BT 64/+ Manual str.24 -Detail zídka " | [15 empty] | VV | 2 | 1 | True | 0 | ROZPOCET
| VV |  | " rozměry dle výkresů (š.0,5m*v.1,8+0,1 =dle řezu Manual str.24, dl. 3,05m =dle Sitauce-Man.str.22) " | [15 empty] | VV | 2 | 1 | True | 0 | ROZPOCET
| VV |  | " zhlaví zídky " 0,5*3,05 |  | 1.525 | [13 empty] | VV | 2 | 2 | True | 0 | ROZPOCET
| VV |  | " stěny zídky" 2*(0,5+3,05)*1,8 |  | 12.78 | [13 empty] | VV | 2 | 2 | True | 0 | ROZPOCET
| VV |  | Součet |  | 14.305 | [13 empty] | VV | 2 | 4 | True | 1 | ROZPOCET
| D | 997 | Přesun sutě |  |  |  | 0 | [5 empty] | 0.005796 |  | 0 |  | 0 | 1 | D | 1 |  |  |  | ROZPOCET | [9 empty] | 0
42 | K | 997221551 | Vodorovná doprava suti ze sypkých materiálů do 1 km | t | 0.028 | 0 | 0 | CS ÚRS 2020 02 |  |  | základní | 0.03 | 0.00084 | 0 | 0 | 0 | 0 | 4 | K | 2 |  |  |  | ROZPOCET |  |  |  | 0 | 0 | 0 | 0 | 0 | 1 | 0 | 4 | -343655037
| VV |  | SUTsypkBET25 |  | 0.028 | [13 empty] | VV | 2 | 2 | True | 1 | ROZPOCET
43 | K | 997221559 | Příplatek ZKD 1 km u vodorovné dopravy suti ze sypkých materiálů | t | 0.252 | 0 | 0 | CS ÚRS 2020 02 |  |  | základní | 0.002 | 0.000504 | 0 | 0 | 0 | 0 | 4 | K | 2 |  |  |  | ROZPOCET |  |  |  | 0 | 0 | 0 | 0 | 0 | 1 | 0 | 4 | -1471686935
| VV |  | " odvoz na recyklační skládku ( cca do 10km) " | [15 empty] | VV | 2 | 1 | True | 0 | ROZPOCET
| VV |  | SUTsypkBET25*(10-1) |  | 0.252 | [13 empty] | VV | 2 | 2 | True | 1 | ROZPOCET
44 | K | 997221611 | Nakládání suti na dopravní prostředky pro vodorovnou dopravu | t | 0.028 | 0 | 0 | CS ÚRS 2020 02 |  |  | základní | 0.159 | 0.004452 | 0 | 0 | 0 | 0 | 4 | K | 2 |  |  |  | ROZPOCET |  |  |  | 0 | 0 | 0 | 0 | 0 | 1 | 0 | 4 | -763835167
| VV |  | SUTsypkBET25 |  | 0.028 | [13 empty] | VV | 2 | 2 | True | 1 | ROZPOCET
45 | K | 997221861 | Poplatek za uložení stavebního odpadu na recyklační skládce (skládkovné) z prostého betonu pod kódem 17 01 01 | t | 0.028 | 0 | 0 | CS ÚRS 2020 02 |  |  | základní | 0 | 0 | 0 | 0 | 0 | 0 | 4 | K | 2 |  |  |  | ROZPOCET |  |  |  | 0 | 0 | 0 | 0 | 0 | 1 | 0 | 4 | -371066516
| VV |  | " bet. SUŤ SYPKÁ ( vývrty z beton.podlahy)" 0,028 |  | 0.028 | [13 empty] | VV | 2 | 2 | True | 0 | ROZPOCET
| VV | SUTsypkBET25 | Mezisoučet |  | 0.028 | [13 empty] | VV | 2 | 3 | True | 1 | ROZPOCET
| D | 998 | Přesun hmot |  |  |  | 0 | [5 empty] | 14.6307 |  | 0 |  | 0 | 1 | D | 1 |  |  |  | ROZPOCET | [9 empty] | 0
46 | K | 998012021 | Přesun hmot pro budovy monolitické v do 6 m | t | 20.991 | 0 | 0 | CS ÚRS 2020 02 |  |  | základní | 0.697 | 14.6307 | 0 | 0 | 0 | 0 | 4 | K | 2 |  |  |  | ROZPOCET |  |  |  | 0 | 0 | 0 | 0 | 0 | 1 | 0 | 4 | 985506637
| D | PSV | Práce a dodávky PSV |  |  |  | 0 | [5 empty] | 0.497 |  | 0.0094096 |  | 0 | 2 | D | 0 |  |  |  | ROZPOCET | [9 empty] | 0
| D | 711 | Izolace proti vodě, vlhkosti a plynům |  |  |  | 0 | [5 empty] | 0.497 |  | 0.0094096 |  | 0 | 2 | D | 1 |  |  |  | ROZPOCET | [9 empty] | 0
47 | K | 711112002 | Provedení izolace proti zemní vlhkosti svislé za studena lakem asfaltovým | m2 | 1.095 | 0 | 0 | CS ÚRS 2020 02 |  |  | základní | 0.059 | 0.064605 | 0 | 0 | 0 | 0 | 16 | K | 2 |  |  |  | ROZPOCET |  |  |  | 0 | 0 | 0 | 0 | 0 | 1 | 0 | 16 | 1479154023
| VV |  | " ZÍDKA sprcha: izolace / BT 65...68/+ Manual str.24 -Detail zídka +TZ" | [15 empty] | VV | 2 | 1 | True | 0 | ROZPOCET
| VV |  | " rozměry dle výkresů (š.0,5m*v.1,8+0,1 =dle řezu Manual str.24, dl. 3,05m =dle Sitauce str.22) " | [15 empty] | VV | 2 | 1 | True | 0 | ROZPOCET
| VV |  | " spodní lem stěny zídky (pod PT)" 2*(0,5+3,05+2*0,05)*(0,10+0,05) |  | 1.095 | [13 empty] | VV | 2 | 2 | True | 0 | ROZPOCET
| VV | IZOLzidka25 | Součet |  | 1.095 | [13 empty] | VV | 2 | 4 | True | 1 | ROZPOCET
48 | M | 11163152 | lak hydroizolační asfaltový | t | 0.001 | 0 | 0 | CS ÚRS 2020 02 |  |  | základní | 0 | 0 | 1 | 0.001 | 0 | 0 | 32 | M | 2 |  |  |  | ROZPOCET |  |  |  | 0 | 0 | 0 | 0 | 0 | 1 | 0 | 16 | -155379790
| P |  | Poznámka k položce: Spotřeba: 0,3-0,5 kg/m2 | [15 empty] | P | 2
| VV |  | " spotřeba 0,5kg/m2 " | [15 empty] | VV | 2 | 1 | True | 0 | ROZPOCET
| VV |  | IZOLzidka25*0,5*0,001 |  | 0.001 | [13 empty] | VV | 2 | 2 | True | 1 | ROZPOCET
49 | K | 711142559 | Provedení izolace proti zemní vlhkosti pásy přitavením svislé NAIP | m2 | 1.095 | 0 | 0 | CS ÚRS 2020 02 |  |  | základní | 0.26 | 0.2847 | 0.0004 | 0.000438 | 0 | 0 | 16 | K | 2 |  |  |  | ROZPOCET |  |  |  | 0 | 0 | 0 | 0 | 0 | 1 | 0 | 16 | 1781805144
| VV |  | " BT 67/ 1x SBS modifikovaný pás asfaltový: izolace zídka " | [15 empty] | VV | 2 | 1 | True | 0 | ROZPOCET
| VV |  | IZOLzidka25*1 |  | 1.095 | [13 empty] | VV | 2 | 2 | True | 1 | ROZPOCET
50 | M | 62853004 | pás asfaltový natavitelný modifikovaný SBS tl 4,0mm s vložkou ze skleněné tkaniny a spalitelnou PE fólií nebo jemnozrnným minerálním posypem na horním povrchu | m2 | 1.314 | 0 | 0 | CS ÚRS 2020 02 |  |  | základní | 0 | 0 | 0.0054 | 0.0070956 | 0 | 0 | 32 | M | 2 |  |  |  | ROZPOCET |  |  |  | 0 | 0 | 0 | 0 | 0 | 1 | 0 | 16 | -285964187
| VV |  | IZOLzidka25*1,20 |  | 1.314 | [13 empty] | VV | 2 | 2 | True | 1 | ROZPOCET
51 | K | 711161215 | Izolace proti zemní vlhkosti nopovou fólií svislá, nopek v 20,0 mm, tl do 1,0 mm | m2 | 1.095 | 0 | 0 | CS ÚRS 2020 02 |  |  | základní | 0.122 | 0.13359 | 0.0008 | 0.000876 | 0 | 0 | 16 | K | 2 |  |  |  | ROZPOCET |  |  |  | 0 | 0 | 0 | 0 | 0 | 1 | 0 | 16 | -1657136456
| VV |  | " BT 68/ nopovka 20mm: izolace zídka " | [15 empty] | VV | 2 | 1 | True | 0 | ROZPOCET
| VV |  | IZOLzidka25*1 |  | 1.095 | [13 empty] | VV | 2 | 2 | True | 0 | ROZPOCET
| VV |  | " V ceně jsou i dodávky: nopové folie a kotvení " | [15 empty] | VV | 2 | 1 | True | 0 | ROZPOCET
| VV |  | Součet |  | 1.095 | [13 empty] | VV | 2 | 4 | True | 1 | ROZPOCET
52 | K | 998711101 | Přesun hmot tonážní pro izolace proti vodě, vlhkosti a plynům v objektech výšky do 6 m | t | 0.009 | 0 | 0 | CS ÚRS 2020 02 |  |  | základní | 1.567 | 0.014103 | 0 | 0 | 0 | 0 | 16 | K | 2 |  |  |  | ROZPOCET |  |  |  | 0 | 0 | 0 | 0 | 0 | 1 | 0 | 16 | 50389042

## SO 02.6 - Pítko - dlážděn...
[9 empty] | >> skryté sloupce << | [9 empty] | {74ba364c-d828-4e44-8e45-607c0f7e0332} | [5 empty] | BEDNpasy26 | 1,144 | 2
[19 empty] | 2 | [5 empty] | BEDNpohled26 | 7,8 | 2
| KRYCÍ LIST SOUPISU PRACÍ | [8 empty] | v --- níže se nacházejí doplnkové a pomocné údaje k sestavám --- v | [8 empty] | False | [5 empty] | IZOLzidka26 | 0,63 | 2
[25 empty] | m3ZBpasy26 | 0,786 | 2
| Stavba: | [23 empty] | m3ZBzidka26 | 1,463 | 2
|  | MĚSTSKÁ PLÁŽ AREÁLU KAMENCOVÉHO JEZERA | [22 empty] | mPROSTUP26 | 2,4 | 2
| Objekt: | [23 empty] | ODVOZ1t26 | 2,97 | 2
|  | SO 02 - KOMUNIKACE A AREÁLOVÉ PLOCHY | [22 empty] | pISodkop26 | 0,315 | 2
| Soupis: | [23 empty] | rRYHYzem26 | 0,81 | 2
|  | SO 02.6 - Pítko - dlážděná plocha a zídka | [22 empty] | sODKOP1t26 | 2,16 | 2
[25 empty] | tSITpasyZB26 | 0,013 | 2
| KSO: |  | 822 59 36 |  |  | CC-CZ: | 21122 | [17 empty] | tSITzidkaZB26 | 0,032 | 2
| Místo: |  | CHOMUTOV |  |  | Datum: | 25. 1. 2021
| CZ-CPV: |  | 45233100-0 |  |  | CZ-CPA: | 42.11.20
| Zadavatel: |  |  |  |  | IČ: | 00261891
|  | Statutární město Chomutov,Zborovská 4602,Chomutov |  |  |  | DIČ: | CZ00261891
| Zhotovitel: |  |  |  |  | IČ:
DIČ:
| Projektant: |  |  |  |  | IČ: | 75518872
|  | Ing. Mgr. Lucie Radilová, DiS |  |  |  | DIČ: | CZ8054283963
| Zpracovatel: |  |  |  |  | IČ: | 64596605
|  | Obrtelová Miluše |  |  |  | DIČ: | CZ6110310745
Poznámka:
Soupis prací je sestaven za využití položek Cenové soustavy ÚRS 2020-02 (CS). Cenové a technické podmínky položek CS ÚRS, které nejsou uvedeny v soupisu prací (tzv. úvodní části katalogů) jsou neomezeně dálkově k dispozici na www.cs-urs.cz. Položky soupisu prací, které nemají ve sloupci "Cenová soustava" uveden žádný údaj, nepochází z CS. Tyto položky byly vytvořeny pouze pro tento rozpočet a nenacházejí se v žádné cenové soustavě. Pokud byl v rozpočtu uveden konkrétní obchodní název materiálu nebo výrobku, byl použit s cílem zadavatele stanovit minimální kvalitativní standard. Výkaz výměr, který se vztahuje k více položkám je nahrazen odpovídajícím slovem "FIGUROU". Figura je uvedena ve sloupci "Kód" v položce, kde byla spočítána.
| Cena bez DPH | [5 empty] | 0
|  |  | Základ daně |  |  | Sazba daně | Výše daně
| DPH | základní | 0 |  |  | 21% | 0
|  | snížená | 0 |  |  | 15% | 0
|  | zákl. přenesená | 0 |  |  | 21% | 0
|  | sníž. přenesená | 0 |  |  | 15% | 0
|  | nulová | 0 |  |  | 0% | 0
| Cena s DPH |  |  | v | CZK |  | 0
| Projektant |  |  | Zpracovatel
| Datum a podpis: |  | Razítko | Datum a podpis: |  |  | Razítko
| Objednavatel |  |  | Zhotovitel
| Datum a podpis: |  | Razítko | Datum a podpis: |  |  | Razítko
REKAPITULACE ČLENĚNÍ SOUPISU PRACÍ
Stavba:
MĚSTSKÁ PLÁŽ AREÁLU KAMENCOVÉHO JEZERA
Objekt:
SO 02 - KOMUNIKACE A AREÁLOVÉ PLOCHY
Soupis:
SO 02.6 - Pítko - dlážděná plocha a zídka
Místo: |  |  | CHOMUTOV |  |  | Datum: | 25. 1. 2021
Zadavatel: |  |  | Statutární město Chomutov,Zborovská 4602,Chomutov |  |  | Projektant: | Ing. Mgr. Lucie Radilová, DiS
Zhotovitel: | [5 empty] | Zpracovatel: | Obrtelová Miluše
Kód dílu - Popis | [6 empty] | Cena celkem [CZK]
Náklady ze soupisu prací | [6 empty] | 0 | [12 empty] | -1
| HSV - Práce a dodávky HSV | [5 empty] | 0
| 1 - Zemní práce | [5 empty] | 0
| 2 - Zakládání | [5 empty] | 0
| 3 - Svislé a kompletní konstrukce | [5 empty] | 0
| 5 - Komunikace pozemní | [5 empty] | 0
| 9 - Ostatní konstrukce a práce, bourání | [5 empty] | 0
| 998 - Přesun hmot | [5 empty] | 0
| PSV - Práce a dodávky PSV | [5 empty] | 0
| 711 - Izolace proti vodě, vlhkosti a plynům | [5 empty] | 0
SOUPIS PRACÍ
Stavba:
MĚSTSKÁ PLÁŽ AREÁLU KAMENCOVÉHO JEZERA
Objekt:
SO 02 - KOMUNIKACE A AREÁLOVÉ PLOCHY
Soupis:
SO 02.6 - Pítko - dlážděná plocha a zídka
Místo: |  |  | CHOMUTOV |  |  | Datum: | 25. 1. 2021
Zadavatel: |  |  | Statutární město Chomutov,Zborovská 4602,Chomutov |  |  | Projektant: | Ing. Mgr. Lucie Radilová, DiS
Zhotovitel: | [5 empty] | Zpracovatel: | Obrtelová Miluše
PČ | Typ | Kód | Popis | MJ | Množství | J.cena [CZK] | Cena celkem [CZK] | Cenová soustava |  |  | DPH | J. Nh [h] | Nh celkem [h] | J. hmotnost [t] | Hmotnost celkem [t] | J. suť [t] | Suť Celkem [t]
Náklady soupisu celkem | [6 empty] | 0 | [5 empty] | 36.6793 |  | 11.0738 |  | 0 |  | D | -1 | [13 empty] | 0
| D | HSV | Práce a dodávky HSV |  |  |  | 0 | [5 empty] | 36.392 |  | 11.068 |  | 0 | 1 | D | 0 |  |  |  | ROZPOCET | [9 empty] | 0
| D | 1 | Zemní práce |  |  |  | 0 | [5 empty] | 6.4401 |  | 0 |  | 0 | 1 | D | 1 |  |  |  | ROZPOCET | [9 empty] | 0
1 | K | 122251101 | Odkopávky a prokopávky nezapažené v hornině třídy těžitelnosti I, skupiny 3 objem do 20 m3 strojně | m3 | 2.16 | 0 | 0 | CS ÚRS 2020 02 |  |  | základní | 0.406 | 0.87696 | 0 | 0 | 0 | 0 | 4 | K | 2 |  |  |  | ROZPOCET |  |  |  | 0 | 0 | 0 | 0 | 0 | 1 | 0 | 4 | 1070750963
| VV |  | " výkopy pro PLOCHU PÍTKA 6,0 M2 (na potřebnou hl.) " | [15 empty] | VV | 2 | 1 | True | 0 | ROZPOCET
| VV |  | " BT 81...83, plocha tl. k-ce 360mm " 0,36*6,0 |  | 2.16 | [13 empty] | VV | 2 | 2 | True | 0 | ROZPOCET
| VV | sODKOP1t26 | Součet |  | 2.16 | [13 empty] | VV | 2 | 4 | True | 1 | ROZPOCET
2 | K | 129001101 | Příplatek za ztížení odkopávky nebo prokopávky v blízkosti inženýrských sítí | m3 | 0.378 | 0 | 0 | CS ÚRS 2020 02 |  |  | základní | 1.548 | 0.58514 | 0 | 0 | 0 | 0 | 4 | K | 2 |  |  |  | ROZPOCET |  |  |  | 0 | 0 | 0 | 0 | 0 | 1 | 0 | 4 | -1495106513
| VV |  | " výkop v pásmu ponechaných IS: kabely VO(v RT 0,6...0,7m ?)" | [15 empty] | VV | 2 | 1 | True | 0 | ROZPOCET
| VV |  | " ostatní sítě= STÁV. voda +kan. = hl. min. od -1,0m=mimo pásmo IS " | [15 empty] | VV | 2 | 1 | True | 0 | ROZPOCET
| VV |  | " výkopy pro plochu pítka: na hl. -0,36m + výkr. C3 -Koordin. situace/ zákres IS " | [15 empty] | VV | 2 | 1 | True | 0 | ROZPOCET
| VV |  | " křížení kabely /1*VO/ hl. 36cm" (0,5+0+0,5)*(0,36-(0,65-0,5))*1,5 |  | 0.315 | [13 empty] | VV | 2 | 2 | True | 0 | ROZPOCET
| VV | pISodkop26 | Mezisoučet pásmo IS odkop |  | 0.315 | [13 empty] | VV | 2 | 3 | True | 0 | ROZPOCET
| VV |  | " rezerva 20% při nenorm. hl. IS " | [15 empty] | VV | 2 | 1 | True | 0 | ROZPOCET
| VV |  | 0,20*pISodkop26 |  | 0.063 | [13 empty] | VV | 2 | 2 | True | 0 | ROZPOCET
| VV | ISodkop26 | Součet |  | 0.378 | [13 empty] | VV | 2 | 4 | True | 1 | ROZPOCET
3 | K | 132212111 | Hloubení rýh š do 800 mm v soudržných horninách třídy těžitelnosti I, skupiny 3 ručně | m3 | 0.81 | 0 | 0 | CS ÚRS 2020 02 |  |  | základní | 4.493 | 3.6393 | 0 | 0 | 0 | 0 | 4 | K | 2 |  |  |  | ROZPOCET |  |  |  | 0 | 0 | 0 | 0 | 0 | 1 | 0 | 4 | 2005788293
| VV |  | " ZÍDKA pítko: výkop pro pasy / BT 69 + Manual st.27 " | [15 empty] | VV | 2 | 1 | True | 0 | ROZPOCET
| VV |  | " ručně v prostoru ochran.pásma kabelů NN + vodovodu" | [15 empty] | VV | 2 | 1 | True | 0 | ROZPOCET
| VV |  | 0,6*1,5*0,9 |  | 0.81 | [13 empty] | VV | 2 | 2 | True | 0 | ROZPOCET
| VV | rRYHYzem26 | Mezisoučet |  | 0.81 | [13 empty] | VV | 2 | 3 | True | 1 | ROZPOCET
4 | K | 162751117 | Vodorovné přemístění do 10000 m výkopku/sypaniny z horniny třídy těžitelnosti I, skupiny 1 až 3 | m3 | 2.97 | 0 | 0 | CS ÚRS 2020 02 |  |  | základní | 0.087 | 0.25839 | 0 | 0 | 0 | 0 | 4 | K | 2 |  |  |  | ROZPOCET |  |  |  | 0 | 0 | 0 | 0 | 0 | 1 | 0 | 4 | 828642715
| VV |  | " odvoz výkopků ( třída těžiteln.1) na skládku, popř. do vlastního skládkového hospodářství " | [15 empty] | VV | 2 | 1 | True | 0 | ROZPOCET
| VV |  | sODKOP1t26 |  | 2.16 | [13 empty] | VV | 2 | 2 | True | 0 | ROZPOCET
| VV |  | rRYHYzem26 |  | 0.81 | [13 empty] | VV | 2 | 2 | True | 0 | ROZPOCET
| VV | ODVOZ1t26 | Součet |  | 2.97 | [13 empty] | VV | 2 | 4 | True | 1 | ROZPOCET
5 | K | 167151101 | Nakládání výkopku z hornin třídy těžitelnosti I, skupiny 1 až 3 do 100 m3 | m3 | 0.81 | 0 | 0 | CS ÚRS 2020 02 |  |  | základní | 0.197 | 0.15957 | 0 | 0 | 0 | 0 | 4 | K | 2 |  |  |  | ROZPOCET |  |  |  | 0 | 0 | 0 | 0 | 0 | 1 | 0 | 4 | 654701714
| VV |  | " naložení ručních výkopků pro jednotný odvoz " | [15 empty] | VV | 2 | 1 | True | 0 | ROZPOCET
| VV |  | rRYHYzem26 |  | 0.81 | [13 empty] | VV | 2 | 2 | True | 1 | ROZPOCET
6 | K | 171201231-11 | Náklady na recyklaci zeminy a kamení ve vlastním odpadovém hospodářství zhotovitele nebo poplatek za uložení na recyklační skládce kód odpadu 17 05 04 | t | 5.198 | 0 | 0 | vlastní |  |  | základní | 0 | 0 | 0 | 0 | 0 | 0 | 4 | K | 2 |  |  |  | ROZPOCET |  |  |  | 0 | 0 | 0 | 0 | 0 | 1 | 0 | 4 | 1054851078
| VV |  | " náklady na likvidaci odvozeného odpadu na skládku vč. poplatku za skládkovné nebo " | [15 empty] | VV | 2 | 1 | True | 0 | ROZPOCET
| VV |  | " recyklace na vlastní náklady ve vlastním odpadovém hospodářství " | [15 empty] | VV | 2 | 1 | True | 0 | ROZPOCET
| VV |  | Mezisoučet |  | 0 | [13 empty] | VV | 2 | 3 | True | 0 | ROZPOCET
| VV |  | ODVOZ1t26*(1,7+1,8)/2 |  | 5.198 | [13 empty] | VV | 2 | 2 | True | 0 | ROZPOCET
| VV |  | Součet |  | 5.198 | [13 empty] | VV | 2 | 4 | True | 1 | ROZPOCET
7 | K | 171251201 | Uložení sypaniny na skládky nebo meziskládky | m3 | 2.97 | 0 | 0 | CS ÚRS 2020 02 |  |  | základní | 0.009 | 0.02673 | 0 | 0 | 0 | 0 | 4 | K | 2 |  |  |  | ROZPOCET |  |  |  | 0 | 0 | 0 | 0 | 0 | 1 | 0 | 4 | 811739031
| VV |  | ODVOZ1t26 |  | 2.97 | [13 empty] | VV | 2 | 2 | True | 1 | ROZPOCET
8 | K | 181912112 | Úprava pláně v hornině třídy těžitelnosti I, skupiny 3 se zhutněním ručně | m2 | 6 | 0 | 0 | CS ÚRS 2020 02 |  |  | základní | 0.149 | 0.894 | 0 | 0 | 0 | 0 | 4 | K | 2 |  |  |  | ROZPOCET |  |  |  | 0 | 0 | 0 | 0 | 0 | 1 | 0 | 4 | 2098635093
| VV |  | " úprava pláně po výkopech (pro PLOCHU PÍTKA), vyspádování pro odvodnění a hutnění na 45 MPa " | [15 empty] | VV | 2 | 1 | True | 0 | ROZPOCET
| VV |  | 6,0 |  | 6 | [13 empty] | VV | 2 | 2 | True | 1 | ROZPOCET
| D | 2 | Zakládání |  |  |  | 0 | [5 empty] | 1.8848 |  | 1.9812 |  | 0 | 1 | D | 1 |  |  |  | ROZPOCET | [9 empty] | 0
9 | K | 274321411 | Základové pasy ze ŽB bez zvýšených nároků na prostředí tř. C 20/25 | m3 | 0.786 | 0 | 0 | CS ÚRS 2020 02 |  |  | základní | 0.629 | 0.49439 | 2.4533 | 1.9283 | 0 | 0 | 4 | K | 2 |  |  |  | ROZPOCET |  |  |  | 0 | 0 | 0 | 0 | 0 | 1 | 0 | 4 | -1644611798
| VV |  | " ZÍDKA pítko: základ. pasy C20/25 / BT 70 + Manual str.27 " | [15 empty] | VV | 2 | 1 | True | 0 | ROZPOCET
| VV |  | 0,6*(1,5+2*0,05)*(0,9-0,1) |  | 0.768 | [13 empty] | VV | 2 | 2 | True | 0 | ROZPOCET
| VV |  | " +3,5% ztratné nebedněná část " 0,6*(1,5+2*0,05)*(0,9-0,36)*0,035 |  | 0.018 | [13 empty] | VV | 2 | 2 | True | 0 | ROZPOCET
| VV | m3ZBpasy26 | Součet |  | 0.786 | [13 empty] | VV | 2 | 4 | True | 1 | ROZPOCET
10 | K | 274351121 | Zřízení bednění základových pasů rovného | m2 | 1.144 | 0 | 0 | CS ÚRS 2020 02 |  |  | základní | 0.247 | 0.28257 | 0.00269 | 0.0030774 | 0 | 0 | 4 | K | 2 |  |  |  | ROZPOCET |  |  |  | 0 | 0 | 0 | 0 | 0 | 1 | 0 | 4 | -567473652
| VV |  | " ZÍDKA pítko: základ. pasy C20/25 / BT 70 + Manual str.27" | [15 empty] | VV | 2 | 1 | True | 0 | ROZPOCET
| VV |  | " dle hl. jámy beton.podlahy pítka = -0,36m" 2*(0,6+1,5+2*0,05)*(0,36-0,1) |  | 1.144 | [13 empty] | VV | 2 | 2 | True | 0 | ROZPOCET
| VV | BEDNpasy26 | Součet |  | 1.144 | [13 empty] | VV | 2 | 4 | True | 1 | ROZPOCET
11 | K | 274351122 | Odstranění bednění základových pasů rovného | m2 | 1.144 | 0 | 0 | CS ÚRS 2020 02 |  |  | základní | 0.083 | 0.094952 | 0 | 0 | 0 | 0 | 4 | K | 2 |  |  |  | ROZPOCET |  |  |  | 0 | 0 | 0 | 0 | 0 | 1 | 0 | 4 | 1427357737
| VV |  | BEDNpasy26 |  | 1.144 | [13 empty] | VV | 2 | 2 | True | 1 | ROZPOCET
12 | K | 274361821 | Výztuž základových pásů betonářskou ocelí 10 505 (R) | t | 0.034 | 0 | 0 | CS ÚRS 2020 02 |  |  | základní | 23.968 | 0.81491 | 1.0606 | 0.036061 | 0 | 0 | 4 | K | 2 |  |  |  | ROZPOCET |  |  |  | 0 | 0 | 0 | 0 | 0 | 1 | 0 | 4 | 1356586620
| VV |  | " BT 71/ zídka PÍTKO: zákl.pasy: výztuž roxor D6, 60kg/m3 vč. Kari sítě" | [15 empty] | VV | 2 | 1 | True | 0 | ROZPOCET
| VV |  | m3ZBpasy26*60,0*0,001 |  | 0.047 | [13 empty] | VV | 2 | 2 | True | 0 | ROZPOCET
| VV |  | " - odpočet Kari sítě/ tuny " | [15 empty] | VV | 2 | 1 | True | 0 | ROZPOCET
| VV |  | -tSITpasyZB26 |  | -0.013 | [13 empty] | VV | 2 | 2 | True | 0 | ROZPOCET
| VV |  | Součet |  | 0.034 | [13 empty] | VV | 2 | 4 | True | 1 | ROZPOCET
13 | K | 274362021 | Výztuž základových pásů svařovanými sítěmi Kari | t | 0.013 | 0 | 0 | CS ÚRS 2020 02 |  |  | základní | 15.231 | 0.198 | 1.0628 | 0.013816 | 0 | 0 | 4 | K | 2 |  |  |  | ROZPOCET |  |  |  | 0 | 0 | 0 | 0 | 0 | 1 | 0 | 4 | 1933987854
| VV |  | " BT 71/ zídka PÍTKO: zákl.pasy: výztuž roxor D6, 60kg/m3 vč. sítě" | [15 empty] | VV | 2 | 1 | True | 0 | ROZPOCET
| VV |  | " výpočet tonáže sítě (6/100/100) " | [15 empty] | VV | 2 | 1 | True | 0 | ROZPOCET
| VV |  | " dle Manual str.27 -Detail pítko ( a dle vzor.řezu pro zídku sprchy str.24)" | [15 empty] | VV | 2 | 1 | True | 0 | ROZPOCET
| VV |  | ((0,5+2*0,6)*1,5)*1,15*4,44*0,001 |  | 0.013 | [13 empty] | VV | 2 | 2 | True | 0 | ROZPOCET
| VV | tSITpasyZB26 | Mezisoučet |  | 0.013 | [13 empty] | VV | 2 | 3 | True | 1 | ROZPOCET
| D | 3 | Svislé a kompletní konstrukce |  |  |  | 0 | [5 empty] | 13.9588 |  | 3.7797 |  | 0 | 1 | D | 1 |  |  |  | ROZPOCET | [9 empty] | 0
14 | K | 311101211 | Vytvoření prostupů do 0,02 m2 ve zdech nosných osazením vložek z trub, dílců, tvarovek | m | 2.4 | 0 | 0 | CS ÚRS 2020 02 |  |  | základní | 0.275 | 0.66 | 0 | 0 | 0 | 0 | 4 | K | 2 |  |  |  | ROZPOCET |  |  |  | 0 | 0 | 0 | 0 | 0 | 1 | 0 | 4 | -280989858
| VV |  | " ZÍDKA PÍTKO: BT 72 ...prostupy v zídce a základu pro kabely od rozvaděče ... apod" | [15 empty] | VV | 2 | 1 | True | 0 | ROZPOCET
| VV |  | " výměra= odhad= bude upřesněno při realizaci " 1,4+1,0 |  | 2.4 | [13 empty] | VV | 2 | 2 | True | 0 | ROZPOCET
| VV | mPROSTUP26 | Mezisoučet |  | 2.4 | [13 empty] | VV | 2 | 3 | True | 1 | ROZPOCET
15 | M | 28611170 | trubka kanalizační PVC DN 110x1000mm SN10 | m | 2.76 | 0 | 0 | CS ÚRS 2020 02 |  |  | základní | 0 | 0 | 0.0014 | 0.003864 | 0 | 0 | 8 | M | 2 |  |  |  | ROZPOCET |  |  |  | 0 | 0 | 0 | 0 | 0 | 1 | 0 | 4 | -140437968
| VV |  | mPROSTUP26*1,15 |  | 2.76 | [13 empty] | VV | 2 | 2 | True | 1 | ROZPOCET
16 | K | 311101215-01 | Bednění a odbednění otvorů průřezu do 0,40 m2 hl. do 0,25m v beton. zdech pohledových - otvor pro rozvaděč | kus | 1 | 0 | 0 | vlastní |  |  | základní | 1.799 | 1.799 | 0.023 | 0.023 | 0 | 0 | 4 | K | 2 |  |  |  | ROZPOCET |  |  |  | 0 | 0 | 0 | 0 | 0 | 1 | 0 | 4 | 1503030117
| VV |  | " ZÍDKA PÍTKO: nadzem.část, zídka (1): BT 72/ otvor pro rozvaděč " 1 |  | 1 | [13 empty] | VV | 2 | 2 | True | 1 | ROZPOCET
17 | K | 311321815-XF3 | Nosná zeď ze ŽB pohledového- se zvýšenými nároky na prostředí - tř. C 30/37-XC4-XF3 bez výztuže | m3 | 1.463 | 0 | 0 | vlastní |  |  | základní | 1.505 | 2.2018 | 2.453 | 3.5887 | 0 | 0 | 4 | K | 2 |  |  |  | ROZPOCET |  |  |  | 0 | 0 | 0 | 0 | 0 | 1 | 0 | 4 | 840372762
| VV |  | " ZÍDKA pítko: nadzem.část, zídka (1) beton C30/37-XC4-XF3, dle BT /73" | [15 empty] | VV | 2 | 1 | True | 0 | ROZPOCET
| VV |  | " rozměry dle BT (š.0,5m*v.1,95m od základu,dl. 1,5m) " | [15 empty] | VV | 2 | 1 | True | 0 | ROZPOCET
| VV |  | 0,5*1,5*(1,85+0,1) |  | 1.463 | [13 empty] | VV | 2 | 2 | True | 0 | ROZPOCET
| VV | m3ZBzidka26 | Součet |  | 1.463 | [13 empty] | VV | 2 | 4 | True | 1 | ROZPOCET
18 | K | 311351121 | Zřízení oboustranného bednění nosných nadzákladových zdí | m2 | 7.8 | 0 | 0 | CS ÚRS 2020 02 |  |  | základní | 0.499 | 3.8922 | 0.00275 | 0.02145 | 0 | 0 | 4 | K | 2 |  |  |  | ROZPOCET |  |  |  | 0 | 0 | 0 | 0 | 0 | 1 | 0 | 4 | 1147107534
| VV |  | " ZÍDKA pítko: nadzem.část, zídka (1) beton C30/37-XC4-XF3, dle BT /74 pohled.bednění" | [15 empty] | VV | 2 | 1 | True | 0 | ROZPOCET
| VV | BEDNpohled26 | 2*(0,5+1,5)*(1,85+0,1) |  | 7.8 | [13 empty] | VV | 2 | 2 | True | 1 | ROZPOCET
19 | K | 311351122 | Odstranění oboustranného bednění nosných nadzákladových zdí | m2 | 7.8 | 0 | 0 | CS ÚRS 2020 02 |  |  | základní | 0.17 | 1.326 | 0 | 0 | 0 | 0 | 4 | K | 2 |  |  |  | ROZPOCET |  |  |  | 0 | 0 | 0 | 0 | 0 | 1 | 0 | 4 | 223058755
| VV |  | BEDNpohled26 |  | 7.8 | [13 empty] | VV | 2 | 2 | True | 1 | ROZPOCET
20 | K | 311351911 | Příplatek k cenám bednění nosných nadzákladových zdí za pohledový beton | m2 | 7.8 | 0 | 0 | CS ÚRS 2020 02 |  |  | základní | 0.05 | 0.39 | 0.0025 | 0.0195 | 0 | 0 | 4 | K | 2 |  |  |  | ROZPOCET |  |  |  | 0 | 0 | 0 | 0 | 0 | 1 | 0 | 4 | 1829328786
| VV |  | BEDNpohled26 |  | 7.8 | [13 empty] | VV | 2 | 2 | True | 1 | ROZPOCET
21 | K | 311361821 | Výztuž nosných zdí betonářskou ocelí 10 505 | t | 0.085 | 0 | 0 | CS ÚRS 2020 02 |  |  | základní | 26.431 | 2.2466 | 1.0492 | 0.089184 | 0 | 0 | 4 | K | 2 |  |  |  | ROZPOCET |  |  |  | 0 | 0 | 0 | 0 | 0 | 1 | 0 | 4 | -781383446
| VV |  | " ZÍDKA pítko: nadzem.část, zídka (1): výztuž/BT 75/+ Manual str.27 zídka pítko" | [15 empty] | VV | 2 | 1 | True | 0 | ROZPOCET
| VV |  | " dle TZ: výztuž celkem 80kg/m3 vč. Kari sítě " | [15 empty] | VV | 2 | 1 | True | 0 | ROZPOCET
| VV |  | " výztuž roxor D6 (vč. kotev. trnů na výšku zídky, ale osaz. už při betonáži základu)" | [15 empty] | VV | 2 | 1 | True | 0 | ROZPOCET
| VV |  | m3ZBzidka26*80,0*0,001 |  | 0.117 | [13 empty] | VV | 2 | 2 | True | 0 | ROZPOCET
| VV |  | " - odpočet Kari sítě/ tuny dle rozměrů zídky " | [15 empty] | VV | 2 | 1 | True | 0 | ROZPOCET
| VV |  | -tSITzidkaZB26 |  | -0.032 | [13 empty] | VV | 2 | 2 | True | 0 | ROZPOCET
| VV |  | Součet |  | 0.085 | [13 empty] | VV | 2 | 4 | True | 1 | ROZPOCET
22 | K | 311362021 | Výztuž nosných zdí svařovanými sítěmi Kari | t | 0.032 | 0 | 0 | CS ÚRS 2020 02 |  |  | základní | 15.231 | 0.48739 | 1.0628 | 0.034009 | 0 | 0 | 4 | K | 2 |  |  |  | ROZPOCET |  |  |  | 0 | 0 | 0 | 0 | 0 | 1 | 0 | 4 | 1846431410
| VV |  | " ZÍDKA pítko: nadzem.část, zídka (1): výztuž/BT 75/+ Manual str.27 zídka pítko" | [15 empty] | VV | 2 | 1 | True | 0 | ROZPOCET
| VV |  | " výpočet tonáže sítě, viz. TZ síť Kari 6/100/100 " | [15 empty] | VV | 2 | 1 | True | 0 | ROZPOCET
| VV |  | " dle Manual str.27 -Detail pítko ( a dle vzor.řezu pro zídku sprchy str.24)" | [15 empty] | VV | 2 | 1 | True | 0 | ROZPOCET
| VV |  | ((0,3+2*1,95)*1,5)*1,15*4,44*0,001 |  | 0.032 | [13 empty] | VV | 2 | 2 | True | 0 | ROZPOCET
| VV | tSITzidkaZB26 | Mezisoučet TONÁŽ SÍTĚ PRO ZÍDKU |  | 0.032 | [13 empty] | VV | 2 | 3 | True | 1 | ROZPOCET
23 | K | 327351219-020 | M+D systémová 3 hran lišta plast 20/20/21 mm - pro vytvoření zkosené hrany betonu u bednění pohled zdí | m | 11.8 | 0 | 0 | vlastní |  |  | základní | 0.081 | 0.9558 | 0 | 0 | 0 | 0 | 4 | K | 2 |  |  |  | ROZPOCET |  |  |  | 0 | 0 | 0 | 0 | 0 | 1 | 0 | 4 | -1039991413
| VV |  | " ZÍDKA pítko: nadzem.část, zídka (1): pohled.bednění / BT 72/+ Manual str.27 " | [15 empty] | VV | 2 | 1 | True | 0 | ROZPOCET
| VV |  | " zhlaví zídky " 2*(0,5+1,5) |  | 4 | [13 empty] | VV | 2 | 2 | True | 0 | ROZPOCET
| VV |  | " stěny zídky" 4*(1,85+0,1) |  | 7.8 | [13 empty] | VV | 2 | 2 | True | 0 | ROZPOCET
| VV |  | Součet |  | 11.8 | [13 empty] | VV | 2 | 4 | True | 1 | ROZPOCET
| D | 5 | Komunikace pozemní |  |  |  | 0 | [5 empty] | 4.506 |  | 5.3031 |  | 0 | 1 | D | 1 |  |  |  | ROZPOCET | [9 empty] | 0
24 | K | 564861111 | Podklad ze štěrkodrtě ŠD tl 200 mm | m2 | 6 | 0 | 0 | CS ÚRS 2020 02 |  |  | základní | 0.029 | 0.174 | 0.46 | 2.76 | 0 | 0 | 4 | K | 2 |  |  |  | ROZPOCET |  |  |  | 0 | 0 | 0 | 0 | 0 | 1 | 0 | 4 | 1177971454
| VV |  | " BT 83/ PLOCHA PÍTKO - hutn. podsyp ŠD 0-63 tl. 200 mm " 6,0 |  | 6 | [13 empty] | VV | 2 | 2 | True | 1 | ROZPOCET
25 | K | 596811531 | Kladení velkoformátové betonové dlažby tl do 200 mm velikosti přes 1 m2 pl do 300 m2 | m2 | 6 | 0 | 0 | CS ÚRS 2020 02 |  |  | základní | 0.722 | 4.332 | 0.0994 | 0.5964 | 0 | 0 | 4 | K | 2 |  |  |  | ROZPOCET |  |  |  | 0 | 0 | 0 | 0 | 0 | 1 | 0 | 4 | -1783551229
| VV |  | " PLOCHA PÍTKO k-ce tl.360mm dlažby velkoformát (vč. +lože 4/8 tl.40mm) / ...dlažby přes 1 M2" | [15 empty] | VV | 2 | 1 | True | 0 | ROZPOCET
| VV |  | " BT 81+82/ bet.velkoformát.dlažba: tl. 120mm atyp rovná 1500 x 800 (5ks) " 6,0 |  | 6 | [13 empty] | VV | 2 | 2 | True | 0 | ROZPOCET
| VV |  | Součet |  | 6 | [13 empty] | VV | 2 | 4 | True | 1 | ROZPOCET
26 | M | 59246021-14 | dlažba velkoformátová betonová plochy přes 1m2 tl 120mm přírodní - ATYP 1500x800/tl.120mm | m2 | 6.18 | 0 | 0 | vlastní |  |  | základní | 0 | 0 | 0.315 | 1.9467 | 0 | 0 | 8 | M | 2 |  |  |  | ROZPOCET |  |  |  | 0 | 0 | 0 | 0 | 0 | 1 | 0 | 4 | -1274880522
| VV |  | " BT 81+82/ bet.velkoformát.dlažba: tl. 120mm atyp rovná 1500 x 800 (5ks) 6,0m2" | [15 empty] | VV | 2 | 1 | True | 0 | ROZPOCET
| VV |  | (5*1,5*0,8)*1,03 |  | 6.18 | [13 empty] | VV | 2 | 2 | True | 1 | ROZPOCET
| D | 9 | Ostatní konstrukce a práce, bourání |  |  |  | 0 | [5 empty] | 3.4788 |  | 0.003884 |  | 0 | 1 | D | 1 |  |  |  | ROZPOCET | [9 empty] | 0
27 | K | 949101111 | Lešení pomocné pro objekty pozemních staveb s lešeňovou podlahou v do 1,9 m zatížení do 150 kg/m2 | m2 | 4.8 | 0 | 0 | CS ÚRS 2020 02 |  |  | základní | 0.105 | 0.504 | 0.00013 | 0.000624 | 0 | 0 | 4 | K | 2 |  |  |  | ROZPOCET |  |  |  | 0 | 0 | 0 | 0 | 0 | 1 | 0 | 4 | -826547838
| VV |  | " ZÍDKA pítko: nadzem.část, zídka (1) Manual str.27 -Detail zídka/ŘEZ " | [15 empty] | VV | 2 | 1 | True | 0 | ROZPOCET
| VV |  | 2*2,0*1,2 |  | 4.8 | [13 empty] | VV | 2 | 2 | True | 1 | ROZPOCET
28 | K | 985324112 | Impregnační gelový nátěr betonu dvojnásobný (OS-A) | m2 | 8.15 | 0 | 0 | CS ÚRS 2020 02 |  |  | základní | 0.365 | 2.9748 | 0.0004 | 0.00326 | 0 | 0 | 4 | K | 2 |  |  |  | ROZPOCET |  |  |  | 0 | 0 | 0 | 0 | 0 | 1 | 0 | 4 | 835609987
| VV |  | " ZÍDKA pítko: nadzem.část, zídka (1): 2x impregnač. nátěr / BT 76/+ Manual str.27 " | [15 empty] | VV | 2 | 1 | True | 0 | ROZPOCET
| VV |  | " zhlaví zídky " 0,5*1,5 |  | 0.75 | [13 empty] | VV | 2 | 2 | True | 0 | ROZPOCET
| VV |  | " stěny zídky" 2*(0,5+1,5)*1,85 |  | 7.4 | [13 empty] | VV | 2 | 2 | True | 0 | ROZPOCET
| VV |  | Součet |  | 8.15 | [13 empty] | VV | 2 | 4 | True | 1 | ROZPOCET
| D | 998 | Přesun hmot |  |  |  | 0 | [5 empty] | 6.1235 |  | 0 |  | 0 | 1 | D | 1 |  |  |  | ROZPOCET | [9 empty] | 0
29 | K | 998012021 | Přesun hmot pro budovy monolitické v do 6 m | t | 5.765 | 0 | 0 | CS ÚRS 2020 02 |  |  | základní | 0.697 | 4.0182 | 0 | 0 | 0 | 0 | 4 | K | 2 |  |  |  | ROZPOCET |  |  |  | 0 | 0 | 0 | 0 | 0 | 1 | 0 | 4 | -1921934913
| VV |  | " přesun hmot celkem " 11,068 |  | 11.068 | [13 empty] | VV | 2 | 2 | True | 0 | ROZPOCET
| VV |  | " odd. 5 komunikace: dlažby vč. podsypů " -5,303 |  | -5.303 | [13 empty] | VV | 2 | 2 | True | 0 | ROZPOCET
| VV |  | Součet |  | 5.765 | [13 empty] | VV | 2 | 4 | True | 1 | ROZPOCET
30 | K | 998223011 | Přesun hmot pro pozemní komunikace s krytem dlážděným | t | 5.303 | 0 | 0 | CS ÚRS 2020 02 |  |  | základní | 0.397 | 2.1053 | 0 | 0 | 0 | 0 | 4 | K | 2 |  |  |  | ROZPOCET |  |  |  | 0 | 0 | 0 | 0 | 0 | 1 | 0 | 4 | 1233718441
| VV |  | " odd. 5 komunikace? dlažby vč. podsypů " 5,303 |  | 5.303 | [13 empty] | VV | 2 | 2 | True | 1 | ROZPOCET
| D | PSV | Práce a dodávky PSV |  |  |  | 0 | [5 empty] | 0.28723 |  | 0.0058384 |  | 0 | 2 | D | 0 |  |  |  | ROZPOCET | [9 empty] | 0
| D | 711 | Izolace proti vodě, vlhkosti a plynům |  |  |  | 0 | [5 empty] | 0.28723 |  | 0.0058384 |  | 0 | 2 | D | 1 |  |  |  | ROZPOCET | [9 empty] | 0
31 | K | 711112002 | Provedení izolace proti zemní vlhkosti svislé za studena lakem asfaltovým | m2 | 0.63 | 0 | 0 | CS ÚRS 2020 02 |  |  | základní | 0.059 | 0.03717 | 0 | 0 | 0 | 0 | 16 | K | 2 |  |  |  | ROZPOCET |  |  |  | 0 | 0 | 0 | 0 | 0 | 1 | 0 | 16 | -1739570673
| VV |  | " ZÍDKA pítko: izolace / BT 77...80/+ Manual str.27 + TZ" | [15 empty] | VV | 2 | 1 | True | 0 | ROZPOCET
| VV |  | " spodní lem stěny zídky (pod PT)" 2*(0,5+1,5+2*0,05)*(0,10+0,05) |  | 0.63 | [13 empty] | VV | 2 | 2 | True | 0 | ROZPOCET
| VV | IZOLzidka26 | Součet |  | 0.63 | [13 empty] | VV | 2 | 4 | True | 1 | ROZPOCET
32 | M | 11163152 | lak hydroizolační asfaltový | t | 0.001 | 0 | 0 | CS ÚRS 2020 02 |  |  | základní | 0 | 0 | 1 | 0.001 | 0 | 0 | 32 | M | 2 |  |  |  | ROZPOCET |  |  |  | 0 | 0 | 0 | 0 | 0 | 1 | 0 | 16 | -527621786
| P |  | Poznámka k položce: Spotřeba: 0,3-0,5 kg/m2 | [15 empty] | P | 2
| VV |  | " spotřeba 0,5kg/m2 " | [15 empty] | VV | 2 | 1 | True | 0 | ROZPOCET
| VV |  | "IZOLzidka26*0,5=0,316 kg" | [15 empty] | VV | 2 | 1 | True | 0 | ROZPOCET
| VV |  | " tuny vč zaokrouhlení" 0,001 |  | 0.001 | [13 empty] | VV | 2 | 2 | True | 1 | ROZPOCET
33 | K | 711142559 | Provedení izolace proti zemní vlhkosti pásy přitavením svislé NAIP | m2 | 0.63 | 0 | 0 | CS ÚRS 2020 02 |  |  | základní | 0.26 | 0.1638 | 0.0004 | 0.000252 | 0 | 0 | 16 | K | 2 |  |  |  | ROZPOCET |  |  |  | 0 | 0 | 0 | 0 | 0 | 1 | 0 | 16 | 1582019015
| VV |  | " BT 79/ 1x SBS modifikovaný pás asfaltový: izolace zídka " | [15 empty] | VV | 2 | 1 | True | 0 | ROZPOCET
| VV |  | IZOLzidka26*1 |  | 0.63 | [13 empty] | VV | 2 | 2 | True | 1 | ROZPOCET
34 | M | 62853004 | pás asfaltový natavitelný modifikovaný SBS tl 4,0mm s vložkou ze skleněné tkaniny a spalitelnou PE fólií nebo jemnozrnným minerálním posypem na horním povrchu | m2 | 0.756 | 0 | 0 | CS ÚRS 2020 02 |  |  | základní | 0 | 0 | 0.0054 | 0.0040824 | 0 | 0 | 32 | M | 2 |  |  |  | ROZPOCET |  |  |  | 0 | 0 | 0 | 0 | 0 | 1 | 0 | 16 | 67615846
| VV |  | IZOLzidka26*1,20 |  | 0.756 | [13 empty] | VV | 2 | 2 | True | 1 | ROZPOCET
35 | K | 711161215 | Izolace proti zemní vlhkosti nopovou fólií svislá, nopek v 20,0 mm, tl do 1,0 mm | m2 | 0.63 | 0 | 0 | CS ÚRS 2020 02 |  |  | základní | 0.122 | 0.07686 | 0.0008 | 0.000504 | 0 | 0 | 16 | K | 2 |  |  |  | ROZPOCET |  |  |  | 0 | 0 | 0 | 0 | 0 | 1 | 0 | 16 | 2128046540
| VV |  | " BT 80/ nopovka 20mm: izolace zídka " | [15 empty] | VV | 2 | 1 | True | 0 | ROZPOCET
| VV |  | IZOLzidka26*1 |  | 0.63 | [13 empty] | VV | 2 | 2 | True | 0 | ROZPOCET
| VV |  | " V ceně jsou i dodávky: nopové folie a kotvení " | [15 empty] | VV | 2 | 1 | True | 0 | ROZPOCET
| VV |  | Součet |  | 0.63 | [13 empty] | VV | 2 | 4 | True | 1 | ROZPOCET
36 | K | 998711101 | Přesun hmot tonážní pro izolace proti vodě, vlhkosti a plynům v objektech výšky do 6 m | t | 0.006 | 0 | 0 | CS ÚRS 2020 02 |  |  | základní | 1.567 | 0.009402 | 0 | 0 | 0 | 0 | 16 | K | 2 |  |  |  | ROZPOCET |  |  |  | 0 | 0 | 0 | 0 | 0 | 1 | 0 | 16 | -1703525697

## SO 02.7 - Plochy MZK - pl...
[9 empty] | >> skryté sloupce << | [9 empty] | {8d6b85be-07bc-43e9-bc28-70c185a2437e} | [5 empty] | Eplocha27 | 76,45 | 2
[19 empty] | 2 | [5 empty] | Fplocha27 | 108 | 2
| KRYCÍ LIST SOUPISU PRACÍ | [8 empty] | v --- níže se nacházejí doplnkové a pomocné údaje k sestavám --- v | [8 empty] | False | [5 empty] | mLEMOVKY27 | 106,55 | 2
[25 empty] | ODVOZ1t27 | 68,954 | 2
| Stavba: | [23 empty] | pISodkop27 | 6,45 | 2
|  | MĚSTSKÁ PLÁŽ AREÁLU KAMENCOVÉHO JEZERA | [22 empty] | rODKOP1t27 | 15,246 | 2
| Objekt: | [23 empty] | rODKOPzem27 | 10,85 | 2
|  | SO 02 - KOMUNIKACE A AREÁLOVÉ PLOCHY | [22 empty] | rPLAN27 | 46,5 | 2
| Soupis: | [23 empty] | sODKOP1t27 | 53,708 | 2
SO 02.7 - Plochy MZK - plocha E, plocha F
| KSO: |  | 822 59 36 |  |  | CC-CZ: | 21122
| Místo: |  | CHOMUTOV |  |  | Datum: | 25. 1. 2021
| CZ-CPV: |  | 45233100-0 |  |  | CZ-CPA: | 42.11.20
| Zadavatel: |  |  |  |  | IČ: | 00261891
|  | Statutární město Chomutov,Zborovská 4602,Chomutov |  |  |  | DIČ: | CZ00261891
| Zhotovitel: |  |  |  |  | IČ:
DIČ:
| Projektant: |  |  |  |  | IČ: | 75518872
|  | Ing. Mgr. Lucie Radilová, DiS |  |  |  | DIČ: | CZ8054283963
| Zpracovatel: |  |  |  |  | IČ: | 64596605
|  | Obrtelová Miluše |  |  |  | DIČ: | CZ6110310745
Poznámka:
Soupis prací je sestaven za využití položek Cenové soustavy ÚRS 2020-02 (CS). Cenové a technické podmínky položek CS ÚRS, které nejsou uvedeny v soupisu prací (tzv. úvodní části katalogů) jsou neomezeně dálkově k dispozici na www.cs-urs.cz. Položky soupisu prací, které nemají ve sloupci "Cenová soustava" uveden žádný údaj, nepochází z CS. Tyto položky byly vytvořeny pouze pro tento rozpočet a nenacházejí se v žádné cenové soustavě. Pokud byl v rozpočtu uveden konkrétní obchodní název materiálu nebo výrobku, byl použit s cílem zadavatele stanovit minimální kvalitativní standard. Výkaz výměr, který se vztahuje k více položkám je nahrazen odpovídajícím slovem "FIGUROU". Figura je uvedena ve sloupci "Kód" v položce, kde byla spočítána.
| Cena bez DPH | [5 empty] | 0
|  |  | Základ daně |  |  | Sazba daně | Výše daně
| DPH | základní | 0 |  |  | 21% | 0
|  | snížená | 0 |  |  | 15% | 0
|  | zákl. přenesená | 0 |  |  | 21% | 0
|  | sníž. přenesená | 0 |  |  | 15% | 0
|  | nulová | 0 |  |  | 0% | 0
| Cena s DPH |  |  | v | CZK |  | 0
| Projektant |  |  | Zpracovatel
| Datum a podpis: |  | Razítko | Datum a podpis: |  |  | Razítko
| Objednavatel |  |  | Zhotovitel
| Datum a podpis: |  | Razítko | Datum a podpis: |  |  | Razítko
REKAPITULACE ČLENĚNÍ SOUPISU PRACÍ
Stavba:
MĚSTSKÁ PLÁŽ AREÁLU KAMENCOVÉHO JEZERA
Objekt:
SO 02 - KOMUNIKACE A AREÁLOVÉ PLOCHY
Soupis:
SO 02.7 - Plochy MZK - plocha E, plocha F
Místo: |  |  | CHOMUTOV |  |  | Datum: | 25. 1. 2021
Zadavatel: |  |  | Statutární město Chomutov,Zborovská 4602,Chomutov |  |  | Projektant: | Ing. Mgr. Lucie Radilová, DiS
Zhotovitel: | [5 empty] | Zpracovatel: | Obrtelová Miluše
Kód dílu - Popis | [6 empty] | Cena celkem [CZK]
Náklady ze soupisu prací | [6 empty] | 0 | [12 empty] | -1
| HSV - Práce a dodávky HSV | [5 empty] | 0
| 1 - Zemní práce | [5 empty] | 0
| 5 - Komunikace pozemní | [5 empty] | 0
| 9 - Ostatní konstrukce a práce, bourání | [5 empty] | 0
| 998 - Přesun hmot | [5 empty] | 0
SOUPIS PRACÍ
Stavba:
MĚSTSKÁ PLÁŽ AREÁLU KAMENCOVÉHO JEZERA
Objekt:
SO 02 - KOMUNIKACE A AREÁLOVÉ PLOCHY
Soupis:
SO 02.7 - Plochy MZK - plocha E, plocha F
Místo: |  |  | CHOMUTOV |  |  | Datum: | 25. 1. 2021
Zadavatel: |  |  | Statutární město Chomutov,Zborovská 4602,Chomutov |  |  | Projektant: | Ing. Mgr. Lucie Radilová, DiS
Zhotovitel: | [5 empty] | Zpracovatel: | Obrtelová Miluše
PČ | Typ | Kód | Popis | MJ | Množství | J.cena [CZK] | Cena celkem [CZK] | Cenová soustava |  |  | DPH | J. Nh [h] | Nh celkem [h] | J. hmotnost [t] | Hmotnost celkem [t] | J. suť [t] | Suť Celkem [t]
Náklady soupisu celkem | [6 empty] | 0 | [5 empty] | 169.6346 |  | 168.1904 |  | 0 |  | D | -1 | [13 empty] | 0
| D | HSV | Práce a dodávky HSV |  |  |  | 0 | [5 empty] | 169.6346 |  | 168.1904 |  | 0 | 1 | D | 0 |  |  |  | ROZPOCET | [9 empty] | 0
| D | 1 | Zemní práce |  |  |  | 0 | [5 empty] | 91.5234 |  | 0 |  | 0 | 1 | D | 1 |  |  |  | ROZPOCET | [9 empty] | 0
1 | K | 122211101 | Odkopávky a prokopávky v hornině třídy těžitelnosti I, skupiny 3 ručně | m3 | 15.246 | 0 | 0 | CS ÚRS 2020 02 |  |  | základní | 3.148 | 47.9944 | 0 | 0 | 0 | 0 | 4 | K | 2 |  |  |  | ROZPOCET |  |  |  | 0 | 0 | 0 | 0 | 0 | 1 | 0 | 4 | 885388216
| VV |  | " odkop ručně podél stáv.objektu ( výkr. Situace -u plochy F)" | [15 empty] | VV | 2 | 1 | True | 0 | ROZPOCET
| VV |  | 1,0*(25,0+2*3,0)*0,35 |  | 10.85 | [13 empty] | VV | 2 | 2 | True | 0 | ROZPOCET
| VV | rODKOPzem27 | Mezisoučet |  | 10.85 | [13 empty] | VV | 2 | 3 | True | 0 | ROZPOCET
| VV |  | " +ruční dokopy pro patky lemovek (60% patky)" | [15 empty] | VV | 2 | 1 | True | 0 | ROZPOCET
| VV |  | " BT 91/ beton.patky =26 KS" 26*0,03*0,60 |  | 0.468 | [13 empty] | VV | 2 | 2 | True | 0 | ROZPOCET
| VV |  | " BT 98/ beton.patky=46 KS" 46*0,03*0,60 |  | 0.828 | [13 empty] | VV | 2 | 2 | True | 0 | ROZPOCET
| VV |  | Mezisoučet |  | 1.296 | [13 empty] | VV | 2 | 3 | True | 0 | ROZPOCET
| VV |  | " + BT 99/detaily kolem dřeváku:pásek kamenivo" 15,5*0,1*2 |  | 3.1 | [13 empty] | VV | 2 | 2 | True | 0 | ROZPOCET
| VV | rODKOP1t27 | Součet |  | 15.246 | [13 empty] | VV | 2 | 4 | True | 1 | ROZPOCET
2 | K | 122252203 | Odkopávky a prokopávky nezapažené pro silnice a dálnice v hornině třídy těžitelnosti I objem do 100 m3 strojně | m3 | 53.708 | 0 | 0 | CS ÚRS 2020 02 |  |  | základní | 0.215 | 11.5472 | 0 | 0 | 0 | 0 | 4 | K | 2 |  |  |  | ROZPOCET |  |  |  | 0 | 0 | 0 | 0 | 0 | 1 | 0 | 4 | 2130792894
| VV |  | " výkopy pro ZP (na potřebnou hl.) od PT " | [15 empty] | VV | 2 | 1 | True | 0 | ROZPOCET
| VV |  | Eplocha27*0,35 |  | 26.758 | [13 empty] | VV | 2 | 2 | True | 0 | ROZPOCET
| VV |  | Fplocha27*0,35 |  | 37.8 | [13 empty] | VV | 2 | 2 | True | 0 | ROZPOCET
| VV |  | Mezisoučet |  | 64.558 | [13 empty] | VV | 2 | 3 | True | 0 | ROZPOCET
| VV |  | " - odpočet odkopů podél objektu ( ručně) " | [15 empty] | VV | 2 | 1 | True | 0 | ROZPOCET
| VV |  | -rODKOPzem27 |  | -10.85 | [13 empty] | VV | 2 | 2 | True | 0 | ROZPOCET
| VV | sODKOP1t27 | Součet |  | 53.708 | [13 empty] | VV | 2 | 4 | True | 1 | ROZPOCET
3 | K | 129001101 | Příplatek za ztížení odkopávky nebo prokopávky v blízkosti inženýrských sítí | m3 | 7.74 | 0 | 0 | CS ÚRS 2020 02 |  |  | základní | 1.548 | 11.9815 | 0 | 0 | 0 | 0 | 4 | K | 2 |  |  |  | ROZPOCET |  |  |  | 0 | 0 | 0 | 0 | 0 | 1 | 0 | 4 | -1979987683
| VV |  | " výkopy pro plochu E,F: na hl. -0,30m, kolem stáv. IS (kabely, C3 -Koordin. situace/ zákres IS " | [15 empty] | VV | 2 | 1 | True | 0 | ROZPOCET
| VV |  | " ostatní sítě voda +kan. = hl. min. od -1,0m=mimo pásmo IS" | [15 empty] | VV | 2 | 1 | True | 0 | ROZPOCET
| VV |  | " křížení kabely /NN/ plocha E " (0,5+0+0,5)*(0,30-(0,65-0,5))*(15+6+13) |  | 5.1 | [13 empty] | VV | 2 | 2 | True | 0 | ROZPOCET
| VV |  | " křížení kabely /NN/ plocha F " (0,5+0+0,5)*(0,30-(0,65-0,5))*(4+5) |  | 1.35 | [13 empty] | VV | 2 | 2 | True | 0 | ROZPOCET
| VV | pISodkop27 | Mezisoučet pásmo IS odkop |  | 6.45 | [13 empty] | VV | 2 | 3 | True | 0 | ROZPOCET
| VV |  | " rezerva 20% při nenorm. hl. IS " | [15 empty] | VV | 2 | 1 | True | 0 | ROZPOCET
| VV |  | 0,20*pISodkop27 |  | 1.29 | [13 empty] | VV | 2 | 2 | True | 0 | ROZPOCET
| VV | ISodkop27 | Součet |  | 7.74 | [13 empty] | VV | 2 | 4 | True | 1 | ROZPOCET
4 | K | 162751117 | Vodorovné přemístění do 10000 m výkopku/sypaniny z horniny třídy těžitelnosti I, skupiny 1 až 3 | m3 | 68.954 | 0 | 0 | CS ÚRS 2020 02 |  |  | základní | 0.087 | 5.999 | 0 | 0 | 0 | 0 | 4 | K | 2 |  |  |  | ROZPOCET |  |  |  | 0 | 0 | 0 | 0 | 0 | 1 | 0 | 4 | -945362987
| VV |  | " odvoz výkopků ( třída těžiteln.1) na skládku, popř. do vlastního skládkového hospodářství " | [15 empty] | VV | 2 | 1 | True | 0 | ROZPOCET
| VV |  | rODKOP1t27 |  | 15.246 | [13 empty] | VV | 2 | 2 | True | 0 | ROZPOCET
| VV |  | sODKOP1t27 |  | 53.708 | [13 empty] | VV | 2 | 2 | True | 0 | ROZPOCET
| VV | ODVOZ1t27 | Součet |  | 68.954 | [13 empty] | VV | 2 | 4 | True | 1 | ROZPOCET
5 | K | 167151101 | Nakládání výkopku z hornin třídy těžitelnosti I, skupiny 1 až 3 do 100 m3 | m3 | 15.246 | 0 | 0 | CS ÚRS 2020 02 |  |  | základní | 0.197 | 3.0035 | 0 | 0 | 0 | 0 | 4 | K | 2 |  |  |  | ROZPOCET |  |  |  | 0 | 0 | 0 | 0 | 0 | 1 | 0 | 4 | 2036244791
| VV |  | " naložení ručn. odkopu pro jednotný odvoz " | [15 empty] | VV | 2 | 1 | True | 0 | ROZPOCET
| VV |  | rODKOP1t27 |  | 15.246 | [13 empty] | VV | 2 | 2 | True | 1 | ROZPOCET
6 | K | 171201231-11 | Náklady na recyklaci zeminy a kamení ve vlastním odpadovém hospodářství zhotovitele nebo poplatek za uložení na recyklační skládce kód odpadu 17 05 04 | t | 120.67 | 0 | 0 | vlastní |  |  | základní | 0 | 0 | 0 | 0 | 0 | 0 | 4 | K | 2 |  |  |  | ROZPOCET |  |  |  | 0 | 0 | 0 | 0 | 0 | 1 | 0 | 4 | -1553767253
| VV |  | " náklady na likvidaci odvozeného odpadu na skládku vč. poplatku za skládkovné nebo " | [15 empty] | VV | 2 | 1 | True | 0 | ROZPOCET
| VV |  | " recyklace na vlastní náklady ve vlastním odpadovém hospodářství " | [15 empty] | VV | 2 | 1 | True | 0 | ROZPOCET
| VV |  | Mezisoučet |  | 0 | [13 empty] | VV | 2 | 3 | True | 0 | ROZPOCET
| VV |  | ODVOZ1t27*(1,7+1,8)/2 |  | 120.67 | [13 empty] | VV | 2 | 2 | True | 0 | ROZPOCET
| VV |  | Součet |  | 120.67 | [13 empty] | VV | 2 | 4 | True | 1 | ROZPOCET
7 | K | 171251201 | Uložení sypaniny na skládky nebo meziskládky | m3 | 68.954 | 0 | 0 | CS ÚRS 2020 02 |  |  | základní | 0.009 | 0.62059 | 0 | 0 | 0 | 0 | 4 | K | 2 |  |  |  | ROZPOCET |  |  |  | 0 | 0 | 0 | 0 | 0 | 1 | 0 | 4 | 1857734113
| VV |  | ODVOZ1t27 |  | 68.954 | [13 empty] | VV | 2 | 2 | True | 1 | ROZPOCET
8 | K | 181912112 | Úprava pláně v hornině třídy těžitelnosti I, skupiny 3 se zhutněním ručně | m2 | 46.5 | 0 | 0 | CS ÚRS 2020 02 |  |  | základní | 0.149 | 6.9285 | 0 | 0 | 0 | 0 | 4 | K | 2 |  |  |  | ROZPOCET |  |  |  | 0 | 0 | 0 | 0 | 0 | 1 | 0 | 4 | -1207150052
| VV |  | " zhutnění malou strojní technikou (vibrač.pěch nebo deska) | [15 empty] | VV | 2 | 1 | True | 0 | ROZPOCET
| VV |  | " u stávaj. objektů (plocha F/ podél restaurace, výkr. Situace)" | [15 empty] | VV | 2 | 1 | True | 0 | ROZPOCET
| VV |  | 1,0*(25,0+2*3,0) |  | 31 | [13 empty] | VV | 2 | 2 | True | 0 | ROZPOCET
| VV |  | " BT 99/detaily kolem dřeváku:pásek kamenivo " 15,5 |  | 15.5 | [13 empty] | VV | 2 | 2 | True | 0 | ROZPOCET
| VV | rPLAN27 | Součet |  | 46.5 | [13 empty] | VV | 2 | 4 | True | 1 | ROZPOCET
9 | K | 181951112 | Úprava pláně v hornině třídy těžitelnosti I, skupiny 1 až 3 se zhutněním strojně | m2 | 137.95 | 0 | 0 | CS ÚRS 2020 02 |  |  | základní | 0.025 | 3.4487 | 0 | 0 | 0 | 0 | 4 | K | 2 |  |  |  | ROZPOCET |  |  |  | 0 | 0 | 0 | 0 | 0 | 1 | 0 | 4 | -1619059076
| VV |  | " úprava pláně po výkopech pro plochy MZK, vyspádování pro odvodnění a hutnění na 45 MPa (BT 88, 95)" | [15 empty] | VV | 2 | 1 | True | 0 | ROZPOCET
| VV |  | Eplocha27 |  | 76.45 | [13 empty] | VV | 2 | 2 | True | 0 | ROZPOCET
| VV |  | Fplocha27 |  | 108 | [13 empty] | VV | 2 | 2 | True | 0 | ROZPOCET
| VV |  | Mezisoučet |  | 184.45 | [13 empty] | VV | 2 | 3 | True | 0 | ROZPOCET
| VV |  | " - odpočet u stávaj. objektů (plocha F/ podél restaurace)" | [15 empty] | VV | 2 | 1 | True | 0 | ROZPOCET
| VV |  | -rPLAN27 |  | -46.5 | [13 empty] | VV | 2 | 2 | True | 0 | ROZPOCET
| VV |  | Součet |  | 137.95 | [13 empty] | VV | 2 | 4 | True | 1 | ROZPOCET
| D | 5 | Komunikace pozemní |  |  |  | 0 | [5 empty] | 19.3579 |  | 162.039 |  | 0 | 1 | D | 1 |  |  |  | ROZPOCET | [9 empty] | 0
10 | K | 564730011 | Podklad z kameniva hrubého drceného vel. 8-16 mm tl 100 mm | m2 | 15.5 | 0 | 0 | CS ÚRS 2020 02 |  |  | základní | 0.025 | 0.3875 | 0.199 | 3.0845 | 0 | 0 | 4 | K | 2 |  |  |  | ROZPOCET |  |  |  | 0 | 0 | 0 | 0 | 0 | 1 | 0 | 4 | -1533244231
| VV |  | " BT 99/detaily kolem dřeváku - ŠD 8/16 - pásek stejné kamenivo jako MZK, tl. 0,1 m" | [15 empty] | VV | 2 | 1 | True | 0 | ROZPOCET
| VV |  | 15,5 |  | 15.5 | [13 empty] | VV | 2 | 2 | True | 1 | ROZPOCET
11 | K | 564801112-04 | Podklad ze drtě DDK fr. 0-4 tl 40 mm | m2 | 184.45 | 0 | 0 | vlastní |  |  | základní | 0.02 | 3.689 | 0.092 | 16.9694 | 0 | 0 | 4 | K | 2 |  |  |  | ROZPOCET |  |  |  | 0 | 0 | 0 | 0 | 0 | 1 | 0 | 4 | 27470856
| VV |  | " plocha MZK - E: BT 85/ drcený štěrk 0/4, tl. 40 mm" 76,45 |  | 76.45 | [13 empty] | VV | 2 | 2 | True | 0 | ROZPOCET
| VV |  | " plocha MZK - F: BT 93/ drcený štěrk 0/4, tl. 40 mm" 108,0 |  | 108 | [13 empty] | VV | 2 | 2 | True | 0 | ROZPOCET
| VV |  | Mezisoučet |  | 184.45 | [13 empty] | VV | 2 | 3 | True | 1 | ROZPOCET
12 | K | 564861112-09 | Podklad ze štěrkodrtě ŠD fr. 0-63 se zadrcením tl 210 mm | m2 | 184.45 | 0 | 0 | vlastní |  |  | základní | 0.059 | 10.8825 | 0.501 | 92.4094 | 0 | 0 | 4 | K | 2 |  |  |  | ROZPOCET |  |  |  | 0 | 0 | 0 | 0 | 0 | 1 | 0 | 4 | -2039453258
| VV |  | " plocha MZK - E: BT 86/štěrkodrť se zadrcením 0/63, 210 mm " 76,45 |  | 76.45 | [13 empty] | VV | 2 | 2 | True | 0 | ROZPOCET
| VV |  | " plocha MZK - F: BT 94/ štěrkodrť se zadrcením 0/63, 210 mm" 108,0 |  | 108 | [13 empty] | VV | 2 | 2 | True | 0 | ROZPOCET
| VV |  | Mezisoučet |  | 184.45 | [13 empty] | VV | 2 | 3 | True | 1 | ROZPOCET
13 | K | 564932111-01 | Kryt z mechanicky zpevněného kameniva MZK frakce 0/16 tl 100 mm | m2 | 199.95 | 0 | 0 | vlastní |  |  | základní | 0.022 | 4.3989 | 0.24794 | 49.5756 | 0 | 0 | 4 | K | 2 |  |  |  | ROZPOCET |  |  |  | 0 | 0 | 0 | 0 | 0 | 1 | 0 | 4 | -831999417
| VV |  | " Manuál str. 28,29 - Plocha MZK " | [15 empty] | VV | 2 | 1 | True | 0 | ROZPOCET
| VV | Eplocha27 | " plocha MZK - E: BT 84/ minerální beton fr.0-16, tl.100mm" 76,45 |  | 76.45 | [13 empty] | VV | 2 | 2 | True | 0 | ROZPOCET
| VV | Fplocha27 | " plocha MZK - F: BT 92/ minerální beton fr.0-16, tl.100mm" 108,0 |  | 108 | [13 empty] | VV | 2 | 2 | True | 0 | ROZPOCET
| VV | PasekDETAIL27 | " BT 99/ detaily kolem dřeváku - pásek stejné kamenivo jako MZK, tl. 0,1 m" 15,5 |  | 15.5 | [13 empty] | VV | 2 | 2 | True | 0 | ROZPOCET
| VV |  | Mezisoučet |  | 199.95 | [13 empty] | VV | 2 | 3 | True | 1 | ROZPOCET
| D | 9 | Ostatní konstrukce a práce, bourání |  |  |  | 0 | [5 empty] | 47.6526 |  | 6.1514 |  | 0 | 1 | D | 1 |  |  |  | ROZPOCET | [9 empty] | 0
14 | K | 916331111-02 | Osazení zahradní obruby - ocelové lemovky - kotveno do terénu nebo bet.patek stabilizační kulatinou po 1-1,5 m přivařením lemovky - bez dodávek | m | 106.55 | 0 | 0 | vlastní |  |  | základní | 0.418 | 44.5379 | 0 | 0 | 0 | 0 | 4 | K | 2 |  |  |  | ROZPOCET |  |  |  | 0 | 0 | 0 | 0 | 0 | 1 | 0 | 4 | -1428041790
| VV |  | " obruby=řez - Manuál str.29, Detail =plochy E,F " | [15 empty] | VV | 2 | 1 | True | 0 | ROZPOCET
| VV |  | " BT 89/ lemovky =pásovina 120/8mm: plocha E " 38,55 |  | 38.55 | [13 empty] | VV | 2 | 2 | True | 0 | ROZPOCET
| VV |  | " BT 96/ lemovky =pásovina 120/8mm: plocha F" 68,0 |  | 68 | [13 empty] | VV | 2 | 2 | True | 0 | ROZPOCET
| VV | mLEMOVKY27 | Mezisoučet |  | 106.55 | [13 empty] | VV | 2 | 3 | True | 1 | ROZPOCET
15 | M | 13010302-01 | zahradní ocel. lemovky bez povrch.úpravy - pásovina 120/8mm: výroba + materiál tyč ocelová plochá jakost 11 375 120x8mm | m | 111.878 | 0 | 0 | vlastní |  |  | základní | 0 | 0 | 0.00754 | 0.84356 | 0 | 0 | 8 | M | 2 |  |  |  | ROZPOCET |  |  |  | 0 | 0 | 0 | 0 | 0 | 1 | 0 | 4 | 1888832159
| P |  | Poznámka k položce: Hmotnost: 7,54 kg/m | [15 empty] | P | 2
| VV |  | mLEMOVKY27*1,05 |  | 111.878 | [13 empty] | VV | 2 | 2 | True | 1 | ROZPOCET
16 | M | 13021012-01 | kotvící ocel. kolík dl. 200mm pro zahradní oc. lemovky (kolík= roxor D10/200mm) / výroba+ materiál tyč ocelová žebírková jakost BSt 500S (10 505) výztuž do betonu D 10mm | kus | 72 | 0 | 0 | vlastní |  |  | základní | 0 | 0 | 0.00013 | 0.00936 | 0 | 0 | 8 | M | 2 |  |  |  | ROZPOCET |  |  |  | 0 | 0 | 0 | 0 | 0 | 1 | 0 | 4 | -600664456
| P |  | Poznámka k položce: Hmotnost: 0,62 kg/m | [15 empty] | P | 2
| VV |  | " BT 90/ kotvící roxory pro lemovky =prut D 10/dl. 200mm. ocel bez úpravy.=26 KS" | [15 empty] | VV | 2 | 1 | True | 0 | ROZPOCET
| VV |  | " BT 97/ kotvící roxory pro lemovky =prut D 10/dl. 200mm. ocel bez úpravy.=46 KS" | [15 empty] | VV | 2 | 1 | True | 0 | ROZPOCET
| VV |  | mLEMOVKY27/1,5 |  | 71.033 | [13 empty] | VV | 2 | 2 | True | 0 | ROZPOCET
| VV |  | 72-71,033 |  | 0.967 | [13 empty] | VV | 2 | 2 | True | 0 | ROZPOCET
| VV |  | Součet |  | 72 | [13 empty] | VV | 2 | 4 | True | 1 | ROZPOCET
17 | K | 916991121-25 | Lože pod obrubníky, krajníky nebo obruby z dlažebních kostek z betonu prostého C20/25 | m3 | 2.16 | 0 | 0 | vlastní |  |  | základní | 1.442 | 3.1147 | 2.453 | 5.2985 | 0 | 0 | 4 | K | 2 |  |  |  | ROZPOCET |  |  |  | 0 | 0 | 0 | 0 | 0 | 1 | 0 | 4 | -788719923
| VV |  | " bet. patky ocel.trny lemovky =0,03m3/ks patky, beton C20/25" | [15 empty] | VV | 2 | 1 | True | 0 | ROZPOCET
| VV |  | " BT 91/ beton.patky =26 KS" 26*0,03 |  | 0.78 | [13 empty] | VV | 2 | 2 | True | 0 | ROZPOCET
| VV |  | " BT 98/ beton.patky=46 KS" 46*0,03 |  | 1.38 | [13 empty] | VV | 2 | 2 | True | 0 | ROZPOCET
| VV |  | Součet |  | 2.16 | [13 empty] | VV | 2 | 4 | True | 1 | ROZPOCET
| D | 998 | Přesun hmot |  |  |  | 0 | [5 empty] | 11.1005 |  | 0 |  | 0 | 1 | D | 1 |  |  |  | ROZPOCET | [9 empty] | 0
18 | K | 998225111 | Přesun hmot pro pozemní komunikace s krytem z kamene, monolitickým betonovým nebo živičným | t | 168.19 | 0 | 0 | CS ÚRS 2020 02 |  |  | základní | 0.066 | 11.1005 | 0 | 0 | 0 | 0 | 4 | K | 2 |  |  |  | ROZPOCET |  |  |  | 0 | 0 | 0 | 0 | 0 | 1 | 0 | 4 | 1842074385

## SO 02.8 - Dřevěná paluba ...
[9 empty] | >> skryté sloupce << | [9 empty] | {04a0473f-036d-4853-9c8c-10c9299aaaff} | [5 empty] | H4268 | 593,9 | 2
[19 empty] | 2 | [5 empty] | ksRAMstrom28 | 8 | 2
| KRYCÍ LIST SOUPISU PRACÍ | [8 empty] | v --- níže se nacházejí doplnkové a pomocné údaje k sestavám --- v | [8 empty] | False | [5 empty] | LOZE | 425,665 | 2
[25 empty] | mLEMOVpalub | 144 | 2
| Stavba: | [23 empty] | ODVOZ28 | 203,321 | 2
|  | MĚSTSKÁ PLÁŽ AREÁLU KAMENCOVÉHO JEZERA | [22 empty] | opODKOP28 | 187,92 | 2
| Objekt: | [23 empty] | pISodkop28 | 15,52 | 2
|  | SO 02 - KOMUNIKACE A AREÁLOVÉ PLOCHY | [22 empty] | rODKOP28 | 15,401 | 2
| Soupis: | [23 empty] | terasaG | 119 | 2
|  | SO 02.8 - Dřevěná paluba - paluba G, paluba H a okolí stromů u paluby H | [22 empty] | terasaH | 293 | 2
| KSO: |  | 822 59 36 |  |  | CC-CZ: | 21122
| Místo: |  | CHOMUTOV |  |  | Datum: | 25. 1. 2021
| CZ-CPV: |  | 45233100-0 |  |  | CZ-CPA: | 42.11.20
| Zadavatel: |  |  |  |  | IČ: | 00261891
|  | Statutární město Chomutov,Zborovská 4602,Chomutov |  |  |  | DIČ: | CZ00261891
| Zhotovitel: |  |  |  |  | IČ:
DIČ:
| Projektant: |  |  |  |  | IČ: | 75518872
|  | Ing. Mgr. Lucie Radilová, DiS |  |  |  | DIČ: | CZ8054283963
| Zpracovatel: |  |  |  |  | IČ: | 64596605
|  | Obrtelová Miluše |  |  |  | DIČ: | CZ6110310745
Poznámka:
Soupis prací je sestaven za využití položek Cenové soustavy ÚRS 2020-02 (CS). Cenové a technické podmínky položek CS ÚRS, které nejsou uvedeny v soupisu prací (tzv. úvodní části katalogů) jsou neomezeně dálkově k dispozici na www.cs-urs.cz. Položky soupisu prací, které nemají ve sloupci "Cenová soustava" uveden žádný údaj, nepochází z CS. Tyto položky byly vytvořeny pouze pro tento rozpočet a nenacházejí se v žádné cenové soustavě. Pokud byl v rozpočtu uveden konkrétní obchodní název materiálu nebo výrobku, byl použit s cílem zadavatele stanovit minimální kvalitativní standard. Výkaz výměr, který se vztahuje k více položkám je nahrazen odpovídajícím slovem "FIGUROU". Figura je uvedena ve sloupci "Kód" v položce, kde byla spočítána.
| Cena bez DPH | [5 empty] | 0
|  |  | Základ daně |  |  | Sazba daně | Výše daně
| DPH | základní | 0 |  |  | 21% | 0
|  | snížená | 0 |  |  | 15% | 0
|  | zákl. přenesená | 0 |  |  | 21% | 0
|  | sníž. přenesená | 0 |  |  | 15% | 0
|  | nulová | 0 |  |  | 0% | 0
| Cena s DPH |  |  | v | CZK |  | 0
| Projektant |  |  | Zpracovatel
| Datum a podpis: |  | Razítko | Datum a podpis: |  |  | Razítko
| Objednavatel |  |  | Zhotovitel
| Datum a podpis: |  | Razítko | Datum a podpis: |  |  | Razítko
REKAPITULACE ČLENĚNÍ SOUPISU PRACÍ
Stavba:
MĚSTSKÁ PLÁŽ AREÁLU KAMENCOVÉHO JEZERA
Objekt:
SO 02 - KOMUNIKACE A AREÁLOVÉ PLOCHY
Soupis:
SO 02.8 - Dřevěná paluba - paluba G, paluba H a okolí stromů u paluby H
Místo: |  |  | CHOMUTOV |  |  | Datum: | 25. 1. 2021
Zadavatel: |  |  | Statutární město Chomutov,Zborovská 4602,Chomutov |  |  | Projektant: | Ing. Mgr. Lucie Radilová, DiS
Zhotovitel: | [5 empty] | Zpracovatel: | Obrtelová Miluše
Kód dílu - Popis | [6 empty] | Cena celkem [CZK]
Náklady ze soupisu prací | [6 empty] | 0 | [12 empty] | -1
| HSV - Práce a dodávky HSV | [5 empty] | 0
| 1 - Zemní práce | [5 empty] | 0
| 2 - Zakládání | [5 empty] | 0
| 5 - Komunikace pozemní | [5 empty] | 0
| 9 - Ostatní konstrukce a práce, bourání | [5 empty] | 0
| 998 - Přesun hmot | [5 empty] | 0
| PSV - Práce a dodávky PSV | [5 empty] | 0
| 762 - Konstrukce tesařské | [5 empty] | 0
SOUPIS PRACÍ
Stavba:
MĚSTSKÁ PLÁŽ AREÁLU KAMENCOVÉHO JEZERA
Objekt:
SO 02 - KOMUNIKACE A AREÁLOVÉ PLOCHY
Soupis:
SO 02.8 - Dřevěná paluba - paluba G, paluba H a okolí stromů u paluby H
Místo: |  |  | CHOMUTOV |  |  | Datum: | 25. 1. 2021
Zadavatel: |  |  | Statutární město Chomutov,Zborovská 4602,Chomutov |  |  | Projektant: | Ing. Mgr. Lucie Radilová, DiS
Zhotovitel: | [5 empty] | Zpracovatel: | Obrtelová Miluše
PČ | Typ | Kód | Popis | MJ | Množství | J.cena [CZK] | Cena celkem [CZK] | Cenová soustava |  |  | DPH | J. Nh [h] | Nh celkem [h] | J. hmotnost [t] | Hmotnost celkem [t] | J. suť [t] | Suť Celkem [t]
Náklady soupisu celkem | [6 empty] | 0 | [5 empty] | 697.8608 |  | 372.5682 |  | 0 |  | D | -1 | [13 empty] | 0
| D | HSV | Práce a dodávky HSV |  |  |  | 0 | [5 empty] | 426.5317 |  | 363.1577 |  | 0 | 1 | D | 0 |  |  |  | ROZPOCET | [9 empty] | 0
| D | 1 | Zemní práce |  |  |  | 0 | [5 empty] | 205.0229 |  | 0 |  | 0 | 1 | D | 1 |  |  |  | ROZPOCET | [9 empty] | 0
1 | K | 122251304 | Odkopávky a prokopávky nezapažené v hornině třídy těžitelnosti I, skupiny 3 objem přes 100 m3 strojně v omezeném prostoru | m3 | 187.92 | 0 | 0 | CS ÚRS 2020 02 |  |  | základní | 0.279 | 52.4297 | 0 | 0 | 0 | 0 | 4 | K | 2 |  |  |  | ROZPOCET |  |  |  | 0 | 0 | 0 | 0 | 0 | 1 | 0 | 4 | -162629052
| VV |  | " výkop pro terasu G+H ( v prostoru stáv. stromů a objektů) " | [15 empty] | VV | 2 | 1 | True | 0 | ROZPOCET
| VV |  | 0,468*LOZE |  | 199.211 | [13 empty] | VV | 2 | 2 | True | 0 | ROZPOCET
| VV |  | " odpočet výkopů těsně okolo stáv. stromů " | [15 empty] | VV | 2 | 1 | True | 0 | ROZPOCET
| VV |  | " terasa G " -0,468*(0,8+0,5)*(1,25+0,5*2)*1 |  | -1.369 | [13 empty] | VV | 2 | 2 | True | 0 | ROZPOCET
| VV |  | " terasa H " -0,468*(0,8+0,5*2)*(0,8+0,5*2)*5 |  | -7.582 | [13 empty] | VV | 2 | 2 | True | 0 | ROZPOCET
| VV |  | " odpočet výkopů těsně podél stáv. objektů (paluba G)" | [15 empty] | VV | 2 | 1 | True | 0 | ROZPOCET
| VV |  | -0,468*1,0*5,0 |  | -2.34 | [13 empty] | VV | 2 | 2 | True | 0 | ROZPOCET
| VV | opODKOP28 | Součet |  | 187.92 | [13 empty] | VV | 2 | 4 | True | 1 | ROZPOCET
2 | K | 122211101 | Odkopávky a prokopávky v hornině třídy těžitelnosti I, skupiny 3 ručně | m3 | 15.401 | 0 | 0 | CS ÚRS 2020 02 |  |  | základní | 3.148 | 48.4823 | 0 | 0 | 0 | 0 | 4 | K | 2 |  |  |  | ROZPOCET |  |  |  | 0 | 0 | 0 | 0 | 0 | 1 | 0 | 4 | 1746403579
| VV |  | " výkop pro terasu G+H " | [15 empty] | VV | 2 | 1 | True | 0 | ROZPOCET
| VV |  | " okolo stáv. stromů " | [15 empty] | VV | 2 | 1 | True | 0 | ROZPOCET
| VV |  | " terasa G " 0,468*(0,8+0,5)*(1,25+0,5*2)*1 |  | 1.369 | [13 empty] | VV | 2 | 2 | True | 0 | ROZPOCET
| VV |  | " terasa H " 0,468*(0,8+0,5*2)*(0,8+0,5*2)*5 |  | 7.582 | [13 empty] | VV | 2 | 2 | True | 0 | ROZPOCET
| VV |  | " + těsně podél stáv. objektů (paluba G)" | [15 empty] | VV | 2 | 1 | True | 0 | ROZPOCET
| VV |  | 0,468*1,0*5,0 |  | 2.34 | [13 empty] | VV | 2 | 2 | True | 0 | ROZPOCET
| VV |  | Mezisoučet |  | 11.291 | [13 empty] | VV | 2 | 3 | True | 0 | ROZPOCET
| VV |  | " jamky pro patky kotvení lemovek " | [15 empty] | VV | 2 | 1 | True | 0 | ROZPOCET
| VV |  | " BT 110, 122/ patky ocel.trny lemovky = (0,03m3/ks patky)" | [15 empty] | VV | 2 | 1 | True | 0 | ROZPOCET
| VV |  | " paluba G - BT 110/ kotvící roxory / KS " (46+4)*0,03 |  | 1.5 | [13 empty] | VV | 2 | 2 | True | 0 | ROZPOCET
| VV |  | " paluba H - BT 122/ kotvící roxory /KS " (51+4)*0,03 |  | 1.65 | [13 empty] | VV | 2 | 2 | True | 0 | ROZPOCET
| VV |  | " okolí stromů u paluby H: beton pro patky kotev. trnů " | [15 empty] | VV | 2 | 1 | True | 0 | ROZPOCET
| VV |  | " BT 125/ kotvící roxor pro rámy 8 stromů =32 KS kolíků " | [15 empty] | VV | 2 | 1 | True | 0 | ROZPOCET
| VV |  | (ksRAMstrom28*4)*0,03 |  | 0.96 | [13 empty] | VV | 2 | 2 | True | 0 | ROZPOCET
| VV |  | Mezisoučet |  | 4.11 | [13 empty] | VV | 2 | 3 | True | 0 | ROZPOCET
| VV | rODKOP28 | Součet |  | 15.401 | [13 empty] | VV | 2 | 4 | True | 1 | ROZPOCET
3 | K | 129001101 | Příplatek za ztížení odkopávky nebo prokopávky v blízkosti inženýrských sítí | m3 | 18.624 | 0 | 0 | CS ÚRS 2020 02 |  |  | základní | 1.548 | 28.83 | 0 | 0 | 0 | 0 | 4 | K | 2 |  |  |  | ROZPOCET |  |  |  | 0 | 0 | 0 | 0 | 0 | 1 | 0 | 4 | -1618470131
| VV |  | " výkop v pásmu ponechaných IS: kabely NN(v RT 0,6...0,7m ?) " | [15 empty] | VV | 2 | 1 | True | 0 | ROZPOCET
| VV |  | " ostatní sítě voda +kan. = hl. min. od -1,0m=mimo pásmo IS" | [15 empty] | VV | 2 | 1 | True | 0 | ROZPOCET
| VV |  | " výkr. C3 -Koordin. situace/ zákres stáv. IS " | [15 empty] | VV | 2 | 1 | True | 0 | ROZPOCET
| VV |  | " křížení kabely /NN/ paluba H na hl.470cm" (0,5+0+0,5)*(0,47-(0,65-0,5))*(20+25) |  | 14.4 | [13 empty] | VV | 2 | 2 | True | 0 | ROZPOCET
| VV |  | " souběh kabel /NN/ paluba G na hl.470cm" (0+0+0,5)*(0,47-(0,65-0,5))*7,0 |  | 1.12 | [13 empty] | VV | 2 | 2 | True | 0 | ROZPOCET
| VV | pISodkop28 | Mezisoučet pásmo IS odkop |  | 15.52 | [13 empty] | VV | 2 | 3 | True | 0 | ROZPOCET
| VV |  | " rezerva 20% při nenorm. hl. IS " | [15 empty] | VV | 2 | 1 | True | 0 | ROZPOCET
| VV |  | 0,20*pISodkop28 |  | 3.104 | [13 empty] | VV | 2 | 2 | True | 0 | ROZPOCET
| VV | ISodkop28 | Součet |  | 18.624 | [13 empty] | VV | 2 | 4 | True | 1 | ROZPOCET
4 | K | 162751117 | Vodorovné přemístění do 10000 m výkopku/sypaniny z horniny třídy těžitelnosti I, skupiny 1 až 3 | m3 | 203.321 | 0 | 0 | CS ÚRS 2020 02 |  |  | základní | 0.087 | 17.6889 | 0 | 0 | 0 | 0 | 4 | K | 2 |  |  |  | ROZPOCET |  |  |  | 0 | 0 | 0 | 0 | 0 | 1 | 0 | 4 | 348194353
| VV |  | opODKOP28 |  | 187.92 | [13 empty] | VV | 2 | 2 | True | 0 | ROZPOCET
| VV |  | rODKOP28 |  | 15.401 | [13 empty] | VV | 2 | 2 | True | 0 | ROZPOCET
| VV | ODVOZ28 | Součet |  | 203.321 | [13 empty] | VV | 2 | 4 | True | 1 | ROZPOCET
5 | K | 171201231-11 | Náklady na recyklaci zeminy a kamení ve vlastním odpadovém hospodářství zhotovitele nebo poplatek za uložení na recyklační skládce kód odpadu 17 05 04 | t | 355.812 | 0 | 0 | vlastní |  |  | základní | 0 | 0 | 0 | 0 | 0 | 0 | 4 | K | 2 |  |  |  | ROZPOCET |  |  |  | 0 | 0 | 0 | 0 | 0 | 1 | 0 | 4 | -692271752
| VV |  | ODVOZ28*(1,7+1,8)/2 |  | 355.812 | [13 empty] | VV | 2 | 2 | True | 1 | ROZPOCET
6 | K | 171251201 | Uložení sypaniny na skládky nebo meziskládky | m3 | 203.321 | 0 | 0 | CS ÚRS 2020 02 |  |  | základní | 0.009 | 1.8299 | 0 | 0 | 0 | 0 | 4 | K | 2 |  |  |  | ROZPOCET |  |  |  | 0 | 0 | 0 | 0 | 0 | 1 | 0 | 4 | 465120313
| VV |  | ODVOZ28 |  | 203.321 | [13 empty] | VV | 2 | 2 | True | 1 | ROZPOCET
7 | K | 181911102 | Úprava pláně v hornině třídy těžitelnosti I, skupiny 1 až 2 se zhutněním ručně | m2 | 425.665 | 0 | 0 | CS ÚRS 2020 02 |  |  | základní | 0.131 | 55.7621 | 0 | 0 | 0 | 0 | 4 | K | 2 |  |  |  | ROZPOCET |  |  |  | 0 | 0 | 0 | 0 | 0 | 1 | 0 | 4 | 957981175
| VV |  | " terasa G - SO02 - BT/109 - 119m2 " | [15 empty] | VV | 2 | 1 | True | 0 | ROZPOCET
| VV |  | " terasa H - SO02 - BT/121 - 293m2 " | [15 empty] | VV | 2 | 1 | True | 0 | ROZPOCET
| VV |  | "+ rozšíření lemování obruba " | [15 empty] | VV | 2 | 1 | True | 0 | ROZPOCET
| VV |  | LOZE |  | 425.665 | [13 empty] | VV | 2 | 2 | True | 1 | ROZPOCET
| D | 2 | Zakládání |  |  |  | 0 | [5 empty] | 34.7245 |  | 3.521 |  | 0 | 1 | D | 1 |  |  |  | ROZPOCET | [9 empty] | 0
8 | K | 213141111 | Zřízení vrstvy z geotextilie v rovině nebo ve sklonu do 1:5 š do 3 m | m2 | 412 | 0 | 0 | CS ÚRS 2020 02 |  |  | základní | 0.058 | 23.896 | 0.0001 | 0.0412 | 0 | 0 | 4 | K | 2 |  |  |  | ROZPOCET |  |  |  | 0 | 0 | 0 | 0 | 0 | 1 | 0 | 4 | 1662852974
| VV |  | " terasa G - SO02 - BT/106 " 119,0 |  | 119 | [13 empty] | VV | 2 | 2 | True | 0 | ROZPOCET
| VV |  | " terasa H - SO02 - BT/118 " 293,0 |  | 293 | [13 empty] | VV | 2 | 2 | True | 0 | ROZPOCET
| VV |  | Součet |  | 412 | [13 empty] | VV | 2 | 4 | True | 1 | ROZPOCET
9 | M | 69311006.1 | geotextilie netkaná vodopropustná | m2 | 464.53 | 0 | 0 | vlastní |  |  | základní | 0 | 0 | 0.0001 | 0.046453 | 0 | 0 | 8 | M | 2 |  |  |  | ROZPOCET |  |  |  | 0 | 0 | 0 | 0 | 0 | 1 | 0 | 4 | 1334337961
| VV |  | 412,0*1,1*1,025 |  | 464.53 | [13 empty] | VV | 2 | 2 | True | 1 | ROZPOCET
10 | K | 275313711 | Základové patky z betonu tř. C 20/25 | m3 | 1.37 | 0 | 0 | CS ÚRS 2020 02 |  |  | základní | 0.584 | 0.80008 | 2.4533 | 3.361 | 0 | 0 | 4 | K | 2 |  |  |  | ROZPOCET |  |  |  | 0 | 0 | 0 | 0 | 0 | 1 | 0 | 4 | 254743798
| VV |  | " patky pro roxory " | [15 empty] | VV | 2 | 1 | True | 0 | ROZPOCET
| VV |  | " terasa G+ lemování 1 ks stromu - SO02 - BT/111 " (46+4)*0,2*0,2*0,25 |  | 0.5 | [13 empty] | VV | 2 | 2 | True | 0 | ROZPOCET
| VV |  | " terasa H+ lemování 1 ks stromu - SO02 - BT/123 " (51+4)*0,2*0,2*0,25 |  | 0.55 | [13 empty] | VV | 2 | 2 | True | 0 | ROZPOCET
| VV |  | Mezisoučet |  | 1.05 | [13 empty] | VV | 2 | 3 | True | 0 | ROZPOCET
| VV |  | " patky pro trny lemování stromů " | [15 empty] | VV | 2 | 1 | True | 0 | ROZPOCET
| VV |  | " terasa H - SO02 - BT/125 " 32*0,2*0,2*0,25 |  | 0.32 | [13 empty] | VV | 2 | 2 | True | 0 | ROZPOCET
| VV |  | Součet |  | 1.37 | [13 empty] | VV | 2 | 4 | True | 1 | ROZPOCET
11 | K | 275351121 | Zřízení bednění základových patek | m2 | 27.4 | 0 | 0 | CS ÚRS 2020 02 |  |  | základní | 0.274 | 7.5076 | 0.00264 | 0.072336 | 0 | 0 | 4 | K | 2 |  |  |  | ROZPOCET |  |  |  | 0 | 0 | 0 | 0 | 0 | 1 | 0 | 4 | 1048326016
| VV |  | " patky pro roxory " | [15 empty] | VV | 2 | 1 | True | 0 | ROZPOCET
| VV |  | " terasa G+ lemování 1 ks stromu - SO02 - BT/111 " (46+4)*0,2*0,25*4 |  | 10 | [13 empty] | VV | 2 | 2 | True | 0 | ROZPOCET
| VV |  | " terasa H+ lemování 1 ks stromu - SO02 - BT/123 " (51+4)*0,2*0,25*4 |  | 11 | [13 empty] | VV | 2 | 2 | True | 0 | ROZPOCET
| VV |  | Mezisoučet |  | 21 | [13 empty] | VV | 2 | 3 | True | 0 | ROZPOCET
| VV |  | " patky pro trny lemování stromů " | [15 empty] | VV | 2 | 1 | True | 0 | ROZPOCET
| VV |  | " terasa H - SO02 - BT/125 " 32*0,2*0,25*4 |  | 6.4 | [13 empty] | VV | 2 | 2 | True | 0 | ROZPOCET
| VV |  | Součet |  | 27.4 | [13 empty] | VV | 2 | 4 | True | 1 | ROZPOCET
12 | K | 275351122 | Odstranění bednění základových patek | m2 | 27.4 | 0 | 0 | CS ÚRS 2020 02 |  |  | základní | 0.092 | 2.5208 | 0 | 0 | 0 | 0 | 4 | K | 2 |  |  |  | ROZPOCET |  |  |  | 0 | 0 | 0 | 0 | 0 | 1 | 0 | 4 | -437846143
| D | 5 | Komunikace pozemní |  |  |  | 0 | [5 empty] | 46.9348 |  | 344.2389 |  | 0 | 1 | D | 1 |  |  |  | ROZPOCET | [9 empty] | 0
13 | K | 564811111.1 | Podklad ze štěrkodrtě ŠD fr.4/8 tl 50 mm | m2 | 412 | 0 | 0 | vlastní |  |  | základní | 0.021 | 8.652 | 0.115 | 47.38 | 0 | 0 | 4 | K | 2 |  |  |  | ROZPOCET |  |  |  | 0 | 0 | 0 | 0 | 0 | 1 | 0 | 4 | -1248797328
| VV |  | " terasa G - SO02 - BT/107 " 119,0 |  | 119 | [13 empty] | VV | 2 | 2 | True | 0 | ROZPOCET
| VV |  | " terasa H - SO02 - BT/119 " 293,0 |  | 293 | [13 empty] | VV | 2 | 2 | True | 0 | ROZPOCET
| VV |  | Součet |  | 412 | [13 empty] | VV | 2 | 4 | True | 1 | ROZPOCET
14 | K | 564871116.1 | Podklad ze štěrkodrtě ŠD fr.13/32 tl. 300 mm s drenáží | m2 | 425.665 | 0 | 0 | vlastní |  |  | základní | 0.041 | 17.4523 | 0.69 | 293.7088 | 0 | 0 | 4 | K | 2 |  |  |  | ROZPOCET |  |  |  | 0 | 0 | 0 | 0 | 0 | 1 | 0 | 4 | 39889582
| VV | lozeG | " terasa G - SO02 - BT/108 " 119,0 |  | 119 | [13 empty] | VV | 2 | 2 | True | 0 | ROZPOCET
| VV |  | " pod obrubu terasa G " 0,1*(29,9+24,05+4,55+4,15) |  | 6.265 | [13 empty] | VV | 2 | 2 | True | 0 | ROZPOCET
| VV | lozeH | " terasa H - SO02 - BT/120 " 293,0 |  | 293 | [13 empty] | VV | 2 | 2 | True | 0 | ROZPOCET
| VV |  | " pod obrubu terasa H " 0,1*(12,1+0,1*2+24,7)*2 |  | 7.4 | [13 empty] | VV | 2 | 2 | True | 0 | ROZPOCET
| VV | LOZE | Součet |  | 425.665 | [13 empty] | VV | 2 | 4 | True | 1 | ROZPOCET
15 | K | 564962111.1 | Kryt z mechanicky zpevněného kameniva MZK frakce 8/16 tl 200 mm | m2 | 6.3 | 0 | 0 | vlastní |  |  | základní | 0.035 | 0.2205 | 0.49587 | 3.124 | 0 | 0 | 4 | K | 2 |  |  |  | ROZPOCET |  |  |  | 0 | 0 | 0 | 0 | 0 | 1 | 0 | 4 | 2013870646
| VV |  | " terasa G+H - SO02 - BT/126 " | [15 empty] | VV | 2 | 1 | True | 0 | ROZPOCET
| VV |  | " okolí stromů - vynechaná terasa " 6,3 |  | 6.3 | [13 empty] | VV | 2 | 2 | True | 1 | ROZPOCET
16 | K | 596992112 | Impregnační nátěr betonové a kamenné dlažby beze spár akrylátový dvojnásobný | m2 | 68.7 | 0 | 0 | CS ÚRS 2020 02 |  |  | základní | 0.3 | 20.61 | 0.00038 | 0.026106 | 0 | 0 | 4 | K | 2 |  |  |  | ROZPOCET |  |  |  | 0 | 0 | 0 | 0 | 0 | 1 | 0 | 4 | -1777713594
| VV |  | " terasa G - SO02 - BT/105 disperzní nátěr dlaždic " 123*(0,3*0,3+0,3*0,05*4) |  | 18.45 | [13 empty] | VV | 2 | 2 | True | 0 | ROZPOCET
| VV |  | " terasa H - SO02 - BT/117 disperzní nátěr dlaždic " 335*(0,3*0,3+0,3*0,05*4) |  | 50.25 | [13 empty] | VV | 2 | 2 | True | 0 | ROZPOCET
| VV |  | Součet |  | 68.7 | [13 empty] | VV | 2 | 4 | True | 1 | ROZPOCET
| D | 9 | Ostatní konstrukce a práce, bourání |  |  |  | 0 | [5 empty] | 115.8811 |  | 15.3978 |  | 0 | 1 | D | 1 |  |  |  | ROZPOCET | [9 empty] | 0
17 | K | 916331111-02 | Osazení zahradní obruby - ocelové lemovky - kotveno do terénu nebo bet.patek stabilizační kulatinou po 1-1,5 m přivařením lemovky - bez dodávek | m | 144 | 0 | 0 | vlastní |  |  | základní | 0.418 | 60.192 | 0 | 0 | 0 | 0 | 4 | K | 2 |  |  |  | ROZPOCET |  |  |  | 0 | 0 | 0 | 0 | 0 | 1 | 0 | 4 | 571451704
| VV |  | " paluba G - BT 110/ lemovky =pásovina 120/8mm " 68,5 |  | 68.5 | [13 empty] | VV | 2 | 2 | True | 0 | ROZPOCET
| VV |  | " paluba H - BT 122/ lemovky =pásovina 120/8mm " 75,5 |  | 75.5 | [13 empty] | VV | 2 | 2 | True | 0 | ROZPOCET
| VV | mLEMOVpalub | Mezisoučet |  | 144 | [13 empty] | VV | 2 | 3 | True | 1 | ROZPOCET
18 | M | 13010302-01 | zahradní ocel. lemovky bez povrch.úpravy - pásovina 120/8mm: výroba + materiál tyč ocelová plochá jakost 11 375 120x8mm | m | 151.2 | 0 | 0 | vlastní |  |  | základní | 0 | 0 | 0.00754 | 1.14 | 0 | 0 | 8 | M | 2 |  |  |  | ROZPOCET |  |  |  | 0 | 0 | 0 | 0 | 0 | 1 | 0 | 4 | 852828238
| P |  | Poznámka k položce: Hmotnost: 7,54 kg/m | [15 empty] | P | 2
| VV |  | mLEMOVpalub*1,05 |  | 151.2 | [13 empty] | VV | 2 | 2 | True | 1 | ROZPOCET
19 | M | 13021012-01 | kotvící ocel. kolík dl. 200mm pro zahradní oc. lemovky (kolík= roxor D10/200mm) / výroba+ materiál tyč ocelová žebírková jakost BSt 500S (10 505) výztuž do betonu D 10mm | kus | 105 | 0 | 0 | vlastní |  |  | základní | 0 | 0 | 0.00013 | 0.01365 | 0 | 0 | 8 | M | 2 |  |  |  | ROZPOCET |  |  |  | 0 | 0 | 0 | 0 | 0 | 1 | 0 | 4 | -258245344
| VV |  | " BT 110,122 / kotvící roxory pro lemovky =prut D 10/dl. 200mm. ocel bez úpravy " | [15 empty] | VV | 2 | 1 | True | 0 | ROZPOCET
| VV |  | " výkres palub vč. zálivu pro 1x strom " | [15 empty] | VV | 2 | 1 | True | 0 | ROZPOCET
| VV |  | " paluba G - BT 110/ kotvící roxory / KS " 46+4 |  | 50 | [13 empty] | VV | 2 | 2 | True | 0 | ROZPOCET
| VV |  | " paluba H - BT 122/ kotvící roxory /KS " 51+4 |  | 55 | [13 empty] | VV | 2 | 2 | True | 0 | ROZPOCET
| VV | TRNYlemovek | Součet |  | 105 | [13 empty] | VV | 2 | 4 | True | 1 | ROZPOCET
20 | K | 916991121 | Lože pod obrubníky, krajníky nebo obruby z dlažebních kostek z betonu prostého | m3 | 4.11 | 0 | 0 | CS ÚRS 2020 02 |  |  | základní | 1.442 | 5.9266 | 2.2563 | 9.2736 | 0 | 0 | 4 | K | 2 |  |  |  | ROZPOCET |  |  |  | 0 | 0 | 0 | 0 | 0 | 1 | 0 | 4 | 4684097
| VV |  | " BT 110, 122/ patky ocel.trny lemovky =spotřeba betonu tř.B12,5= (0,03m3/ks patky)" | [15 empty] | VV | 2 | 1 | True | 0 | ROZPOCET
| VV |  | " paluba G - BT 110/ kotvící roxory / KS " (46+4)*0,03 |  | 1.5 | [13 empty] | VV | 2 | 2 | True | 0 | ROZPOCET
| VV |  | " paluba H - BT 122/ kotvící roxory /KS " (51+4)*0,03 |  | 1.65 | [13 empty] | VV | 2 | 2 | True | 0 | ROZPOCET
| VV |  | Mezisoučet paluby |  | 3.15 | [13 empty] | VV | 2 | 3 | True | 0 | ROZPOCET
| VV |  | " okolí stromů u paluby H: beton pro patky kotev. trnů " | [15 empty] | VV | 2 | 1 | True | 0 | ROZPOCET
| VV |  | " BT 125/ kotvící roxor pro rámy stromů =32 KS" | [15 empty] | VV | 2 | 1 | True | 0 | ROZPOCET
| VV |  | (ksRAMstrom28*4)*0,03 |  | 0.96 | [13 empty] | VV | 2 | 2 | True | 0 | ROZPOCET
| VV |  | Mezisoučet okolí stromů |  | 0.96 | [13 empty] | VV | 2 | 3 | True | 0 | ROZPOCET
| VV |  | Součet |  | 4.11 | [13 empty] | VV | 2 | 4 | True | 1 | ROZPOCET
21 | K | 919791051-01 | Montáž ochrany stromů v komunikaci bez vnitřní výplně plochy do 1 m2 a zabetonovaným kotevních trnů - kotveno do bet.patek 4 rohy stabilizační kulatinou s přivařením rámu - bez dodávek | kus | 8 | 0 | 0 | vlastní |  |  | základní | 3 | 24 | 0 | 0 | 0 | 0 | 4 | K | 2 |  |  |  | ROZPOCET |  |  |  | 0 | 0 | 0 | 0 | 0 | 1 | 0 | 4 | -258533851
| VV |  | " okolí stromů u paluby H - BT 124 / rám=L profil 80/40/8mm. ocel bez úpr. 25,6m pro 8ks " | [15 empty] | VV | 2 | 1 | True | 0 | ROZPOCET
| VV |  | "(4*0,80 dl. hrany)*8 stromů=25,6m" 8 |  | 8 | [13 empty] | VV | 2 | 2 | True | 0 | ROZPOCET
| VV | ksRAMstrom28 | Mezisoučet |  | 8 | [13 empty] | VV | 2 | 3 | True | 1 | ROZPOCET
22 | M | 74910201-01 | rám ochranný ke stromům 4 díly - pro otvor 800*800mm, atyp z L profil 80/60/8mm, bez povrch.úpravy | kus | 8 | 0 | 0 | vlastní |  |  | základní | 0 | 0 | 0.0267 | 0.2136 | 0 | 0 | 8 | M | 2 |  |  |  | ROZPOCET |  |  |  | 0 | 0 | 0 | 0 | 0 | 1 | 0 | 4 | 1532206112
| VV |  | ksRAMstrom28 |  | 8 | [13 empty] | VV | 2 | 2 | True | 1 | ROZPOCET
23 | M | 13021012-08 | kotvící ocel. kolík dl. 800mm pro zahradní oc. lemovky (kolík= roxor D10/800mm) / výroba+ materiál tyč ocelová žebírková jakost BSt 500S (10 505) výztuž do betonu D 10mm | kus | 32 | 0 | 0 | vlastní |  |  | základní | 0 | 0 | 0.00052 | 0.01664 | 0 | 0 | 8 | M | 2 |  |  |  | ROZPOCET |  |  |  | 0 | 0 | 0 | 0 | 0 | 1 | 0 | 4 | 109328225
| VV |  | " okolí stromů u paluby H: dodávka kotev. trnů " | [15 empty] | VV | 2 | 1 | True | 0 | ROZPOCET
| VV |  | " BT 125/ kotvící roxor pro rámy stromů =prut D 10/dl. 800mm. ocel bez úpravy.=32 KS" | [15 empty] | VV | 2 | 1 | True | 0 | ROZPOCET
| VV |  | ksRAMstrom28*4 |  | 32 | [13 empty] | VV | 2 | 2 | True | 1 | ROZPOCET
24 | K | 953921111-01 | Dlaždice betonové 300x300 mm kladené na sucho na geotextilii vč. vyměření | kus | 458 | 0 | 0 | vlastní |  |  | základní | 0.039 | 17.862 | 0.01035 | 4.7403 | 0 | 0 | 4 | K | 2 |  |  |  | ROZPOCET |  |  |  | 0 | 0 | 0 | 0 | 0 | 1 | 0 | 4 | 1408887609
| VV |  | " terasa G - SO02 - BT/105 " 123 |  | 123 | [13 empty] | VV | 2 | 2 | True | 0 | ROZPOCET
| VV |  | " terasa H - SO02 - BT/117 " 335 |  | 335 | [13 empty] | VV | 2 | 2 | True | 0 | ROZPOCET
| VV |  | Součet |  | 458 | [13 empty] | VV | 2 | 4 | True | 1 | ROZPOCET
25 | K | 979054441 | Očištění vybouraných z desek nebo dlaždic s původním spárováním z kameniva těženého | m2 | 68.7 | 0 | 0 | CS ÚRS 2020 02 |  |  | základní | 0.115 | 7.9005 | 0 | 0 | 0 | 0 | 4 | K | 2 |  |  |  | ROZPOCET |  |  |  | 0 | 0 | 0 | 0 | 0 | 1 | 0 | 4 | 1473776973
| VV |  | " srovnávací položka " | [15 empty] | VV | 2 | 1 | True | 0 | ROZPOCET
| VV |  | " očištění dlaždic před impregnač. nátěrem " | [15 empty] | VV | 2 | 1 | True | 0 | ROZPOCET
| VV |  | " terasa G - SO02 - BT/105 disperzní nátěr dlaždic " 123*(0,3*0,3+0,3*0,05*4) |  | 18.45 | [13 empty] | VV | 2 | 2 | True | 0 | ROZPOCET
| VV |  | " terasa H - SO02 - BT/117 disperzní nátěr dlaždic " 335*(0,3*0,3+0,3*0,05*4) |  | 50.25 | [13 empty] | VV | 2 | 2 | True | 0 | ROZPOCET
| VV |  | Součet |  | 68.7 | [13 empty] | VV | 2 | 4 | True | 1 | ROZPOCET
| D | 998 | Přesun hmot |  |  |  | 0 | [5 empty] | 23.9684 |  | 0 |  | 0 | 1 | D | 1 |  |  |  | ROZPOCET | [9 empty] | 0
26 | K | 998225111 | Přesun hmot pro pozemní komunikace s krytem z kamene, monolitickým betonovým nebo živičným | t | 363.158 | 0 | 0 | CS ÚRS 2020 02 |  |  | základní | 0.066 | 23.9684 | 0 | 0 | 0 | 0 | 4 | K | 2 |  |  |  | ROZPOCET |  |  |  | 0 | 0 | 0 | 0 | 0 | 1 | 0 | 4 | 1812459020
| D | PSV | Práce a dodávky PSV |  |  |  | 0 | [5 empty] | 271.3291 |  | 9.4105 |  | 0 | 2 | D | 0 |  |  |  | ROZPOCET | [9 empty] | 0
| D | 762 | Konstrukce tesařské |  |  |  | 0 | [5 empty] | 271.3291 |  | 9.4105 |  | 0 | 2 | D | 1 |  |  |  | ROZPOCET | [9 empty] | 0
27 | K | 762523104.1 | Dřevěné terasové palubky dub 26x140 mm ochranný nátěr proti vlhkosti a UV záření broušení plochy eliminace výškových rozdílů z pokroucených prken uchycení skryté T-klipy profily 26x117 mm | m2 | 412 | 0 | 0 | vlastní |  |  | základní | 0.301 | 124.012 | 0.0195 | 8.034 | 0 | 0 | 16 | K | 2 |  |  |  | ROZPOCET |  |  |  | 0 | 0 | 0 | 0 | 0 | 1 | 0 | 16 | 2113947963
| VV | terasaG | " SO02 - BT/101+103+100+102 " 119,0 |  | 119 | [13 empty] | VV | 2 | 2 | True | 0 | ROZPOCET
| VV | terasaH | " SO02 - BT/113+115+112+114 " 293,0 |  | 293 | [13 empty] | VV | 2 | 2 | True | 0 | ROZPOCET
| VV |  | Součet |  | 412 | [13 empty] | VV | 2 | 4 | True | 1 | ROZPOCET
28 | K | 762526130 | Položení polštáře pod podlahy při osové vzdálenosti 100 cm | m2 | 593.9 | 0 | 0 | CS ÚRS 2020 02 |  |  | základní | 0.188 | 111.6532 | 0 | 0 | 0 | 0 | 16 | K | 2 |  |  |  | ROZPOCET |  |  |  | 0 | 0 | 0 | 0 | 0 | 1 | 0 | 16 | 1218102391
| VV |  | " SO02 - BT/104 terasa G " 174 |  | 174 | [13 empty] | VV | 2 | 2 | True | 0 | ROZPOCET
| VV |  | " SO02 - BT/116 terasa G " 419,9 |  | 419.9 | [13 empty] | VV | 2 | 2 | True | 0 | ROZPOCET
| VV | H4268 | Součet |  | 593.9 | [13 empty] | VV | 2 | 4 | True | 1 | ROZPOCET
29 | M | 60552001.1 | hranol stavební řezivo dub průřezu do 100cm2 | m3 | 1.832 | 0 | 0 | vlastní |  |  | základní | 0 | 0 | 0.75 | 1.374 | 0 | 0 | 32 | M | 2 |  |  |  | ROZPOCET |  |  |  | 0 | 0 | 0 | 0 | 0 | 1 | 0 | 16 | 321117029
| VV |  | H4268*0,042*0,068*1,08 |  | 1.832 | [13 empty] | VV | 2 | 2 | True | 1 | ROZPOCET
30 | K | 762595001 | Spojovací prostředky pro položení dřevěných podlah a zakrytí kanálů | m2 | 12.408 | 0 | 0 | CS ÚRS 2020 02 |  |  | základní | 0 | 0 | 0.0002 | 0.0024816 | 0 | 0 | 16 | K | 2 |  |  |  | ROZPOCET |  |  |  | 0 | 0 | 0 | 0 | 0 | 1 | 0 | 16 | 1251471285
| VV |  | terasaG*0,026 |  | 3.094 | [13 empty] | VV | 2 | 2 | True | 0 | ROZPOCET
| VV |  | terasaH*0,026 |  | 7.618 | [13 empty] | VV | 2 | 2 | True | 0 | ROZPOCET
| VV |  | H4268*0,042*0,068 |  | 1.696 | [13 empty] | VV | 2 | 2 | True | 0 | ROZPOCET
| VV |  | Součet |  | 12.408 | [13 empty] | VV | 2 | 4 | True | 1 | ROZPOCET
31 | K | 998762101 | Přesun hmot tonážní pro kce tesařské v objektech v do 6 m | t | 9.41 | 0 | 0 | CS ÚRS 2020 02 |  |  | základní | 3.79 | 35.6639 | 0 | 0 | 0 | 0 | 16 | K | 2 |  |  |  | ROZPOCET |  |  |  | 0 | 0 | 0 | 0 | 0 | 1 | 0 | 16 | 688004401

## SO 02.9 - Napojení na stá...
[9 empty] | >> skryté sloupce << | [9 empty] | {8583467a-d71e-4a78-b6a1-0d000e39c510} | [5 empty] | KRAJNIKY29 | 29 | 2
[19 empty] | 2 | [5 empty] | m2KOSTKA29 | 10 | 2
| KRYCÍ LIST SOUPISU PRACÍ | [8 empty] | v --- níže se nacházejí doplnkové a pomocné údaje k sestavám --- v | [8 empty] | False | [5 empty] | ODVOZ1t29 | 6,763 | 2
[25 empty] | rODKOP1t29 | 6,763 | 2
Stavba:
MĚSTSKÁ PLÁŽ AREÁLU KAMENCOVÉHO JEZERA
Objekt:
SO 02 - KOMUNIKACE A AREÁLOVÉ PLOCHY
Soupis:
SO 02.9 - Napojení na stávající komunikace
| KSO: |  | 822 59 36 |  |  | CC-CZ: | 21122
| Místo: |  | CHOMUTOV |  |  | Datum: | 25. 1. 2021
| CZ-CPV: |  | 45233100-0 |  |  | CZ-CPA: | 42.11.20
| Zadavatel: |  |  |  |  | IČ: | 00261891
|  | Statutární město Chomutov,Zborovská 4602,Chomutov |  |  |  | DIČ: | CZ00261891
| Zhotovitel: |  |  |  |  | IČ:
DIČ:
| Projektant: |  |  |  |  | IČ: | 75518872
|  | Ing. Mgr. Lucie Radilová, DiS |  |  |  | DIČ: | CZ8054283963
| Zpracovatel: |  |  |  |  | IČ: | 64596605
|  | Obrtelová Miluše |  |  |  | DIČ: | CZ6110310745
Poznámka:
Soupis prací je sestaven za využití položek Cenové soustavy ÚRS 2020-02 (CS). Cenové a technické podmínky položek CS ÚRS, které nejsou uvedeny v soupisu prací (tzv. úvodní části katalogů) jsou neomezeně dálkově k dispozici na www.cs-urs.cz. Položky soupisu prací, které nemají ve sloupci "Cenová soustava" uveden žádný údaj, nepochází z CS. Tyto položky byly vytvořeny pouze pro tento rozpočet a nenacházejí se v žádné cenové soustavě. Pokud byl v rozpočtu uveden konkrétní obchodní název materiálu nebo výrobku, byl použit s cílem zadavatele stanovit minimální kvalitativní standard. Výkaz výměr, který se vztahuje k více položkám je nahrazen odpovídajícím slovem "FIGUROU". Figura je uvedena ve sloupci "Kód" v položce, kde byla spočítána.
| Cena bez DPH | [5 empty] | 0
|  |  | Základ daně |  |  | Sazba daně | Výše daně
| DPH | základní | 0 |  |  | 21% | 0
|  | snížená | 0 |  |  | 15% | 0
|  | zákl. přenesená | 0 |  |  | 21% | 0
|  | sníž. přenesená | 0 |  |  | 15% | 0
|  | nulová | 0 |  |  | 0% | 0
| Cena s DPH |  |  | v | CZK |  | 0
| Projektant |  |  | Zpracovatel
| Datum a podpis: |  | Razítko | Datum a podpis: |  |  | Razítko
| Objednavatel |  |  | Zhotovitel
| Datum a podpis: |  | Razítko | Datum a podpis: |  |  | Razítko
REKAPITULACE ČLENĚNÍ SOUPISU PRACÍ
Stavba:
MĚSTSKÁ PLÁŽ AREÁLU KAMENCOVÉHO JEZERA
Objekt:
SO 02 - KOMUNIKACE A AREÁLOVÉ PLOCHY
Soupis:
SO 02.9 - Napojení na stávající komunikace
Místo: |  |  | CHOMUTOV |  |  | Datum: | 25. 1. 2021
Zadavatel: |  |  | Statutární město Chomutov,Zborovská 4602,Chomutov |  |  | Projektant: | Ing. Mgr. Lucie Radilová, DiS
Zhotovitel: | [5 empty] | Zpracovatel: | Obrtelová Miluše
Kód dílu - Popis | [6 empty] | Cena celkem [CZK]
Náklady ze soupisu prací | [6 empty] | 0 | [12 empty] | -1
| HSV - Práce a dodávky HSV | [5 empty] | 0
| 1 - Zemní práce | [5 empty] | 0
| 5 - Komunikace pozemní | [5 empty] | 0
| 9 - Ostatní konstrukce a práce, bourání | [5 empty] | 0
| 998 - Přesun hmot | [5 empty] | 0
SOUPIS PRACÍ
Stavba:
MĚSTSKÁ PLÁŽ AREÁLU KAMENCOVÉHO JEZERA
Objekt:
SO 02 - KOMUNIKACE A AREÁLOVÉ PLOCHY
Soupis:
SO 02.9 - Napojení na stávající komunikace
Místo: |  |  | CHOMUTOV |  |  | Datum: | 25. 1. 2021
Zadavatel: |  |  | Statutární město Chomutov,Zborovská 4602,Chomutov |  |  | Projektant: | Ing. Mgr. Lucie Radilová, DiS
Zhotovitel: | [5 empty] | Zpracovatel: | Obrtelová Miluše
PČ | Typ | Kód | Popis | MJ | Množství | J.cena [CZK] | Cena celkem [CZK] | Cenová soustava |  |  | DPH | J. Nh [h] | Nh celkem [h] | J. hmotnost [t] | Hmotnost celkem [t] | J. suť [t] | Suť Celkem [t]
Náklady soupisu celkem | [6 empty] | 0 | [5 empty] | 46.8147 |  | 9.8669 |  | 0 |  | D | -1 | [13 empty] | 0
| D | HSV | Práce a dodávky HSV |  |  |  | 0 | [5 empty] | 46.8147 |  | 9.8669 |  | 0 | 1 | D | 0 |  |  |  | ROZPOCET | [9 empty] | 0
| D | 1 | Zemní práce |  |  |  | 0 | [5 empty] | 24.7615 |  | 0 |  | 0 | 1 | D | 1 |  |  |  | ROZPOCET | [9 empty] | 0
1 | K | 122211101 | Odkopávky a prokopávky v hornině třídy těžitelnosti I, skupiny 3 ručně | m3 | 6.763 | 0 | 0 | CS ÚRS 2020 02 |  |  | základní | 3.148 | 21.2899 | 0 | 0 | 0 | 0 | 4 | K | 2 |  |  |  | ROZPOCET |  |  |  | 0 | 0 | 0 | 0 | 0 | 1 | 0 | 4 | -635303624
| VV |  | " BT 127...130 / odkop pro napojení na trasu A" | [15 empty] | VV | 2 | 1 | True | 0 | ROZPOCET
| VV |  | m2KOSTKA29*(0,10+0,05+0,20) |  | 3.5 | [13 empty] | VV | 2 | 2 | True | 0 | ROZPOCET
| VV |  | KRAJNIKY29*0,25*0,45 |  | 3.263 | [13 empty] | VV | 2 | 2 | True | 0 | ROZPOCET
| VV | rODKOP1t29 | Součet |  | 6.763 | [13 empty] | VV | 2 | 4 | True | 1 | ROZPOCET
2 | K | 162751117 | Vodorovné přemístění do 10000 m výkopku/sypaniny z horniny třídy těžitelnosti I, skupiny 1 až 3 | m3 | 6.763 | 0 | 0 | CS ÚRS 2020 02 |  |  | základní | 0.087 | 0.58838 | 0 | 0 | 0 | 0 | 4 | K | 2 |  |  |  | ROZPOCET |  |  |  | 0 | 0 | 0 | 0 | 0 | 1 | 0 | 4 | -791397945
| VV |  | rODKOP1t29 |  | 6.763 | [13 empty] | VV | 2 | 2 | True | 0 | ROZPOCET
| VV | ODVOZ1t29 | Součet |  | 6.763 | [13 empty] | VV | 2 | 4 | True | 1 | ROZPOCET
3 | K | 167151101 | Nakládání výkopku z hornin třídy těžitelnosti I, skupiny 1 až 3 do 100 m3 | m3 | 6.763 | 0 | 0 | CS ÚRS 2020 02 |  |  | základní | 0.197 | 1.3323 | 0 | 0 | 0 | 0 | 4 | K | 2 |  |  |  | ROZPOCET |  |  |  | 0 | 0 | 0 | 0 | 0 | 1 | 0 | 4 | 556926456
| VV |  | " naložení ručn. odkopu pro jednotný odvoz " | [15 empty] | VV | 2 | 1 | True | 0 | ROZPOCET
| VV |  | rODKOP1t29 |  | 6.763 | [13 empty] | VV | 2 | 2 | True | 1 | ROZPOCET
4 | K | 171201231-11 | Náklady na recyklaci zeminy a kamení ve vlastním odpadovém hospodářství zhotovitele nebo poplatek za uložení na recyklační skládce kód odpadu 17 05 04 | t | 11.835 | 0 | 0 | vlastní |  |  | základní | 0 | 0 | 0 | 0 | 0 | 0 | 4 | K | 2 |  |  |  | ROZPOCET |  |  |  | 0 | 0 | 0 | 0 | 0 | 1 | 0 | 4 | -1267045346
| VV |  | " náklady na likvidaci odvozeného odpadu na skládku vč. poplatku za skládkovné nebo " | [15 empty] | VV | 2 | 1 | True | 0 | ROZPOCET
| VV |  | " recyklace na vlastní náklady ve vlastním odpadovém hospodářství " | [15 empty] | VV | 2 | 1 | True | 0 | ROZPOCET
| VV |  | Mezisoučet |  | 0 | [13 empty] | VV | 2 | 3 | True | 0 | ROZPOCET
| VV |  | ODVOZ1t29*(1,7+1,8)/2 |  | 11.835 | [13 empty] | VV | 2 | 2 | True | 0 | ROZPOCET
| VV |  | Součet |  | 11.835 | [13 empty] | VV | 2 | 4 | True | 1 | ROZPOCET
5 | K | 171251201 | Uložení sypaniny na skládky nebo meziskládky | m3 | 6.763 | 0 | 0 | CS ÚRS 2020 02 |  |  | základní | 0.009 | 0.060867 | 0 | 0 | 0 | 0 | 4 | K | 2 |  |  |  | ROZPOCET |  |  |  | 0 | 0 | 0 | 0 | 0 | 1 | 0 | 4 | -159110961
| VV |  | ODVOZ1t29 |  | 6.763 | [13 empty] | VV | 2 | 2 | True | 1 | ROZPOCET
6 | K | 181912112 | Úprava pláně v hornině třídy těžitelnosti I, skupiny 3 se zhutněním ručně | m2 | 10 | 0 | 0 | CS ÚRS 2020 02 |  |  | základní | 0.149 | 1.49 | 0 | 0 | 0 | 0 | 4 | K | 2 |  |  |  | ROZPOCET |  |  |  | 0 | 0 | 0 | 0 | 0 | 1 | 0 | 4 | -1683110266
| VV |  | m2KOSTKA29 |  | 10 | [13 empty] | VV | 2 | 2 | True | 1 | ROZPOCET
| D | 5 | Komunikace pozemní |  |  |  | 0 | [5 empty] | 11.35 |  | 4.1014 |  | 0 | 1 | D | 1 |  |  |  | ROZPOCET | [9 empty] | 0
7 | K | 564861111 | Podklad ze štěrkodrtě ŠD tl 200 mm | m2 | 10 | 0 | 0 | CS ÚRS 2020 02 |  |  | základní | 0.029 | 0.29 | 0 | 0 | 0 | 0 | 4 | K | 2 |  |  |  | ROZPOCET |  |  |  | 0 | 0 | 0 | 0 | 0 | 1 | 0 | 4 | -289738827
| VV |  | " BT 129 / napojení na trasu A: ŠD 0-63. tl.200" 10,0 |  | 10 | [13 empty] | VV | 2 | 2 | True | 1 | ROZPOCET
8 | K | 591211111 | Kladení dlažby z kostek drobných z kamene do lože z kameniva těženého tl 50 mm | m2 | 10 | 0 | 0 | CS ÚRS 2020 02 |  |  | základní | 1.106 | 11.06 | 0.1837 | 1.837 | 0 | 0 | 4 | K | 2 |  |  |  | ROZPOCET |  |  |  | 0 | 0 | 0 | 0 | 0 | 1 | 0 | 4 | -1287772655
| VV |  | " BT 127+128 / napojení na trasu A: kostka kamenná vč. štěrk. lože 4/8 " 10,0 |  | 10 | [13 empty] | VV | 2 | 2 | True | 0 | ROZPOCET
| VV | m2KOSTKA29 | Mezisoučet |  | 10 | [13 empty] | VV | 2 | 3 | True | 1 | ROZPOCET
9 | M | 58381007 | kostka dlažební žula drobná 8/10 | m2 | 10.2 | 0 | 0 | CS ÚRS 2020 02 |  |  | základní | 0 | 0 | 0.222 | 2.2644 | 0 | 0 | 8 | M | 2 |  |  |  | ROZPOCET |  |  |  | 0 | 0 | 0 | 0 | 0 | 1 | 0 | 4 | -911498364
| VV |  | m2KOSTKA29*1,02 |  | 10.2 | [13 empty] | VV | 2 | 2 | True | 1 | ROZPOCET
| D | 9 | Ostatní konstrukce a práce, bourání |  |  |  | 0 | [5 empty] | 6.786 |  | 5.7655 |  | 0 | 1 | D | 1 |  |  |  | ROZPOCET | [9 empty] | 0
10 | K | 916241213 | Osazení obrubníku kamenného stojatého s boční opěrou do lože z betonu prostého | m | 29 | 0 | 0 | CS ÚRS 2020 02 |  |  | základní | 0.234 | 6.786 | 0.14067 | 4.0794 | 0 | 0 | 4 | K | 2 |  |  |  | ROZPOCET |  |  |  | 0 | 0 | 0 | 0 | 0 | 1 | 0 | 4 | 510179242
| VV |  | " BT 130 / jižní napojení na trasu A: kamenné krajníky 100/200/...." | [15 empty] | VV | 2 | 1 | True | 0 | ROZPOCET
| VV | KRAJNIKY29 | 29,0 |  | 29 | [13 empty] | VV | 2 | 2 | True | 1 | ROZPOCET
11 | M | 58380220 | krajník kamenný žulový silniční 110x250x800-2500mm | m | 29.58 | 0 | 0 | CS ÚRS 2020 02 |  |  | základní | 0 | 0 | 0.057 | 1.6861 | 0 | 0 | 8 | M | 2 |  |  |  | ROZPOCET |  |  |  | 0 | 0 | 0 | 0 | 0 | 1 | 0 | 4 | 875804830
| VV |  | KRAJNIKY29*1,02 |  | 29.58 | [13 empty] | VV | 2 | 2 | True | 1 | ROZPOCET
| D | 998 | Přesun hmot |  |  |  | 0 | [5 empty] | 3.9172 |  | 0 |  | 0 | 1 | D | 1 |  |  |  | ROZPOCET | [9 empty] | 0
12 | K | 998223011 | Přesun hmot pro pozemní komunikace s krytem dlážděným | t | 9.867 | 0 | 0 | CS ÚRS 2020 02 |  |  | základní | 0.397 | 3.9172 | 0 | 0 | 0 | 0 | 4 | K | 2 |  |  |  | ROZPOCET |  |  |  | 0 | 0 | 0 | 0 | 0 | 1 | 0 | 4 | 1978522693

## SO 03.1 - Lavice a koše
[9 empty] | >> skryté sloupce << | [9 empty] | {bc1d2b69-2437-42d4-9752-d811833a05c8} | [5 empty] | OBSYP | 1,11 | 2
[19 empty] | 2 | [5 empty] | ODVOZ | 11,144 | 2
| KRYCÍ LIST SOUPISU PRACÍ | [8 empty] | v --- níže se nacházejí doplnkové a pomocné údaje k sestavám --- v | [8 empty] | False | [5 empty] | VYKOP | 12,254 | 2
Stavba:
MĚSTSKÁ PLÁŽ AREÁLU KAMENCOVÉHO JEZERA
Objekt:
SO 03 - MOBILIÁŘ
Soupis:
SO 03.1 - Lavice a koše
| KSO: |  | 823 27 |  |  | CC-CZ: | 24124
| Místo: |  | CHOMUTOV |  |  | Datum: | 25. 1. 2021
| CZ-CPV: |  | 45112720-8 |  |  | CZ-CPA: | 42.99.22
| Zadavatel: |  |  |  |  | IČ: | 00261891
|  | Statutární město Chomutov,Zborovská 4602,Chomutov |  |  |  | DIČ: | CZ00261891
| Zhotovitel: |  |  |  |  | IČ:
DIČ:
| Projektant: |  |  |  |  | IČ: | 75518872
|  | Ing. Mgr. Lucie Radilová, DiS |  |  |  | DIČ: | CZ8054283963
| Zpracovatel: |  |  |  |  | IČ: | 64596605
|  | Ing. Obrtel Michal |  |  |  | DIČ: | CZ6110310745
Poznámka:
Soupis prací je sestaven za využití položek Cenové soustavy ÚRS 2020-02 (CS). Cenové a technické podmínky položek CS ÚRS, které nejsou uvedeny v soupisu prací (tzv. úvodní části katalogů) jsou neomezeně dálkově k dispozici na www.cs-urs.cz. Položky soupisu prací, které nemají ve sloupci "Cenová soustava" uveden žádný údaj, nepochází z CS. Tyto položky byly vytvořeny pouze pro tento rozpočet a nenacházejí se v žádné cenové soustavě. Pokud byl v rozpočtu uveden konkrétní obchodní název materiálu nebo výrobku, byl použit s cílem zadavatele stanovit minimální kvalitativní standard. Výkaz výměr, který se vztahuje k více položkám je nahrazen odpovídajícím slovem "FIGUROU". Figura je uvedena ve sloupci "Kód" v položce, kde byla spočítána.
| Cena bez DPH | [5 empty] | 0
|  |  | Základ daně |  |  | Sazba daně | Výše daně
| DPH | základní | 0 |  |  | 21% | 0
|  | snížená | 0 |  |  | 15% | 0
|  | zákl. přenesená | 0 |  |  | 21% | 0
|  | sníž. přenesená | 0 |  |  | 15% | 0
|  | nulová | 0 |  |  | 0% | 0
| Cena s DPH |  |  | v | CZK |  | 0
| Projektant |  |  | Zpracovatel
| Datum a podpis: |  | Razítko | Datum a podpis: |  |  | Razítko
| Objednavatel |  |  | Zhotovitel
| Datum a podpis: |  | Razítko | Datum a podpis: |  |  | Razítko
REKAPITULACE ČLENĚNÍ SOUPISU PRACÍ
Stavba:
MĚSTSKÁ PLÁŽ AREÁLU KAMENCOVÉHO JEZERA
Objekt:
SO 03 - MOBILIÁŘ
Soupis:
SO 03.1 - Lavice a koše
Místo: |  |  | CHOMUTOV |  |  | Datum: | 25. 1. 2021
Zadavatel: |  |  | Statutární město Chomutov,Zborovská 4602,Chomutov |  |  | Projektant: | Ing. Mgr. Lucie Radilová, DiS
Zhotovitel: | [5 empty] | Zpracovatel: | Ing. Obrtel Michal
Kód dílu - Popis | [6 empty] | Cena celkem [CZK]
Náklady ze soupisu prací | [6 empty] | 0 | [12 empty] | -1
| HSV - Práce a dodávky HSV | [5 empty] | 0
| 1 - Zemní práce | [5 empty] | 0
| 5 - Komunikace pozemní | [5 empty] | 0
| 9 - Ostatní konstrukce a práce, bourání | [5 empty] | 0
| 998 - Přesun hmot | [5 empty] | 0
SOUPIS PRACÍ
Stavba:
MĚSTSKÁ PLÁŽ AREÁLU KAMENCOVÉHO JEZERA
Objekt:
SO 03 - MOBILIÁŘ
Soupis:
SO 03.1 - Lavice a koše
Místo: |  |  | CHOMUTOV |  |  | Datum: | 25. 1. 2021
Zadavatel: |  |  | Statutární město Chomutov,Zborovská 4602,Chomutov |  |  | Projektant: | Ing. Mgr. Lucie Radilová, DiS
Zhotovitel: | [5 empty] | Zpracovatel: | Ing. Obrtel Michal
PČ | Typ | Kód | Popis | MJ | Množství | J.cena [CZK] | Cena celkem [CZK] | Cenová soustava |  |  | DPH | J. Nh [h] | Nh celkem [h] | J. hmotnost [t] | Hmotnost celkem [t] | J. suť [t] | Suť Celkem [t]
Náklady soupisu celkem | [6 empty] | 0 | [5 empty] | 72.3368 |  | 37.7925 |  | 0 |  | D | -1 | [13 empty] | 0
| D | HSV | Práce a dodávky HSV |  |  |  | 0 | [5 empty] | 72.3368 |  | 37.7925 |  | 0 | 1 | D | 0 |  |  |  | ROZPOCET | [9 empty] | 0
| D | 1 | Zemní práce |  |  |  | 0 | [5 empty] | 16.8499 |  | 0 |  | 0 | 1 | D | 1 |  |  |  | ROZPOCET | [9 empty] | 0
1 | K | 131251100 | Hloubení jam nezapažených v hornině třídy těžitelnosti I, skupiny 3 objem do 20 m3 strojně | m3 | 12.254 | 0 | 0 | CS ÚRS 2020 02 |  |  | základní | 0.975 | 11.9476 | 0 | 0 | 0 | 0 | 4 | K | 2 |  |  |  | ROZPOCET |  |  |  | 0 | 0 | 0 | 0 | 0 | 1 | 0 | 4 | 2121779344
| VV |  | " SO03.1 - BT/2+3 " | [15 empty] | VV | 2 | 1 | True | 0 | ROZPOCET
| VV |  | " pro panel pod lavice " | [15 empty] | VV | 2 | 1 | True | 0 | ROZPOCET
| VV |  | 2,2*1,6*(0,15+0,1)*8 |  | 7.04 | [13 empty] | VV | 2 | 2 | True | 0 | ROZPOCET
| VV |  | " SO03.1 - BT/5 " | [15 empty] | VV | 2 | 1 | True | 0 | ROZPOCET
| VV |  | " polocha pod lavice " | [15 empty] | VV | 2 | 1 | True | 0 | ROZPOCET
| VV |  | 0,1*4,34*8 |  | 3.472 | [13 empty] | VV | 2 | 2 | True | 0 | ROZPOCET
| VV |  | " SO03.1 - BT/8 " | [15 empty] | VV | 2 | 1 | True | 0 | ROZPOCET
| VV |  | " polocha pod koše " | [15 empty] | VV | 2 | 1 | True | 0 | ROZPOCET
| VV |  | 1,1*0,6*(0,1+0,04+0,1)*11 |  | 1.742 | [13 empty] | VV | 2 | 2 | True | 0 | ROZPOCET
| VV | VYKOP | Součet |  | 12.254 | [13 empty] | VV | 2 | 4 | True | 1 | ROZPOCET
2 | K | 162751117 | Vodorovné přemístění do 10000 m výkopku/sypaniny z horniny třídy těžitelnosti I, skupiny 1 až 3 | m3 | 11.144 | 0 | 0 | CS ÚRS 2020 02 |  |  | základní | 0.087 | 0.96953 | 0 | 0 | 0 | 0 | 4 | K | 2 |  |  |  | ROZPOCET |  |  |  | 0 | 0 | 0 | 0 | 0 | 1 | 0 | 4 | 1928407838
| VV |  | VYKOP-OBSYP |  | 11.144 | [13 empty] | VV | 2 | 2 | True | 0 | ROZPOCET
| VV | ODVOZ | Součet |  | 11.144 | [13 empty] | VV | 2 | 4 | True | 1 | ROZPOCET
3 | K | 171201231-11 | Náklady na recyklaci zeminy a kamení ve vlastním odpadovém hospodářství zhotovitele nebo poplatek za uložení na recyklační skládce kód odpadu 17 05 04 | t | 19.502 | 0 | 0 | vlastní |  |  | základní | 0 | 0 | 0 | 0 | 0 | 0 | 4 | K | 2 |  |  |  | ROZPOCET |  |  |  | 0 | 0 | 0 | 0 | 0 | 1 | 0 | 4 | -830028811
| VV |  | ODVOZ*(1,7+1,8)/2 |  | 19.502 | [13 empty] | VV | 2 | 2 | True | 1 | ROZPOCET
4 | K | 175111201 | Obsypání objektu nad přilehlým původním terénem sypaninou bez prohození, uloženou do 3 m ručně | m3 | 1.11 | 0 | 0 | CS ÚRS 2020 02 |  |  | základní | 2.691 | 2.987 | 0 | 0 | 0 | 0 | 4 | K | 2 |  |  |  | ROZPOCET |  |  |  | 0 | 0 | 0 | 0 | 0 | 1 | 0 | 4 | 162216016
| VV |  | " SO03.1 - BT/2+3" | [15 empty] | VV | 2 | 1 | True | 0 | ROZPOCET
| VV |  | " okolo panelů lavic " | [15 empty] | VV | 2 | 1 | True | 0 | ROZPOCET
| VV |  | (2,2*1,6-2,0*1,4)*0,15*8 |  | 0.864 | [13 empty] | VV | 2 | 2 | True | 0 | ROZPOCET
| VV |  | " SO03.1 - BT/8 " | [15 empty] | VV | 2 | 1 | True | 0 | ROZPOCET
| VV |  | " polocha pod koše " | [15 empty] | VV | 2 | 1 | True | 0 | ROZPOCET
| VV |  | (1,1*0,6-1,0*0,5)*(0,1+0,04)*11 |  | 0.246 | [13 empty] | VV | 2 | 2 | True | 0 | ROZPOCET
| VV | OBSYP | Součet |  | 1.11 | [13 empty] | VV | 2 | 4 | True | 1 | ROZPOCET
5 | K | 175111209 | Příplatek k obsypání objektu za ruční prohození sypaniny, uložené do 3 m | m3 | 1.11 | 0 | 0 | CS ÚRS 2020 02 |  |  | základní | 0.852 | 0.94572 | 0 | 0 | 0 | 0 | 4 | K | 2 |  |  |  | ROZPOCET |  |  |  | 0 | 0 | 0 | 0 | 0 | 1 | 0 | 4 | 1976255479
| VV |  | OBSYP |  | 1.11 | [13 empty] | VV | 2 | 2 | True | 1 | ROZPOCET
| D | 5 | Komunikace pozemní |  |  |  | 0 | [5 empty] | 15.3801 |  | 28.9549 |  | 0 | 1 | D | 1 |  |  |  | ROZPOCET | [9 empty] | 0
6 | K | 564831111.1 | Podklad ze štěrkodrtě ŠD 4-8 tl 100 mm | m2 | 35.42 | 0 | 0 | vlastní |  |  | základní | 0.023 | 0.81466 | 0.23 | 8.1466 | 0 | 0 | 4 | K | 2 |  |  |  | ROZPOCET |  |  |  | 0 | 0 | 0 | 0 | 0 | 1 | 0 | 4 | 676478922
| VV |  | " SO03.1 - BT/3 " 2,2*1,6*8 |  | 28.16 | [13 empty] | VV | 2 | 2 | True | 0 | ROZPOCET
| VV |  | " SO03.1 - BT/8 " 1,1*0,6*11 |  | 7.26 | [13 empty] | VV | 2 | 2 | True | 0 | ROZPOCET
| VV |  | Součet |  | 35.42 | [13 empty] | VV | 2 | 4 | True | 1 | ROZPOCET
7 | K | 564932111.1 | Kryt z mechanicky zpevněného kameniva MZK frakce 0/16 tl 100 mm | m2 | 34.72 | 0 | 0 | vlastní |  |  | základní | 0.022 | 0.76384 | 0.24794 | 8.6085 | 0 | 0 | 4 | K | 2 |  |  |  | ROZPOCET |  |  |  | 0 | 0 | 0 | 0 | 0 | 1 | 0 | 4 | -1720808283
| VV |  | " SO03.1 - BT/5 " 4,34*8 |  | 34.72 | [13 empty] | VV | 2 | 2 | True | 1 | ROZPOCET
8 | K | 584121108 | Osazení silničních dílců z ŽB do lože z kameniva těženého tl 40 mm plochy do 15 m2 | m2 | 22.4 | 0 | 0 | CS ÚRS 2020 02 |  |  | základní | 0.459 | 10.2816 | 0.0835 | 1.8704 | 0 | 0 | 4 | K | 2 |  |  |  | ROZPOCET |  |  |  | 0 | 0 | 0 | 0 | 0 | 1 | 0 | 4 | 18072419
| VV |  | " SO03.1 - BT/2 " 2,0*1,4*8 |  | 22.4 | [13 empty] | VV | 2 | 2 | True | 1 | ROZPOCET
9 | M | 59381001.1 | panel armovaný prefabrikovaný 2,00x1,40x0,15m pochůzí povrchová vrstva (pod lavečky) | kus | 8 | 0 | 0 | vlastní |  |  | základní | 0 | 0 | 1.05 | 8.4 | 0 | 0 | 8 | M | 2 |  |  |  | ROZPOCET |  |  |  | 0 | 0 | 0 | 0 | 0 | 1 | 0 | 4 | -234530423
| VV |  | " SO03.1 - BT/2 " 8 |  | 8 | [13 empty] | VV | 2 | 2 | True | 1 | ROZPOCET
10 | K | 596811311 | Kladení velkoformátové betonové dlažby tl do 100 mm velikosti do 0,5 m2 pl do 300 m2 | m2 | 5.5 | 0 | 0 | CS ÚRS 2020 02 |  |  | základní | 0.64 | 3.52 | 0.0888 | 0.4884 | 0 | 0 | 4 | K | 2 |  |  |  | ROZPOCET |  |  |  | 0 | 0 | 0 | 0 | 0 | 1 | 0 | 4 | 80525977
| VV |  | " SO03.1 - BT/7 " 1,0*0,5*11 |  | 5.5 | [13 empty] | VV | 2 | 2 | True | 1 | ROZPOCET
11 | M | 59246020.1 | dlažba velkoformátová betonová 1000/500/100 přírodní | kus | 11 | 0 | 0 | vlastní |  |  | základní | 0 | 0 | 0.131 | 1.441 | 0 | 0 | 8 | M | 2 |  |  |  | ROZPOCET |  |  |  | 0 | 0 | 0 | 0 | 0 | 1 | 0 | 4 | -1244727653
| VV |  | " SO03.1 - BT/7 " 11 |  | 11 | [13 empty] | VV | 2 | 2 | True | 1 | ROZPOCET
| D | 9 | Ostatní konstrukce a práce, bourání |  |  |  | 0 | [5 empty] | 27.9 |  | 8.8376 |  | 0 | 1 | D | 1 |  |  |  | ROZPOCET | [9 empty] | 0
12 | K | 936104213 | Montáž odpadkového koše kotevními šrouby na pevný podklad | kus | 22 | 0 | 0 | CS ÚRS 2020 02 |  |  | základní | 0.65 | 14.3 | 0.0008 | 0.0176 | 0 | 0 | 4 | K | 2 |  |  |  | ROZPOCET |  |  |  | 0 | 0 | 0 | 0 | 0 | 1 | 0 | 4 | -710893726
| VV |  | " SO03.1 - BT/6 " 22 |  | 22 | [13 empty] | VV | 2 | 2 | True | 1 | ROZPOCET
13 | M | 74910130.1 | koš odpadkový 430/260/985 ocelový oplech pozink černý popelník 55 l vko (např. Crystal cs210) | kus | 22 | 0 | 0 | vlastní |  |  | základní | 0 | 0 | 0.018 | 0.396 | 0 | 0 | 8 | M | 2 |  |  |  | ROZPOCET |  |  |  | 0 | 0 | 0 | 0 | 0 | 1 | 0 | 4 | 37725267
14 | K | 936124113 | Montáž lavičky stabilní kotvené šrouby na pevný podklad | kus | 8 | 0 | 0 | CS ÚRS 2020 02 |  |  | základní | 0.85 | 6.8 | 0.001 | 0.008 | 0 | 0 | 4 | K | 2 |  |  |  | ROZPOCET |  |  |  | 0 | 0 | 0 | 0 | 0 | 1 | 0 | 4 | 252820031
| VV |  | " SO03.1 - BT/1 " 8 |  | 8 | [13 empty] | VV | 2 | 2 | True | 1 | ROZPOCET
15 | M | 74910100.1 | lavička s opěradlem dub/ocel černá kotvená 1800x1033x1024mm | kus | 8 | 0 | 0 | vlastní |  |  | základní | 0 | 0 | 0.072 | 0.576 | 0 | 0 | 8 | M | 2 |  |  |  | ROZPOCET |  |  |  | 0 | 0 | 0 | 0 | 0 | 1 | 0 | 4 | 1192410844
16 | K | 936124191.1 | Velkoformátové lavice - podélně půlené kmeny délky do 5m(min.3m) kmeny získané z jiných akcí - opracování výroba bez povrchové úpravy volně položené M+D | kus | 8 | 0 | 0 | vlastní |  |  | základní | 0.85 | 6.8 | 0.98 | 7.84 | 0 | 0 | 4 | K | 2 |  |  |  | ROZPOCET |  |  |  | 0 | 0 | 0 | 0 | 0 | 1 | 0 | 4 | -1862767705
| VV |  | " SO03.1 - BT/4 " 8 |  | 8 | [13 empty] | VV | 2 | 2 | True | 1 | ROZPOCET
| D | 998 | Přesun hmot |  |  |  | 0 | [5 empty] | 12.2068 |  | 0 |  | 0 | 1 | D | 1 |  |  |  | ROZPOCET | [9 empty] | 0
17 | K | 998226011 | Přesun hmot pro pozemní komunikace a letiště s krytem montovaným z ŽB dílců | t | 37.792 | 0 | 0 | CS ÚRS 2020 02 |  |  | základní | 0.323 | 12.2068 | 0 | 0 | 0 | 0 | 4 | K | 2 |  |  |  | ROZPOCET |  |  |  | 0 | 0 | 0 | 0 | 0 | 1 | 0 | 4 | -1056763305

## SO 03.2 - Plůtek ve vodě
[9 empty] | >> skryté sloupce << | [9 empty] | {ddd32f76-5699-4989-ba07-316ba87ae71b} | [5 empty] | ODVOZ | 3,456 | 2
2
| KRYCÍ LIST SOUPISU PRACÍ | [8 empty] | v --- níže se nacházejí doplnkové a pomocné údaje k sestavám --- v | [8 empty] | False
Stavba:
MĚSTSKÁ PLÁŽ AREÁLU KAMENCOVÉHO JEZERA
Objekt:
SO 03 - MOBILIÁŘ
Soupis:
SO 03.2 - Plůtek ve vodě
| KSO: |  | 823 27 |  |  | CC-CZ: | 24124
| Místo: |  | CHOMUTOV |  |  | Datum: | 25. 1. 2021
| CZ-CPV: |  | 45112720-8 |  |  | CZ-CPA: | 42.99.22
| Zadavatel: |  |  |  |  | IČ: | 00261891
|  | Statutární město Chomutov,Zborovská 4602,Chomutov |  |  |  | DIČ: | CZ00261891
| Zhotovitel: |  |  |  |  | IČ:
DIČ:
| Projektant: |  |  |  |  | IČ: | 75518872
|  | Ing. Mgr. Lucie Radilová, DiS |  |  |  | DIČ: | CZ8054283963
| Zpracovatel: |  |  |  |  | IČ: | 64596605
|  | Ing. Obrtel Michal |  |  |  | DIČ: | CZ6110310745
Poznámka:
Soupis prací je sestaven za využití položek Cenové soustavy ÚRS 2020-02 (CS). Cenové a technické podmínky položek CS ÚRS, které nejsou uvedeny v soupisu prací (tzv. úvodní části katalogů) jsou neomezeně dálkově k dispozici na www.cs-urs.cz. Položky soupisu prací, které nemají ve sloupci "Cenová soustava" uveden žádný údaj, nepochází z CS. Tyto položky byly vytvořeny pouze pro tento rozpočet a nenacházejí se v žádné cenové soustavě. Pokud byl v rozpočtu uveden konkrétní obchodní název materiálu nebo výrobku, byl použit s cílem zadavatele stanovit minimální kvalitativní standard. Výkaz výměr, který se vztahuje k více položkám je nahrazen odpovídajícím slovem "FIGUROU". Figura je uvedena ve sloupci "Kód" v položce, kde byla spočítána.
| Cena bez DPH | [5 empty] | 0
|  |  | Základ daně |  |  | Sazba daně | Výše daně
| DPH | základní | 0 |  |  | 21% | 0
|  | snížená | 0 |  |  | 15% | 0
|  | zákl. přenesená | 0 |  |  | 21% | 0
|  | sníž. přenesená | 0 |  |  | 15% | 0
|  | nulová | 0 |  |  | 0% | 0
| Cena s DPH |  |  | v | CZK |  | 0
| Projektant |  |  | Zpracovatel
| Datum a podpis: |  | Razítko | Datum a podpis: |  |  | Razítko
| Objednavatel |  |  | Zhotovitel
| Datum a podpis: |  | Razítko | Datum a podpis: |  |  | Razítko
REKAPITULACE ČLENĚNÍ SOUPISU PRACÍ
Stavba:
MĚSTSKÁ PLÁŽ AREÁLU KAMENCOVÉHO JEZERA
Objekt:
SO 03 - MOBILIÁŘ
Soupis:
SO 03.2 - Plůtek ve vodě
Místo: |  |  | CHOMUTOV |  |  | Datum: | 25. 1. 2021
Zadavatel: |  |  | Statutární město Chomutov,Zborovská 4602,Chomutov |  |  | Projektant: | Ing. Mgr. Lucie Radilová, DiS
Zhotovitel: | [5 empty] | Zpracovatel: | Ing. Obrtel Michal
Kód dílu - Popis | [6 empty] | Cena celkem [CZK]
Náklady ze soupisu prací | [6 empty] | 0 | [12 empty] | -1
| HSV - Práce a dodávky HSV | [5 empty] | 0
| 1 - Zemní práce | [5 empty] | 0
| 3 - Svislé a kompletní konstrukce | [5 empty] | 0
| 998 - Přesun hmot | [5 empty] | 0
SOUPIS PRACÍ
Stavba:
MĚSTSKÁ PLÁŽ AREÁLU KAMENCOVÉHO JEZERA
Objekt:
SO 03 - MOBILIÁŘ
Soupis:
SO 03.2 - Plůtek ve vodě
Místo: |  |  | CHOMUTOV |  |  | Datum: | 25. 1. 2021
Zadavatel: |  |  | Statutární město Chomutov,Zborovská 4602,Chomutov |  |  | Projektant: | Ing. Mgr. Lucie Radilová, DiS
Zhotovitel: | [5 empty] | Zpracovatel: | Ing. Obrtel Michal
PČ | Typ | Kód | Popis | MJ | Množství | J.cena [CZK] | Cena celkem [CZK] | Cenová soustava |  |  | DPH | J. Nh [h] | Nh celkem [h] | J. hmotnost [t] | Hmotnost celkem [t] | J. suť [t] | Suť Celkem [t]
Náklady soupisu celkem | [6 empty] | 0 | [5 empty] | 50.8508 |  | 11.5907 |  | 0 |  | D | -1 | [13 empty] | 0
| D | HSV | Práce a dodávky HSV |  |  |  | 0 | [5 empty] | 50.8508 |  | 11.5907 |  | 0 | 1 | D | 0 |  |  |  | ROZPOCET | [9 empty] | 0
| D | 1 | Zemní práce |  |  |  | 0 | [5 empty] | 0.30067 |  | 0 |  | 0 | 1 | D | 1 |  |  |  | ROZPOCET | [9 empty] | 0
1 | K | 162751117 | Vodorovné přemístění do 10000 m výkopku/sypaniny z horniny třídy těžitelnosti I, skupiny 1 až 3 | m3 | 3.456 | 0 | 0 | CS ÚRS 2020 02 |  |  | základní | 0.087 | 0.30067 | 0 | 0 | 0 | 0 | 4 | K | 2 |  |  |  | ROZPOCET |  |  |  | 0 | 0 | 0 | 0 | 0 | 1 | 0 | 4 | 906335767
| VV |  | 0,3*0,3*0,8*48 |  | 3.456 | [13 empty] | VV | 2 | 2 | True | 0 | ROZPOCET
| VV | ODVOZ | Součet |  | 3.456 | [13 empty] | VV | 2 | 4 | True | 1 | ROZPOCET
2 | K | 171201231-11 | Náklady na recyklaci zeminy a kamení ve vlastním odpadovém hospodářství zhotovitele nebo poplatek za uložení na recyklační skládce kód odpadu 17 05 04 | t | 6.048 | 0 | 0 | vlastní |  |  | základní | 0 | 0 | 0 | 0 | 0 | 0 | 4 | K | 2 |  |  |  | ROZPOCET |  |  |  | 0 | 0 | 0 | 0 | 0 | 1 | 0 | 4 | -1947966863
| VV |  | ODVOZ*(1,7+1,8)/2 |  | 6.048 | [13 empty] | VV | 2 | 2 | True | 1 | ROZPOCET
| D | 3 | Svislé a kompletní konstrukce |  |  |  | 0 | [5 empty] | 43.016 |  | 11.5907 |  | 0 | 1 | D | 1 |  |  |  | ROZPOCET | [9 empty] | 0
3 | K | 338171113.1 | Sloupek plotu profil I80 dl. 2000mm povrchová úprava, beton.patka 300/300/800 stávající upravená nebo nová vč. zemních prací vč. příplatek za práce ve vodě (zemní práce, beton) M+D | kus | 48 | 0 | 0 | vlastní |  |  | základní | 0.34 | 16.32 | 0.17489 | 8.3947 | 0 | 0 | 4 | K | 2 |  |  |  | ROZPOCET |  |  |  | 0 | 0 | 0 | 0 | 0 | 1 | 0 | 4 | -1534746528
| VV |  | " SO03.2 - BT/9+10+11 " 47+1 |  | 48 | [13 empty] | VV | 2 | 2 | True | 1 | ROZPOCET
4 | K | 348181116.1 | Dřevěný plot z dílců 1520/1000 dubové hranoly svisle 50/40 formátováno na 1550mm nerez. závitová tyč M20 2000mm distanční nerz. matky M+D | m | 47 | 0 | 0 | vlastní |  |  | základní | 0.568 | 26.696 | 0.068 | 3.196 | 0 | 0 | 4 | K | 2 |  |  |  | ROZPOCET |  |  |  | 0 | 0 | 0 | 0 | 0 | 1 | 0 | 4 | 1255515357
| VV |  | " SO03.2 - BT/9+12+13+14 " 47 |  | 47 | [13 empty] | VV | 2 | 2 | True | 1 | ROZPOCET
| D | 998 | Přesun hmot |  |  |  | 0 | [5 empty] | 7.5341 |  | 0 |  | 0 | 1 | D | 1 |  |  |  | ROZPOCET | [9 empty] | 0
5 | K | 998232110.1 | Přesun hmot pro oplocení zděné z cihel nebo tvárnic v do 3 m ve vodě | t | 11.591 | 0 | 0 | vlastní |  |  | základní | 0.65 | 7.5341 | 0 | 0 | 0 | 0 | 4 | K | 2 |  |  |  | ROZPOCET |  |  |  | 0 | 0 | 0 | 0 | 0 | 1 | 0 | 4 | -1184973375

## SO 03.3 - Sprchy
[9 empty] | >> skryté sloupce << | [9 empty] | {fe1f805d-ab7b-4f5c-beb7-b243afb8badb}
2
| KRYCÍ LIST SOUPISU PRACÍ | [8 empty] | v --- níže se nacházejí doplnkové a pomocné údaje k sestavám --- v | [8 empty] | False
Stavba:
MĚSTSKÁ PLÁŽ AREÁLU KAMENCOVÉHO JEZERA
Objekt:
SO 03 - MOBILIÁŘ
Soupis:
SO 03.3 - Sprchy
| KSO: |  | 823 27 |  |  | CC-CZ: | 24124
| Místo: |  | CHOMUTOV |  |  | Datum: | 25. 1. 2021
| CZ-CPV: |  | 45112720-8 |  |  | CZ-CPA: | 42.99.22
| Zadavatel: |  |  |  |  | IČ: | 00261891
|  | Statutární město Chomutov,Zborovská 4602,Chomutov |  |  |  | DIČ: | CZ00261891
| Zhotovitel: |  |  |  |  | IČ:
DIČ:
| Projektant: |  |  |  |  | IČ: | 75518872
|  | Ing. Mgr. Lucie Radilová, DiS |  |  |  | DIČ: | CZ8054283963
| Zpracovatel: |  |  |  |  | IČ: | 64596605
|  | Ing. Obrtel Michal |  |  |  | DIČ: | CZ6110310745
Poznámka:
Soupis prací je sestaven za využití položek Cenové soustavy ÚRS 2020-02 (CS). Cenové a technické podmínky položek CS ÚRS, které nejsou uvedeny v soupisu prací (tzv. úvodní části katalogů) jsou neomezeně dálkově k dispozici na www.cs-urs.cz. Položky soupisu prací, které nemají ve sloupci "Cenová soustava" uveden žádný údaj, nepochází z CS. Tyto položky byly vytvořeny pouze pro tento rozpočet a nenacházejí se v žádné cenové soustavě. Pokud byl v rozpočtu uveden konkrétní obchodní název materiálu nebo výrobku, byl použit s cílem zadavatele stanovit minimální kvalitativní standard. Výkaz výměr, který se vztahuje k více položkám je nahrazen odpovídajícím slovem "FIGUROU". Figura je uvedena ve sloupci "Kód" v položce, kde byla spočítána.
| Cena bez DPH | [5 empty] | 0
|  |  | Základ daně |  |  | Sazba daně | Výše daně
| DPH | základní | 0 |  |  | 21% | 0
|  | snížená | 0 |  |  | 15% | 0
|  | zákl. přenesená | 0 |  |  | 21% | 0
|  | sníž. přenesená | 0 |  |  | 15% | 0
|  | nulová | 0 |  |  | 0% | 0
| Cena s DPH |  |  | v | CZK |  | 0
| Projektant |  |  | Zpracovatel
| Datum a podpis: |  | Razítko | Datum a podpis: |  |  | Razítko
| Objednavatel |  |  | Zhotovitel
| Datum a podpis: |  | Razítko | Datum a podpis: |  |  | Razítko
REKAPITULACE ČLENĚNÍ SOUPISU PRACÍ
Stavba:
MĚSTSKÁ PLÁŽ AREÁLU KAMENCOVÉHO JEZERA
Objekt:
SO 03 - MOBILIÁŘ
Soupis:
SO 03.3 - Sprchy
Místo: |  |  | CHOMUTOV |  |  | Datum: | 25. 1. 2021
Zadavatel: |  |  | Statutární město Chomutov,Zborovská 4602,Chomutov |  |  | Projektant: | Ing. Mgr. Lucie Radilová, DiS
Zhotovitel: | [5 empty] | Zpracovatel: | Ing. Obrtel Michal
Kód dílu - Popis | [6 empty] | Cena celkem [CZK]
Náklady ze soupisu prací | [6 empty] | 0 | [12 empty] | -1
| PSV - Práce a dodávky PSV | [5 empty] | 0
| 725 - Zdravotechnika - zařizovací předměty | [5 empty] | 0
SOUPIS PRACÍ
Stavba:
MĚSTSKÁ PLÁŽ AREÁLU KAMENCOVÉHO JEZERA
Objekt:
SO 03 - MOBILIÁŘ
Soupis:
SO 03.3 - Sprchy
Místo: |  |  | CHOMUTOV |  |  | Datum: | 25. 1. 2021
Zadavatel: |  |  | Statutární město Chomutov,Zborovská 4602,Chomutov |  |  | Projektant: | Ing. Mgr. Lucie Radilová, DiS
Zhotovitel: | [5 empty] | Zpracovatel: | Ing. Obrtel Michal
PČ | Typ | Kód | Popis | MJ | Množství | J.cena [CZK] | Cena celkem [CZK] | Cenová soustava |  |  | DPH | J. Nh [h] | Nh celkem [h] | J. hmotnost [t] | Hmotnost celkem [t] | J. suť [t] | Suť Celkem [t]
Náklady soupisu celkem | [6 empty] | 0 | [5 empty] | 7.5956 |  | 0.063 |  | 0 |  | D | -1 | [10 empty] | 0
| D | PSV | Práce a dodávky PSV |  |  |  | 0 | [5 empty] | 7.5956 |  | 0.063 |  | 0 | 2 | D | 0 |  |  |  | ROZPOCET | [6 empty] | 0
| D | 725 | Zdravotechnika - zařizovací předměty |  |  |  | 0 | [5 empty] | 7.5956 |  | 0.063 |  | 0 | 2 | D | 1 |  |  |  | ROZPOCET | [6 empty] | 0
1 | K | 725991111.1 | Venkovní sprcha kovová tvar J d-11cm v.2,3mm celkem ovládání joystik povrch matný černý nerez kotvení napojení na rozvody vody odtokový otvor d-100mm matný černý nerez kruhová mřížka vč. kotvení | soubor | 3 | 0 | 0 | vlastní |  |  | základní | 2.5 | 7.5 | 0.021 | 0.063 | 0 | 0 | 16 | K | 2 |  |  |  | ROZPOCET | 0 | 0 | 0 | 0 | 0 | 1 | 0 | 16 | -822698132
| VV |  | " SO03.3 - BT/16+17 " 3 |  | 3 | [13 empty] | VV | 2 | 2 | True | 1 | ROZPOCET
2 | K | 998725101 | Přesun hmot tonážní pro zařizovací předměty v objektech v do 6 m | t | 0.063 | 0 | 0 | CS ÚRS 2020 02 |  |  | základní | 1.517 | 0.095571 | 0 | 0 | 0 | 0 | 16 | K | 2 |  |  |  | ROZPOCET | 0 | 0 | 0 | 0 | 0 | 1 | 0 | 16 | -234583683

## SO 03.4 - Pítko
[9 empty] | >> skryté sloupce << | [9 empty] | {08819947-dabd-4218-9d02-838f1ac64684}
2
| KRYCÍ LIST SOUPISU PRACÍ | [8 empty] | v --- níže se nacházejí doplnkové a pomocné údaje k sestavám --- v | [8 empty] | False
Stavba:
MĚSTSKÁ PLÁŽ AREÁLU KAMENCOVÉHO JEZERA
Objekt:
SO 03 - MOBILIÁŘ
Soupis:
SO 03.4 - Pítko
| KSO: |  | 823 27 |  |  | CC-CZ: | 24124
| Místo: |  | CHOMUTOV |  |  | Datum: | 25. 1. 2021
| CZ-CPV: |  | 45112720-8 |  |  | CZ-CPA: | 42.99.22
| Zadavatel: |  |  |  |  | IČ: | 00261891
|  | Statutární město Chomutov,Zborovská 4602,Chomutov |  |  |  | DIČ: | CZ00261891
| Zhotovitel: |  |  |  |  | IČ:
DIČ:
| Projektant: |  |  |  |  | IČ: | 75518872
|  | Ing. Mgr. Lucie Radilová, DiS |  |  |  | DIČ: | CZ8054283963
| Zpracovatel: |  |  |  |  | IČ: | 64596605
|  | Ing. Obrtel Michal |  |  |  | DIČ: | CZ6110310745
Poznámka:
Soupis prací je sestaven za využití položek Cenové soustavy ÚRS 2020-02 (CS). Cenové a technické podmínky položek CS ÚRS, které nejsou uvedeny v soupisu prací (tzv. úvodní části katalogů) jsou neomezeně dálkově k dispozici na www.cs-urs.cz. Položky soupisu prací, které nemají ve sloupci "Cenová soustava" uveden žádný údaj, nepochází z CS. Tyto položky byly vytvořeny pouze pro tento rozpočet a nenacházejí se v žádné cenové soustavě. Pokud byl v rozpočtu uveden konkrétní obchodní název materiálu nebo výrobku, byl použit s cílem zadavatele stanovit minimální kvalitativní standard. Výkaz výměr, který se vztahuje k více položkám je nahrazen odpovídajícím slovem "FIGUROU". Figura je uvedena ve sloupci "Kód" v položce, kde byla spočítána.
| Cena bez DPH | [5 empty] | 0
|  |  | Základ daně |  |  | Sazba daně | Výše daně
| DPH | základní | 0 |  |  | 21% | 0
|  | snížená | 0 |  |  | 15% | 0
|  | zákl. přenesená | 0 |  |  | 21% | 0
|  | sníž. přenesená | 0 |  |  | 15% | 0
|  | nulová | 0 |  |  | 0% | 0
| Cena s DPH |  |  | v | CZK |  | 0
| Projektant |  |  | Zpracovatel
| Datum a podpis: |  | Razítko | Datum a podpis: |  |  | Razítko
| Objednavatel |  |  | Zhotovitel
| Datum a podpis: |  | Razítko | Datum a podpis: |  |  | Razítko
REKAPITULACE ČLENĚNÍ SOUPISU PRACÍ
Stavba:
MĚSTSKÁ PLÁŽ AREÁLU KAMENCOVÉHO JEZERA
Objekt:
SO 03 - MOBILIÁŘ
Soupis:
SO 03.4 - Pítko
Místo: |  |  | CHOMUTOV |  |  | Datum: | 25. 1. 2021
Zadavatel: |  |  | Statutární město Chomutov,Zborovská 4602,Chomutov |  |  | Projektant: | Ing. Mgr. Lucie Radilová, DiS
Zhotovitel: | [5 empty] | Zpracovatel: | Ing. Obrtel Michal
Kód dílu - Popis | [6 empty] | Cena celkem [CZK]
Náklady ze soupisu prací | [6 empty] | 0 | [12 empty] | -1
| PSV - Práce a dodávky PSV | [5 empty] | 0
| 725 - Zdravotechnika - zařizovací předměty | [5 empty] | 0
SOUPIS PRACÍ
Stavba:
MĚSTSKÁ PLÁŽ AREÁLU KAMENCOVÉHO JEZERA
Objekt:
SO 03 - MOBILIÁŘ
Soupis:
SO 03.4 - Pítko
Místo: |  |  | CHOMUTOV |  |  | Datum: | 25. 1. 2021
Zadavatel: |  |  | Statutární město Chomutov,Zborovská 4602,Chomutov |  |  | Projektant: | Ing. Mgr. Lucie Radilová, DiS
Zhotovitel: | [5 empty] | Zpracovatel: | Ing. Obrtel Michal
PČ | Typ | Kód | Popis | MJ | Množství | J.cena [CZK] | Cena celkem [CZK] | Cenová soustava |  |  | DPH | J. Nh [h] | Nh celkem [h] | J. hmotnost [t] | Hmotnost celkem [t] | J. suť [t] | Suť Celkem [t]
Náklady soupisu celkem | [6 empty] | 0 | [5 empty] | 2.5516 |  | 0.034 |  | 0 |  | D | -1 | [10 empty] | 0
| D | PSV | Práce a dodávky PSV |  |  |  | 0 | [5 empty] | 2.5516 |  | 0.034 |  | 0 | 2 | D | 0 |  |  |  | ROZPOCET | [6 empty] | 0
| D | 725 | Zdravotechnika - zařizovací předměty |  |  |  | 0 | [5 empty] | 2.5516 |  | 0.034 |  | 0 | 2 | D | 1 |  |  |  | ROZPOCET | [6 empty] | 0
1 | K | 725991991.1 | Pítko hranaté černé ocel kovová mřížka napojeno na studnu a odvodnění vč. kotvení | soubor | 1 | 0 | 0 | vlastní |  |  | základní | 2.5 | 2.5 | 0.034 | 0.034 | 0 | 0 | 16 | K | 2 |  |  |  | ROZPOCET | 0 | 0 | 0 | 0 | 0 | 1 | 0 | 16 | -873657383
| VV |  | " SO03.4 - BT/18 " 1 |  | 1 | [13 empty] | VV | 2 | 2 | True | 1 | ROZPOCET
2 | K | 998725101 | Přesun hmot tonážní pro zařizovací předměty v objektech v do 6 m | t | 0.034 | 0 | 0 | CS ÚRS 2020 02 |  |  | základní | 1.517 | 0.051578 | 0 | 0 | 0 | 0 | 16 | K | 2 |  |  |  | ROZPOCET | 0 | 0 | 0 | 0 | 0 | 1 | 0 | 16 | -109303033

## SO 04.1 - STROMY- výsadby...
[9 empty] | >> skryté sloupce << | [9 empty] | {303b68eb-525b-48b9-8ecd-10ff7d664ce9} | [5 empty] | DRENtextil41 | 156,828 | 2
[19 empty] | 2 | [5 empty] | FolieISmb41 | 77,409 | 2
| KRYCÍ LIST SOUPISU PRACÍ | [8 empty] | v --- níže se nacházejí doplnkové a pomocné údaje k sestavám --- v | [8 empty] | False | [5 empty] | m2NATER41 | 50,2 | 2
[25 empty] | PRESADBAstrom41 | 1 | 2
| Stavba: | [23 empty] | VODApece41 | 52 | 2
|  | MĚSTSKÁ PLÁŽ AREÁLU KAMENCOVÉHO JEZERA | [22 empty] | VODAvysadb41 | 3,81 | 2
Objekt:
SO 04 - ZELEŇ
Soupis:
SO 04.1 - STROMY- výsadby, rozvojová péče (do konce veget.období)
| KSO: |  | 823 27 |  |  | CC-CZ: | 24124
| Místo: |  | CHOMUTOV |  |  | Datum: | 25. 1. 2021
| CZ-CPV: |  | 45112700-2 |  |  | CZ-CPA: | 42.99.22
| Zadavatel: |  |  |  |  | IČ: | 00261891
|  | Statutární město Chomutov,Zborovská 4602,Chomutov |  |  |  | DIČ: | CZ00261891
| Zhotovitel: |  |  |  |  | IČ:
DIČ:
| Projektant: |  |  |  |  | IČ: | 75518872
|  | Ing. Mgr. Lucie Radilová, DiS |  |  |  | DIČ: | CZ8054283963
| Zpracovatel: |  |  |  |  | IČ: | 64596605
|  | Obrtelová Miluše |  |  |  | DIČ: | CZ6110310745
Poznámka:
Soupis prací je sestaven za využití položek Cenové soustavy ÚRS 2020-02 (CS). Cenové a technické podmínky položek CS ÚRS, které nejsou uvedeny v soupisu prací (tzv. úvodní části katalogů) jsou neomezeně dálkově k dispozici na www.cs-urs.cz. Položky soupisu prací, které nemají ve sloupci "Cenová soustava" uveden žádný údaj, nepochází z CS. Tyto položky byly vytvořeny pouze pro tento rozpočet a nenacházejí se v žádné cenové soustavě. Pokud byl v rozpočtu uveden konkrétní obchodní název materiálu nebo výrobku, byl použit s cílem zadavatele stanovit minimální kvalitativní standard. Výkaz výměr, který se vztahuje k více položkám je nahrazen odpovídajícím slovem "FIGUROU". Figura je uvedena ve sloupci "Kód" v položce, kde byla spočítána.
| Cena bez DPH | [5 empty] | 0
|  |  | Základ daně |  |  | Sazba daně | Výše daně
| DPH | základní | 0 |  |  | 21% | 0
|  | snížená | 0 |  |  | 15% | 0
|  | zákl. přenesená | 0 |  |  | 21% | 0
|  | sníž. přenesená | 0 |  |  | 15% | 0
|  | nulová | 0 |  |  | 0% | 0
| Cena s DPH |  |  | v | CZK |  | 0
| Projektant |  |  | Zpracovatel
| Datum a podpis: |  | Razítko | Datum a podpis: |  |  | Razítko
| Objednavatel |  |  | Zhotovitel
| Datum a podpis: |  | Razítko | Datum a podpis: |  |  | Razítko
REKAPITULACE ČLENĚNÍ SOUPISU PRACÍ
Stavba:
MĚSTSKÁ PLÁŽ AREÁLU KAMENCOVÉHO JEZERA
Objekt:
SO 04 - ZELEŇ
Soupis:
SO 04.1 - STROMY- výsadby, rozvojová péče (do konce veget.období)
Místo: |  |  | CHOMUTOV |  |  | Datum: | 25. 1. 2021
Zadavatel: |  |  | Statutární město Chomutov,Zborovská 4602,Chomutov |  |  | Projektant: | Ing. Mgr. Lucie Radilová, DiS
Zhotovitel: | [5 empty] | Zpracovatel: | Obrtelová Miluše
Kód dílu - Popis | [6 empty] | Cena celkem [CZK]
Náklady ze soupisu prací | [6 empty] | 0 | [12 empty] | -1
| HSV - Práce a dodávky HSV | [5 empty] | 0
| 4.1 A - STROMY - VÝSADBA | [5 empty] | 0
| 4.1 B - STROMY - ROZVOJOVÁ PÉČE DO KONCE VEGETAČNÍHO OBDOBÍ | [5 empty] | 0
SOUPIS PRACÍ
Stavba:
MĚSTSKÁ PLÁŽ AREÁLU KAMENCOVÉHO JEZERA
Objekt:
SO 04 - ZELEŇ
Soupis:
SO 04.1 - STROMY- výsadby, rozvojová péče (do konce veget.období)
Místo: |  |  | CHOMUTOV |  |  | Datum: | 25. 1. 2021
Zadavatel: |  |  | Statutární město Chomutov,Zborovská 4602,Chomutov |  |  | Projektant: | Ing. Mgr. Lucie Radilová, DiS
Zhotovitel: | [5 empty] | Zpracovatel: | Obrtelová Miluše
PČ | Typ | Kód | Popis | MJ | Množství | J.cena [CZK] | Cena celkem [CZK] | Cenová soustava |  |  | DPH | J. Nh [h] | Nh celkem [h] | J. hmotnost [t] | Hmotnost celkem [t] | J. suť [t] | Suť Celkem [t]
Náklady soupisu celkem | [6 empty] | 0 | [5 empty] | 1183.7249 |  | 26.2047 |  | 0 |  | D | -1 | [13 empty] | 0
| D | HSV | Práce a dodávky HSV |  |  |  | 0 | [5 empty] | 1183.7249 |  | 26.2047 |  | 0 | 1 | D | 0 |  |  |  | ROZPOCET | [9 empty] | 0
| D | 4.1 A | STROMY - VÝSADBA |  |  |  | 0 | [5 empty] | 1012.0729 |  | 26.2047 |  | 0 | 1 | D | 1 |  |  |  | ROZPOCET | [9 empty] | 0
1 | K | 171201201 | Uložení sypaniny na skládky nebo meziskládky | m3 | 52 | 0 | 0 | CS ÚRS 2020 02 |  |  | základní | 0.009 | 0.468 | 0 | 0 | 0 | 0 | 4 | K | 2 |  |  |  | ROZPOCET |  |  |  | 0 | 0 | 0 | 0 | 0 | 1 | 0 | 4 | 853117770
| VV |  | " Odkaz VV na příslušnou část dokumentace " | [15 empty] | VV | 2 | 1 | True | 0 | ROZPOCET
| VV |  | " Výkaz výměr dle BILANČNÍ TABULKY, viz. Příloha PD, (dále už jen BT/...) " | [15 empty] | VV | 2 | 1 | True | 0 | ROZPOCET
| VV |  | " BT/ SO 04 - ŘEŠENÍ ZELENĚ (stromy pol.1-36)" | [15 empty] | VV | 2 | 1 | True | 0 | ROZPOCET
| VV |  | " případné doplnění dle Technické zprávy SO 04 (dále jen TZ )" | [15 empty] | VV | 2 | 1 | True | 0 | ROZPOCET
| VV |  | " výkr. SO 04-manual- ŘEŠENÍ ZELENĚ ...(samost.příloha Manuál DPS - str. 4...9= Výsadba stromů)" | [15 empty] | VV | 2 | 1 | True | 0 | ROZPOCET
| VV |  | " výkr. C3 - Koordinační situace " | [15 empty] | VV | 2 | 1 | True | 0 | ROZPOCET
| VV |  | " Poznámka odkazu VV na příslušn.část dokument.platí pro všechny položky SO 04.1" | [15 empty] | VV | 2 | 1 | True | 0 | ROZPOCET
| VV |  | Mezisoučet POZNÁMKA odkazu VV na PD |  | 0 | [13 empty] | VV | 2 | 3 | True | 0 | ROZPOCET
| VV |  | " BT 18/ 52M3 odvoz " | [15 empty] | VV | 2 | 1 | True | 0 | ROZPOCET
| VV |  | " odvoz (do 20km) odpadu na skládku (výměna za substrát) je započten v ceně jam s výměnou " | [15 empty] | VV | 2 | 1 | True | 0 | ROZPOCET
| VV |  | " výsadby stromů do volné půdy /VP, vým. půdy 50%, jáma 2 m3 " | [15 empty] | VV | 2 | 1 | True | 0 | ROZPOCET
| VV |  | " BT 14+TZ / výsadba strom alej: 7 ks OK 20-25 " 7*2,0 |  | 14 | [13 empty] | VV | 2 | 2 | True | 0 | ROZPOCET
| VV |  | " BT 15+TZ / výsadba strom-vícekmen: 44ks VK-350" 44*2,0 |  | 88 | [13 empty] | VV | 2 | 2 | True | 0 | ROZPOCET
| VV |  | " BT 15a+TZ / přesadba strom alej: 1 ks OK 20-25 " 1*2,0 |  | 2 | [13 empty] | VV | 2 | 2 | True | 0 | ROZPOCET
| VV |  | " BT 17/ - odpočet čistá zemina zpět. použitá do jam stromů /VP " -52,0 |  | -52 | [13 empty] | VV | 2 | 2 | True | 0 | ROZPOCET
| VV |  | Mezisoučet BT 18/ přebytky výkopků odvezené ze stavby 52m3 (jamy stromy VP) |  | 52 | [13 empty] | VV | 2 | 3 | True | 0 | ROZPOCET
| VV | SKLADKAzem41 | Součet |  | 52 | [13 empty] | VV | 2 | 4 | True | 1 | ROZPOCET
2 | K | 171201231-11 | Náklady na recyklaci zeminy a kamení ve vlastním odpadovém hospodářství zhotovitele nebo poplatek za uložení na recyklační skládce kód odpadu 17 05 04 | t | 91 | 0 | 0 | vlastní |  |  | základní | 0 | 0 | 0 | 0 | 0 | 0 | 4 | K | 2 |  |  |  | ROZPOCET |  |  |  | 0 | 0 | 0 | 0 | 0 | 1 | 0 | 4 | -1387335967
| VV |  | " ad.BT 18 / Odvoz odpadu na skládku / kompost vč. poplatku za skládkovné nebo " | [15 empty] | VV | 2 | 1 | True | 0 | ROZPOCET
| VV |  | " recyklace na vlastní náklady ve vlastním odpadovém hospodářství " | [15 empty] | VV | 2 | 1 | True | 0 | ROZPOCET
| VV |  | Mezisoučet |  | 0 | [13 empty] | VV | 2 | 3 | True | 0 | ROZPOCET
| VV |  | "BT 18/ přebytečný výkopek na skládku 52 m3 " 52,0*1,75 |  | 91 | [13 empty] | VV | 2 | 2 | True | 1 | ROZPOCET
3 | K | 139001101 | Příplatek za ztížení vykopávky v blízkosti podzemního vedení | m3 | 11 | 0 | 0 | CS ÚRS 2020 02 |  |  | základní | 1.763 | 19.393 | 0 | 0 | 0 | 0 | 4 | K | 2 |  |  |  | ROZPOCET |  |  |  | 0 | 0 | 0 | 0 | 0 | 1 | 0 | 4 | -1088397212
| VV |  | " POZNÁMKA: výměra bude upřesněna dle skutečné polohy IS a skut. osazení stromů " | [15 empty] | VV | 2 | 1 | True | 0 | ROZPOCET
| VV |  | Mezisoučet |  | 0 | [13 empty] | VV | 2 | 3 | True | 0 | ROZPOCET
| VV |  | " dle výkr. SITUACE SO 04 /ad. BT 14+15+ TZ / bariéra IS (kabely, kanlizace) u výsadby: cca 11 ks " | [15 empty] | VV | 2 | 1 | True | 0 | ROZPOCET
| VV |  | " výkop (2m3) jam pro stromy v blízkosti IS (cca 50% z jámy)" 11,0*2,0*0,50 |  | 11 | [13 empty] | VV | 2 | 2 | True | 0 | ROZPOCET
| VV |  | Součet |  | 11 | [13 empty] | VV | 2 | 4 | True | 1 | ROZPOCET
4 | K | 183101222 | Jamky pro výsadbu s výměnou 50 % půdy zeminy tř 1 až 4 objem do 2 m3 v rovině a svahu do 1:5 | kus | 52 | 0 | 0 | CS ÚRS 2020 02 |  |  | základní | 7.798 | 405.496 | 0 | 0 | 0 | 0 | 4 | K | 2 |  |  |  | ROZPOCET |  |  |  | 0 | 0 | 0 | 0 | 0 | 1 | 0 | 4 | -1164326553
| VV |  | " výsadby stromů do volné půdy /VP, vým. půdy 50%, jáma 2 m3 " | [15 empty] | VV | 2 | 1 | True | 0 | ROZPOCET
| VV |  | " BT 14+TZ / výsadba strom alej: 7 ks OK 20-25 " 7 |  | 7 | [13 empty] | VV | 2 | 2 | True | 0 | ROZPOCET
| VV |  | " BT 15+TZ / výsadba strom-vícekmen: 44ks VK-350" 44 |  | 44 | [13 empty] | VV | 2 | 2 | True | 0 | ROZPOCET
| VV |  | " BT 15a+TZ / přesadba strom alej: 1 ks OK 20-25 " 1 |  | 1 | [13 empty] | VV | 2 | 2 | True | 0 | ROZPOCET
| VV |  | Součet |  | 52 | [13 empty] | VV | 2 | 4 | True | 1 | ROZPOCET
5 | K | 174111109 | Příplatek k zásypu za ruční prohození sypaniny sítem | m3 | 72.8 | 0 | 0 | CS ÚRS 2020 02 |  |  | základní | 0.854 | 62.1712 | 0 | 0 | 0 | 0 | 4 | K | 2 |  |  |  | ROZPOCET |  |  |  | 0 | 0 | 0 | 0 | 0 | 1 | 0 | 4 | -356781320
| VV |  | " výsadby stromů do volné půdy /VP " | [15 empty] | VV | 2 | 1 | True | 0 | ROZPOCET
| VV |  | " BT 17/ vyčištění zeminy: zpět. použitá do jam stromů /VP = 52,0 M3" | [15 empty] | VV | 2 | 1 | True | 0 | ROZPOCET
| VV |  | " jáma 2m3 * počet stromů*50% " | [15 empty] | VV | 2 | 1 | True | 0 | ROZPOCET
| VV |  | 2,0*(7+44+1)*0,50 |  | 52 | [13 empty] | VV | 2 | 2 | True | 0 | ROZPOCET
| VV |  | " + 40% + prohozu na pročištění ( pro čistých 52m3)" 0,40*52,0 |  | 20.8 | [13 empty] | VV | 2 | 2 | True | 0 | ROZPOCET
| VV |  | Součet |  | 72.8 | [13 empty] | VV | 2 | 4 | True | 1 | ROZPOCET
6 | M | 10321100 | zahradní substrát pro výsadbu VL | m3 | 56 | 0 | 0 | CS ÚRS 2020 02 |  |  | základní | 0 | 0 | 0.22 | 12.32 | 0 | 0 | 8 | M | 2 |  |  |  | ROZPOCET |  |  |  | 0 | 0 | 0 | 0 | 0 | 1 | 0 | 4 | 1839561193
| VV |  | " BT 16/ pěstební substrát (dovezený) " | [15 empty] | VV | 2 | 1 | True | 0 | ROZPOCET
| VV |  | " vč. sléhavosti 20 %, pro 52 ks = 56 m3 (vč.odpočtu balu a a dren.vrstvy)" 56 |  | 56 | [13 empty] | VV | 2 | 2 | True | 0 | ROZPOCET
| VV |  | Mezisoučet |  | 56 | [13 empty] | VV | 2 | 3 | True | 1 | ROZPOCET
7 | K | 183106613 | Ochrana stromu protikořenovou clonou v rovině nebo na svahu do 1:5 hloubky do 1000 mm | m | 77.409 | 0 | 0 | CS ÚRS 2020 02 |  |  | základní | 0.8 | 61.9272 | 0 | 0 | 0 | 0 | 4 | K | 2 |  |  |  | ROZPOCET |  |  |  | 0 | 0 | 0 | 0 | 0 | 1 | 0 | 4 | 1574050555
| VV |  | " POZNÁMKA: výměra bude upřesněna dle skutečné polohy IS a skut. osazení stromů " | [15 empty] | VV | 2 | 1 | True | 0 | ROZPOCET
| VV |  | " dle výkr. SITUACE SO 04 /ad. BT 14+15+ TZ / bariéra 100m, š.1m (Rootcontrol) cca 11 ks " | [15 empty] | VV | 2 | 1 | True | 0 | ROZPOCET
| VV |  | " ochrana IS proti kořenům , mtž. clony do vyhloubené jámy" | [15 empty] | VV | 2 | 1 | True | 0 | ROZPOCET
| VV |  | " dno " 11 *PI*(1,6/2)^2 |  | 22.117 | [13 empty] | VV | 2 | 2 | True | 0 | ROZPOCET
| VV |  | " stěny " 11*PI*1,6*1,0 |  | 55.292 | [13 empty] | VV | 2 | 2 | True | 0 | ROZPOCET
| VV | FolieISmb41 | Součet |  | 77.409 | [13 empty] | VV | 2 | 4 | True | 1 | ROZPOCET
8 | M | 693112970-12 | ochranná protikořenová folie ( bariéra š.1m) - netkaná textilie ze 100 % polypropylenu se speciální povrchovou úpravou | m2 | 89.02 | 0 | 0 | vlastní |  |  | základní | 0 | 0 | 0.0004 | 0.035608 | 0 | 0 | 8 | M | 2 |  |  |  | ROZPOCET |  |  |  | 0 | 0 | 0 | 0 | 0 | 1 | 0 | 4 | -1294570303
| VV |  | " ochranná protikořenová folie (např. bariéra ROOTCONTROL š.1m)" | [15 empty] | VV | 2 | 1 | True | 0 | ROZPOCET
| VV |  | 1,0*FolieISmb41*1,15 |  | 89.02 | [13 empty] | VV | 2 | 2 | True | 1 | ROZPOCET
9 | K | 183403132 | Obdělání půdy rytím zemina tř 3 v rovině a svahu do 1:5 | m2 | 365.933 | 0 | 0 | CS ÚRS 2020 02 |  |  | základní | 0.147 | 53.7922 | 0 | 0 | 0 | 0 | 4 | K | 2 |  |  |  | ROZPOCET |  |  |  | 0 | 0 | 0 | 0 | 0 | 1 | 0 | 4 | -486526985
| VV |  | " mechan. rozpojení dna a stěn jámy pro výsadbu stromu " | [15 empty] | VV | 2 | 1 | True | 0 | ROZPOCET
| VV |  | " BT 14...15+ TZ+DETAIL / výsadba stromy do volné půdy VP: 7+44+1=52 ks (jáma 2m3)" | [15 empty] | VV | 2 | 1 | True | 0 | ROZPOCET
| VV |  | " dno " 52*PI*(1,6/2)^2 |  | 104.552 | [13 empty] | VV | 2 | 2 | True | 0 | ROZPOCET
| VV |  | " stěny " 52*PI*1,6*1,0 |  | 261.381 | [13 empty] | VV | 2 | 2 | True | 0 | ROZPOCET
| VV |  | Součet |  | 365.933 | [13 empty] | VV | 2 | 4 | True | 1 | ROZPOCET
10 | K | 184102116 | Výsadba dřeviny s balem D do 0,8 m do jamky se zalitím v rovině a svahu do 1:5 | kus | 44 | 0 | 0 | CS ÚRS 2020 02 |  |  | základní | 3.095 | 136.18 | 0 | 0 | 0 | 0 | 4 | K | 2 |  |  |  | ROZPOCET |  |  |  | 0 | 0 | 0 | 0 | 0 | 1 | 0 | 4 | -198361302
| VV |  | " výsadby stromů VÍCEKMENY (VK) do volné půdy, VK 350cm bal do 0,8m " | [15 empty] | VV | 2 | 1 | True | 0 | ROZPOCET
| VV |  | " BT 15+TZ / výsadba strom-vícekmen: VK-350" 44 |  | 44 | [13 empty] | VV | 2 | 2 | True | 0 | ROZPOCET
| VV | VK350strom41 | Mezisoučet Vícekmeny |  | 44 | [13 empty] | VV | 2 | 3 | True | 1 | ROZPOCET
11 | M | 0265035-54 | CAS - Castanea sativa - kaštanovník setý, VK min.350cm, ZB, vícekmen listnatý, 4xp | kus | 3 | 0 | 0 | vlastní |  |  | základní | 0 | 0 | 0.13 | 0.39 | 0 | 0 | 8 | M | 2 |  |  |  | ROZPOCET |  |  |  | 0 | 0 | 0 | 0 | 0 | 1 | 0 | 4 | -630946120
| VV |  | " parametry výpěstků dle TZ" | [15 empty] | VV | 2 | 1 | True | 0 | ROZPOCET
| VV |  | " BT 4/ CAS- Castanea sativa - 350 cm " 3 |  | 3 | [13 empty] | VV | 2 | 2 | True | 1 | ROZPOCET
12 | M | 0265035-55 | PAVC - Platanus acerifolia ´Vallis clausa´ platan javorolistý /odolný vůči skvrnám a chorobám, VK min.350cm, ZB, vícekmen listnatý, 4xp | kus | 1 | 0 | 0 | vlastní |  |  | základní | 0 | 0 | 0.13 | 0.13 | 0 | 0 | 8 | M | 2 |  |  |  | ROZPOCET |  |  |  | 0 | 0 | 0 | 0 | 0 | 1 | 0 | 4 | 1685469005
| VV |  | " BT 5/ PAVC - Platanus acerifolia ´Vallis clausa´- 350cm" 1 |  | 1 | [13 empty] | VV | 2 | 2 | True | 1 | ROZPOCET
13 | M | 0265035-56 | QR/VK -Quercus robur - dub letní, VK min.350cm, ZB, vícekmen listnatý, 4xp | kus | 10 | 0 | 0 | vlastní |  |  | základní | 0 | 0 | 0.13 | 1.3 | 0 | 0 | 8 | M | 2 |  |  |  | ROZPOCET |  |  |  | 0 | 0 | 0 | 0 | 0 | 1 | 0 | 4 | -39948951
| VV |  | " BT 6/ QR/VK -Quercus robur -350cm " 10 |  | 10 | [13 empty] | VV | 2 | 2 | True | 1 | ROZPOCET
14 | M | 0265035-57 | PP - Prunus padus - střemcha obecná, VK min.350cm, ZB, vícekmen listnatý, 4xp | kus | 4 | 0 | 0 | vlastní |  |  | základní | 0 | 0 | 0.13 | 0.52 | 0 | 0 | 8 | M | 2 |  |  |  | ROZPOCET |  |  |  | 0 | 0 | 0 | 0 | 0 | 1 | 0 | 4 | 1991743415
| VV |  | " BT 7/ PP-Prunus padus -350cm " 4 |  | 4 | [13 empty] | VV | 2 | 2 | True | 1 | ROZPOCET
15 | M | 0265035-58 | LIR - Liriodendron tulipifera - lyriovník tulipánokvětý, VK min.350cm, ZB, vícekmen listnatý, 4xp | kus | 3 | 0 | 0 | vlastní |  |  | základní | 0 | 0 | 0.13 | 0.39 | 0 | 0 | 8 | M | 2 |  |  |  | ROZPOCET |  |  |  | 0 | 0 | 0 | 0 | 0 | 1 | 0 | 4 | 644909666
| VV |  | " BT 8/ LIR-Liriodendron tulipifera -350cm " 3 |  | 3 | [13 empty] | VV | 2 | 2 | True | 1 | ROZPOCET
16 | M | 0265035-59 | SA -Salix alba - vrba bílá, VK min.350cm, ZB, vícekmen listnatý, 4xp | kus | 8 | 0 | 0 | vlastní |  |  | základní | 0 | 0 | 0.13 | 1.04 | 0 | 0 | 8 | M | 2 |  |  |  | ROZPOCET |  |  |  | 0 | 0 | 0 | 0 | 0 | 1 | 0 | 4 | -2103893422
| VV |  | " BT 9/ SA-Salix alba -350cm " 8 |  | 8 | [13 empty] | VV | 2 | 2 | True | 1 | ROZPOCET
17 | M | 0265035-60 | - Salix fragilis- vrba křehká, VK min.350cm, ZB, vícekmen listnatý, 4xp | kus | 8 | 0 | 0 | vlastní |  |  | základní | 0 | 0 | 0.13 | 1.04 | 0 | 0 | 8 | M | 2 |  |  |  | ROZPOCET |  |  |  | 0 | 0 | 0 | 0 | 0 | 1 | 0 | 4 | 736519046
| VV |  | " BT 10/ -Salix fragilis -350cm " 8 |  | 8 | [13 empty] | VV | 2 | 2 | True | 1 | ROZPOCET
18 | M | 0265035-61 | BP - Betula pendula - bříza bělokorá, VK min.350cm, ZB, vícekmen listnatý, 4xp | kus | 3 | 0 | 0 | vlastní |  |  | základní | 0 | 0 | 0.13 | 0.39 | 0 | 0 | 8 | M | 2 |  |  |  | ROZPOCET |  |  |  | 0 | 0 | 0 | 0 | 0 | 1 | 0 | 4 | 529791422
| VV |  | " BT 11/ BP-Betula pendula -350cm " 3 |  | 3 | [13 empty] | VV | 2 | 2 | True | 1 | ROZPOCET
19 | M | 0265035-62 | FE - Fraxinus excelsior - jasan ztepilý, VK min.350cm, ZB, vícekmen listnatý, 4xp | kus | 1 | 0 | 0 | vlastní |  |  | základní | 0 | 0 | 0.13 | 0.13 | 0 | 0 | 8 | M | 2 |  |  |  | ROZPOCET |  |  |  | 0 | 0 | 0 | 0 | 0 | 1 | 0 | 4 | 309183308
| VV |  | " BT 12/ FE - Fraxinus excelsior -350cm " 1 |  | 1 | [13 empty] | VV | 2 | 2 | True | 1 | ROZPOCET
20 | M | 0265035-63 | AL - Alnus glutinosa - olše lepkavá, VK min.350cm, ZB, vícekmen listnatý, 4xp | kus | 3 | 0 | 0 | vlastní |  |  | základní | 0 | 0 | 0.13 | 0.39 | 0 | 0 | 8 | M | 2 |  |  |  | ROZPOCET |  |  |  | 0 | 0 | 0 | 0 | 0 | 1 | 0 | 4 | 1938062388
| VV |  | " BT 13/ AL - Alnus glutinosa -350cm " 3 |  | 3 | [13 empty] | VV | 2 | 2 | True | 1 | ROZPOCET
21 | K | 184102117 | Výsadba dřeviny s balem D do 1 m do jamky se zalitím v rovině a svahu do 1:5 | kus | 7 | 0 | 0 | CS ÚRS 2020 02 |  |  | základní | 5.742 | 40.194 | 0 | 0 | 0 | 0 | 4 | K | 2 |  |  |  | ROZPOCET |  |  |  | 0 | 0 | 0 | 0 | 0 | 1 | 0 | 4 | -1453264900
| VV |  | " výsadby Alej.stromů kmenný tvar (KM)do volné půdy /VP- obvod.kmínku 20-25, bal do 1m " | [15 empty] | VV | 2 | 1 | True | 0 | ROZPOCET
| VV |  | " BT 14+TZ / výsadba strom alej: 7 ks OK 20-25 " 7 |  | 7 | [13 empty] | VV | 2 | 2 | True | 0 | ROZPOCET
| VV | KM2025strom41 | Mezisoučet Alejové stromy KM 20-25 |  | 7 | [13 empty] | VV | 2 | 3 | True | 1 | ROZPOCET
22 | M | 0265035-51 | QR-Quercus robur - dub letní, sol. KM 20/25, ZB, nasazení koruny min.2,5 m, alejový strom listnatý, 4xp | kus | 3 | 0 | 0 | vlastní |  |  | základní | 0 | 0 | 0.12 | 0.36 | 0 | 0 | 8 | M | 2 |  |  |  | ROZPOCET |  |  |  | 0 | 0 | 0 | 0 | 0 | 1 | 0 | 4 | -734458099
| VV |  | " parametry výpěstků dle TZ" | [15 empty] | VV | 2 | 1 | True | 0 | ROZPOCET
| VV |  | " BT 1/ QR-Quercus robur - 20/25 cm " 3 |  | 3 | [13 empty] | VV | 2 | 2 | True | 1 | ROZPOCET
23 | M | 0265035-52 | PB - Betula pendula - bříza bělokorá, sol. KM 20/25, ZB, nasazení koruny min.2,5 m, alejový strom listnatý, 4xp | kus | 3 | 0 | 0 | vlastní |  |  | základní | 0 | 0 | 0.12 | 0.36 | 0 | 0 | 8 | M | 2 |  |  |  | ROZPOCET |  |  |  | 0 | 0 | 0 | 0 | 0 | 1 | 0 | 4 | -948935272
| VV |  | " BT 2/ PB- Betula pendula - 20/25 cm " 3 |  | 3 | [13 empty] | VV | 2 | 2 | True | 1 | ROZPOCET
24 | M | 0265035-53 | POTR - Populus tremula - topol osika, sol. KM 20/25, ZB, nasazení koruny min.2,5 m, alejový strom listnatý, 4xp | kus | 1 | 0 | 0 | vlastní |  |  | základní | 0 | 0 | 0.12 | 0.12 | 0 | 0 | 8 | M | 2 |  |  |  | ROZPOCET |  |  |  | 0 | 0 | 0 | 0 | 0 | 1 | 0 | 4 | -1156546156
| VV |  | " BT 3/ POTR- Populus tremula - 20/25 cm " 1 |  | 1 | [13 empty] | VV | 2 | 2 | True | 1 | ROZPOCET
25 | K | 184102118 | Výsadba dřeviny s balem D do 1,2 m do jamky se zalitím v rovině a svahu do 1:5 | kus | 1 | 0 | 0 | CS ÚRS 2020 02 |  |  | základní | 7.993 | 7.993 | 0 | 0 | 0 | 0 | 4 | K | 2 |  |  |  | ROZPOCET |  |  |  | 0 | 0 | 0 | 0 | 0 | 1 | 0 | 4 | -1774613960
| VV |  | " přesadba stromů (KM, 20-25) do volné půdy /VP, odhad vel.balu cca do 1,2m " | [15 empty] | VV | 2 | 1 | True | 0 | ROZPOCET
| VV |  | " BT 15a+TZ / přesadba strom alej: 1 ks OK 20-25 " 1 |  | 1 | [13 empty] | VV | 2 | 2 | True | 0 | ROZPOCET
| VV | PRESADBAstrom41 | Mezisoučet Přesadba alej.strom KM 20-25 |  | 1 | [13 empty] | VV | 2 | 3 | True | 1 | ROZPOCET
26 | K | 184401113 | Příprava dřevin k přesazení bez výměny půdy s vyhnojením s balem D do 1,2 m v rovině a svahu do 1:5 | kus | 1 | 0 | 0 | CS ÚRS 2020 02 |  |  | základní | 21.003 | 21.003 | 0 | 0 | 0 | 0 | 4 | K | 2 |  |  |  | ROZPOCET |  |  |  | 0 | 0 | 0 | 0 | 0 | 1 | 0 | 4 | 46400318
| VV |  | PRESADBAstrom41 |  | 1 | [13 empty] | VV | 2 | 2 | True | 1 | ROZPOCET
27 | K | 184502116 | Vyzvednutí dřeviny k přesazení s balem D do 1,2 m v rovině a svahu do 1:5 | kus | 1 | 0 | 0 | CS ÚRS 2020 02 |  |  | základní | 6.413 | 6.413 | 0.00346 | 0.00346 | 0 | 0 | 4 | K | 2 |  |  |  | ROZPOCET |  |  |  | 0 | 0 | 0 | 0 | 0 | 1 | 0 | 4 | -504408245
| VV |  | PRESADBAstrom41 |  | 1 | [13 empty] | VV | 2 | 2 | True | 1 | ROZPOCET
28 | K | 184502116-01 | Naložení a přemístění dřeviny do 1km - po vyzvednutí dřeviny k přesazení s balem D do 1,2 m | kus | 1 | 0 | 0 | vlastní |  |  | základní | 1.849 | 1.849 | 0 | 0 | 0 | 0 | 4 | K | 2 |  |  |  | ROZPOCET |  |  |  | 0 | 0 | 0 | 0 | 0 | 1 | 0 | 4 | 1527906551
| VV |  | PRESADBAstrom41 |  | 1 | [13 empty] | VV | 2 | 2 | True | 1 | ROZPOCET
29 | K | 184215133 | Ukotvení kmene dřevin třemi kůly D do 0,1 m délky do 3 m | kus | 52 | 0 | 0 | CS ÚRS 2020 02 |  |  | základní | 0.87 | 45.24 | 6e-05 | 0.00312 | 0 | 0 | 4 | K | 2 |  |  |  | ROZPOCET |  |  |  | 0 | 0 | 0 | 0 | 0 | 1 | 0 | 4 | 1377265503
| VV |  | " Položka je vč. dodávek drátů a pásky a jutoviny " | [15 empty] | VV | 2 | 1 | True | 0 | ROZPOCET
| VV |  | " výsadby stromů do volné půdy /VP " | [15 empty] | VV | 2 | 1 | True | 0 | ROZPOCET
| VV |  | " BT 22+TZ+Detail vysadby / nadzemní kotvení 3 -kůlové (52 ks)" 7+44+1 |  | 52 | [13 empty] | VV | 2 | 2 | True | 1 | ROZPOCET
30 | M | 60591257-35 | kůl vyvazovací dřevěný impregnovaný D 8cm dl 3,5m | kus | 156 | 0 | 0 | vlastní |  |  | základní | 0 | 0 | 0.0082 | 1.2792 | 0 | 0 | 8 | M | 2 |  |  |  | ROZPOCET |  |  |  | 0 | 0 | 0 | 0 | 0 | 1 | 0 | 4 | 1590861282
| VV |  | " BT 22+TZ/ nadzem.kotvení 3 -kůlové (52 ks)" 52*3 |  | 156 | [13 empty] | VV | 2 | 2 | True | 1 | ROZPOCET
31 | M | 60591320 | kulatina odkorněná D 7-15cm do dl 5m | m | 326.04 | 0 | 0 | CS ÚRS 2020 02 |  |  | základní | 0 | 0 | 0.0038 | 1.239 | 0 | 0 | 8 | M | 2 |  |  |  | ROZPOCET |  |  |  | 0 | 0 | 0 | 0 | 0 | 1 | 0 | 4 | 1584837909
| VV |  | " výsadby stromů do volné půdy /VP " | [15 empty] | VV | 2 | 1 | True | 0 | ROZPOCET
| VV |  | " BT 22+TZ+Detail výsadby/ nadzem.kotvení 3 -kůlové ( 52ks)" | [15 empty] | VV | 2 | 1 | True | 0 | ROZPOCET
| VV |  | " 2 řady spojovacích příčlí kotvících kůlů (dl. cca 1,1a 0,8m) " | [15 empty] | VV | 2 | 1 | True | 0 | ROZPOCET
| VV |  | (52*3*1,1)*1,10 |  | 188.76 | [13 empty] | VV | 2 | 2 | True | 0 | ROZPOCET
| VV |  | (52*3*0,8)*1,10 |  | 137.28 | [13 empty] | VV | 2 | 2 | True | 0 | ROZPOCET
| VV |  | Součet |  | 326.04 | [13 empty] | VV | 2 | 4 | True | 1 | ROZPOCET
32 | K | 184215413 | Zhotovení závlahové mísy dřevin D přes 1,0 m v rovině nebo na svahu do 1:5 | kus | 52 | 0 | 0 | CS ÚRS 2020 02 |  |  | základní | 0.234 | 12.168 | 0 | 0 | 0 | 0 | 4 | K | 2 |  |  |  | ROZPOCET |  |  |  | 0 | 0 | 0 | 0 | 0 | 1 | 0 | 4 | -1972920022
| VV |  | " výsadby stromů do volné půdy /VP " | [15 empty] | VV | 2 | 1 | True | 0 | ROZPOCET
| VV |  | " BT 23+TZ+Detail výsadby/ zhotovení závlahové mísy " 52 |  | 52 | [13 empty] | VV | 2 | 2 | True | 1 | ROZPOCET
33 | K | 184215413-09 | Osazení závlahové hadice při výsadbě dřevin v rovině nebo na svahu do 1:5 | m | 156 | 0 | 0 | vlastní |  |  | základní | 0.05 | 7.8 | 0 | 0 | 0 | 0 | 4 | K | 2 |  |  |  | ROZPOCET |  |  |  | 0 | 0 | 0 | 0 | 0 | 1 | 0 | 4 | 1902829280
| VV |  | " BT 27/ závlahový systém: drenážní hadice flexibilní 7+44+1=52 ks + výkr. Detail stromu " | [15 empty] | VV | 2 | 1 | True | 0 | ROZPOCET
| VV |  | 52*(1,0+2,0) |  | 156 | [13 empty] | VV | 2 | 2 | True | 1 | ROZPOCET
34 | M | 28611222 | trubka drenážní flexibilní celoperforovaná PVC-U SN 4 DN 80 pro meliorace, dočasné nebo odlehčovací drenáže | m | 160.68 | 0 | 0 | CS ÚRS 2020 02 |  |  | základní | 0 | 0 | 0.00032 | 0.051418 | 0 | 0 | 8 | M | 2 |  |  |  | ROZPOCET |  |  |  | 0 | 0 | 0 | 0 | 0 | 1 | 0 | 4 | -872073971
| VV |  | " BT 27/ závlahový systém: drenážní hadice flexibilní: celk. 52 ks" | [15 empty] | VV | 2 | 1 | True | 0 | ROZPOCET
| VV |  | 52*(1,0+2,0)*1,03 |  | 160.68 | [13 empty] | VV | 2 | 2 | True | 1 | ROZPOCET
35 | K | 184501141-09 | Zhotovení obalu z plastové chráničky kmene proti poškození sekačkou - v rovině a svahu do 1:5 ( jednotka =1 kmen) | kus | 46 | 0 | 0 | vlastní |  |  | základní | 0.32 | 14.72 | 0 | 0 | 0 | 0 | 4 | K | 2 |  |  |  | ROZPOCET |  |  |  | 0 | 0 | 0 | 0 | 0 | 1 | 0 | 4 | -1464990885
| VV |  | " výsadby stromů do volné půdy /VP " | [15 empty] | VV | 2 | 1 | True | 0 | ROZPOCET
| VV |  | " BT 24+TZ /chránička kmene proti poškoz. strun.sekačkou: 184 ks chrániček " | [15 empty] | VV | 2 | 1 | True | 0 | ROZPOCET
| VV |  | " PI*(0,25+2*0,05))/0,36=3,054= 4ks / 1strom" | [15 empty] | VV | 2 | 1 | True | 0 | ROZPOCET
| VV |  | " 4ks chráničky na 1 strom " 184/4 |  | 46 | [13 empty] | VV | 2 | 2 | True | 0 | ROZPOCET
| VV |  | Součet |  | 46 | [13 empty] | VV | 2 | 4 | True | 1 | ROZPOCET
36 | M | 61894009-01 | chránička kmene proti poškození strunovou sekačkou - polyethylen PE, zelená: v.21cm, dl. 36cm (1ks pro kmen do D11cm, pro větší D spoje zámky více ks) | kus | 184 | 0 | 0 | vlastní |  |  | základní | 0 | 0 | 0.0003 | 0.0552 | 0 | 0 | 8 | M | 2 |  |  |  | ROZPOCET |  |  |  | 0 | 0 | 0 | 0 | 0 | 1 | 0 | 4 | -1356607573
| VV |  | " BT 24+TZ /chránička kmene proti poškoz. strun.sekačkou: 184 ks chrániček" 184,0 |  | 184 | [13 empty] | VV | 2 | 2 | True | 1 | ROZPOCET
37 | K | 183911111-11 | Ochrana dřevin chemickým nátěrem ručně | m2 | 50.2 | 0 | 0 | vlastní |  |  | základní | 0.468 | 23.4936 | 0 | 0 | 0 | 0 | 4 | K | 2 |  |  |  | ROZPOCET |  |  |  | 0 | 0 | 0 | 0 | 0 | 1 | 0 | 4 | 748348188
| VV |  | " BT 26/ nátěr pro ochranu kmenů: 7+44+1=52 ks stromů " | [15 empty] | VV | 2 | 1 | True | 0 | ROZPOCET
| VV |  | " obvod *1,5..2m výška *počet kmenů" | [15 empty] | VV | 2 | 1 | True | 0 | ROZPOCET
| VV |  | " ok 20/25 =7ks + přesadba 1ks" 0,25*2,0*(7+1) |  | 4 | [13 empty] | VV | 2 | 2 | True | 0 | ROZPOCET
| VV |  | " vícekmeny VK 350" (3+5)/2*0,15*(1,5+2,0)/2*44 |  | 46.2 | [13 empty] | VV | 2 | 2 | True | 0 | ROZPOCET
| VV | m2NATER41 | Součet |  | 50.2 | [13 empty] | VV | 2 | 4 | True | 1 | ROZPOCET
38 | M | 25234029-02 | ochranný nátěr na kmeny - ochrana proti korní spále a mrazové kýle (bal.10 kg), spotřeba cca 1 kg/m2 | kg | 51.706 | 0 | 0 | vlastní |  |  | základní | 0 | 0 | 0.001 | 0.051706 | 0 | 0 | 8 | M | 2 |  |  |  | ROZPOCET |  |  |  | 0 | 0 | 0 | 0 | 0 | 1 | 0 | 4 | 1680367264
| P |  | Poznámka k položce: Dávkování: 1kg/m2, Hmotnost 10 kg/balení | [15 empty] | P | 2
| VV |  | " BT 26/ nátěr pro ochranu kmenů " | [15 empty] | VV | 2 | 1 | True | 0 | ROZPOCET
| VV |  | m2NATER41*1,0*1,03 |  | 51.706 | [13 empty] | VV | 2 | 2 | True | 1 | ROZPOCET
39 | K | 184911161-20 | Mulčování záhonů kačírkem tl. vrstvy do 0,2 m v rovině a svahu do 1:5 | m2 | 10 | 0 | 0 | vlastní |  |  | základní | 0.359 | 3.59 | 0 | 0 | 0 | 0 | 4 | K | 2 |  |  |  | ROZPOCET |  |  |  | 0 | 0 | 0 | 0 | 0 | 1 | 0 | 4 | -1241802742
| VV |  | " BT 21+TZ / mulč kamenivo fr. 8/16, tl. 200mm, celk.10m2 (pro: 52-48=4ks)" 4*2,5 |  | 10 | [13 empty] | VV | 2 | 2 | True | 1 | ROZPOCET
40 | M | 58337401 | kamenivo dekorační (kačírek) frakce 8/16 | t | 3.708 | 0 | 0 | CS ÚRS 2020 02 |  |  | základní | 0 | 0 | 1 | 3.708 | 0 | 0 | 8 | M | 2 |  |  |  | ROZPOCET |  |  |  | 0 | 0 | 0 | 0 | 0 | 1 | 0 | 4 | -176367721
| VV |  | " BT 21+TZ / mulč kamenivo fr. 8/16, tl. 200mm, celk.10m2 (2,0M3) " | [15 empty] | VV | 2 | 1 | True | 0 | ROZPOCET
| VV |  | 10,0*0,20*1,8*1,03 |  | 3.708 | [13 empty] | VV | 2 | 2 | True | 1 | ROZPOCET
41 | K | 184911421 | Mulčování rostlin kůrou tl. do 0,1 m v rovině a svahu do 1:5 | m2 | 38.4 | 0 | 0 | CS ÚRS 2020 02 |  |  | základní | 0.113 | 4.3392 | 0 | 0 | 0 | 0 | 4 | K | 2 |  |  |  | ROZPOCET |  |  |  | 0 | 0 | 0 | 0 | 0 | 1 | 0 | 4 | -982968072
| VV |  | " výsadby stromů do volné půdy /VP " | [15 empty] | VV | 2 | 1 | True | 0 | ROZPOCET
| VV |  | " BT 20+TZ / mulčov. kůra tl.100mm, celk.38,4m2 (48ks)" 48*0,8 |  | 38.4 | [13 empty] | VV | 2 | 2 | True | 1 | ROZPOCET
42 | M | 10391100-01 | kůra mulčovací VL - jemně drcená borka | m3 | 3.994 | 0 | 0 | vlastní |  |  | základní | 0 | 0 | 0.2 | 0.7988 | 0 | 0 | 8 | M | 2 |  |  |  | ROZPOCET |  |  |  | 0 | 0 | 0 | 0 | 0 | 1 | 0 | 4 | -1369678527
| VV |  | " BT 20+TZ / mulčov. kůra tl.100mm, celk.38,4m2 (48ks).3,84m3" 48*0,8*0,10 |  | 3.84 | [13 empty] | VV | 2 | 2 | True | 0 | ROZPOCET
| VV |  | " + 4 % ztratné pro kůry" 0,04*3,84 |  | 0.154 | [13 empty] | VV | 2 | 2 | True | 0 | ROZPOCET
| VV |  | Součet |  | 3.994 | [13 empty] | VV | 2 | 4 | True | 1 | ROZPOCET
43 | K | 185802114 | Hnojení půdy umělým hnojivem k jednotlivým rostlinám v rovině a svahu do 1:5 | t | 0.003 | 0 | 0 | CS ÚRS 2020 02 |  |  | základní | 94.286 | 0.28286 | 0 | 0 | 0 | 0 | 4 | K | 2 |  |  |  | ROZPOCET |  |  |  | 0 | 0 | 0 | 0 | 0 | 1 | 0 | 4 | 398883828
| VV |  | " BT 25/ tablet. hnojivo: 7+44+1=52 ks stromů, * 5 tablet/ 1 strom (10g tableta) 260 ks tablet " | [15 empty] | VV | 2 | 1 | True | 0 | ROZPOCET
| VV |  | 52*5*0,010*0,001 |  | 0.003 | [13 empty] | VV | 2 | 2 | True | 1 | ROZPOCET
44 | M | 25111111-01 | hnojivo postupně rozpustné k rostlinám - tablety 10g | kus | 267.8 | 0 | 0 | vlastní |  |  | základní | 0 | 0 | 1e-05 | 0.002678 | 0 | 0 | 8 | M | 2 |  |  |  | ROZPOCET |  |  |  | 0 | 0 | 0 | 0 | 0 | 1 | 0 | 4 | 772845028
| VV |  | " BT 25/ tablet. hnojivo: 7+44+1=52 ks stromů, * 5 tablet/ 1 strom (10g tableta) 260 ks tablet +3% ztratné" | [15 empty] | VV | 2 | 1 | True | 0 | ROZPOCET
| VV |  | 52*5*1,03 |  | 267.8 | [13 empty] | VV | 2 | 2 | True | 1 | ROZPOCET
45 | K | 185804311 | Zalití rostlin vodou plocha do 20 m2 | m3 | 3.81 | 0 | 0 | CS ÚRS 2020 02 |  |  | základní | 1.196 | 4.5568 | 0 | 0 | 0 | 0 | 4 | K | 2 |  |  |  | ROZPOCET |  |  |  | 0 | 0 | 0 | 0 | 0 | 1 | 0 | 4 | 161538897
| VV |  | " v ceně je i dodávka vody (bez dovozu) " | [15 empty] | VV | 2 | 1 | True | 0 | ROZPOCET
| VV |  | " výsadby: 1. zálivka po výsadbě, stromy 20/25, VK 350 = celkem 52ks " | [15 empty] | VV | 2 | 1 | True | 0 | ROZPOCET
| VV |  | " BT 14+TZ / výsadba strom alej: 7 ks OK 20-25 " 7*0,120/2 |  | 0.42 | [13 empty] | VV | 2 | 2 | True | 0 | ROZPOCET
| VV |  | " BT 15+TZ / výsadba strom-vícekmen: 44ks VK-350" 44*0,150/2 |  | 3.3 | [13 empty] | VV | 2 | 2 | True | 0 | ROZPOCET
| VV |  | " BT 15a+TZ / přesadba strom alej: 1 ks OK 20-25 " 1*0,180/2 |  | 0.09 | [13 empty] | VV | 2 | 2 | True | 0 | ROZPOCET
| VV | VODAvysadb41 | Mezisoučet |  | 3.81 | [13 empty] | VV | 2 | 3 | True | 1 | ROZPOCET
46 | K | 185851121 | Dovoz vody pro zálivku rostlin za vzdálenost do 1000 m | m3 | 3.81 | 0 | 0 | CS ÚRS 2020 02 |  |  | základní | 0.452 | 1.7221 | 0 | 0 | 0 | 0 | 4 | K | 2 |  |  |  | ROZPOCET |  |  |  | 0 | 0 | 0 | 0 | 0 | 1 | 0 | 4 | -391655064
| VV |  | VODAvysadb41 |  | 3.81 | [13 empty] | VV | 2 | 2 | True | 1 | ROZPOCET
47 | K | 185851129 | Příplatek k dovozu vody pro zálivku rostlin do 1000 m ZKD 1000 m | m3 | 3.81 | 0 | 0 | CS ÚRS 2020 02 |  |  | základní | 0.028 | 0.10668 | 0 | 0 | 0 | 0 | 4 | K | 2 |  |  |  | ROZPOCET |  |  |  | 0 | 0 | 0 | 0 | 0 | 1 | 0 | 4 | 1486205314
| VV |  | " cenu (dle počtu km) za dovozovou vzdálenost si dodavatel upraví dle vlastních možností " | [15 empty] | VV | 2 | 1 | True | 0 | ROZPOCET
| VV |  | VODAvysadb41*(2-1) |  | 3.81 | [13 empty] | VV | 2 | 2 | True | 1 | ROZPOCET
48 | K | 211531111-32 | Výplň odvodňovacích žeber nebo trativodů kamenivem hrubým drceným frakce 16 až 32 mm | m3 | 15.683 | 0 | 0 | vlastní |  |  | základní | 0.92 | 14.4284 | 0 | 0 | 0 | 0 | 4 | K | 2 |  |  |  | ROZPOCET |  |  |  | 0 | 0 | 0 | 0 | 0 | 1 | 0 | 4 | 2009519194
| VV |  | " oddrenážov. výsadb. jámy tl. 0,15m (cca 0,30m3/ks)" | [15 empty] | VV | 2 | 1 | True | 0 | ROZPOCET
| VV |  | " BT19 + TZ+Detail / výsadba stromy: 52 ks, drenážní vrstva celkem 15,6m3 " | [15 empty] | VV | 2 | 1 | True | 0 | ROZPOCET
| VV |  | " dno " (0,15*PI*(1,6/2)^2)*52 |  | 15.683 | [13 empty] | VV | 2 | 2 | True | 0 | ROZPOCET
| VV | m3LOZEcelk41 | Součet |  | 15.683 | [13 empty] | VV | 2 | 4 | True | 1 | ROZPOCET
49 | K | 211971121 | Zřízení opláštění žeber nebo trativodů geotextilií v rýze nebo zářezu sklonu přes 1:2 š do 2,5 m | m2 | 156.828 | 0 | 0 | CS ÚRS 2020 02 |  |  | základní | 0.089 | 13.9577 | 0.00031 | 0.048617 | 0 | 0 | 4 | K | 2 |  |  |  | ROZPOCET |  |  |  | 0 | 0 | 0 | 0 | 0 | 1 | 0 | 4 | 8796292
| VV |  | " filtrač. geotextilie pro drenáž vč. obvod.lemu 0,20m " | [15 empty] | VV | 2 | 1 | True | 0 | ROZPOCET
| VV |  | " BT19 + TZ+Detail / výsadba stromy: 52 ks, drenážní vrstva " | [15 empty] | VV | 2 | 1 | True | 0 | ROZPOCET
| VV |  | 52*PI*(1,6/2)^2 |  | 104.552 | [13 empty] | VV | 2 | 2 | True | 0 | ROZPOCET
| VV |  | 52*PI*1,6*0,20 |  | 52.276 | [13 empty] | VV | 2 | 2 | True | 0 | ROZPOCET
| VV | DRENtextil41 | Součet |  | 156.828 | [13 empty] | VV | 2 | 4 | True | 1 | ROZPOCET
50 | M | 69311068 | geotextilie netkaná separační, ochranná, filtrační, drenážní PP 300g/m2 | m2 | 159.965 | 0 | 0 | CS ÚRS 2020 02 |  |  | základní | 0 | 0 | 0.0003 | 0.047989 | 0 | 0 | 8 | M | 2 |  |  |  | ROZPOCET |  |  |  | 0 | 0 | 0 | 0 | 0 | 1 | 0 | 4 | 931712143
| VV |  | DRENtextil41*1,02 |  | 159.965 | [13 empty] | VV | 2 | 2 | True | 1 | ROZPOCET
51 | K | 998231311 | Přesun hmot pro sadovnické a krajinářské úpravy vodorovně do 5000 m | t | 22.497 | 0 | 0 | CS ÚRS 2020 02 |  |  | základní | 2.003 | 45.0615 | 0 | 0 | 0 | 0 | 4 | K | 2 |  |  |  | ROZPOCET |  |  |  | 0 | 0 | 0 | 0 | 0 | 1 | 0 | 4 | 1926191116
| VV |  | " přesun hmot celkem: " 26,205 |  | 26.205 | [13 empty] | VV | 2 | 2 | True | 0 | ROZPOCET
| VV |  | " -odpočet přesun kamenivo: mulč.štěrk " -3,708 |  | -3.708 | [13 empty] | VV | 2 | 2 | True | 0 | ROZPOCET
| VV |  | Součet |  | 22.497 | [13 empty] | VV | 2 | 4 | True | 1 | ROZPOCET
52 | K | 998229111 | Přesun hmot ruční pro pozemní komunikace s krytem z kameniva, betonu,živice na vzdálenost do 50 m | t | 3.708 | 0 | 0 | CS ÚRS 2020 02 |  |  | základní | 1.005 | 3.7265 | 0 | 0 | 0 | 0 | 4 | K | 2 |  |  |  | ROZPOCET |  |  |  | 0 | 0 | 0 | 0 | 0 | 1 | 0 | 4 | 1393752071
| VV |  | " mulč.štěrk 11,96m2 / jednotlivě ke stromům: 3,708 tun " | [15 empty] | VV | 2 | 1 | True | 0 | ROZPOCET
| VV |  | " BT 210+TZ / mulč kamenivo fr. 8/16, tl. 200mm, celk.10m2 (2,0M3) " | [15 empty] | VV | 2 | 1 | True | 0 | ROZPOCET
| VV |  | 10,0*0,20*1,8*1,03 |  | 3.708 | [13 empty] | VV | 2 | 2 | True | 1 | ROZPOCET
| D | 4.1 B | STROMY - ROZVOJOVÁ PÉČE DO KONCE VEGETAČNÍHO OBDOBÍ |  |  |  | 0 | [5 empty] | 171.652 |  | 0 |  | 0 | 1 | D | 1 |  |  |  | ROZPOCET | [9 empty] | 0
53 | K | 184801121 | Ošetřování vysazených dřevin soliterních v rovině a svahu do 1:5 | kus | 104 | 0 | 0 | CS ÚRS 2020 02 |  |  | základní | 0.242 | 25.168 | 0 | 0 | 0 | 0 | 4 | K | 2 |  |  |  | ROZPOCET |  |  |  | 0 | 0 | 0 | 0 | 0 | 1 | 0 | 4 | 104184511
| VV |  | " V cenách jsou započteny i náklady na odplevelení s nakypřením nebo vypletí " | [15 empty] | VV | 2 | 1 | True | 0 | ROZPOCET
| VV |  | " odstranění poškozených částí dřeviny s případným složením odpadu na hromady " | [15 empty] | VV | 2 | 1 | True | 0 | ROZPOCET
| VV |  | " naložení na DP, odvoz do 20 km a s jeho složením" | [15 empty] | VV | 2 | 1 | True | 0 | ROZPOCET
| VV |  | Mezisoučet |  | 0 | [13 empty] | VV | 2 | 3 | True | 0 | ROZPOCET
| VV |  | " BT 29 +TZ / STROMY 52 ks: ošetření dřevin po výsadbě 2* cykl /rozvojová péče RP " | [15 empty] | VV | 2 | 1 | True | 0 | ROZPOCET
| VV |  | " vč. vypletí závlah.mísy 2* cykl RP " 52*2 |  | 104 | [13 empty] | VV | 2 | 2 | True | 1 | ROZPOCET
54 | K | 184911111-03 | Kontrola úvazků dřeviny ke kůlům - strom s 3 kůlovým kotvením | kus | 52 | 0 | 0 | vlastní |  |  | základní | 0.2 | 10.4 | 0 | 0 | 0 | 0 | 4 | K | 2 |  |  |  | ROZPOCET |  |  |  | 0 | 0 | 0 | 0 | 0 | 1 | 0 | 4 | 1914823089
| VV |  | " BT 32 + TZ/ STROMY 52ks - kontrola a úprava kotvení 1* / rozvojová péče " | [15 empty] | VV | 2 | 1 | True | 0 | ROZPOCET
| VV |  | 52*1 |  | 52 | [13 empty] | VV | 2 | 2 | True | 1 | ROZPOCET
55 | K | 185804311 | Zalití rostlin vodou plocha do 20 m2 | m3 | 52 | 0 | 0 | CS ÚRS 2020 02 |  |  | základní | 1.196 | 62.192 | 0 | 0 | 0 | 0 | 4 | K | 2 |  |  |  | ROZPOCET |  |  |  | 0 | 0 | 0 | 0 | 0 | 1 | 0 | 4 | -1820639134
| VV |  | " BT 30 + TZ / stromy 52 ks po 100L/ ks- zálivky ROZVOJOVÁ PÉČE -10x cykl" | [15 empty] | VV | 2 | 1 | True | 0 | ROZPOCET
| VV |  | 52*0,100*10 |  | 52 | [13 empty] | VV | 2 | 2 | True | 0 | ROZPOCET
| VV | VODApece41 | Mezisoučet |  | 52 | [13 empty] | VV | 2 | 3 | True | 1 | ROZPOCET
56 | K | 185851121 | Dovoz vody pro zálivku rostlin za vzdálenost do 1000 m | m3 | 52 | 0 | 0 | CS ÚRS 2020 02 |  |  | základní | 0.452 | 23.504 | 0 | 0 | 0 | 0 | 4 | K | 2 |  |  |  | ROZPOCET |  |  |  | 0 | 0 | 0 | 0 | 0 | 1 | 0 | 4 | 106388877
| VV |  | VODApece41 |  | 52 | [13 empty] | VV | 2 | 2 | True | 1 | ROZPOCET
57 | K | 185851129 | Příplatek k dovozu vody pro zálivku rostlin do 1000 m ZKD 1000 m | m3 | 52 | 0 | 0 | CS ÚRS 2020 02 |  |  | základní | 0.028 | 1.456 | 0 | 0 | 0 | 0 | 4 | K | 2 |  |  |  | ROZPOCET |  |  |  | 0 | 0 | 0 | 0 | 0 | 1 | 0 | 4 | -2009445734
| VV |  | " cenu (počet km) za dovozovou vzdálenost si dodavatel upraví dle vlastních možností " | [15 empty] | VV | 2 | 1 | True | 0 | ROZPOCET
| VV |  | VODApece41*(2-1) |  | 52 | [13 empty] | VV | 2 | 2 | True | 1 | ROZPOCET
58 | K | 184852322 | Řez stromu výchovný alejových stromů výšky přes 4 do 6 m | kus | 52 | 0 | 0 | CS ÚRS 2020 02 |  |  | základní | 0.941 | 48.932 | 0 | 0 | 0 | 0 | 4 | K | 2 |  |  |  | ROZPOCET |  |  |  | 0 | 0 | 0 | 0 | 0 | 1 | 0 | 4 | -1823560237
| VV |  | " BT 31 + TZ/ STROMY 52ks - výchovný řez při výsadbě 1*cykl / rozvojová péče " | [15 empty] | VV | 2 | 1 | True | 0 | ROZPOCET
| VV |  | " řez vč. kontroly založení růstu stromu " 52 |  | 52 | [13 empty] | VV | 2 | 2 | True | 1 | ROZPOCET

## SO 04.2 - A- ZALOŽENÍ NOV...
[9 empty] | >> skryté sloupce << | [9 empty] | {193b790f-5ddc-47c3-83d7-cbd31d6963d1} | [5 empty] | AsuchoTRAVA42 | 875 | 2
[19 empty] | 2 | [5 empty] | AtravaVODA42 | 8,75 | 2
| KRYCÍ LIST SOUPISU PRACÍ | [8 empty] | v --- níže se nacházejí doplnkové a pomocné údaje k sestavám --- v | [8 empty] | False | [5 empty] | AtravVODApece42 | 87,5 | 2
[25 empty] | DRNYsejmuti42 | 566 | 2
| Stavba: | [23 empty] | m2SHRABsuti42 | 309 | 2
|  | MĚSTSKÁ PLÁŽ AREÁLU KAMENCOVÉHO JEZERA | [22 empty] | m3SUBSTRAT42 | 106,039 | 2
| Objekt: | [23 empty] | m3SUT42 | 4,635 | 2
|  | SO 04 - ZELEŇ | [22 empty] | OHUM100drn42 | 566 | 2
| Soupis: | [23 empty] | OHUM150dem42 | 309 | 2
SO 04.2 - A- ZALOŽENÍ NOVÉHO TRÁVNÍKU- POBYTOVÝ, INTENZIV., SUCHO, SLUNCE- založ., rozv.péče (do předání)
| KSO: |  | 823 27 |  |  | CC-CZ: | 24124
| Místo: |  | CHOMUTOV |  |  | Datum: | 25. 1. 2021
| CZ-CPV: |  | 45112700-2 |  |  | CZ-CPA: | 42.99.22
| Zadavatel: |  |  |  |  | IČ: | 00261891
|  | Statutární město Chomutov,Zborovská 4602,Chomutov |  |  |  | DIČ: | CZ00261891
| Zhotovitel: |  |  |  |  | IČ:
DIČ:
| Projektant: |  |  |  |  | IČ: | 75518872
|  | Ing. Mgr. Lucie Radilová, DiS |  |  |  | DIČ: | CZ8054283963
| Zpracovatel: |  |  |  |  | IČ: | 64596605
|  | Obrtelová Miluše |  |  |  | DIČ: | CZ6110310745
Poznámka:
Soupis prací je sestaven za využití položek Cenové soustavy ÚRS 2020-02 (CS). Cenové a technické podmínky položek CS ÚRS, které nejsou uvedeny v soupisu prací (tzv. úvodní části katalogů) jsou neomezeně dálkově k dispozici na www.cs-urs.cz. Položky soupisu prací, které nemají ve sloupci "Cenová soustava" uveden žádný údaj, nepochází z CS. Tyto položky byly vytvořeny pouze pro tento rozpočet a nenacházejí se v žádné cenové soustavě. Pokud byl v rozpočtu uveden konkrétní obchodní název materiálu nebo výrobku, byl použit s cílem zadavatele stanovit minimální kvalitativní standard. Výkaz výměr, který se vztahuje k více položkám je nahrazen odpovídajícím slovem "FIGUROU". Figura je uvedena ve sloupci "Kód" v položce, kde byla spočítána.
| Cena bez DPH | [5 empty] | 0
|  |  | Základ daně |  |  | Sazba daně | Výše daně
| DPH | základní | 0 |  |  | 21% | 0
|  | snížená | 0 |  |  | 15% | 0
|  | zákl. přenesená | 0 |  |  | 21% | 0
|  | sníž. přenesená | 0 |  |  | 15% | 0
|  | nulová | 0 |  |  | 0% | 0
| Cena s DPH |  |  | v | CZK |  | 0
| Projektant |  |  | Zpracovatel
| Datum a podpis: |  | Razítko | Datum a podpis: |  |  | Razítko
| Objednavatel |  |  | Zhotovitel
| Datum a podpis: |  | Razítko | Datum a podpis: |  |  | Razítko
REKAPITULACE ČLENĚNÍ SOUPISU PRACÍ
Stavba:
MĚSTSKÁ PLÁŽ AREÁLU KAMENCOVÉHO JEZERA
Objekt:
SO 04 - ZELEŇ
Soupis:
SO 04.2 - A- ZALOŽENÍ NOVÉHO TRÁVNÍKU- POBYTOVÝ, INTENZIV., SUCHO, SLUNCE- založ., rozv.péče (do předání)
Místo: |  |  | CHOMUTOV |  |  | Datum: | 25. 1. 2021
Zadavatel: |  |  | Statutární město Chomutov,Zborovská 4602,Chomutov |  |  | Projektant: | Ing. Mgr. Lucie Radilová, DiS
Zhotovitel: | [5 empty] | Zpracovatel: | Obrtelová Miluše
Kód dílu - Popis | [6 empty] | Cena celkem [CZK]
Náklady ze soupisu prací | [6 empty] | 0 | [12 empty] | -1
| HSV - Práce a dodávky HSV | [5 empty] | 0
| 4.2 A - A-SUCHOMILNÝ POBYTOVÝ TRÁVNÍK výsevem, ZALOŽENÍ TRÁVNÍKŮ | [5 empty] | 0
| 4.2 B - A-SUCHOMILNÝ POBYTOVÝ TRÁVNÍK výsevem - ROZVOJ. PÉČE DO PŘEDÁNÍ TRÁVNÍKU | [5 empty] | 0
SOUPIS PRACÍ
Stavba:
MĚSTSKÁ PLÁŽ AREÁLU KAMENCOVÉHO JEZERA
Objekt:
SO 04 - ZELEŇ
Soupis:
SO 04.2 - A- ZALOŽENÍ NOVÉHO TRÁVNÍKU- POBYTOVÝ, INTENZIV., SUCHO, SLUNCE- založ., rozv.péče (do předání)
Místo: |  |  | CHOMUTOV |  |  | Datum: | 25. 1. 2021
Zadavatel: |  |  | Statutární město Chomutov,Zborovská 4602,Chomutov |  |  | Projektant: | Ing. Mgr. Lucie Radilová, DiS
Zhotovitel: | [5 empty] | Zpracovatel: | Obrtelová Miluše
PČ | Typ | Kód | Popis | MJ | Množství | J.cena [CZK] | Cena celkem [CZK] | Cenová soustava |  |  | DPH | J. Nh [h] | Nh celkem [h] | J. hmotnost [t] | Hmotnost celkem [t] | J. suť [t] | Suť Celkem [t]
Náklady soupisu celkem | [6 empty] | 0 | [5 empty] | 371.5621 |  | 0.058582 |  | 0 |  | D | -1 | [13 empty] | 0
| D | HSV | Práce a dodávky HSV |  |  |  | 0 | [5 empty] | 371.5621 |  | 0.058582 |  | 0 | 1 | D | 0 |  |  |  | ROZPOCET | [9 empty] | 0
| D | 4.2 A | A-SUCHOMILNÝ POBYTOVÝ TRÁVNÍK výsevem, ZALOŽENÍ TRÁVNÍKŮ |  |  |  | 0 | [5 empty] | 277.7462 |  | 0.054076 |  | 0 | 1 | D | 1 |  |  |  | ROZPOCET | [9 empty] | 0
1 | K | 111301113-10 | Sejmutí drnu strojně tl.do 100mm vč. naložení na dopravní prostředek (cena určena pro oddrnování na skládku, recyklaci ) | m2 | 566 | 0 | 0 | vlastní |  |  | základní | 0.038 | 21.508 | 0 | 0 | 0 | 0 | 4 | K | 2 |  |  |  | ROZPOCET |  |  |  | 0 | 0 | 0 | 0 | 0 | 1 | 0 | 4 | 2079419561
| VV |  | " Odkaz VV na příslušnou část dokumentace " | [15 empty] | VV | 2 | 1 | True | 0 | ROZPOCET
| VV |  | " Výkaz výměr dle BILANČNÍ TABULKY, viz. Příloha PD, (dále už jen BT/...) " | [15 empty] | VV | 2 | 1 | True | 0 | ROZPOCET
| VV |  | " BT/ SO 04 - ŘEŠENÍ ZELENĚ (A-trávníky pol.37-50) " | [15 empty] | VV | 2 | 1 | True | 0 | ROZPOCET
| VV |  | " případné doplnění dle Technické zprávy SO 04 (dále jen TZ )" | [15 empty] | VV | 2 | 1 | True | 0 | ROZPOCET
| VV |  | " výkr. SO 04-manual- ŘEŠENÍ ZELENĚ ...(samost.příloha Manuál DPS - str. 10...12=Trávníky A)" | [15 empty] | VV | 2 | 1 | True | 0 | ROZPOCET
| VV |  | " výkr. C3 - Koordinační situace " | [15 empty] | VV | 2 | 1 | True | 0 | ROZPOCET
| VV |  | " Poznámka odkazu VV na příslušn.část dokument.platí pro všechny položky SO 04.2" | [15 empty] | VV | 2 | 1 | True | 0 | ROZPOCET
| VV |  | Mezisoučet POZNÁMKA odkazu VV na PD |  | 0 | [13 empty] | VV | 2 | 3 | True | 0 | ROZPOCET
| VV |  | " BT 38 + TZ/ sejmutí travního drnu tl. 10cm (56,6 m3)" | [15 empty] | VV | 2 | 1 | True | 0 | ROZPOCET
| VV |  | " plocha stávaj. trávníku " 566,0 |  | 566 | [13 empty] | VV | 2 | 2 | True | 0 | ROZPOCET
| VV | DRNYsejmuti42 | Součet |  | 566 | [13 empty] | VV | 2 | 4 | True | 1 | ROZPOCET
2 | K | 162751117 | Vodorovné přemístění do 10000 m výkopku/sypaniny z horniny třídy těžitelnosti I, skupiny 1 až 3 | m3 | 56.6 | 0 | 0 | CS ÚRS 2020 02 |  |  | základní | 0.087 | 4.9242 | 0 | 0 | 0 | 0 | 4 | K | 2 |  |  |  | ROZPOCET |  |  |  | 0 | 0 | 0 | 0 | 0 | 1 | 0 | 4 | 1241380071
| VV |  | " BT 39 / odvoz odpadu na recyklační skládku / ke kompostování (cca 56,6 m3)" | [15 empty] | VV | 2 | 1 | True | 0 | ROZPOCET
| VV |  | 0,10*DRNYsejmuti42 |  | 56.6 | [13 empty] | VV | 2 | 2 | True | 1 | ROZPOCET
3 | K | 162751137 | Vodorovné přemístění do 10000 m výkopku/sypaniny z horniny třídy těžitelnosti II, skupiny 4 a 5 | m3 | 4.635 | 0 | 0 | CS ÚRS 2020 02 |  |  | základní | 0.099 | 0.45887 | 0 | 0 | 0 | 0 | 4 | K | 2 |  |  |  | ROZPOCET |  |  |  | 0 | 0 | 0 | 0 | 0 | 1 | 0 | 4 | 279825728
| VV |  | " POZNÁMKA: výměra M3 bude upřesněna dle skuteč. množství ponechané sutě z demolic " | [15 empty] | VV | 2 | 1 | True | 0 | ROZPOCET
| VV |  | " odvoz odpadu na recyklační skládku / sutě z demolic (cca 20% z plochy) " | [15 empty] | VV | 2 | 1 | True | 0 | ROZPOCET
| VV |  | (m2SHRABsuti42*(0,05+0,10)/2)*0,20 |  | 4.635 | [13 empty] | VV | 2 | 2 | True | 0 | ROZPOCET
| VV | m3SUT42 | Mezisoučet |  | 4.635 | [13 empty] | VV | 2 | 3 | True | 1 | ROZPOCET
4 | K | 167151102 | Nakládání výkopku z hornin třídy těžitelnosti II, skupiny 4 a 5 do 100 m3 | m3 | 4.635 | 0 | 0 | CS ÚRS 2020 02 |  |  | základní | 0.256 | 1.1866 | 0 | 0 | 0 | 0 | 4 | K | 2 |  |  |  | ROZPOCET |  |  |  | 0 | 0 | 0 | 0 | 0 | 1 | 0 | 4 | 948713297
| VV |  | " odvoz odpadu na recyklační skládku / sutě z demolic (cca 20% z plochy) " | [15 empty] | VV | 2 | 1 | True | 0 | ROZPOCET
| VV |  | m3SUT42 |  | 4.635 | [13 empty] | VV | 2 | 2 | True | 1 | ROZPOCET
5 | K | 171201231-11 | Náklady na recyklaci zeminy a kamení ve vlastním odpadovém hospodářství zhotovitele nebo poplatek za uložení na recyklační skládce kód odpadu 17 05 04 | t | 90.56 | 0 | 0 | vlastní |  |  | základní | 0 | 0 | 0 | 0 | 0 | 0 | 4 | K | 2 |  |  |  | ROZPOCET |  |  |  | 0 | 0 | 0 | 0 | 0 | 1 | 0 | 4 | -233532120
| VV |  | " BT 39/ odvoz odpadu na recyklační skládku / ke kompostování (cca 56,6 m3)" | [15 empty] | VV | 2 | 1 | True | 0 | ROZPOCET
| VV |  | (0,10*DRNYsejmuti42)*1,6 |  | 90.56 | [13 empty] | VV | 2 | 2 | True | 1 | ROZPOCET
6 | K | 171201231-12 | Náklady na recyklaci suti -směsné stavební a demoliční odpady, zeminy a kamení s příměsí betonů, asfaltů kategorie O - ve vlastním odpadovém hospodářství zhotovitele nebo poplatek za uložení na recyklační skládce kód odpadu 17 09 04 | t | 8.575 | 0 | 0 | vlastní |  |  | základní | 0 | 0 | 0 | 0 | 0 | 0 | 4 | K | 2 |  |  |  | ROZPOCET |  |  |  | 0 | 0 | 0 | 0 | 0 | 1 | 0 | 4 | 1993229883
| VV |  | " POZNÁMKA: tonáŽ bude upřesněna dle skuteč. množství ponechané sutě z demolic " | [15 empty] | VV | 2 | 1 | True | 0 | ROZPOCET
| VV |  | " shrab suti z vyčištěných ploch od zbytků po DM zpev.ploch ( odhad různé sutě velik. 5-20 cm na cca 20% ploch)" | [15 empty] | VV | 2 | 1 | True | 0 | ROZPOCET
| VV |  | " BT 40/ odpad z čištění plochy po demolicích 309,0m2 " | [15 empty] | VV | 2 | 1 | True | 0 | ROZPOCET
| VV |  | m3SUT42*(1,7+2,0)/2 |  | 8.575 | [13 empty] | VV | 2 | 2 | True | 1 | ROZPOCET
7 | K | 171251201 | Uložení sypaniny na skládky nebo meziskládky | m3 | 61.235 | 0 | 0 | CS ÚRS 2020 02 |  |  | základní | 0.009 | 0.55111 | 0 | 0 | 0 | 0 | 4 | K | 2 |  |  |  | ROZPOCET |  |  |  | 0 | 0 | 0 | 0 | 0 | 1 | 0 | 4 | -1370868342
| VV |  | " odvoz odpadu na recyklační skládku / ke kompostování " | [15 empty] | VV | 2 | 1 | True | 0 | ROZPOCET
| VV |  | 0,10*DRNYsejmuti42 |  | 56.6 | [13 empty] | VV | 2 | 2 | True | 0 | ROZPOCET
| VV |  | Mezisoučet M3 DRNY |  | 56.6 | [13 empty] | VV | 2 | 3 | True | 0 | ROZPOCET
| VV |  | " odvoz odpadu na recyklační skládku / sutě z demolic " | [15 empty] | VV | 2 | 1 | True | 0 | ROZPOCET
| VV |  | m3SUT42 |  | 4.635 | [13 empty] | VV | 2 | 2 | True | 0 | ROZPOCET
| VV |  | Součet |  | 61.235 | [13 empty] | VV | 2 | 4 | True | 1 | ROZPOCET
8 | K | 181351113 | Rozprostření ornice tl vrstvy do 200 mm pl přes 500 m2 v rovině nebo ve svahu do 1:5 strojně | m2 | 875 | 0 | 0 | CS ÚRS 2020 02 |  |  | základní | 0.012 | 10.5 | 0 | 0 | 0 | 0 | 4 | K | 2 |  |  |  | ROZPOCET |  |  |  | 0 | 0 | 0 | 0 | 0 | 1 | 0 | 4 | 2124276753
| VV |  | " BT 40+41 / rozprostření vrstvy substrátů (zahliněn.štěrk) " | [15 empty] | VV | 2 | 1 | True | 0 | ROZPOCET
| VV |  | " BT 40/ plochy po DM komunik., tl. 15cm, =46,35 m3 " 309,0 |  | 309 | [13 empty] | VV | 2 | 2 | True | 0 | ROZPOCET
| VV | OHUM150dem42 | Mezisoučet |  | 309 | [13 empty] | VV | 2 | 3 | True | 0 | ROZPOCET
| VV |  | " BT 41/ plochy po sejmutí drnů, tl. 10cm, =56,6 m3 " 566,0 |  | 566 | [13 empty] | VV | 2 | 2 | True | 0 | ROZPOCET
| VV | OHUM100drn42 | Mezisoučet |  | 566 | [13 empty] | VV | 2 | 3 | True | 0 | ROZPOCET
| VV |  | Součet |  | 875 | [13 empty] | VV | 2 | 4 | True | 1 | ROZPOCET
9 | M | 10371500-01 | substrát pro trávníky VL zakládací - zemina, kompost, štěrk, písek - substrát (A) určen k vytvoření vegetační vrtvy pro výsev travních ploch (vč. atestu) | m3 | 106.039 | 0 | 0 | vlastní |  |  | základní | 0 | 0 | 0 | 0 | 0 | 0 | 8 | M | 2 |  |  |  | ROZPOCET |  |  |  | 0 | 0 | 0 | 0 | 0 | 1 | 0 | 4 | 1968954532
| P |  | Poznámka k položce: zemina, kompost, štěrk, písek, ph 5,5-9 - substrát (A) určen k vytvoření vegetační vrtvy pro výsev travních ploch (vč. atestu) | [15 empty] | P | 2
| VV |  | " BT 40 +41/ dodávka vegetační vrstvy substrátů (zahliněn.štěrk) " | [15 empty] | VV | 2 | 1 | True | 0 | ROZPOCET
| VV |  | " cena vč. dovozu na místo, lokální rozvozy = Nakládání+ Vodorov.přemístění do 50m " | [15 empty] | VV | 2 | 1 | True | 0 | ROZPOCET
| VV |  | Mezisoučet |  | 0 | [13 empty] | VV | 2 | 3 | True | 0 | ROZPOCET
| VV |  | " plochy po DM komunik., tl. 15cm +3%" | [15 empty] | VV | 2 | 1 | True | 0 | ROZPOCET
| VV |  | 0,15*OHUM150dem42*1,03 |  | 47.741 | [13 empty] | VV | 2 | 2 | True | 0 | ROZPOCET
| VV |  | "plochy po sejmutí drnů, tl. 10cm +3%" | [15 empty] | VV | 2 | 1 | True | 0 | ROZPOCET
| VV |  | 0,10*OHUM100drn42*1,03 |  | 58.298 | [13 empty] | VV | 2 | 2 | True | 0 | ROZPOCET
| VV | m3SUBSTRAT42 | Součet |  | 106.039 | [13 empty] | VV | 2 | 4 | True | 1 | ROZPOCET
10 | K | 162251102 | Vodorovné přemístění do 50 m výkopku/sypaniny z horniny třídy těžitelnosti I, skupiny 1 až 3 | m3 | 106.039 | 0 | 0 | CS ÚRS 2020 02 |  |  | základní | 0.07 | 7.4227 | 0 | 0 | 0 | 0 | 4 | K | 2 |  |  |  | ROZPOCET |  |  |  | 0 | 0 | 0 | 0 | 0 | 1 | 0 | 4 | 1330016001
| VV |  | " lokální rozvozy substrátu (nad rámec manipulačního prostoru v položce rozprostření )" | [15 empty] | VV | 2 | 1 | True | 0 | ROZPOCET
| VV |  | m3SUBSTRAT42 |  | 106.039 | [13 empty] | VV | 2 | 2 | True | 1 | ROZPOCET
11 | K | 167151101 | Nakládání výkopku z hornin třídy těžitelnosti I, skupiny 1 až 3 do 100 m3 | m3 | 106.039 | 0 | 0 | CS ÚRS 2020 02 |  |  | základní | 0.197 | 20.8897 | 0 | 0 | 0 | 0 | 4 | K | 2 |  |  |  | ROZPOCET |  |  |  | 0 | 0 | 0 | 0 | 0 | 1 | 0 | 4 | 1185594888
| VV |  | " lokální rozvozy substrátu (nad rámec manipulačního prostoru v položce rozprostření )" | [15 empty] | VV | 2 | 1 | True | 0 | ROZPOCET
| VV |  | m3SUBSTRAT42 |  | 106.039 | [13 empty] | VV | 2 | 2 | True | 1 | ROZPOCET
12 | K | 181151311 | Plošná úprava terénu přes 500 m2 zemina tř 1 až 4 nerovnosti do 100 mm v rovinně a svahu do 1:5 | m2 | 875 | 0 | 0 | CS ÚRS 2020 02 |  |  | základní | 0.053 | 46.375 | 0 | 0 | 0 | 0 | 4 | K | 2 |  |  |  | ROZPOCET |  |  |  | 0 | 0 | 0 | 0 | 0 | 1 | 0 | 4 | 230966700
| VV |  | " BT 43+ TZ/ JTÚ +-1cm , urovnání spec. substrátu pro výsev " | [15 empty] | VV | 2 | 1 | True | 0 | ROZPOCET
| VV |  | AsuchoTRAVA42 |  | 875 | [13 empty] | VV | 2 | 2 | True | 1 | ROZPOCET
13 | K | 181411131 | Založení parkového trávníku výsevem plochy do 1000 m2 v rovině a ve svahu do 1:5 | m2 | 875 | 0 | 0 | CS ÚRS 2020 02 |  |  | základní | 0.058 | 50.75 | 0 | 0 | 0 | 0 | 4 | K | 2 |  |  |  | ROZPOCET |  |  |  | 0 | 0 | 0 | 0 | 0 | 1 | 0 | 4 | 1473209106
| VV |  | " výkr. Situace(Manuál str.10): suchovzdorný trávník, pobytový,intenzivní - typ A " | [15 empty] | VV | 2 | 1 | True | 0 | ROZPOCET
| VV |  | " BT 46 + TZ / osetí suchomilný trávník A: 875m2 " | [15 empty] | VV | 2 | 1 | True | 0 | ROZPOCET
| VV |  | OHUM150dem42 |  | 309 | [13 empty] | VV | 2 | 2 | True | 0 | ROZPOCET
| VV |  | OHUM100drn42 |  | 566 | [13 empty] | VV | 2 | 2 | True | 0 | ROZPOCET
| VV | AsuchoTRAVA42 | Mezisoučet |  | 875 | [13 empty] | VV | 2 | 3 | True | 1 | ROZPOCET
14 | M | 00572490-29 | osivo travní - speciální suchovzdorná směs, přesné složení upřesn.dle stanovišt.podmínek během realizace a odsouhlas. architektem, odolnější směs snášej.zátěž, výsev 30g/m2 (směs bylin,trav a řízků -suchomil.trávo-bylin. společenstva, vysoké % 2-děložn.) | kg | 27.038 | 0 | 0 | vlastní |  |  | základní | 0 | 0 | 0.001 | 0.027038 | 0 | 0 | 8 | M | 2 |  |  |  | ROZPOCET |  |  |  | 0 | 0 | 0 | 0 | 0 | 1 | 0 | 4 | -953758307
| P |  | Poznámka k položce: ATYPICKÁ směs, míchaná specilaně pro dané podmínky a stavbu (suchomilná trávo-bylinná společenstva – vysoké procento dvouděložných – řebříčky, jestřábníky, příprava směsi specializovanou firmou) výsev 30g/m2 = je to směs bylin,trav vč. řízků !!! | [15 empty] | P | 2
| VV |  | " TZ: trávník suchovzdorný - výsev 30g/m2 + 3% ztratné (viz. BT 46/ osivo 26,3kg )" | [15 empty] | VV | 2 | 1 | True | 0 | ROZPOCET
| VV |  | AsuchoTRAVA42*0,030*1,03 |  | 27.038 | [13 empty] | VV | 2 | 2 | True | 1 | ROZPOCET
15 | K | 181951111 | Úprava pláně v hornině třídy těžitelnosti I, skupiny 1 až 3 bez zhutnění strojně | m2 | 875 | 0 | 0 | CS ÚRS 2020 02 |  |  | základní | 0.019 | 16.625 | 0 | 0 | 0 | 0 | 4 | K | 2 |  |  |  | ROZPOCET |  |  |  | 0 | 0 | 0 | 0 | 0 | 1 | 0 | 4 | 2042097715
| VV |  | " BT 40+41 / Úprava profilu pláně bez zhutnění / srovnání a vyspádování podkladních vrstev pod návozy veget. vrstvy substrátů " | [15 empty] | VV | 2 | 1 | True | 0 | ROZPOCET
| VV |  | Mezisoučet |  | 0 | [13 empty] | VV | 2 | 3 | True | 0 | ROZPOCET
| VV |  | " plochy po DM komunik " | [15 empty] | VV | 2 | 1 | True | 0 | ROZPOCET
| VV |  | OHUM150dem42 |  | 309 | [13 empty] | VV | 2 | 2 | True | 0 | ROZPOCET
| VV |  | "plochy po sejmutí drnů | [15 empty] | VV | 2 | 1 | True | 0 | ROZPOCET
| VV |  | OHUM100drn42 |  | 566 | [13 empty] | VV | 2 | 2 | True | 0 | ROZPOCET
| VV |  | Součet |  | 875 | [13 empty] | VV | 2 | 4 | True | 1 | ROZPOCET
16 | K | 183402131 | Rozrušení půdy souvislé plochy přes 500 m2 hloubky do 150 mm v rovině a svahu do 1:5 | m2 | 875 | 0 | 0 | CS ÚRS 2020 02 |  |  | základní | 0.042 | 36.75 | 0 | 0 | 0 | 0 | 4 | K | 2 |  |  |  | ROZPOCET |  |  |  | 0 | 0 | 0 | 0 | 0 | 1 | 0 | 4 | 301885807
| VV |  | " BT 40+41 / rozrušení podloží pod návozy veget. vrstvy substrátů " | [15 empty] | VV | 2 | 1 | True | 0 | ROZPOCET
| VV |  | Mezisoučet |  | 0 | [13 empty] | VV | 2 | 3 | True | 0 | ROZPOCET
| VV |  | " plochy po DM komunik " | [15 empty] | VV | 2 | 1 | True | 0 | ROZPOCET
| VV |  | OHUM150dem42 |  | 309 | [13 empty] | VV | 2 | 2 | True | 0 | ROZPOCET
| VV |  | "plochy po sejmutí drnů | [15 empty] | VV | 2 | 1 | True | 0 | ROZPOCET
| VV |  | OHUM100drn42 |  | 566 | [13 empty] | VV | 2 | 2 | True | 0 | ROZPOCET
| VV |  | Součet |  | 875 | [13 empty] | VV | 2 | 4 | True | 1 | ROZPOCET
17 | K | 183403113 | Obdělání půdy frézováním v rovině a svahu do 1:5 | m2 | 875 | 0 | 0 | CS ÚRS 2020 02 |  |  | základní | 0.002 | 1.75 | 0 | 0 | 0 | 0 | 4 | K | 2 |  |  |  | ROZPOCET |  |  |  | 0 | 0 | 0 | 0 | 0 | 1 | 0 | 4 | -1884013627
| VV |  | " obdělání půd pro trávník - BT 42 / rotavátorování-zapravení substrátu" | [15 empty] | VV | 2 | 1 | True | 0 | ROZPOCET
| VV |  | AsuchoTRAVA42 |  | 875 | [13 empty] | VV | 2 | 2 | True | 1 | ROZPOCET
18 | K | 183403152 | Obdělání půdy vláčením v rovině a svahu do 1:5 | m2 | 875 | 0 | 0 | CS ÚRS 2020 02 |  |  | základní | 0.001 | 0.875 | 0 | 0 | 0 | 0 | 4 | K | 2 |  |  |  | ROZPOCET |  |  |  | 0 | 0 | 0 | 0 | 0 | 1 | 0 | 4 | 2022730882
| VV |  | " BT 45 /vyvláč. po odplevelení ploch pro trávníky: min. 1x cykl po slehnutí veget.vrstev " | [15 empty] | VV | 2 | 1 | True | 0 | ROZPOCET
| VV |  | 1*AsuchoTRAVA42 |  | 875 | [13 empty] | VV | 2 | 2 | True | 1 | ROZPOCET
19 | K | 183403153 | Obdělání půdy hrabáním v rovině a svahu do 1:5 | m2 | 2625 | 0 | 0 | CS ÚRS 2020 02 |  |  | základní | 0.015 | 39.375 | 0 | 0 | 0 | 0 | 4 | K | 2 |  |  |  | ROZPOCET |  |  |  | 0 | 0 | 0 | 0 | 0 | 1 | 0 | 4 | -143909240
| VV |  | " obdělání půd pro trávník - BT 44 / hrabání 3x " | [15 empty] | VV | 2 | 1 | True | 0 | ROZPOCET
| VV |  | 3*AsuchoTRAVA42 |  | 2625 | [13 empty] | VV | 2 | 2 | True | 1 | ROZPOCET
20 | K | 183403161 | Obdělání půdy válením v rovině a svahu do 1:5 | m2 | 875 | 0 | 0 | CS ÚRS 2020 02 |  |  | základní | 0.001 | 0.875 | 0 | 0 | 0 | 0 | 4 | K | 2 |  |  |  | ROZPOCET |  |  |  | 0 | 0 | 0 | 0 | 0 | 1 | 0 | 4 | 1044172723
| VV |  | " BT 47/ válcování 1x " | [15 empty] | VV | 2 | 1 | True | 0 | ROZPOCET
| VV |  | 1*AsuchoTRAVA42 |  | 875 | [13 empty] | VV | 2 | 2 | True | 1 | ROZPOCET
21 | K | 184802111 | Chemické odplevelení před založením kultury nad 20 m2 postřikem na široko v rovině a svahu do 1:5 | m2 | 1750 | 0 | 0 | CS ÚRS 2020 02 |  |  | základní | 0.004 | 7 | 0 | 0 | 0 | 0 | 4 | K | 2 |  |  |  | ROZPOCET |  |  |  | 0 | 0 | 0 | 0 | 0 | 1 | 0 | 4 | 642390413
| VV |  | " odplevelení původ. pláně před návozy veget. vrstvy substrátů : min. 1x cykl " | [15 empty] | VV | 2 | 1 | True | 0 | ROZPOCET
| VV |  | 1*AsuchoTRAVA42 |  | 875 | [13 empty] | VV | 2 | 2 | True | 0 | ROZPOCET
| VV |  | " BT 45/ bezplevelná úprava pro trávníky: min. 1x cykl po slehnutí nové veget. vrstvy " | [15 empty] | VV | 2 | 1 | True | 0 | ROZPOCET
| VV |  | 1*AsuchoTRAVA42 |  | 875 | [13 empty] | VV | 2 | 2 | True | 0 | ROZPOCET
| VV |  | Součet |  | 1750 | [13 empty] | VV | 2 | 4 | True | 1 | ROZPOCET
22 | K | 185802113 | Hnojení půdy umělým hnojivem na široko v rovině a svahu do 1:5 | t | 0.026 | 0 | 0 | CS ÚRS 2020 02 |  |  | základní | 21.429 | 0.55715 | 0 | 0 | 0 | 0 | 4 | K | 2 |  |  |  | ROZPOCET |  |  |  | 0 | 0 | 0 | 0 | 0 | 1 | 0 | 4 | 1112318547
| VV |  | " obdělání půd pro trávník : TZ startovací hnojivo / BT 47/ hnojení " | [15 empty] | VV | 2 | 1 | True | 0 | ROZPOCET
| VV |  | AsuchoTRAVA42*0,030*0,001 |  | 0.026 | [13 empty] | VV | 2 | 2 | True | 1 | ROZPOCET
23 | M | 25191155-11 | hnojivo startovací - pro založení trávníků, spotřeba 30g/m2 | kg | 27.038 | 0 | 0 | vlastní |  |  | základní | 0 | 0 | 0.001 | 0.027038 | 0 | 0 | 8 | M | 2 |  |  |  | ROZPOCET |  |  |  | 0 | 0 | 0 | 0 | 0 | 1 | 0 | 4 | -1836536941
| P |  | Poznámka k položce: anorganické např. Agro | [15 empty] | P | 2
| VV |  | AsuchoTRAVA42*0,030*1,03 |  | 27.038 | [13 empty] | VV | 2 | 2 | True | 1 | ROZPOCET
24 | K | 185804312 | Zalití rostlin vodou plocha přes 20 m2 | m3 | 8.75 | 0 | 0 | CS ÚRS 2020 02 |  |  | základní | 0.261 | 2.2837 | 0 | 0 | 0 | 0 | 4 | K | 2 |  |  |  | ROZPOCET |  |  |  | 0 | 0 | 0 | 0 | 0 | 1 | 0 | 4 | 1184157038
| VV |  | " BT 47 + TZ / suchomilný trávník, založení výsevem: závlaha po výsevu 875 m2 " | [15 empty] | VV | 2 | 1 | True | 0 | ROZPOCET
| VV |  | AsuchoTRAVA42*0,010*1 |  | 8.75 | [13 empty] | VV | 2 | 2 | True | 0 | ROZPOCET
| VV | AtravaVODA42 | Mezisoučet |  | 8.75 | [13 empty] | VV | 2 | 3 | True | 1 | ROZPOCET
25 | K | 185851121 | Dovoz vody pro zálivku rostlin za vzdálenost do 1000 m | m3 | 8.75 | 0 | 0 | CS ÚRS 2020 02 |  |  | základní | 0.452 | 3.955 | 0 | 0 | 0 | 0 | 4 | K | 2 |  |  |  | ROZPOCET |  |  |  | 0 | 0 | 0 | 0 | 0 | 1 | 0 | 4 | 1755172724
| VV |  | AtravaVODA42 |  | 8.75 | [13 empty] | VV | 2 | 2 | True | 1 | ROZPOCET
26 | K | 185851129 | Příplatek k dovozu vody pro zálivku rostlin do 1000 m ZKD 1000 m | m3 | 8.75 | 0 | 0 | CS ÚRS 2020 02 |  |  | základní | 0.028 | 0.245 | 0 | 0 | 0 | 0 | 4 | K | 2 |  |  |  | ROZPOCET |  |  |  | 0 | 0 | 0 | 0 | 0 | 1 | 0 | 4 | 312975124
| VV |  | " cenu (počet km) za dovozovou vzdálenost si dodavatel upraví dle vlastních možností " | [15 empty] | VV | 2 | 1 | True | 0 | ROZPOCET
| VV |  | AtravaVODA42*(2-1) |  | 8.75 | [13 empty] | VV | 2 | 2 | True | 1 | ROZPOCET
27 | K | 952902491 | Čištění budov vyhrabání nezpevněných ploch | m2 | 309 | 0 | 0 | CS ÚRS 2020 02 |  |  | základní | 0.009 | 2.781 | 0 | 0 | 0 | 0 | 4 | K | 2 |  |  |  | ROZPOCET |  |  |  | 0 | 0 | 0 | 0 | 0 | 1 | 0 | 4 | -1156931509
| VV |  | " vyčištění plochy od zbytků po DM zpev.ploch (před úpravou pláně, rozruš. a návozy subtrátu)" | [15 empty] | VV | 2 | 1 | True | 0 | ROZPOCET
| VV |  | " dle BT 40/ plochy po demolicích " 309,0 |  | 309 | [13 empty] | VV | 2 | 2 | True | 0 | ROZPOCET
| VV | m2SHRABsuti42 | Součet shrabky suti |  | 309 | [13 empty] | VV | 2 | 4 | True | 1 | ROZPOCET
28 | K | 998231311 | Přesun hmot pro sadovnické a krajinářské úpravy vodorovně do 5000 m | t | 0.054 | 0 | 0 | CS ÚRS 2020 02 |  |  | základní | 2.003 | 0.10816 | 0 | 0 | 0 | 0 | 4 | K | 2 |  |  |  | ROZPOCET |  |  |  | 0 | 0 | 0 | 0 | 0 | 1 | 0 | 4 | -789030480
| D | 4.2 B | A-SUCHOMILNÝ POBYTOVÝ TRÁVNÍK výsevem - ROZVOJ. PÉČE DO PŘEDÁNÍ TRÁVNÍKU |  |  |  | 0 | [5 empty] | 93.8159 |  | 0.004506 |  | 0 | 1 | D | 1 |  |  |  | ROZPOCET | [9 empty] | 0
29 | K | 185802113 | Hnojení půdy umělým hnojivem na široko v rovině a svahu do 1:5 | t | 0.004 | 0 | 0 | CS ÚRS 2020 02 |  |  | základní | 21.429 | 0.085716 | 0 | 0 | 0 | 0 | 4 | K | 2 |  |  |  | ROZPOCET |  |  |  | 0 | 0 | 0 | 0 | 0 | 1 | 0 | 4 | -1390150117
| VV |  | " BT 49a/ hnojení 1x po první seči (5g/m2) - ROZVOJ.PÉČE DO PŘEDÁNÍ TRÁVNÍKU " | [15 empty] | VV | 2 | 1 | True | 0 | ROZPOCET
| VV |  | 1*AsuchoTRAVA42*0,005*0,001 |  | 0.004 | [13 empty] | VV | 2 | 2 | True | 1 | ROZPOCET
30 | M | 25191155-13 | hnojivo dusíkaté granulované pro údržbu trávníků - spotřeba 5g/m2 | kg | 4.506 | 0 | 0 | vlastní |  |  | základní | 0 | 0 | 0.001 | 0.004506 | 0 | 0 | 8 | M | 2 |  |  |  | ROZPOCET |  |  |  | 0 | 0 | 0 | 0 | 0 | 1 | 0 | 4 | 507445592
| VV |  | " BT 49a/ hnojení 1x po první seči (5g/m2) - ROZVOJ.PÉČE DO PŘEDÁNÍ TRÁVNÍKU " | [15 empty] | VV | 2 | 1 | True | 0 | ROZPOCET
| VV |  | 1*AsuchoTRAVA42*0,005*1,03 |  | 4.506 | [13 empty] | VV | 2 | 2 | True | 1 | ROZPOCET
31 | K | 185803111 | Ošetření trávníku shrabáním v rovině a svahu do 1:5 | m2 | 2625 | 0 | 0 | CS ÚRS 2020 02 |  |  | základní | 0.011 | 28.875 | 0 | 0 | 0 | 0 | 4 | K | 2 |  |  |  | ROZPOCET |  |  |  | 0 | 0 | 0 | 0 | 0 | 1 | 0 | 4 | 706744165
| VV |  | " BT 50/ kosení 3x - ROZVOJ.PÉČE DO PŘEDÁNÍ TRÁVNÍKU " | [15 empty] | VV | 2 | 1 | True | 0 | ROZPOCET
| VV |  | " V cenách započteno: pokosení se shrabáním a odvozem shrabu do 20km " | [15 empty] | VV | 2 | 1 | True | 0 | ROZPOCET
| VV |  | AsuchoTRAVA42*3 |  | 2625 | [13 empty] | VV | 2 | 2 | True | 0 | ROZPOCET
| VV |  | Součet |  | 2625 | [13 empty] | VV | 2 | 4 | True | 1 | ROZPOCET
32 | K | 185804312 | Zalití rostlin vodou plocha přes 20 m2 | m3 | 87.5 | 0 | 0 | CS ÚRS 2020 02 |  |  | základní | 0.261 | 22.8375 | 0 | 0 | 0 | 0 | 4 | K | 2 |  |  |  | ROZPOCET |  |  |  | 0 | 0 | 0 | 0 | 0 | 1 | 0 | 4 | 1671270101
| VV |  | " BT 49/ zálivka rozvoj.péče do předání: 10 x 10L/m2" | [15 empty] | VV | 2 | 1 | True | 0 | ROZPOCET
| VV |  | AsuchoTRAVA42*0,010*10 |  | 87.5 | [13 empty] | VV | 2 | 2 | True | 0 | ROZPOCET
| VV | AtravVODApece42 | Mezisoučet |  | 87.5 | [13 empty] | VV | 2 | 3 | True | 1 | ROZPOCET
33 | K | 185851121 | Dovoz vody pro zálivku rostlin za vzdálenost do 1000 m | m3 | 87.5 | 0 | 0 | CS ÚRS 2020 02 |  |  | základní | 0.452 | 39.55 | 0 | 0 | 0 | 0 | 4 | K | 2 |  |  |  | ROZPOCET |  |  |  | 0 | 0 | 0 | 0 | 0 | 1 | 0 | 4 | -789601804
| VV |  | AtravVODApece42 |  | 87.5 | [13 empty] | VV | 2 | 2 | True | 1 | ROZPOCET
34 | K | 185851129 | Příplatek k dovozu vody pro zálivku rostlin do 1000 m ZKD 1000 m | m3 | 87.5 | 0 | 0 | CS ÚRS 2020 02 |  |  | základní | 0.028 | 2.45 | 0 | 0 | 0 | 0 | 4 | K | 2 |  |  |  | ROZPOCET |  |  |  | 0 | 0 | 0 | 0 | 0 | 1 | 0 | 4 | -449306452
| VV |  | " cenu (počet km) za dovozovou vzdálenost si dodavatel upraví dle vlastních možností " | [15 empty] | VV | 2 | 1 | True | 0 | ROZPOCET
| VV |  | AtravVODApece42*(2-1) |  | 87.5 | [13 empty] | VV | 2 | 2 | True | 1 | ROZPOCET
35 | K | 998231411 | Ruční přesun hmot pro sadovnické a krajinářské úpravy do 100 m | t | 0.005 | 0 | 0 | CS ÚRS 2020 02 |  |  | základní | 3.53 | 0.01765 | 0 | 0 | 0 | 0 | 4 | K | 2 |  |  |  | ROZPOCET |  |  |  | 0 | 0 | 0 | 0 | 0 | 1 | 0 | 4 | 1504081641

## SO 04.3 - B- OBNOVA TRÁVN...
[9 empty] | >> skryté sloupce << | [9 empty] | {deec5760-7a4a-4003-891a-555e2b18b77c} | [5 empty] | BobnovaTRAVA43 | 643,2 | 2
[19 empty] | 2 | [5 empty] | BregenerTRAV43 | 160,8 | 2
| KRYCÍ LIST SOUPISU PRACÍ | [8 empty] | v --- níže se nacházejí doplnkové a pomocné údaje k sestavám --- v | [8 empty] | False | [5 empty] | BtravaVODA43 | 8,04 | 2
[25 empty] | BtravVODApece43 | 80,4 | 2
| Stavba: | [23 empty] | DRNYsejmuti43 | 241,2 | 2
|  | MĚSTSKÁ PLÁŽ AREÁLU KAMENCOVÉHO JEZERA | [22 empty] | m3SUBSTRAT43 | 66,25 | 2
| Objekt: | [23 empty] | OHUM100drn43 | 241,2 | 2
|  | SO 04 - ZELEŇ | [22 empty] | OHUM100zasyp43 | 402 | 2
Soupis:
SO 04.3 - B- OBNOVA TRÁVNÍKU PO STAV.ČINNOSTI - POLOSTÍN AŽ STÍN, POBYTOVÝ - založ., rozv.péče (do předání)
| KSO: |  | 823 27 |  |  | CC-CZ: | 24124
| Místo: |  | CHOMUTOV |  |  | Datum: | 25. 1. 2021
| CZ-CPV: |  | 45112700-2 |  |  | CZ-CPA: | 42.99.22
| Zadavatel: |  |  |  |  | IČ: | 00261891
|  | Statutární město Chomutov,Zborovská 4602,Chomutov |  |  |  | DIČ: | CZ00261891
| Zhotovitel: |  |  |  |  | IČ:
DIČ:
| Projektant: |  |  |  |  | IČ: | 75518872
|  | Ing. Mgr. Lucie Radilová, DiS |  |  |  | DIČ: | CZ8054283963
| Zpracovatel: |  |  |  |  | IČ: | 64596605
|  | Obrtelová Miluše |  |  |  | DIČ: | CZ6110310745
Poznámka:
Soupis prací je sestaven za využití položek Cenové soustavy ÚRS 2020-02 (CS). Cenové a technické podmínky položek CS ÚRS, které nejsou uvedeny v soupisu prací (tzv. úvodní části katalogů) jsou neomezeně dálkově k dispozici na www.cs-urs.cz. Položky soupisu prací, které nemají ve sloupci "Cenová soustava" uveden žádný údaj, nepochází z CS. Tyto položky byly vytvořeny pouze pro tento rozpočet a nenacházejí se v žádné cenové soustavě. Pokud byl v rozpočtu uveden konkrétní obchodní název materiálu nebo výrobku, byl použit s cílem zadavatele stanovit minimální kvalitativní standard. Výkaz výměr, který se vztahuje k více položkám je nahrazen odpovídajícím slovem "FIGUROU". Figura je uvedena ve sloupci "Kód" v položce, kde byla spočítána.
| Cena bez DPH | [5 empty] | 0
|  |  | Základ daně |  |  | Sazba daně | Výše daně
| DPH | základní | 0 |  |  | 21% | 0
|  | snížená | 0 |  |  | 15% | 0
|  | zákl. přenesená | 0 |  |  | 21% | 0
|  | sníž. přenesená | 0 |  |  | 15% | 0
|  | nulová | 0 |  |  | 0% | 0
| Cena s DPH |  |  | v | CZK |  | 0
| Projektant |  |  | Zpracovatel
| Datum a podpis: |  | Razítko | Datum a podpis: |  |  | Razítko
| Objednavatel |  |  | Zhotovitel
| Datum a podpis: |  | Razítko | Datum a podpis: |  |  | Razítko
REKAPITULACE ČLENĚNÍ SOUPISU PRACÍ
Stavba:
MĚSTSKÁ PLÁŽ AREÁLU KAMENCOVÉHO JEZERA
Objekt:
SO 04 - ZELEŇ
Soupis:
SO 04.3 - B- OBNOVA TRÁVNÍKU PO STAV.ČINNOSTI - POLOSTÍN AŽ STÍN, POBYTOVÝ - založ., rozv.péče (do předání)
Místo: |  |  | CHOMUTOV |  |  | Datum: | 25. 1. 2021
Zadavatel: |  |  | Statutární město Chomutov,Zborovská 4602,Chomutov |  |  | Projektant: | Ing. Mgr. Lucie Radilová, DiS
Zhotovitel: | [5 empty] | Zpracovatel: | Obrtelová Miluše
Kód dílu - Popis | [6 empty] | Cena celkem [CZK]
Náklady ze soupisu prací | [6 empty] | 0 | [12 empty] | -1
| HSV - Práce a dodávky HSV | [5 empty] | 0
| 4.3 A - B-OBNOVA POBYT.TRÁVNÍK POLOSTÍN-STÍN výsevem, ZALOŽENÍ TRÁVNÍKŮ | [5 empty] | 0
| 4.3 B - B-OBNOVA POBYT.TRÁVNÍK POLOSTÍN-STÍN výsevem - ROZVOJ. PÉČE DO PŘEDÁNÍ TRÁVNÍKU | [5 empty] | 0
SOUPIS PRACÍ
Stavba:
MĚSTSKÁ PLÁŽ AREÁLU KAMENCOVÉHO JEZERA
Objekt:
SO 04 - ZELEŇ
Soupis:
SO 04.3 - B- OBNOVA TRÁVNÍKU PO STAV.ČINNOSTI - POLOSTÍN AŽ STÍN, POBYTOVÝ - založ., rozv.péče (do předání)
Místo: |  |  | CHOMUTOV |  |  | Datum: | 25. 1. 2021
Zadavatel: |  |  | Statutární město Chomutov,Zborovská 4602,Chomutov |  |  | Projektant: | Ing. Mgr. Lucie Radilová, DiS
Zhotovitel: | [5 empty] | Zpracovatel: | Obrtelová Miluše
PČ | Typ | Kód | Popis | MJ | Množství | J.cena [CZK] | Cena celkem [CZK] | Cenová soustava |  |  | DPH | J. Nh [h] | Nh celkem [h] | J. hmotnost [t] | Hmotnost celkem [t] | J. suť [t] | Suť Celkem [t]
Náklady soupisu celkem | [6 empty] | 0 | [5 empty] | 281.3144 |  | 1.6688 |  | 0 |  | D | -1 | [13 empty] | 0
| D | HSV | Práce a dodávky HSV |  |  |  | 0 | [5 empty] | 281.3144 |  | 1.6688 |  | 0 | 1 | D | 0 |  |  |  | ROZPOCET | [9 empty] | 0
| D | 4.3 A | B-OBNOVA POBYT.TRÁVNÍK POLOSTÍN-STÍN výsevem, ZALOŽENÍ TRÁVNÍKŮ |  |  |  | 0 | [5 empty] | 195.1062 |  | 1.6647 |  | 0 | 1 | D | 1 |  |  |  | ROZPOCET | [9 empty] | 0
1 | K | 111301113-10 | Sejmutí drnu strojně tl.do 100mm vč. naložení na dopravní prostředek (cena určena pro oddrnování na skládku, recyklaci ) | m2 | 241.2 | 0 | 0 | vlastní |  |  | základní | 0.038 | 9.1656 | 0 | 0 | 0 | 0 | 4 | K | 2 |  |  |  | ROZPOCET |  |  |  | 0 | 0 | 0 | 0 | 0 | 1 | 0 | 4 | 2079419561
| VV |  | " Odkaz VV na příslušnou část dokumentace " | [15 empty] | VV | 2 | 1 | True | 0 | ROZPOCET
| VV |  | " Výkaz výměr dle BILANČNÍ TABULKY, viz. Příloha PD, (dále už jen BT/...) " | [15 empty] | VV | 2 | 1 | True | 0 | ROZPOCET
| VV |  | " BT/ SO 04 - ŘEŠENÍ ZELENĚ (B-trávníky pol.53-66)" | [15 empty] | VV | 2 | 1 | True | 0 | ROZPOCET
| VV |  | " případné doplnění dle Technické zprávy SO 04 (dále jen TZ )" | [15 empty] | VV | 2 | 1 | True | 0 | ROZPOCET
| VV |  | " výkr. SO 04-manual- ŘEŠENÍ ZELENĚ ...(samost.příloha Manuál DPS - str. 10...13=Trávníky B)" | [15 empty] | VV | 2 | 1 | True | 0 | ROZPOCET
| VV |  | " výkr. C3 - Koordinační situace " | [15 empty] | VV | 2 | 1 | True | 0 | ROZPOCET
| VV |  | " Poznámka odkazu VV na příslušn.část dokument.platí pro všechny položky SO 04.3" | [15 empty] | VV | 2 | 1 | True | 0 | ROZPOCET
| VV |  | Mezisoučet POZNÁMKA odkazu VV na PD |  | 0 | [13 empty] | VV | 2 | 3 | True | 0 | ROZPOCET
| VV |  | " BT 54 + TZ/ sejmutí travního drnu tl. 10cm (24,1 m3)" | [15 empty] | VV | 2 | 1 | True | 0 | ROZPOCET
| VV |  | " cca 30% plochy stávaj. trávníku : 0,30*804=241,2 " 241,2 |  | 241.2 | [13 empty] | VV | 2 | 2 | True | 0 | ROZPOCET
| VV | DRNYsejmuti43 | Součet |  | 241.2 | [13 empty] | VV | 2 | 4 | True | 1 | ROZPOCET
2 | K | 162751117 | Vodorovné přemístění do 10000 m výkopku/sypaniny z horniny třídy těžitelnosti I, skupiny 1 až 3 | m3 | 24.12 | 0 | 0 | CS ÚRS 2020 02 |  |  | základní | 0.087 | 2.0984 | 0 | 0 | 0 | 0 | 4 | K | 2 |  |  |  | ROZPOCET |  |  |  | 0 | 0 | 0 | 0 | 0 | 1 | 0 | 4 | 1241380071
| VV |  | " BT 55 / odvoz odpadu na recyklační skládku / ke kompostování (cca 24,1 m3)" | [15 empty] | VV | 2 | 1 | True | 0 | ROZPOCET
| VV |  | 0,10*DRNYsejmuti43 |  | 24.12 | [13 empty] | VV | 2 | 2 | True | 1 | ROZPOCET
3 | K | 171201231-11 | Náklady na recyklaci zeminy a kamení ve vlastním odpadovém hospodářství zhotovitele nebo poplatek za uložení na recyklační skládce kód odpadu 17 05 04 | t | 38.592 | 0 | 0 | vlastní |  |  | základní | 0 | 0 | 0 | 0 | 0 | 0 | 4 | K | 2 |  |  |  | ROZPOCET |  |  |  | 0 | 0 | 0 | 0 | 0 | 1 | 0 | 4 | -233532120
| VV |  | " BT 39/ odvoz odpadu na recyklační skládku / ke kompostování (cca 56,6 m3)" | [15 empty] | VV | 2 | 1 | True | 0 | ROZPOCET
| VV |  | (0,10*DRNYsejmuti43)*1,6 |  | 38.592 | [13 empty] | VV | 2 | 2 | True | 1 | ROZPOCET
4 | K | 171251201 | Uložení sypaniny na skládky nebo meziskládky | m3 | 24.12 | 0 | 0 | CS ÚRS 2020 02 |  |  | základní | 0.009 | 0.21708 | 0 | 0 | 0 | 0 | 4 | K | 2 |  |  |  | ROZPOCET |  |  |  | 0 | 0 | 0 | 0 | 0 | 1 | 0 | 4 | -1370868342
| VV |  | " odvoz odpadu na recyklační skládku / ke kompostování " | [15 empty] | VV | 2 | 1 | True | 0 | ROZPOCET
| VV |  | 0,10*DRNYsejmuti43 |  | 24.12 | [13 empty] | VV | 2 | 2 | True | 0 | ROZPOCET
| VV |  | Mezisoučet M3 DRNY |  | 24.12 | [13 empty] | VV | 2 | 3 | True | 1 | ROZPOCET
5 | K | 181351113 | Rozprostření ornice tl vrstvy do 200 mm pl přes 500 m2 v rovině nebo ve svahu do 1:5 strojně | m2 | 643.2 | 0 | 0 | CS ÚRS 2020 02 |  |  | základní | 0.012 | 7.7184 | 0 | 0 | 0 | 0 | 4 | K | 2 |  |  |  | ROZPOCET |  |  |  | 0 | 0 | 0 | 0 | 0 | 1 | 0 | 4 | 2124276753
| VV |  | " BT 56+57 / rozprostření vrstvy substrátů (zahliněn.štěrk) " | [15 empty] | VV | 2 | 1 | True | 0 | ROZPOCET
| VV |  | " BT 56/ plochy po zásypech IS (50% z celk.trávníku 804m2), tl. 10cm, =40,2 m3 " 402,0 |  | 402 | [13 empty] | VV | 2 | 2 | True | 0 | ROZPOCET
| VV | OHUM100zasyp43 | Mezisoučet |  | 402 | [13 empty] | VV | 2 | 3 | True | 0 | ROZPOCET
| VV |  | " BT 57/ plochy po sejmutí drnů (30% z celk.trávníku 804m2), tl. 10cm, =24,12 m3 " 241,2 |  | 241.2 | [13 empty] | VV | 2 | 2 | True | 0 | ROZPOCET
| VV | OHUM100drn43 | Mezisoučet |  | 241.2 | [13 empty] | VV | 2 | 3 | True | 0 | ROZPOCET
| VV |  | Součet |  | 643.2 | [13 empty] | VV | 2 | 4 | True | 1 | ROZPOCET
6 | M | 10371500-01 | substrát pro trávníky VL zakládací - zemina, kompost, štěrk, písek - substrát (A) určen k vytvoření vegetační vrtvy pro výsev travních ploch (vč. atestu) | m3 | 66.25 | 0 | 0 | vlastní |  |  | základní | 0 | 0 | 0 | 0 | 0 | 0 | 8 | M | 2 |  |  |  | ROZPOCET |  |  |  | 0 | 0 | 0 | 0 | 0 | 1 | 0 | 4 | 1968954532
| P |  | Poznámka k položce: zemina, kompost, štěrk, písek, ph 5,5-9 - substrát (A) určen k vytvoření vegetační vrtvy pro výsev travních ploch (vč. atestu) | [15 empty] | P | 2
| VV |  | " BT 56 +57/ dodávka vegetační vrstvy substrátů (zahliněn.štěrk) " | [15 empty] | VV | 2 | 1 | True | 0 | ROZPOCET
| VV |  | " cena vč. dovozu na místo, lokální rozvozy = Nakládání+ Vodorov.přemístění do 50m " | [15 empty] | VV | 2 | 1 | True | 0 | ROZPOCET
| VV |  | Mezisoučet |  | 0 | [13 empty] | VV | 2 | 3 | True | 0 | ROZPOCET
| VV |  | " plochy po zásypech IS., tl. 10cm +3%" | [15 empty] | VV | 2 | 1 | True | 0 | ROZPOCET
| VV |  | 0,10*OHUM100zasyp43*1,03 |  | 41.406 | [13 empty] | VV | 2 | 2 | True | 0 | ROZPOCET
| VV |  | "plochy po sejmutí drnů, tl. 10cm +3%" | [15 empty] | VV | 2 | 1 | True | 0 | ROZPOCET
| VV |  | 0,10*OHUM100drn43*1,03 |  | 24.844 | [13 empty] | VV | 2 | 2 | True | 0 | ROZPOCET
| VV | m3SUBSTRAT43 | Součet |  | 66.25 | [13 empty] | VV | 2 | 4 | True | 1 | ROZPOCET
7 | K | 162251102 | Vodorovné přemístění do 50 m výkopku/sypaniny z horniny třídy těžitelnosti I, skupiny 1 až 3 | m3 | 66.25 | 0 | 0 | CS ÚRS 2020 02 |  |  | základní | 0.07 | 4.6375 | 0 | 0 | 0 | 0 | 4 | K | 2 |  |  |  | ROZPOCET |  |  |  | 0 | 0 | 0 | 0 | 0 | 1 | 0 | 4 | 1330016001
| VV |  | " lokální rozvozy substrátu (nad rámec manipulačního prostoru v položce rozprostření )" | [15 empty] | VV | 2 | 1 | True | 0 | ROZPOCET
| VV |  | m3SUBSTRAT43 |  | 66.25 | [13 empty] | VV | 2 | 2 | True | 1 | ROZPOCET
8 | K | 167151101 | Nakládání výkopku z hornin třídy těžitelnosti I, skupiny 1 až 3 do 100 m3 | m3 | 66.25 | 0 | 0 | CS ÚRS 2020 02 |  |  | základní | 0.197 | 13.0513 | 0 | 0 | 0 | 0 | 4 | K | 2 |  |  |  | ROZPOCET |  |  |  | 0 | 0 | 0 | 0 | 0 | 1 | 0 | 4 | 1185594888
| VV |  | " lokální rozvozy substrátu (nad rámec manipulačního prostoru v položce rozprostření )" | [15 empty] | VV | 2 | 1 | True | 0 | ROZPOCET
| VV |  | m3SUBSTRAT43 |  | 66.25 | [13 empty] | VV | 2 | 2 | True | 1 | ROZPOCET
9 | K | 183451351 | Provzdušnění trávníku s přísevem travního osiva plochy do 1000 m2 v rovině nebo na svahu do 1:5 | m2 | 160.8 | 0 | 0 | CS ÚRS 2020 02 |  |  | základní | 0.024 | 3.8592 | 0 | 0 | 0 | 0 | 4 | K | 2 |  |  |  | ROZPOCET |  |  |  | 0 | 0 | 0 | 0 | 0 | 1 | 0 | 4 | 44918213
| VV |  | " výkr. Situace(Manuál str.10-11): obnova trávník stín-polostín, pobytový - typ B. celk. 804m2 " | [15 empty] | VV | 2 | 1 | True | 0 | ROZPOCET
| VV |  | " BT 58a+62+ TZ / aerifikace (provzdušnění) + osetí REGENERACE ponechané části =160,8m2 / stín.pobyt. trávník B " | [15 empty] | VV | 2 | 1 | True | 0 | ROZPOCET
| VV |  | " =cca 20% regenerace/provzduš.+dosev stáv. travn.ploch z celk. 804m2" 0,20*804,0 |  | 160.8 | [13 empty] | VV | 2 | 2 | True | 0 | ROZPOCET
| VV | BregenerTRAV43 | Mezisoučet regenerace stáv. trávníku |  | 160.8 | [13 empty] | VV | 2 | 3 | True | 1 | ROZPOCET
10 | M | 00572490-27s | osivo travní - spec.stínomilná směs, přesné složení upřesněno dle stanovišt.podmínek během realizace a odsouhlaseno architektem, výsev 30g/m2, travobylinná společenstva | kg | 4.969 | 0 | 0 | vlastní |  |  | základní | 0 | 0 | 0.001 | 0.004969 | 0 | 0 | 8 | M | 2 |  |  |  | ROZPOCET |  |  |  | 0 | 0 | 0 | 0 | 0 | 1 | 0 | 4 | 964875632
| VV |  | " POZNÁMKA: BT 62/ osivo 24,1kg je vč. přísevu i obnovy= pro celých 804m2 " | [15 empty] | VV | 2 | 1 | True | 0 | ROZPOCET
| VV |  | Mezisoučet |  | 0 | [13 empty] | VV | 2 | 3 | True | 0 | ROZPOCET
| VV |  | " TZ: trávník stínomilný - výsev 30g/m2 + 3% ztratné: osivo pro plochy REGENARACE " | [15 empty] | VV | 2 | 1 | True | 0 | ROZPOCET
| VV |  | " BT 58a+62+ TZ / osetí REGENERACE ponechané části =160,8m2 / stín.pobyt. trávník B " | [15 empty] | VV | 2 | 1 | True | 0 | ROZPOCET
| VV |  | BregenerTRAV43*0,030*1,03 |  | 4.969 | [13 empty] | VV | 2 | 2 | True | 0 | ROZPOCET
| VV |  | Součet |  | 4.969 | [13 empty] | VV | 2 | 4 | True | 1 | ROZPOCET
11 | K | 183451411 | Prořezání trávníku bez přísevu plochy do 1000 m2 v rovině nebo na svahu do 1:5 | m2 | 160.8 | 0 | 0 | CS ÚRS 2020 02 |  |  | základní | 0.008 | 1.2864 | 0 | 0 | 0 | 0 | 4 | K | 2 |  |  |  | ROZPOCET |  |  |  | 0 | 0 | 0 | 0 | 0 | 1 | 0 | 4 | -2043835299
| VV |  | " BT 58a TZ / vertikutace (prořezání) REGENEROV. ponechané části =160,8m2 / stín.pobyt. trávník B " | [15 empty] | VV | 2 | 1 | True | 0 | ROZPOCET
| VV |  | BregenerTRAV43 |  | 160.8 | [13 empty] | VV | 2 | 2 | True | 1 | ROZPOCET
12 | K | 183451511 | Zapískování travnatých ploch vrstvou tl. do 20 mm v rovině nebo na svahu do 1:5 plochy do 1000 m2 | m2 | 160.8 | 0 | 0 | CS ÚRS 2020 02 |  |  | základní | 0.01 | 1.608 | 0 | 0 | 0 | 0 | 4 | K | 2 |  |  |  | ROZPOCET |  |  |  | 0 | 0 | 0 | 0 | 0 | 1 | 0 | 4 | -293146557
| VV |  | " V cenách jsou započteny i náklady spojené s rovnoměrným rozprostřením, zapravením písku a uválením hladkým válcem" | [15 empty] | VV | 2 | 1 | True | 0 | ROZPOCET
| VV |  | Mezisoučet |  | 0 | [13 empty] | VV | 2 | 3 | True | 0 | ROZPOCET
| VV |  | " BT 58a TZ / zapísk. po Aerifikaci REGENEROV. ponechané části =160,8m2 / stín.pobyt. trávník B " | [15 empty] | VV | 2 | 1 | True | 0 | ROZPOCET
| VV |  | BregenerTRAV43 |  | 160.8 | [13 empty] | VV | 2 | 2 | True | 0 | ROZPOCET
| VV |  | Součet |  | 160.8 | [13 empty] | VV | 2 | 4 | True | 1 | ROZPOCET
13 | M | 58151280-02 | písek křemičitý zahradní - frakce 0,5 /0,1 (nebo jiná frakce vhodná pro erifikace trávníků ) volně ložený | t | 1.615 | 0 | 0 | vlastní |  |  | základní | 0 | 0 | 1 | 1.615 | 0 | 0 | 8 | M | 2 |  |  |  | ROZPOCET |  |  |  | 0 | 0 | 0 | 0 | 0 | 1 | 0 | 4 | -1463377946
| VV |  | " případně jiný hrubší tříděný křemičitý písek vhodný k zakládání trávníků | [15 empty] | VV | 2 | 1 | True | 0 | ROZPOCET
| VV |  | " jako příměs substrátů a k údržbě trávníků provzdušňováním " | [15 empty] | VV | 2 | 1 | True | 0 | ROZPOCET
| VV |  | Mezisoučet |  | 0 | [13 empty] | VV | 2 | 3 | True | 0 | ROZPOCET
| VV |  | " BT 58a TZ / zapísk. po Aerifikaci REGENEROV. ponechané části =160,8m2 / stín.pobyt. trávník B " | [15 empty] | VV | 2 | 1 | True | 0 | ROZPOCET
| VV |  | " spotřeba pro zapískování cca 4-9 litrů/m2 regenerov.plochy (objem.hm.VL cca 1500 kg/m3)" | [15 empty] | VV | 2 | 1 | True | 0 | ROZPOCET
| VV |  | (0,004+0,009)/2*BregenerTRAV43*1,03*1,5 |  | 1.615 | [13 empty] | VV | 2 | 2 | True | 0 | ROZPOCET
| VV |  | Součet |  | 1.615 | [13 empty] | VV | 2 | 4 | True | 1 | ROZPOCET
14 | K | 185808521 | Vyvláčení trávníku s naložením a odvozem odpadu do 20 km v rovině a svahu do 1:5 | ha | 0.016 | 0 | 0 | CS ÚRS 2020 02 |  |  | základní | 14.613 | 0.23381 | 0 | 0 | 0 | 0 | 4 | K | 2 |  |  |  | ROZPOCET |  |  |  | 0 | 0 | 0 | 0 | 0 | 1 | 0 | 4 | -2120552886
| VV |  | " BT 58a TZ / vyvláčení pro vertikutaci REGENEROV. ponechané části =160,8m2 / stín.pobyt. trávník B " | [15 empty] | VV | 2 | 1 | True | 0 | ROZPOCET
| VV |  | BregenerTRAV43*0,0001 |  | 0.016 | [13 empty] | VV | 2 | 2 | True | 1 | ROZPOCET
15 | K | 185811211 | Vyhrabání trávníku souvislé plochy do 1000 m2 v rovině a svahu do 1:5 | m2 | 160.8 | 0 | 0 | CS ÚRS 2020 02 |  |  | základní | 0.012 | 1.9296 | 0 | 0 | 0 | 0 | 4 | K | 2 |  |  |  | ROZPOCET |  |  |  | 0 | 0 | 0 | 0 | 0 | 1 | 0 | 4 | 4937162
| VV |  | " BT 58a TZ / vyhrabání REGENEROV. ponechané části =160,8m2 / stín.pobyt. trávník B " | [15 empty] | VV | 2 | 1 | True | 0 | ROZPOCET
| VV |  | BregenerTRAV43 |  | 160.8 | [13 empty] | VV | 2 | 2 | True | 1 | ROZPOCET
16 | K | 181151311 | Plošná úprava terénu přes 500 m2 zemina tř 1 až 4 nerovnosti do 100 mm v rovinně a svahu do 1:5 | m2 | 643.2 | 0 | 0 | CS ÚRS 2020 02 |  |  | základní | 0.053 | 34.0896 | 0 | 0 | 0 | 0 | 4 | K | 2 |  |  |  | ROZPOCET |  |  |  | 0 | 0 | 0 | 0 | 0 | 1 | 0 | 4 | 230966700
| VV |  | " BT 59+ TZ/ JTÚ +-1cm , urovnání spec. substrátu pro výsev " | [15 empty] | VV | 2 | 1 | True | 0 | ROZPOCET
| VV |  | BobnovaTRAVA43 |  | 643.2 | [13 empty] | VV | 2 | 2 | True | 1 | ROZPOCET
17 | K | 181411131 | Založení parkového trávníku výsevem plochy do 1000 m2 v rovině a ve svahu do 1:5 | m2 | 643.2 | 0 | 0 | CS ÚRS 2020 02 |  |  | základní | 0.058 | 37.3056 | 0 | 0 | 0 | 0 | 4 | K | 2 |  |  |  | ROZPOCET |  |  |  | 0 | 0 | 0 | 0 | 0 | 1 | 0 | 4 | 1473209106
| VV |  | " výkr. Situace(Manuál str.10-11): obnova trávník stín-polostín, pobytový - typ B. celk. 804m2 " | [15 empty] | VV | 2 | 1 | True | 0 | ROZPOCET
| VV |  | " BT 53+62+ TZ / osetí obnova=plné skladby= 643,2 m2 / stín.pobyt. trávník B " | [15 empty] | VV | 2 | 1 | True | 0 | ROZPOCET
| VV |  | OHUM100zasyp43 |  | 402 | [13 empty] | VV | 2 | 2 | True | 0 | ROZPOCET
| VV |  | OHUM100drn43 |  | 241.2 | [13 empty] | VV | 2 | 2 | True | 0 | ROZPOCET
| VV |  | " +cca 20% regenerace/dosev stáv. travn.plochz celk. 804m2" 0,20*804,0 |  | 160.8 | [13 empty] | VV | 2 | 2 | True | 0 | ROZPOCET
| VV |  | " - dosev započten jinou položkou " -0,20*804,0 |  | -160.8 | [13 empty] | VV | 2 | 2 | True | 0 | ROZPOCET
| VV | BobnovaTRAVA43 | Mezisoučet obnova=plné skladby= 643,2 m2 |  | 643.2 | [13 empty] | VV | 2 | 3 | True | 1 | ROZPOCET
18 | M | 00572490-27s | osivo travní - spec.stínomilná směs, přesné složení upřesněno dle stanovišt.podmínek během realizace a odsouhlaseno architektem, výsev 30g/m2, travobylinná společenstva | kg | 19.875 | 0 | 0 | vlastní |  |  | základní | 0 | 0 | 0.001 | 0.019875 | 0 | 0 | 8 | M | 2 |  |  |  | ROZPOCET |  |  |  | 0 | 0 | 0 | 0 | 0 | 1 | 0 | 4 | 1010545089
| P |  | Poznámka k položce: např. Travinobylinná směs do stinného podrostu (trávy 90%, byliny 9,5%, jeteloviny 0,5%) | [15 empty] | P | 2
| VV |  | " POZNÁMKA: BT 62/ osivo 24,1kg je vč. přísevu pro celých 804m2 " | [15 empty] | VV | 2 | 1 | True | 0 | ROZPOCET
| VV |  | Mezisoučet |  | 0 | [13 empty] | VV | 2 | 3 | True | 0 | ROZPOCET
| VV |  | " TZ: trávník stínomilný - výsev 30g/m2 + 3% ztratné: osivo pro plochy OBNOVY (s plnou skladbou substrátů)" | [15 empty] | VV | 2 | 1 | True | 0 | ROZPOCET
| VV |  | " BT 53+62+ TZ / osetí obnova=plné skladby= 643,2 m2 / stín.pobyt. trávník B " | [15 empty] | VV | 2 | 1 | True | 0 | ROZPOCET
| VV |  | OHUM100zasyp43*0,030*1,03 |  | 12.422 | [13 empty] | VV | 2 | 2 | True | 0 | ROZPOCET
| VV |  | OHUM100drn43*0,030*1,03 |  | 7.453 | [13 empty] | VV | 2 | 2 | True | 0 | ROZPOCET
| VV |  | Součet |  | 19.875 | [13 empty] | VV | 2 | 4 | True | 1 | ROZPOCET
19 | K | 181951111 | Úprava pláně v hornině třídy těžitelnosti I, skupiny 1 až 3 bez zhutnění strojně | m2 | 643.2 | 0 | 0 | CS ÚRS 2020 02 |  |  | základní | 0.019 | 12.2208 | 0 | 0 | 0 | 0 | 4 | K | 2 |  |  |  | ROZPOCET |  |  |  | 0 | 0 | 0 | 0 | 0 | 1 | 0 | 4 | 2042097715
| VV |  | " BT 56+57 / Úprava profilu pláně bez zhutnění / srovnání a vyspádování podkladních vrstev pod návozy veget. vrstvy substrátů " | [15 empty] | VV | 2 | 1 | True | 0 | ROZPOCET
| VV |  | Mezisoučet |  | 0 | [13 empty] | VV | 2 | 3 | True | 0 | ROZPOCET
| VV |  | " plochy po zásypech IS " | [15 empty] | VV | 2 | 1 | True | 0 | ROZPOCET
| VV |  | OHUM100zasyp43 |  | 402 | [13 empty] | VV | 2 | 2 | True | 0 | ROZPOCET
| VV |  | " plochy po sejmutí drnů " | [15 empty] | VV | 2 | 1 | True | 0 | ROZPOCET
| VV |  | OHUM100drn43 |  | 241.2 | [13 empty] | VV | 2 | 2 | True | 0 | ROZPOCET
| VV |  | Součet |  | 643.2 | [13 empty] | VV | 2 | 4 | True | 1 | ROZPOCET
20 | K | 183402121 | Rozrušení půdy souvislé plochy do 500 m2 hloubky do 150 mm v rovině a svahu do 1:5 | m2 | 241.2 | 0 | 0 | CS ÚRS 2020 02 |  |  | základní | 0.067 | 16.1604 | 0 | 0 | 0 | 0 | 4 | K | 2 |  |  |  | ROZPOCET |  |  |  | 0 | 0 | 0 | 0 | 0 | 1 | 0 | 4 | 301885807
| VV |  | " BT 57 / rozrušení podloží pod návozy veget. vrstvy substrátů " | [15 empty] | VV | 2 | 1 | True | 0 | ROZPOCET
| VV |  | " plochy po sejmutí drnů " | [15 empty] | VV | 2 | 1 | True | 0 | ROZPOCET
| VV |  | OHUM100drn43 |  | 241.2 | [13 empty] | VV | 2 | 2 | True | 1 | ROZPOCET
21 | K | 183403113 | Obdělání půdy frézováním v rovině a svahu do 1:5 | m2 | 643.2 | 0 | 0 | CS ÚRS 2020 02 |  |  | základní | 0.002 | 1.2864 | 0 | 0 | 0 | 0 | 4 | K | 2 |  |  |  | ROZPOCET |  |  |  | 0 | 0 | 0 | 0 | 0 | 1 | 0 | 4 | -1884013627
| VV |  | " obdělání půd pro trávník - BT 58 / rotavátorování-zapravení substrátu" | [15 empty] | VV | 2 | 1 | True | 0 | ROZPOCET
| VV |  | BobnovaTRAVA43 |  | 643.2 | [13 empty] | VV | 2 | 2 | True | 1 | ROZPOCET
22 | K | 183403152 | Obdělání půdy vláčením v rovině a svahu do 1:5 | m2 | 643.2 | 0 | 0 | CS ÚRS 2020 02 |  |  | základní | 0.001 | 0.6432 | 0 | 0 | 0 | 0 | 4 | K | 2 |  |  |  | ROZPOCET |  |  |  | 0 | 0 | 0 | 0 | 0 | 1 | 0 | 4 | 2022730882
| VV |  | " BT 45 /vyvláč. po odplevelení ploch pro trávníky: min. 1x cykl po slehnutí veget.vrstev " | [15 empty] | VV | 2 | 1 | True | 0 | ROZPOCET
| VV |  | 1*BobnovaTRAVA43 |  | 643.2 | [13 empty] | VV | 2 | 2 | True | 1 | ROZPOCET
23 | K | 183403153 | Obdělání půdy hrabáním v rovině a svahu do 1:5 | m2 | 1929.6 | 0 | 0 | CS ÚRS 2020 02 |  |  | základní | 0.015 | 28.944 | 0 | 0 | 0 | 0 | 4 | K | 2 |  |  |  | ROZPOCET |  |  |  | 0 | 0 | 0 | 0 | 0 | 1 | 0 | 4 | -143909240
| VV |  | " obdělání půd pro trávník - BT 60 / hrabání 3x " | [15 empty] | VV | 2 | 1 | True | 0 | ROZPOCET
| VV |  | 3*BobnovaTRAVA43 |  | 1929.6 | [13 empty] | VV | 2 | 2 | True | 1 | ROZPOCET
24 | K | 183403161 | Obdělání půdy válením v rovině a svahu do 1:5 | m2 | 804 | 0 | 0 | CS ÚRS 2020 02 |  |  | základní | 0.001 | 0.804 | 0 | 0 | 0 | 0 | 4 | K | 2 |  |  |  | ROZPOCET |  |  |  | 0 | 0 | 0 | 0 | 0 | 1 | 0 | 4 | 1044172723
| VV |  | " BT 63/ válcování 1x " | [15 empty] | VV | 2 | 1 | True | 0 | ROZPOCET
| VV |  | 1*BobnovaTRAVA43 |  | 643.2 | [13 empty] | VV | 2 | 2 | True | 0 | ROZPOCET
| VV |  | 1*BregenerTRAV43 |  | 160.8 | [13 empty] | VV | 2 | 2 | True | 0 | ROZPOCET
| VV |  | Součet |  | 804 | [13 empty] | VV | 2 | 4 | True | 1 | ROZPOCET
25 | K | 184802111 | Chemické odplevelení před založením kultury nad 20 m2 postřikem na široko v rovině a svahu do 1:5 | m2 | 1286.4 | 0 | 0 | CS ÚRS 2020 02 |  |  | základní | 0.004 | 5.1456 | 0 | 0 | 0 | 0 | 4 | K | 2 |  |  |  | ROZPOCET |  |  |  | 0 | 0 | 0 | 0 | 0 | 1 | 0 | 4 | 642390413
| VV |  | " odplevelení původ. pláně před návozy veget. vrstvy substrátů : min. 1x cykl " | [15 empty] | VV | 2 | 1 | True | 0 | ROZPOCET
| VV |  | 1*BobnovaTRAVA43 |  | 643.2 | [13 empty] | VV | 2 | 2 | True | 0 | ROZPOCET
| VV |  | " BT 45/ bezplevelná úprava pro trávníky: min. 1x cykl po slehnutí nové veget. vrstvy " | [15 empty] | VV | 2 | 1 | True | 0 | ROZPOCET
| VV |  | 1*BobnovaTRAVA43 |  | 643.2 | [13 empty] | VV | 2 | 2 | True | 0 | ROZPOCET
| VV |  | Součet |  | 1286.4 | [13 empty] | VV | 2 | 4 | True | 1 | ROZPOCET
26 | K | 184802611-01 | Chemické odplevelení po založení kultury -selektivním herbicidem - postřikem na široko v rovině a svahu do 1:5 vč. dodávky herbicidu | m2 | 321.6 | 0 | 0 | vlastní |  |  | základní | 0.009 | 2.8944 | 0 | 0 | 0 | 0 | 4 | K | 2 |  |  |  | ROZPOCET |  |  |  | 0 | 0 | 0 | 0 | 0 | 1 | 0 | 4 | -1787046140
| VV |  | " odplevelení původ. trávníku před vertikutací : min. 1x cykl " | [15 empty] | VV | 2 | 1 | True | 0 | ROZPOCET
| VV |  | 1*BregenerTRAV43 |  | 160.8 | [13 empty] | VV | 2 | 2 | True | 0 | ROZPOCET
| VV |  | " BT 61/ bezplevelná úprava pro trávníky: min. 1x cykl po zapískování před dosevem " | [15 empty] | VV | 2 | 1 | True | 0 | ROZPOCET
| VV |  | 1*BregenerTRAV43 |  | 160.8 | [13 empty] | VV | 2 | 2 | True | 0 | ROZPOCET
| VV |  | Součet |  | 321.6 | [13 empty] | VV | 2 | 4 | True | 1 | ROZPOCET
27 | K | 185802113 | Hnojení půdy umělým hnojivem na široko v rovině a svahu do 1:5 | t | 0.024 | 0 | 0 | CS ÚRS 2020 02 |  |  | základní | 21.429 | 0.5143 | 0 | 0 | 0 | 0 | 4 | K | 2 |  |  |  | ROZPOCET |  |  |  | 0 | 0 | 0 | 0 | 0 | 1 | 0 | 4 | 1112318547
| VV |  | " obdělání půd pro trávník : TZ startovací hnojivo / BT 63/ hnojení (celá plocha 804m2)" | [15 empty] | VV | 2 | 1 | True | 0 | ROZPOCET
| VV |  | BobnovaTRAVA43*0,030*0,001 |  | 0.019 | [13 empty] | VV | 2 | 2 | True | 0 | ROZPOCET
| VV |  | BregenerTRAV43*0,030*0,001 |  | 0.005 | [13 empty] | VV | 2 | 2 | True | 0 | ROZPOCET
| VV |  | Součet |  | 0.024 | [13 empty] | VV | 2 | 4 | True | 1 | ROZPOCET
28 | M | 25191155-11 | hnojivo startovací - pro založení trávníků, spotřeba 30g/m2 | kg | 24.844 | 0 | 0 | vlastní |  |  | základní | 0 | 0 | 0.001 | 0.024844 | 0 | 0 | 8 | M | 2 |  |  |  | ROZPOCET |  |  |  | 0 | 0 | 0 | 0 | 0 | 1 | 0 | 4 | -1836536941
| P |  | Poznámka k položce: anorganické např. Agro | [15 empty] | P | 2
| VV |  | BobnovaTRAVA43*0,030*1,03 |  | 19.875 | [13 empty] | VV | 2 | 2 | True | 0 | ROZPOCET
| VV |  | BregenerTRAV43*0,030*1,03 |  | 4.969 | [13 empty] | VV | 2 | 2 | True | 0 | ROZPOCET
| VV |  | Součet |  | 24.844 | [13 empty] | VV | 2 | 4 | True | 1 | ROZPOCET
29 | K | 185804312 | Zalití rostlin vodou plocha přes 20 m2 | m3 | 8.04 | 0 | 0 | CS ÚRS 2020 02 |  |  | základní | 0.261 | 2.0984 | 0 | 0 | 0 | 0 | 4 | K | 2 |  |  |  | ROZPOCET |  |  |  | 0 | 0 | 0 | 0 | 0 | 1 | 0 | 4 | 1184157038
| VV |  | " BT 63+TZ / stínomilný trávník, založení výsevem: závlaha po výsevu:celá plocha 804m2 " | [15 empty] | VV | 2 | 1 | True | 0 | ROZPOCET
| VV |  | BobnovaTRAVA43*0,010*1 |  | 6.432 | [13 empty] | VV | 2 | 2 | True | 0 | ROZPOCET
| VV |  | BregenerTRAV43*0,010*1 |  | 1.608 | [13 empty] | VV | 2 | 2 | True | 0 | ROZPOCET
| VV | BtravaVODA43 | Mezisoučet |  | 8.04 | [13 empty] | VV | 2 | 3 | True | 1 | ROZPOCET
30 | K | 185851121 | Dovoz vody pro zálivku rostlin za vzdálenost do 1000 m | m3 | 8.04 | 0 | 0 | CS ÚRS 2020 02 |  |  | základní | 0.452 | 3.6341 | 0 | 0 | 0 | 0 | 4 | K | 2 |  |  |  | ROZPOCET |  |  |  | 0 | 0 | 0 | 0 | 0 | 1 | 0 | 4 | 1755172724
| VV |  | BtravaVODA43 |  | 8.04 | [13 empty] | VV | 2 | 2 | True | 1 | ROZPOCET
31 | K | 185851129 | Příplatek k dovozu vody pro zálivku rostlin do 1000 m ZKD 1000 m | m3 | 8.04 | 0 | 0 | CS ÚRS 2020 02 |  |  | základní | 0.028 | 0.22512 | 0 | 0 | 0 | 0 | 4 | K | 2 |  |  |  | ROZPOCET |  |  |  | 0 | 0 | 0 | 0 | 0 | 1 | 0 | 4 | 312975124
| VV |  | " cenu (počet km) za dovozovou vzdálenost si dodavatel upraví dle vlastních možností " | [15 empty] | VV | 2 | 1 | True | 0 | ROZPOCET
| VV |  | BtravaVODA43*(2-1) |  | 8.04 | [13 empty] | VV | 2 | 2 | True | 1 | ROZPOCET
32 | K | 998231311 | Přesun hmot pro sadovnické a krajinářské úpravy vodorovně do 5000 m | t | 1.665 | 0 | 0 | CS ÚRS 2020 02 |  |  | základní | 2.003 | 3.335 | 0 | 0 | 0 | 0 | 4 | K | 2 |  |  |  | ROZPOCET |  |  |  | 0 | 0 | 0 | 0 | 0 | 1 | 0 | 4 | -789030480
| D | 4.3 B | B-OBNOVA POBYT.TRÁVNÍK POLOSTÍN-STÍN výsevem - ROZVOJ. PÉČE DO PŘEDÁNÍ TRÁVNÍKU |  |  |  | 0 | [5 empty] | 86.2082 |  | 0.00414 |  | 0 | 1 | D | 1 |  |  |  | ROZPOCET | [9 empty] | 0
33 | K | 185802113 | Hnojení půdy umělým hnojivem na široko v rovině a svahu do 1:5 | t | 0.004 | 0 | 0 | CS ÚRS 2020 02 |  |  | základní | 21.429 | 0.085716 | 0 | 0 | 0 | 0 | 4 | K | 2 |  |  |  | ROZPOCET |  |  |  | 0 | 0 | 0 | 0 | 0 | 1 | 0 | 4 | -1390150117
| VV |  | " BT 65a/ hnojení 1x po první seči (5g/m2): pro celých 804m2 - ROZVOJ.PÉČE DO PŘEDÁNÍ TRÁVNÍKU " | [15 empty] | VV | 2 | 1 | True | 0 | ROZPOCET
| VV |  | 1*BobnovaTRAVA43*0,005*0,001 |  | 0.003 | [13 empty] | VV | 2 | 2 | True | 0 | ROZPOCET
| VV |  | 1*BregenerTRAV43*0,005*0,001 |  | 0.001 | [13 empty] | VV | 2 | 2 | True | 0 | ROZPOCET
| VV |  | Součet |  | 0.004 | [13 empty] | VV | 2 | 4 | True | 1 | ROZPOCET
34 | M | 25191155-13 | hnojivo dusíkaté granulované pro údržbu trávníků - spotřeba 5g/m2 | kg | 4.14 | 0 | 0 | vlastní |  |  | základní | 0 | 0 | 0.001 | 0.00414 | 0 | 0 | 8 | M | 2 |  |  |  | ROZPOCET |  |  |  | 0 | 0 | 0 | 0 | 0 | 1 | 0 | 4 | 507445592
| VV |  | " BT 65a/ hnojení 1x po první seči (5g/m2)pro celých 804m2 - ROZVOJ.PÉČE DO PŘEDÁNÍ TRÁVNÍKU " | [15 empty] | VV | 2 | 1 | True | 0 | ROZPOCET
| VV |  | 1*BobnovaTRAVA43*0,005*1,03 |  | 3.312 | [13 empty] | VV | 2 | 2 | True | 0 | ROZPOCET
| VV |  | 1*BregenerTRAV43*0,005*1,03 |  | 0.828 | [13 empty] | VV | 2 | 2 | True | 0 | ROZPOCET
| VV |  | Součet |  | 4.14 | [13 empty] | VV | 2 | 4 | True | 1 | ROZPOCET
35 | K | 185803111 | Ošetření trávníku shrabáním v rovině a svahu do 1:5 | m2 | 2412 | 0 | 0 | CS ÚRS 2020 02 |  |  | základní | 0.011 | 26.532 | 0 | 0 | 0 | 0 | 4 | K | 2 |  |  |  | ROZPOCET |  |  |  | 0 | 0 | 0 | 0 | 0 | 1 | 0 | 4 | 706744165
| VV |  | " BT 66/ kosení 3x pro celých 804m2 - ROZVOJ.PÉČE DO PŘEDÁNÍ TRÁVNÍKU " | [15 empty] | VV | 2 | 1 | True | 0 | ROZPOCET
| VV |  | " V cenách započteno: pokosení se shrabáním a odvozem shrabu do 20km " | [15 empty] | VV | 2 | 1 | True | 0 | ROZPOCET
| VV |  | 3*BobnovaTRAVA43 |  | 1929.6 | [13 empty] | VV | 2 | 2 | True | 0 | ROZPOCET
| VV |  | 3*BregenerTRAV43 |  | 482.4 | [13 empty] | VV | 2 | 2 | True | 0 | ROZPOCET
| VV |  | Součet |  | 2412 | [13 empty] | VV | 2 | 4 | True | 1 | ROZPOCET
36 | K | 185804312 | Zalití rostlin vodou plocha přes 20 m2 | m3 | 80.4 | 0 | 0 | CS ÚRS 2020 02 |  |  | základní | 0.261 | 20.9844 | 0 | 0 | 0 | 0 | 4 | K | 2 |  |  |  | ROZPOCET |  |  |  | 0 | 0 | 0 | 0 | 0 | 1 | 0 | 4 | 1671270101
| VV |  | " BT 65/ zálivka rozvoj.péče do předání: pro celých 804m2 : 10 x 10L/m2" | [15 empty] | VV | 2 | 1 | True | 0 | ROZPOCET
| VV |  | BobnovaTRAVA43*0,010*10 |  | 64.32 | [13 empty] | VV | 2 | 2 | True | 0 | ROZPOCET
| VV |  | BregenerTRAV43*0,010*10 |  | 16.08 | [13 empty] | VV | 2 | 2 | True | 0 | ROZPOCET
| VV | BtravVODApece43 | Mezisoučet |  | 80.4 | [13 empty] | VV | 2 | 3 | True | 1 | ROZPOCET
37 | K | 185851121 | Dovoz vody pro zálivku rostlin za vzdálenost do 1000 m | m3 | 80.4 | 0 | 0 | CS ÚRS 2020 02 |  |  | základní | 0.452 | 36.3408 | 0 | 0 | 0 | 0 | 4 | K | 2 |  |  |  | ROZPOCET |  |  |  | 0 | 0 | 0 | 0 | 0 | 1 | 0 | 4 | -789601804
| VV |  | BtravVODApece43 |  | 80.4 | [13 empty] | VV | 2 | 2 | True | 1 | ROZPOCET
38 | K | 185851129 | Příplatek k dovozu vody pro zálivku rostlin do 1000 m ZKD 1000 m | m3 | 80.4 | 0 | 0 | CS ÚRS 2020 02 |  |  | základní | 0.028 | 2.2512 | 0 | 0 | 0 | 0 | 4 | K | 2 |  |  |  | ROZPOCET |  |  |  | 0 | 0 | 0 | 0 | 0 | 1 | 0 | 4 | -449306452
| VV |  | " cenu (počet km) za dovozovou vzdálenost si dodavatel upraví dle vlastních možností " | [15 empty] | VV | 2 | 1 | True | 0 | ROZPOCET
| VV |  | BtravVODApece43*(2-1) |  | 80.4 | [13 empty] | VV | 2 | 2 | True | 1 | ROZPOCET
39 | K | 998231411 | Ruční přesun hmot pro sadovnické a krajinářské úpravy do 100 m | t | 0.004 | 0 | 0 | CS ÚRS 2020 02 |  |  | základní | 3.53 | 0.01412 | 0 | 0 | 0 | 0 | 4 | K | 2 |  |  |  | ROZPOCET |  |  |  | 0 | 0 | 0 | 0 | 0 | 1 | 0 | 4 | 1504081641

## SO 04.4 - C- ZALOŽENÍ ŠTĚ...
[9 empty] | >> skryté sloupce << | [9 empty] | {150db897-ea99-4174-bc9b-4ad9d19db39b} | [5 empty] | CsterkTRAVA44 | 1633 | 2
[19 empty] | 2 | [5 empty] | CtravaVODA44 | 16,33 | 2
| KRYCÍ LIST SOUPISU PRACÍ | [8 empty] | v --- níže se nacházejí doplnkové a pomocné údaje k sestavám --- v | [8 empty] | False | [5 empty] | CtravVODApece44 | 587,88 | 2
[25 empty] | DRNYsejmuti44 | 819 | 2
| Stavba: | [23 empty] | m2SHRABsuti44 | 517 | 2
|  | MĚSTSKÁ PLÁŽ AREÁLU KAMENCOVÉHO JEZERA | [22 empty] | m3SUBSTRAT44 | 252,3 | 2
| Objekt: | [23 empty] | m3SUT44 | 7,755 | 2
|  | SO 04 - ZELEŇ | [22 empty] | OHUM150dem44 | 517 | 2
| Soupis: | [23 empty] | OHUM150drn44 | 819 | 2
|  | SO 04.4 - C- ZALOŽENÍ ŠTĚRKOVÉHO TRÁVNÍKU- založení, rozvojová péče (do předání trávníku) | [22 empty] | OHUM150vyk44 | 297 | 2
[25 empty] | sODKOPzem44 | 85,5 | 2
| KSO: |  | 823 27 |  |  | CC-CZ: | 24124 | [17 empty] | SUBSTRATpece44 | 42,05 | 2
| Místo: |  | CHOMUTOV |  |  | Datum: | 25. 1. 2021
| CZ-CPV: |  | 45112700-2 |  |  | CZ-CPA: | 42.99.22
| Zadavatel: |  |  |  |  | IČ: | 00261891
|  | Statutární město Chomutov,Zborovská 4602,Chomutov |  |  |  | DIČ: | CZ00261891
| Zhotovitel: |  |  |  |  | IČ:
DIČ:
| Projektant: |  |  |  |  | IČ: | 75518872
|  | Ing. Mgr. Lucie Radilová, DiS |  |  |  | DIČ: | CZ8054283963
| Zpracovatel: |  |  |  |  | IČ: | 64596605
|  | Obrtelová Miluše |  |  |  | DIČ: | CZ6110310745
Poznámka:
Soupis prací je sestaven za využití položek Cenové soustavy ÚRS 2020-02 (CS). Cenové a technické podmínky položek CS ÚRS, které nejsou uvedeny v soupisu prací (tzv. úvodní části katalogů) jsou neomezeně dálkově k dispozici na www.cs-urs.cz. Položky soupisu prací, které nemají ve sloupci "Cenová soustava" uveden žádný údaj, nepochází z CS. Tyto položky byly vytvořeny pouze pro tento rozpočet a nenacházejí se v žádné cenové soustavě. Pokud byl v rozpočtu uveden konkrétní obchodní název materiálu nebo výrobku, byl použit s cílem zadavatele stanovit minimální kvalitativní standard. Výkaz výměr, který se vztahuje k více položkám je nahrazen odpovídajícím slovem "FIGUROU". Figura je uvedena ve sloupci "Kód" v položce, kde byla spočítána.
| Cena bez DPH | [5 empty] | 0
|  |  | Základ daně |  |  | Sazba daně | Výše daně
| DPH | základní | 0 |  |  | 21% | 0
|  | snížená | 0 |  |  | 15% | 0
|  | zákl. přenesená | 0 |  |  | 21% | 0
|  | sníž. přenesená | 0 |  |  | 15% | 0
|  | nulová | 0 |  |  | 0% | 0
| Cena s DPH |  |  | v | CZK |  | 0
| Projektant |  |  | Zpracovatel
| Datum a podpis: |  | Razítko | Datum a podpis: |  |  | Razítko
| Objednavatel |  |  | Zhotovitel
| Datum a podpis: |  | Razítko | Datum a podpis: |  |  | Razítko
REKAPITULACE ČLENĚNÍ SOUPISU PRACÍ
Stavba:
MĚSTSKÁ PLÁŽ AREÁLU KAMENCOVÉHO JEZERA
Objekt:
SO 04 - ZELEŇ
Soupis:
SO 04.4 - C- ZALOŽENÍ ŠTĚRKOVÉHO TRÁVNÍKU- založení, rozvojová péče (do předání trávníku)
Místo: |  |  | CHOMUTOV |  |  | Datum: | 25. 1. 2021
Zadavatel: |  |  | Statutární město Chomutov,Zborovská 4602,Chomutov |  |  | Projektant: | Ing. Mgr. Lucie Radilová, DiS
Zhotovitel: | [5 empty] | Zpracovatel: | Obrtelová Miluše
Kód dílu - Popis | [6 empty] | Cena celkem [CZK]
Náklady ze soupisu prací | [6 empty] | 0 | [12 empty] | -1
| HSV - Práce a dodávky HSV | [5 empty] | 0
| 4.4 A - C- ŠTĚRKOVÝ TRÁVNÍK výsevem, ZALOŽENÍ TRÁVNÍKŮ | [5 empty] | 0
| 4.4 B - C- ŠTĚRKOVÝ TRÁVNÍK výsevem, výsevem - ROZVOJ. PÉČE DO PŘEDÁNÍ TRÁVNÍKU | [5 empty] | 0
SOUPIS PRACÍ
Stavba:
MĚSTSKÁ PLÁŽ AREÁLU KAMENCOVÉHO JEZERA
Objekt:
SO 04 - ZELEŇ
Soupis:
SO 04.4 - C- ZALOŽENÍ ŠTĚRKOVÉHO TRÁVNÍKU- založení, rozvojová péče (do předání trávníku)
Místo: |  |  | CHOMUTOV |  |  | Datum: | 25. 1. 2021
Zadavatel: |  |  | Statutární město Chomutov,Zborovská 4602,Chomutov |  |  | Projektant: | Ing. Mgr. Lucie Radilová, DiS
Zhotovitel: | [5 empty] | Zpracovatel: | Obrtelová Miluše
PČ | Typ | Kód | Popis | MJ | Množství | J.cena [CZK] | Cena celkem [CZK] | Cenová soustava |  |  | DPH | J. Nh [h] | Nh celkem [h] | J. hmotnost [t] | Hmotnost celkem [t] | J. suť [t] | Suť Celkem [t]
Náklady soupisu celkem | [6 empty] | 0 | [5 empty] | 1136.6266 |  | 0.12275 |  | 0 |  | D | -1 | [13 empty] | 0
| D | HSV | Práce a dodávky HSV |  |  |  | 0 | [5 empty] | 1136.6266 |  | 0.12275 |  | 0 | 1 | D | 0 |  |  |  | ROZPOCET | [9 empty] | 0
| D | 4.4 A | C- ŠTĚRKOVÝ TRÁVNÍK výsevem, ZALOŽENÍ TRÁVNÍKŮ |  |  |  | 0 | [5 empty] | 455.5222 |  | 0.10089 |  | 0 | 1 | D | 1 |  |  |  | ROZPOCET | [9 empty] | 0
1 | K | 111301113-10 | Sejmutí drnu strojně tl.do 100mm vč. naložení na dopravní prostředek (cena určena pro oddrnování na skládku, recyklaci ) | m2 | 819 | 0 | 0 | vlastní |  |  | základní | 0.038 | 31.122 | 0 | 0 | 0 | 0 | 4 | K | 2 |  |  |  | ROZPOCET |  |  |  | 0 | 0 | 0 | 0 | 0 | 1 | 0 | 4 | 2079419561
| VV |  | " Odkaz VV na příslušnou část dokumentace " | [15 empty] | VV | 2 | 1 | True | 0 | ROZPOCET
| VV |  | " Výkaz výměr dle BILANČNÍ TABULKY, viz. Příloha PD, (dále už jen BT/...) " | [15 empty] | VV | 2 | 1 | True | 0 | ROZPOCET
| VV |  | " BT/ SO 04 - ŘEŠENÍ ZELENĚ (C-trávníky pol.69-93)" | [15 empty] | VV | 2 | 1 | True | 0 | ROZPOCET
| VV |  | " případné doplnění dle Technické zprávy SO 04 (dále jen TZ )" | [15 empty] | VV | 2 | 1 | True | 0 | ROZPOCET
| VV |  | " výkr. SO 04-manual- ŘEŠENÍ ZELENĚ ...(samost.příloha Manuál DPS - str. 10,14,15=Trávníky C)" | [15 empty] | VV | 2 | 1 | True | 0 | ROZPOCET
| VV |  | " výkr. C3 - Koordinační situace " | [15 empty] | VV | 2 | 1 | True | 0 | ROZPOCET
| VV |  | " Poznámka odkazu VV na příslušn.část dokument.platí pro všechny položky SO 04.4" | [15 empty] | VV | 2 | 1 | True | 0 | ROZPOCET
| VV |  | Mezisoučet POZNÁMKA odkazu VV na PD |  | 0 | [13 empty] | VV | 2 | 3 | True | 0 | ROZPOCET
| VV |  | " BT 71 + TZ/ sejmutí travního drnu tl. 10cm (81,9 m3)" | [15 empty] | VV | 2 | 1 | True | 0 | ROZPOCET
| VV |  | " založ. na ploše stávaj. trávníku " 819,0 |  | 819 | [13 empty] | VV | 2 | 2 | True | 0 | ROZPOCET
| VV | DRNYsejmuti44 | Součet |  | 819 | [13 empty] | VV | 2 | 4 | True | 1 | ROZPOCET
2 | K | 122251103 | Odkopávky a prokopávky nezapažené v hornině třídy těžitelnosti I, skupiny 3 objem do 100 m3 strojně | m3 | 85.5 | 0 | 0 | CS ÚRS 2020 02 |  |  | základní | 0.23 | 19.665 | 0 | 0 | 0 | 0 | 4 | K | 2 |  |  |  | ROZPOCET |  |  |  | 0 | 0 | 0 | 0 | 0 | 1 | 0 | 4 | -128054125
| VV |  | " BT 73 + TZ/ výkop pro štěrk.trávník 0,05m po sejmutí drnu (40,95 m3)" | [15 empty] | VV | 2 | 1 | True | 0 | ROZPOCET
| VV |  | " založ. na ploše stávaj. trávníku: odkop 0,05m " 0,05* 819,0 |  | 40.95 | [13 empty] | VV | 2 | 2 | True | 0 | ROZPOCET
| VV |  | " BT 75 + TZ/ výkop pro štěrk.trávník 0,15m na ploše bez tráv.drnů (44,55 m3)" | [15 empty] | VV | 2 | 1 | True | 0 | ROZPOCET
| VV |  | " založ. na ploše -bez trávníku: odkop 0,15m " 0,15* 297,0 |  | 44.55 | [13 empty] | VV | 2 | 2 | True | 0 | ROZPOCET
| VV | sODKOPzem44 | Součet strojní odkop zemina |  | 85.5 | [13 empty] | VV | 2 | 4 | True | 1 | ROZPOCET
3 | K | 162751117 | Vodorovné přemístění do 10000 m výkopku/sypaniny z horniny třídy těžitelnosti I, skupiny 1 až 3 | m3 | 167.4 | 0 | 0 | CS ÚRS 2020 02 |  |  | základní | 0.087 | 14.5638 | 0 | 0 | 0 | 0 | 4 | K | 2 |  |  |  | ROZPOCET |  |  |  | 0 | 0 | 0 | 0 | 0 | 1 | 0 | 4 | 1241380071
| VV |  | " BT 72 / odvoz odpadu (zem+drny)na recyklační skládku / ke kompostování (cca 81,9 m3)" | [15 empty] | VV | 2 | 1 | True | 0 | ROZPOCET
| VV |  | 0,10*DRNYsejmuti44 |  | 81.9 | [13 empty] | VV | 2 | 2 | True | 0 | ROZPOCET
| VV |  | " BT 76 / odvoz odpadu (odkopy zemin) na recyklační skládku / (cca 85,5 m3)" | [15 empty] | VV | 2 | 1 | True | 0 | ROZPOCET
| VV |  | sODKOPzem44 |  | 85.5 | [13 empty] | VV | 2 | 2 | True | 0 | ROZPOCET
| VV |  | Součet |  | 167.4 | [13 empty] | VV | 2 | 4 | True | 1 | ROZPOCET
4 | K | 162751137 | Vodorovné přemístění do 10000 m výkopku/sypaniny z horniny třídy těžitelnosti II, skupiny 4 a 5 | m3 | 7.755 | 0 | 0 | CS ÚRS 2020 02 |  |  | základní | 0.099 | 0.76775 | 0 | 0 | 0 | 0 | 4 | K | 2 |  |  |  | ROZPOCET |  |  |  | 0 | 0 | 0 | 0 | 0 | 1 | 0 | 4 | -1477892704
| VV |  | " POZNÁMKA: výměra M3 bude upřesněna dle skuteč. množství ponechané sutě z demolic " | [15 empty] | VV | 2 | 1 | True | 0 | ROZPOCET
| VV |  | " odvoz odpadu na recyklační skládku / sutě z demolic (cca 20% z plochy) " | [15 empty] | VV | 2 | 1 | True | 0 | ROZPOCET
| VV |  | (m2SHRABsuti44*(0,05+0,10)/2)*0,20 |  | 7.755 | [13 empty] | VV | 2 | 2 | True | 0 | ROZPOCET
| VV | m3SUT44 | Mezisoučet |  | 7.755 | [13 empty] | VV | 2 | 3 | True | 1 | ROZPOCET
5 | K | 167151102 | Nakládání výkopku z hornin třídy těžitelnosti II, skupiny 4 a 5 do 100 m3 | m3 | 7.755 | 0 | 0 | CS ÚRS 2020 02 |  |  | základní | 0.256 | 1.9853 | 0 | 0 | 0 | 0 | 4 | K | 2 |  |  |  | ROZPOCET |  |  |  | 0 | 0 | 0 | 0 | 0 | 1 | 0 | 4 | -2098407089
| VV |  | " odvoz odpadu na recyklační skládku / sutě z demolic (cca 20% z plochy) " | [15 empty] | VV | 2 | 1 | True | 0 | ROZPOCET
| VV |  | m3SUT44 |  | 7.755 | [13 empty] | VV | 2 | 2 | True | 1 | ROZPOCET
6 | K | 171201231-11 | Náklady na recyklaci zeminy a kamení ve vlastním odpadovém hospodářství zhotovitele nebo poplatek za uložení na recyklační skládce kód odpadu 17 05 04 | t | 280.665 | 0 | 0 | vlastní |  |  | základní | 0 | 0 | 0 | 0 | 0 | 0 | 4 | K | 2 |  |  |  | ROZPOCET |  |  |  | 0 | 0 | 0 | 0 | 0 | 1 | 0 | 4 | -233532120
| VV |  | " BT 72 / odvoz odpadu (zem+drny)na recyklační skládku / ke kompostování (cca 81,9 m3)" | [15 empty] | VV | 2 | 1 | True | 0 | ROZPOCET
| VV |  | 0,10*DRNYsejmuti44*1,6 |  | 131.04 | [13 empty] | VV | 2 | 2 | True | 0 | ROZPOCET
| VV |  | " BT 76 / odvoz odpadu (odkopy zemin) na recyklační skládku / (cca 85,5 m3)" | [15 empty] | VV | 2 | 1 | True | 0 | ROZPOCET
| VV |  | sODKOPzem44*1,75 |  | 149.625 | [13 empty] | VV | 2 | 2 | True | 0 | ROZPOCET
| VV |  | Součet |  | 280.665 | [13 empty] | VV | 2 | 4 | True | 1 | ROZPOCET
7 | K | 171201231-12 | Náklady na recyklaci suti -směsné stavební a demoliční odpady, zeminy a kamení s příměsí betonů, asfaltů kategorie O - ve vlastním odpadovém hospodářství zhotovitele nebo poplatek za uložení na recyklační skládce kód odpadu 17 09 04 | t | 14.347 | 0 | 0 | vlastní |  |  | základní | 0 | 0 | 0 | 0 | 0 | 0 | 4 | K | 2 |  |  |  | ROZPOCET |  |  |  | 0 | 0 | 0 | 0 | 0 | 1 | 0 | 4 | -2116439606
| VV |  | " POZNÁMKA: tonáŽ bude upřesněna dle skuteč. množství ponechané sutě z demolic " | [15 empty] | VV | 2 | 1 | True | 0 | ROZPOCET
| VV |  | " shrab suti z vyčištěných ploch od zbytků po DM zpev.ploch ( odhad různé sutě velik. 5-20 cm na cca 20% ploch)" | [15 empty] | VV | 2 | 1 | True | 0 | ROZPOCET
| VV |  | " BT 80/ odpad z čištění plochy po demolicích 517m2 | [15 empty] | VV | 2 | 1 | True | 0 | ROZPOCET
| VV |  | m3SUT44*(1,7+2,0)/2 |  | 14.347 | [13 empty] | VV | 2 | 2 | True | 1 | ROZPOCET
8 | K | 171251201 | Uložení sypaniny na skládky nebo meziskládky | m3 | 175.155 | 0 | 0 | CS ÚRS 2020 02 |  |  | základní | 0.009 | 1.5764 | 0 | 0 | 0 | 0 | 4 | K | 2 |  |  |  | ROZPOCET |  |  |  | 0 | 0 | 0 | 0 | 0 | 1 | 0 | 4 | -1370868342
| VV |  | " odvoz odpadu na recyklační skládku (zemina)/ ke kompostování (drny)" | [15 empty] | VV | 2 | 1 | True | 0 | ROZPOCET
| VV |  | 0,10*DRNYsejmuti44 |  | 81.9 | [13 empty] | VV | 2 | 2 | True | 0 | ROZPOCET
| VV |  | sODKOPzem44 |  | 85.5 | [13 empty] | VV | 2 | 2 | True | 0 | ROZPOCET
| VV |  | Mezisoučet M3 DRNY |  | 167.4 | [13 empty] | VV | 2 | 3 | True | 0 | ROZPOCET
| VV |  | " odvoz odpadu na recyklační skládku / sutě z demolic " | [15 empty] | VV | 2 | 1 | True | 0 | ROZPOCET
| VV |  | m3SUT44 |  | 7.755 | [13 empty] | VV | 2 | 2 | True | 0 | ROZPOCET
| VV |  | Součet |  | 175.155 | [13 empty] | VV | 2 | 4 | True | 1 | ROZPOCET
9 | K | 181351113 | Rozprostření ornice tl vrstvy do 200 mm pl přes 500 m2 v rovině nebo ve svahu do 1:5 strojně | m2 | 1633 | 0 | 0 | CS ÚRS 2020 02 |  |  | základní | 0.012 | 19.596 | 0 | 0 | 0 | 0 | 4 | K | 2 |  |  |  | ROZPOCET |  |  |  | 0 | 0 | 0 | 0 | 0 | 1 | 0 | 4 | 2124276753
| VV |  | " BT 77+78+80 / rozprostření vrstvy substrátů (směs ornice a štěrku)" | [15 empty] | VV | 2 | 1 | True | 0 | ROZPOCET
| VV |  | " BT 77/ plochy na ploše bez trávníku (po výkopech 0,15), substrát tl. 15cm, =44,55 m3 " 297,0 |  | 297 | [13 empty] | VV | 2 | 2 | True | 0 | ROZPOCET
| VV | OHUM150vyk44 | Mezisoučet |  | 297 | [13 empty] | VV | 2 | 3 | True | 0 | ROZPOCET
| VV |  | " BT 78/ plochy po sejmutí drnů+dokopech, substrát tl. 15cm, =122,85 m3 " 819,0 |  | 819 | [13 empty] | VV | 2 | 2 | True | 0 | ROZPOCET
| VV | OHUM150drn44 | Mezisoučet |  | 819 | [13 empty] | VV | 2 | 3 | True | 0 | ROZPOCET
| VV |  | " BT 80/ plochy po DM komunik., substrát tl. 15cm, =77,55 m3 " 517,0 |  | 517 | [13 empty] | VV | 2 | 2 | True | 0 | ROZPOCET
| VV | OHUM150dem44 | Mezisoučet |  | 517 | [13 empty] | VV | 2 | 3 | True | 0 | ROZPOCET
| VV |  | Součet |  | 1633 | [13 empty] | VV | 2 | 4 | True | 1 | ROZPOCET
10 | M | 10371500-13a | substrát strukturní pro zpevněné štěrkové trávníky - bez obsahu organických látek ( míchaná směs: 30% ornice bezplevelná, 70 % štěrk fr.8/16) vč. dovozu | m3 | 252.3 | 0 | 0 | vlastní |  |  | základní | 0 | 0 | 0 | 0 | 0 | 0 | 8 | M | 2 |  |  |  | ROZPOCET |  |  |  | 0 | 0 | 0 | 0 | 0 | 1 | 0 | 4 | 1968954532
| P |  | Poznámka k položce: ornice + HDK 8-16+ úprava zemin (smíchání v centru)+ nakládka pro dovoz | [15 empty] | P | 2
| VV |  | " BT 77+78+80 / rozprostření vrstvy substrátů (směs ornice a štěrku)" | [15 empty] | VV | 2 | 1 | True | 0 | ROZPOCET
| VV |  | " cena vč. dovozu na místo, lokální rozvozy = Nakládání+ Vodorov.přemístění do 50m " | [15 empty] | VV | 2 | 1 | True | 0 | ROZPOCET
| VV |  | Mezisoučet |  | 0 | [13 empty] | VV | 2 | 3 | True | 0 | ROZPOCET
| VV |  | " plochy po výkopech tl. 15cm +3%" | [15 empty] | VV | 2 | 1 | True | 0 | ROZPOCET
| VV |  | 0,15*OHUM150vyk44*1,03 |  | 45.887 | [13 empty] | VV | 2 | 2 | True | 0 | ROZPOCET
| VV |  | "plochy po sejmutí drnů+dokopu, tl. 15cm +3%" | [15 empty] | VV | 2 | 1 | True | 0 | ROZPOCET
| VV |  | 0,15*OHUM150drn44*1,03 |  | 126.536 | [13 empty] | VV | 2 | 2 | True | 0 | ROZPOCET
| VV |  | " plochy po DM komunik., tl. 15cm +3%" | [15 empty] | VV | 2 | 1 | True | 0 | ROZPOCET
| VV |  | 0,15*OHUM150dem44*1,03 |  | 79.877 | [13 empty] | VV | 2 | 2 | True | 0 | ROZPOCET
| VV |  | Mezisoučet |  | 252.3 | [13 empty] | VV | 2 | 3 | True | 0 | ROZPOCET
| VV |  | " = BT 81/ substrát celkem 244,95m3 + 3%" | [15 empty] | VV | 2 | 1 | True | 0 | ROZPOCET
| VV | m3SUBSTRAT44 | Součet |  | 252.3 | [13 empty] | VV | 2 | 4 | True | 1 | ROZPOCET
11 | K | 162251102 | Vodorovné přemístění do 50 m výkopku/sypaniny z horniny třídy těžitelnosti I, skupiny 1 až 3 | m3 | 252.3 | 0 | 0 | CS ÚRS 2020 02 |  |  | základní | 0.07 | 17.661 | 0 | 0 | 0 | 0 | 4 | K | 2 |  |  |  | ROZPOCET |  |  |  | 0 | 0 | 0 | 0 | 0 | 1 | 0 | 4 | 1330016001
| VV |  | " lokální rozvozy substrátu (nad rámec manipulačního prostoru v položce rozprostření )" | [15 empty] | VV | 2 | 1 | True | 0 | ROZPOCET
| VV |  | m3SUBSTRAT44 |  | 252.3 | [13 empty] | VV | 2 | 2 | True | 1 | ROZPOCET
12 | K | 167151101 | Nakládání výkopku z hornin třídy těžitelnosti I, skupiny 1 až 3 do 100 m3 | m3 | 252.3 | 0 | 0 | CS ÚRS 2020 02 |  |  | základní | 0.197 | 49.7031 | 0 | 0 | 0 | 0 | 4 | K | 2 |  |  |  | ROZPOCET |  |  |  | 0 | 0 | 0 | 0 | 0 | 1 | 0 | 4 | 1185594888
| VV |  | " lokální rozvozy substrátu (nad rámec manipulačního prostoru v položce rozprostření )" | [15 empty] | VV | 2 | 1 | True | 0 | ROZPOCET
| VV |  | m3SUBSTRAT44 |  | 252.3 | [13 empty] | VV | 2 | 2 | True | 1 | ROZPOCET
13 | K | 181151311 | Plošná úprava terénu přes 500 m2 zemina tř 1 až 4 nerovnosti do 100 mm v rovinně a svahu do 1:5 | m2 | 1633 | 0 | 0 | CS ÚRS 2020 02 |  |  | základní | 0.053 | 86.549 | 0 | 0 | 0 | 0 | 4 | K | 2 |  |  |  | ROZPOCET |  |  |  | 0 | 0 | 0 | 0 | 0 | 1 | 0 | 4 | 230966700
| VV |  | " BT 83+ TZ/ JTÚ +-1cm , urovnání spec. substrátu pro výsev " | [15 empty] | VV | 2 | 1 | True | 0 | ROZPOCET
| VV |  | CsterkTRAVA44 |  | 1633 | [13 empty] | VV | 2 | 2 | True | 1 | ROZPOCET
14 | K | 181451131 | Založení parkového trávníku výsevem plochy přes 1000 m2 v rovině a ve svahu do 1:5 | m2 | 1633 | 0 | 0 | CS ÚRS 2020 02 |  |  | základní | 0.045 | 73.485 | 0 | 0 | 0 | 0 | 4 | K | 2 |  |  |  | ROZPOCET |  |  |  | 0 | 0 | 0 | 0 | 0 | 1 | 0 | 4 | 1473209106
| VV |  | " výkr. Situace(Manuál str.10): štěrkový trávník, pobytový - typ C1, C2, C3 " | [15 empty] | VV | 2 | 1 | True | 0 | ROZPOCET
| VV |  | " BT 69+ TZ / založení štěrkový trávník C: celkem 1633 m2 " | [15 empty] | VV | 2 | 1 | True | 0 | ROZPOCET
| VV |  | OHUM150vyk44 |  | 297 | [13 empty] | VV | 2 | 2 | True | 0 | ROZPOCET
| VV |  | OHUM150drn44 |  | 819 | [13 empty] | VV | 2 | 2 | True | 0 | ROZPOCET
| VV |  | OHUM150dem44 |  | 517 | [13 empty] | VV | 2 | 2 | True | 0 | ROZPOCET
| VV | CsterkTRAVA44 | Mezisoučet |  | 1633 | [13 empty] | VV | 2 | 3 | True | 1 | ROZPOCET
15 | M | 00572490-29 | osivo travní - speciální suchovzdorná směs, přesné složení upřesn.dle stanovišt.podmínek během realizace a odsouhlas. architektem, odolnější směs snášej.zátěž, výsev 30g/m2 (směs bylin,trav a řízků -suchomil.trávo-bylin. společenstva, vysoké % 2-děložn.) | kg | 45.825 | 0 | 0 | vlastní |  |  | základní | 0 | 0 | 0.001 | 0.045825 | 0 | 0 | 8 | M | 2 |  |  |  | ROZPOCET |  |  |  | 0 | 0 | 0 | 0 | 0 | 1 | 0 | 4 | -953758307
| P |  | Poznámka k položce: ATYPICKÁ směs, míchaná specilaně pro dané podmínky a stavbu (suchomilná trávo-bylinná společenstva – vysoké procento dvouděložných – řebříčky, jestřábníky, příprava směsi specializovanou firmou) výsev 30g/m2 = je to směs bylin,trav vč. řízků !!! (např. Nové sady, Brno 2020) | [15 empty] | P | 2
| VV |  | " TZ: trávník C1 - štěrkový trávník SUCHO. SLUNCE - výsev 30g/m2 + 3% ztratné (viz. BT 86/ osivo 34,6kg )" | [15 empty] | VV | 2 | 1 | True | 0 | ROZPOCET
| VV |  | " plochy C1 (částečně pod závlahou) = 84+1068=1152 m2 " | [15 empty] | VV | 2 | 1 | True | 0 | ROZPOCET
| VV |  | " BT 86/ osivo 34,6kg " 1152,0*0,030 |  | 34.56 | [13 empty] | VV | 2 | 2 | True | 0 | ROZPOCET
| VV |  | " + 3% ztratné " 34,56*0,03 |  | 1.037 | [13 empty] | VV | 2 | 2 | True | 0 | ROZPOCET
| VV |  | Mezisoučet |  | 35.597 | [13 empty] | VV | 2 | 3 | True | 0 | ROZPOCET
| VV |  | " TZ: trávník C2 - štěrkový trávník SUCHO. SLUNCE - výsev 30g/m2 + 3% ztratné (viz. BT 88/ osivo 9,9 kg )" | [15 empty] | VV | 2 | 1 | True | 0 | ROZPOCET
| VV |  | " plochy C2 (bez závlah) = 331 m2 " | [15 empty] | VV | 2 | 1 | True | 0 | ROZPOCET
| VV |  | " BT 88/ osivo 9,9 kg " 331,0*0,030 |  | 9.93 | [13 empty] | VV | 2 | 2 | True | 0 | ROZPOCET
| VV |  | " + 3% ztratné " 9,93*0,03 |  | 0.298 | [13 empty] | VV | 2 | 2 | True | 0 | ROZPOCET
| VV |  | Mezisoučet |  | 10.228 | [13 empty] | VV | 2 | 3 | True | 0 | ROZPOCET
| VV |  | Součet |  | 45.825 | [13 empty] | VV | 2 | 4 | True | 1 | ROZPOCET
16 | M | 00572490-27s | osivo travní - spec.stínomilná směs, přesné složení upřesněno dle stanovišt.podmínek během realizace a odsouhlaseno architektem, výsev 30g/m2, travobylinná společenstva | kg | 4.604 | 0 | 0 | vlastní |  |  | základní | 0 | 0 | 0.001 | 0.004604 | 0 | 0 | 8 | M | 2 |  |  |  | ROZPOCET |  |  |  | 0 | 0 | 0 | 0 | 0 | 1 | 0 | 4 | -1195827709
| VV |  | " TZ: trávník C3 - štěrkový trávník STÍN - výsev 30g/m2 + 3% ztratné (viz. BT 89/ osivo 4,5 kg )" | [15 empty] | VV | 2 | 1 | True | 0 | ROZPOCET
| VV |  | " plochy C3 ve stínu = 149 m2 " | [15 empty] | VV | 2 | 1 | True | 0 | ROZPOCET
| VV |  | " BT 89/ osivo 4,5 kg " 149,0*0,030 |  | 4.47 | [13 empty] | VV | 2 | 2 | True | 0 | ROZPOCET
| VV |  | " + 3% ztratné " 4,47*0,03 |  | 0.134 | [13 empty] | VV | 2 | 2 | True | 0 | ROZPOCET
| VV |  | Mezisoučet |  | 4.604 | [13 empty] | VV | 2 | 3 | True | 1 | ROZPOCET
17 | K | 181951111 | Úprava pláně v hornině třídy těžitelnosti I, skupiny 1 až 3 bez zhutnění strojně | m2 | 1633 | 0 | 0 | CS ÚRS 2020 02 |  |  | základní | 0.019 | 31.027 | 0 | 0 | 0 | 0 | 4 | K | 2 |  |  |  | ROZPOCET |  |  |  | 0 | 0 | 0 | 0 | 0 | 1 | 0 | 4 | 2042097715
| VV |  | " BT 77+78+80 / Úprava profilu pláně bez zhutnění / srovnání a vyspádování podkladních vrstev pod návozy veget. vrstvy substrátů " | [15 empty] | VV | 2 | 1 | True | 0 | ROZPOCET
| VV |  | Mezisoučet |  | 0 | [13 empty] | VV | 2 | 3 | True | 0 | ROZPOCET
| VV |  | "plochy po po výkopech (=ploch bez trávníků)" | [15 empty] | VV | 2 | 1 | True | 0 | ROZPOCET
| VV |  | OHUM150vyk44 |  | 297 | [13 empty] | VV | 2 | 2 | True | 0 | ROZPOCET
| VV |  | "plochy po sejmutí drnů | [15 empty] | VV | 2 | 1 | True | 0 | ROZPOCET
| VV |  | OHUM150drn44 |  | 819 | [13 empty] | VV | 2 | 2 | True | 0 | ROZPOCET
| VV |  | " plochy po DM komunik " | [15 empty] | VV | 2 | 1 | True | 0 | ROZPOCET
| VV |  | OHUM150dem44 |  | 517 | [13 empty] | VV | 2 | 2 | True | 0 | ROZPOCET
| VV |  | Součet |  | 1633 | [13 empty] | VV | 2 | 4 | True | 1 | ROZPOCET
18 | K | 183402131 | Rozrušení půdy souvislé plochy přes 500 m2 hloubky do 150 mm v rovině a svahu do 1:5 | m2 | 1633 | 0 | 0 | CS ÚRS 2020 02 |  |  | základní | 0.042 | 68.586 | 0 | 0 | 0 | 0 | 4 | K | 2 |  |  |  | ROZPOCET |  |  |  | 0 | 0 | 0 | 0 | 0 | 1 | 0 | 4 | 301885807
| VV |  | " BT 77+78+80 / Úprava profilu pláně bez zhutnění / srovnání a vyspádování podkladních vrstev pod návozy veget. vrstvy substrátů " | [15 empty] | VV | 2 | 1 | True | 0 | ROZPOCET
| VV |  | Mezisoučet |  | 0 | [13 empty] | VV | 2 | 3 | True | 0 | ROZPOCET
| VV |  | "plochy po po výkopech (=ploch bez trávníků)" | [15 empty] | VV | 2 | 1 | True | 0 | ROZPOCET
| VV |  | OHUM150vyk44 |  | 297 | [13 empty] | VV | 2 | 2 | True | 0 | ROZPOCET
| VV |  | "plochy po sejmutí drnů | [15 empty] | VV | 2 | 1 | True | 0 | ROZPOCET
| VV |  | OHUM150drn44 |  | 819 | [13 empty] | VV | 2 | 2 | True | 0 | ROZPOCET
| VV |  | " plochy po DM komunik " | [15 empty] | VV | 2 | 1 | True | 0 | ROZPOCET
| VV |  | OHUM150dem44 |  | 517 | [13 empty] | VV | 2 | 2 | True | 0 | ROZPOCET
| VV |  | Součet |  | 1633 | [13 empty] | VV | 2 | 4 | True | 1 | ROZPOCET
19 | K | 183403113 | Obdělání půdy frézováním v rovině a svahu do 1:5 | m2 | 1633 | 0 | 0 | CS ÚRS 2020 02 |  |  | základní | 0.002 | 3.266 | 0 | 0 | 0 | 0 | 4 | K | 2 |  |  |  | ROZPOCET |  |  |  | 0 | 0 | 0 | 0 | 0 | 1 | 0 | 4 | -1884013627
| VV |  | " obdělání půd pro trávník - BT 82 / rotavátorování-zapravení substrátu" | [15 empty] | VV | 2 | 1 | True | 0 | ROZPOCET
| VV |  | CsterkTRAVA44 |  | 1633 | [13 empty] | VV | 2 | 2 | True | 1 | ROZPOCET
20 | K | 183403152 | Obdělání půdy vláčením v rovině a svahu do 1:5 | m2 | 1633 | 0 | 0 | CS ÚRS 2020 02 |  |  | základní | 0.001 | 1.633 | 0 | 0 | 0 | 0 | 4 | K | 2 |  |  |  | ROZPOCET |  |  |  | 0 | 0 | 0 | 0 | 0 | 1 | 0 | 4 | 2022730882
| VV |  | " BT 85 /vyvláč. po odplevelení ploch pro trávníky: min. 1x cykl po slehnutí veget.vrstev " | [15 empty] | VV | 2 | 1 | True | 0 | ROZPOCET
| VV |  | 1*CsterkTRAVA44 |  | 1633 | [13 empty] | VV | 2 | 2 | True | 1 | ROZPOCET
21 | K | 183403161 | Obdělání půdy válením v rovině a svahu do 1:5 | m2 | 3266 | 0 | 0 | CS ÚRS 2020 02 |  |  | základní | 0.001 | 3.266 | 0 | 0 | 0 | 0 | 4 | K | 2 |  |  |  | ROZPOCET |  |  |  | 0 | 0 | 0 | 0 | 0 | 1 | 0 | 4 | 1044172723
| VV |  | " BT 84/ válcování 1x válem 3,5 t bez vibrace" | [15 empty] | VV | 2 | 1 | True | 0 | ROZPOCET
| VV |  | 1*CsterkTRAVA44 |  | 1633 | [13 empty] | VV | 2 | 2 | True | 0 | ROZPOCET
| VV |  | " BT 90/ válcování 1x po výsevu" | [15 empty] | VV | 2 | 1 | True | 0 | ROZPOCET
| VV |  | 1*CsterkTRAVA44 |  | 1633 | [13 empty] | VV | 2 | 2 | True | 0 | ROZPOCET
| VV |  | Součet |  | 3266 | [13 empty] | VV | 2 | 4 | True | 1 | ROZPOCET
22 | K | 184802111 | Chemické odplevelení před založením kultury nad 20 m2 postřikem na široko v rovině a svahu do 1:5 | m2 | 3266 | 0 | 0 | CS ÚRS 2020 02 |  |  | základní | 0.004 | 13.064 | 0 | 0 | 0 | 0 | 4 | K | 2 |  |  |  | ROZPOCET |  |  |  | 0 | 0 | 0 | 0 | 0 | 1 | 0 | 4 | 642390413
| VV |  | " odplevelení původ. pláně před návozy veget. vrstvy substrátů : min. 1x cykl " | [15 empty] | VV | 2 | 1 | True | 0 | ROZPOCET
| VV |  | 1*CsterkTRAVA44 |  | 1633 | [13 empty] | VV | 2 | 2 | True | 0 | ROZPOCET
| VV |  | " BT 85/ bezplevelná úprava pro trávníky: min. 1x cykl po slehnutí nové veget. vrstvy " | [15 empty] | VV | 2 | 1 | True | 0 | ROZPOCET
| VV |  | 1*CsterkTRAVA44 |  | 1633 | [13 empty] | VV | 2 | 2 | True | 0 | ROZPOCET
| VV |  | Součet |  | 3266 | [13 empty] | VV | 2 | 4 | True | 1 | ROZPOCET
23 | K | 185802113 | Hnojení půdy umělým hnojivem na široko v rovině a svahu do 1:5 | t | 0.049 | 0 | 0 | CS ÚRS 2020 02 |  |  | základní | 21.429 | 1.05 | 0 | 0 | 0 | 0 | 4 | K | 2 |  |  |  | ROZPOCET |  |  |  | 0 | 0 | 0 | 0 | 0 | 1 | 0 | 4 | 1112318547
| VV |  | " obdělání půd pro trávník : TZ startovací hnojivo / BT 90/ hnojení : 1633m2" | [15 empty] | VV | 2 | 1 | True | 0 | ROZPOCET
| VV |  | CsterkTRAVA44*0,030*0,001 |  | 0.049 | [13 empty] | VV | 2 | 2 | True | 1 | ROZPOCET
24 | M | 25191155-11 | hnojivo startovací - pro založení trávníků, spotřeba 30g/m2 | kg | 50.46 | 0 | 0 | vlastní |  |  | základní | 0 | 0 | 0.001 | 0.05046 | 0 | 0 | 8 | M | 2 |  |  |  | ROZPOCET |  |  |  | 0 | 0 | 0 | 0 | 0 | 1 | 0 | 4 | -1836536941
| P |  | Poznámka k položce: anorganické např. Agro | [15 empty] | P | 2
| VV |  | CsterkTRAVA44*0,030*1,03 |  | 50.46 | [13 empty] | VV | 2 | 2 | True | 1 | ROZPOCET
25 | K | 185804312 | Zalití rostlin vodou plocha přes 20 m2 | m3 | 16.33 | 0 | 0 | CS ÚRS 2020 02 |  |  | základní | 0.261 | 4.2621 | 0 | 0 | 0 | 0 | 4 | K | 2 |  |  |  | ROZPOCET |  |  |  | 0 | 0 | 0 | 0 | 0 | 1 | 0 | 4 | 1184157038
| VV |  | " BT 90 + TZ / štěrkový trávník C, založení výsevem: závlaha po výsevu 1633 m2 " | [15 empty] | VV | 2 | 1 | True | 0 | ROZPOCET
| VV |  | CsterkTRAVA44*0,010*1 |  | 16.33 | [13 empty] | VV | 2 | 2 | True | 0 | ROZPOCET
| VV | CtravaVODA44 | Mezisoučet |  | 16.33 | [13 empty] | VV | 2 | 3 | True | 1 | ROZPOCET
26 | K | 185851121 | Dovoz vody pro zálivku rostlin za vzdálenost do 1000 m | m3 | 16.33 | 0 | 0 | CS ÚRS 2020 02 |  |  | základní | 0.452 | 7.3812 | 0 | 0 | 0 | 0 | 4 | K | 2 |  |  |  | ROZPOCET |  |  |  | 0 | 0 | 0 | 0 | 0 | 1 | 0 | 4 | 1755172724
| VV |  | CtravaVODA44 |  | 16.33 | [13 empty] | VV | 2 | 2 | True | 1 | ROZPOCET
27 | K | 185851129 | Příplatek k dovozu vody pro zálivku rostlin do 1000 m ZKD 1000 m | m3 | 16.33 | 0 | 0 | CS ÚRS 2020 02 |  |  | základní | 0.028 | 0.45724 | 0 | 0 | 0 | 0 | 4 | K | 2 |  |  |  | ROZPOCET |  |  |  | 0 | 0 | 0 | 0 | 0 | 1 | 0 | 4 | 312975124
| VV |  | " cenu (počet km) za dovozovou vzdálenost si dodavatel upraví dle vlastních možností " | [15 empty] | VV | 2 | 1 | True | 0 | ROZPOCET
| VV |  | CtravaVODA44*(2-1) |  | 16.33 | [13 empty] | VV | 2 | 2 | True | 1 | ROZPOCET
28 | K | 952902491 | Čištění budov vyhrabání nezpevněných ploch | m2 | 517 | 0 | 0 | CS ÚRS 2020 02 |  |  | základní | 0.009 | 4.653 | 0 | 0 | 0 | 0 | 4 | K | 2 |  |  |  | ROZPOCET |  |  |  | 0 | 0 | 0 | 0 | 0 | 1 | 0 | 4 | -1591866426
| VV |  | " vyčištění plochy od zbytků po DM zpev.ploch (před úpravou pláně, rozruš. a návozy subtrátu)" | [15 empty] | VV | 2 | 1 | True | 0 | ROZPOCET
| VV |  | " BT 80/ plochy po demolicích " 517,0 |  | 517 | [13 empty] | VV | 2 | 2 | True | 0 | ROZPOCET
| VV | m2SHRABsuti44 | Součet shrabky suti |  | 517 | [13 empty] | VV | 2 | 4 | True | 1 | ROZPOCET
29 | K | 998231311 | Přesun hmot pro sadovnické a krajinářské úpravy vodorovně do 5000 m | t | 0.101 | 0 | 0 | CS ÚRS 2020 02 |  |  | základní | 2.003 | 0.2023 | 0 | 0 | 0 | 0 | 4 | K | 2 |  |  |  | ROZPOCET |  |  |  | 0 | 0 | 0 | 0 | 0 | 1 | 0 | 4 | -789030480
| D | 4.4 B | C- ŠTĚRKOVÝ TRÁVNÍK výsevem, výsevem - ROZVOJ. PÉČE DO PŘEDÁNÍ TRÁVNÍKU |  |  |  | 0 | [5 empty] | 681.1044 |  | 0.021857 |  | 0 | 1 | D | 1 |  |  |  | ROZPOCET | [9 empty] | 0
30 | K | 181451131-09 | Dosev parkového trávníku po vzejití výsevem - plochy lokálně vč. zapravení osiva - v rovině a ve svahu do 1:5 | m2 | 653.2 | 0 | 0 | vlastní |  |  | základní | 0.132 | 86.2224 | 0 | 0 | 0 | 0 | 4 | K | 2 |  |  |  | ROZPOCET |  |  |  | 0 | 0 | 0 | 0 | 0 | 1 | 0 | 4 | 493623299
| VV |  | " ROZVOJOVÁ PÉČE " | [15 empty] | VV | 2 | 1 | True | 0 | ROZPOCET
| VV |  | " BT 92+ TZ / dosetí 40% ploch štěrkový trávník C: celkem 1633 m2 " | [15 empty] | VV | 2 | 1 | True | 0 | ROZPOCET
| VV |  | 0,40*1633,0 |  | 653.2 | [13 empty] | VV | 2 | 2 | True | 1 | ROZPOCET
31 | M | 00572490-29 | osivo travní - speciální suchovzdorná směs, přesné složení upřesn.dle stanovišt.podmínek během realizace a odsouhlas. architektem, odolnější směs snášej.zátěž, výsev 30g/m2 (směs bylin,trav a řízků -suchomil.trávo-bylin. společenstva, vysoké % 2-děložn.) | kg | 12.219 | 0 | 0 | vlastní |  |  | základní | 0 | 0 | 0.001 | 0.012219 | 0 | 0 | 8 | M | 2 |  |  |  | ROZPOCET |  |  |  | 0 | 0 | 0 | 0 | 0 | 1 | 0 | 4 | -967341699
| P |  | Poznámka k položce: ATYPICKÁ směs, míchaná specilaně pro dané podmínky a stavbu (suchomilná trávo-bylinná společenstva – vysoké procento dvouděložných – řebříčky, jestřábníky, příprava směsi specializovanou firmou) výsev 30g/m2 = je to směs bylin,trav vč. řízků !!! (např. Nové sady, Brno 2020) | [15 empty] | P | 2
| VV |  | " BT 92+ TZ / dosetí 40% ploch štěrkový trávníky C: ROZVOJ.PÉČE = 20 g/m2 dosevu " | [15 empty] | VV | 2 | 1 | True | 0 | ROZPOCET
| VV |  | " TZ: trávník C1 - štěrkový trávník SUCHO. SLUNCE " | [15 empty] | VV | 2 | 1 | True | 0 | ROZPOCET
| VV |  | " plochy C1 (částečně pod závlahou) = 84+1068=1152 m2 " 0,40*1152,0*0,020*1,03 |  | 9.492 | [13 empty] | VV | 2 | 2 | True | 0 | ROZPOCET
| VV |  | Mezisoučet |  | 9.492 | [13 empty] | VV | 2 | 3 | True | 0 | ROZPOCET
| VV |  | " TZ: trávník C2 - štěrkový trávník SUCHO. SLUNCE " | [15 empty] | VV | 2 | 1 | True | 0 | ROZPOCET
| VV |  | " plochy C2 (bez závlah) = 331 m2 " 0,40*331*0,020*1,03 |  | 2.727 | [13 empty] | VV | 2 | 2 | True | 0 | ROZPOCET
| VV |  | Mezisoučet |  | 2.727 | [13 empty] | VV | 2 | 3 | True | 0 | ROZPOCET
| VV |  | Součet kg dosevu štěrk.trávníky C1, C2 |  | 12.219 | [13 empty] | VV | 2 | 4 | True | 1 | ROZPOCET
32 | M | 00572490-27s | osivo travní - spec.stínomilná směs, přesné složení upřesněno dle stanovišt.podmínek během realizace a odsouhlaseno architektem, výsev 30g/m2, travobylinná společenstva | kg | 1.228 | 0 | 0 | vlastní |  |  | základní | 0 | 0 | 0.001 | 0.001228 | 0 | 0 | 8 | M | 2 |  |  |  | ROZPOCET |  |  |  | 0 | 0 | 0 | 0 | 0 | 1 | 0 | 4 | 1198102410
| VV |  | " BT 92+ TZ / dosetí 40% ploch štěrkový trávníky C: ROZVOJ.PÉČE = 20 g/m2 dosevu " | [15 empty] | VV | 2 | 1 | True | 0 | ROZPOCET
| VV |  | " TZ: trávník C3 - štěrkový trávník STÍN " | [15 empty] | VV | 2 | 1 | True | 0 | ROZPOCET
| VV |  | " plochy C3 ve stínu = 149 m2 " 0,40*149,0*0,020*1,03 |  | 1.228 | [13 empty] | VV | 2 | 2 | True | 0 | ROZPOCET
| VV |  | Součet kg dosevu štěrk.trávníky C 3 |  | 1.228 | [13 empty] | VV | 2 | 4 | True | 1 | ROZPOCET
33 | K | 182303111 | Doplnění zeminy nebo substrátu na travnatých plochách tl 50 mm rovina v rovinně a svahu do 1:5 | m2 | 816.5 | 0 | 0 | CS ÚRS 2020 02 |  |  | základní | 0.055 | 44.9075 | 0 | 0 | 0 | 0 | 4 | K | 2 |  |  |  | ROZPOCET |  |  |  | 0 | 0 | 0 | 0 | 0 | 1 | 0 | 4 | -1171275205
| VV |  | " BT 92+ TZ / dosypání kaver zeminou 50% ploch, tl. 5cm pro štěrkový trávník C: z celk. 1633 m2 " | [15 empty] | VV | 2 | 1 | True | 0 | ROZPOCET
| VV |  | 0,50*1633,0 |  | 816.5 | [13 empty] | VV | 2 | 2 | True | 1 | ROZPOCET
34 | M | 10371500-13a | substrát strukturní pro zpevněné štěrkové trávníky - bez obsahu organických látek ( míchaná směs: 30% ornice bezplevelná, 70 % štěrk fr.8/16) vč. dovozu | m3 | 42.05 | 0 | 0 | vlastní |  |  | základní | 0 | 0 | 0 | 0 | 0 | 0 | 8 | M | 2 |  |  |  | ROZPOCET |  |  |  | 0 | 0 | 0 | 0 | 0 | 1 | 0 | 4 | 1013645925
| P |  | Poznámka k položce: ornice + HDK 8-16+ úprava zemin (smíchání v centru)+ nakládka pro dovoz | [15 empty] | P | 2
| VV |  | " BT 92+ TZ / dosypání kaver zeminou 50% ploch, tl. 5cm pro štěrkový trávník C: z celk. 1633 m2 " | [15 empty] | VV | 2 | 1 | True | 0 | ROZPOCET
| VV |  | 0,50*(1633,0*0,05*1,03) |  | 42.05 | [13 empty] | VV | 2 | 2 | True | 0 | ROZPOCET
| VV | SUBSTRATpece44 | Mezisoučet |  | 42.05 | [13 empty] | VV | 2 | 3 | True | 1 | ROZPOCET
35 | K | 162251102 | Vodorovné přemístění do 50 m výkopku/sypaniny z horniny třídy těžitelnosti I, skupiny 1 až 3 | m3 | 42.05 | 0 | 0 | CS ÚRS 2020 02 |  |  | základní | 0.07 | 2.9435 | 0 | 0 | 0 | 0 | 4 | K | 2 |  |  |  | ROZPOCET |  |  |  | 0 | 0 | 0 | 0 | 0 | 1 | 0 | 4 | -1968006581
| VV |  | " lokální rozvozy substrátu (nad rámec manipulačního prostoru v položce rozprostření )" | [15 empty] | VV | 2 | 1 | True | 0 | ROZPOCET
| VV |  | SUBSTRATpece44 |  | 42.05 | [13 empty] | VV | 2 | 2 | True | 1 | ROZPOCET
36 | K | 167151101 | Nakládání výkopku z hornin třídy těžitelnosti I, skupiny 1 až 3 do 100 m3 | m3 | 42.05 | 0 | 0 | CS ÚRS 2020 02 |  |  | základní | 0.197 | 8.2838 | 0 | 0 | 0 | 0 | 4 | K | 2 |  |  |  | ROZPOCET |  |  |  | 0 | 0 | 0 | 0 | 0 | 1 | 0 | 4 | -1872274780
| VV |  | " lokální rozvozy substrátu (nad rámec manipulačního prostoru v položce rozprostření )" | [15 empty] | VV | 2 | 1 | True | 0 | ROZPOCET
| VV |  | SUBSTRATpece44 |  | 42.05 | [13 empty] | VV | 2 | 2 | True | 1 | ROZPOCET
37 | K | 183403153 | Obdělání půdy hrabáním v rovině a svahu do 1:5 | m2 | 816.5 | 0 | 0 | CS ÚRS 2020 02 |  |  | základní | 0.015 | 12.2475 | 0 | 0 | 0 | 0 | 4 | K | 2 |  |  |  | ROZPOCET |  |  |  | 0 | 0 | 0 | 0 | 0 | 1 | 0 | 4 | 59733299
| VV |  | " BT 92+ TZ / hrabání po dosypání kaver zeminou 50% ploch, tl. 5cm pro štěrkový trávník C: z celk. 1633 m2 " | [15 empty] | VV | 2 | 1 | True | 0 | ROZPOCET
| VV |  | 0,50*1633,0 |  | 816.5 | [13 empty] | VV | 2 | 2 | True | 1 | ROZPOCET
38 | K | 183403161 | Obdělání půdy válením v rovině a svahu do 1:5 | m2 | 816.5 | 0 | 0 | CS ÚRS 2020 02 |  |  | základní | 0.001 | 0.8165 | 0 | 0 | 0 | 0 | 4 | K | 2 |  |  |  | ROZPOCET |  |  |  | 0 | 0 | 0 | 0 | 0 | 1 | 0 | 4 | 1473916751
| VV |  | " BT 92+ TZ / válcování (po dosypu a zahrabání kaver): 50% ploch, pro štěrkový trávník C: z celk. 1633 m2 " | [15 empty] | VV | 2 | 1 | True | 0 | ROZPOCET
| VV |  | 0,50*1633,0 |  | 816.5 | [13 empty] | VV | 2 | 2 | True | 1 | ROZPOCET
39 | K | 185802113 | Hnojení půdy umělým hnojivem na široko v rovině a svahu do 1:5 | t | 0.008 | 0 | 0 | CS ÚRS 2020 02 |  |  | základní | 21.429 | 0.17143 | 0 | 0 | 0 | 0 | 4 | K | 2 |  |  |  | ROZPOCET |  |  |  | 0 | 0 | 0 | 0 | 0 | 1 | 0 | 4 | -1390150117
| VV |  | " BT 92a/ hnojení 1x po první seči (5g/m2) - ROZVOJ.PÉČE DO PŘEDÁNÍ TRÁVNÍKU " | [15 empty] | VV | 2 | 1 | True | 0 | ROZPOCET
| VV |  | 1*CsterkTRAVA44*0,005*0,001 |  | 0.008 | [13 empty] | VV | 2 | 2 | True | 1 | ROZPOCET
40 | M | 25191155-13 | hnojivo dusíkaté granulované pro údržbu trávníků - spotřeba 5g/m2 | kg | 8.41 | 0 | 0 | vlastní |  |  | základní | 0 | 0 | 0.001 | 0.00841 | 0 | 0 | 8 | M | 2 |  |  |  | ROZPOCET |  |  |  | 0 | 0 | 0 | 0 | 0 | 1 | 0 | 4 | 507445592
| VV |  | " BT 92a/ hnojení 1x po první seči (5g/m2) - ROZVOJ.PÉČE DO PŘEDÁNÍ TRÁVNÍKU " | [15 empty] | VV | 2 | 1 | True | 0 | ROZPOCET
| VV |  | 1*CsterkTRAVA44*0,005*1,03 |  | 8.41 | [13 empty] | VV | 2 | 2 | True | 1 | ROZPOCET
41 | K | 185803111 | Ošetření trávníku shrabáním v rovině a svahu do 1:5 | m2 | 8165 | 0 | 0 | CS ÚRS 2020 02 |  |  | základní | 0.011 | 89.815 | 0 | 0 | 0 | 0 | 4 | K | 2 |  |  |  | ROZPOCET |  |  |  | 0 | 0 | 0 | 0 | 0 | 1 | 0 | 4 | 706744165
| VV |  | " BT 93/ kosení 5x - ROZVOJ.PÉČE DO PŘEDÁNÍ TRÁVNÍKU " | [15 empty] | VV | 2 | 1 | True | 0 | ROZPOCET
| VV |  | " V cenách započteno: pokosení se shrabáním a odvozem shrabu do 20km " | [15 empty] | VV | 2 | 1 | True | 0 | ROZPOCET
| VV |  | CsterkTRAVA44*5 |  | 8165 | [13 empty] | VV | 2 | 2 | True | 0 | ROZPOCET
| VV |  | Součet |  | 8165 | [13 empty] | VV | 2 | 4 | True | 1 | ROZPOCET
42 | K | 185804312 | Zalití rostlin vodou plocha přes 20 m2 | m3 | 587.88 | 0 | 0 | CS ÚRS 2020 02 |  |  | základní | 0.261 | 153.4367 | 0 | 0 | 0 | 0 | 4 | K | 2 |  |  |  | ROZPOCET |  |  |  | 0 | 0 | 0 | 0 | 0 | 1 | 0 | 4 | 1671270101
| VV |  | " BT 92/ zálivka rozvoj.péče do předání: 36 x 10L/m2" | [15 empty] | VV | 2 | 1 | True | 0 | ROZPOCET
| VV |  | CsterkTRAVA44*0,010*36 |  | 587.88 | [13 empty] | VV | 2 | 2 | True | 0 | ROZPOCET
| VV | CtravVODApece44 | Mezisoučet |  | 587.88 | [13 empty] | VV | 2 | 3 | True | 1 | ROZPOCET
43 | K | 185851121 | Dovoz vody pro zálivku rostlin za vzdálenost do 1000 m | m3 | 587.88 | 0 | 0 | CS ÚRS 2020 02 |  |  | základní | 0.452 | 265.7218 | 0 | 0 | 0 | 0 | 4 | K | 2 |  |  |  | ROZPOCET |  |  |  | 0 | 0 | 0 | 0 | 0 | 1 | 0 | 4 | -789601804
| VV |  | CtravVODApece44 |  | 587.88 | [13 empty] | VV | 2 | 2 | True | 1 | ROZPOCET
44 | K | 185851129 | Příplatek k dovozu vody pro zálivku rostlin do 1000 m ZKD 1000 m | m3 | 587.88 | 0 | 0 | CS ÚRS 2020 02 |  |  | základní | 0.028 | 16.4606 | 0 | 0 | 0 | 0 | 4 | K | 2 |  |  |  | ROZPOCET |  |  |  | 0 | 0 | 0 | 0 | 0 | 1 | 0 | 4 | -449306452
| VV |  | " cenu (počet km) za dovozovou vzdálenost si dodavatel upraví dle vlastních možností " | [15 empty] | VV | 2 | 1 | True | 0 | ROZPOCET
| VV |  | CtravVODApece44*(2-1) |  | 587.88 | [13 empty] | VV | 2 | 2 | True | 1 | ROZPOCET
45 | K | 998231411 | Ruční přesun hmot pro sadovnické a krajinářské úpravy do 100 m | t | 0.022 | 0 | 0 | CS ÚRS 2020 02 |  |  | základní | 3.53 | 0.07766 | 0 | 0 | 0 | 0 | 4 | K | 2 |  |  |  | ROZPOCET |  |  |  | 0 | 0 | 0 | 0 | 0 | 1 | 0 | 4 | 1504081641

## SO 04.5 - PODROSTOVÝ ZÁHO...
[9 empty] | >> skryté sloupce << | [9 empty] | {34d0ae71-1c2a-4145-98d0-33b8cc9ec940} | [5 empty] | ksCIBULE45 | 708 | 2
[19 empty] | 2 | [5 empty] | ksTRVALKY45 | 594 | 2
| KRYCÍ LIST SOUPISU PRACÍ | [8 empty] | v --- níže se nacházejí doplnkové a pomocné údaje k sestavám --- v | [8 empty] | False | [5 empty] | m2SHRABsuti45 | 117 | 2
[25 empty] | m3SUT45 | 1,755 | 2
| Stavba: | [23 empty] | PresunSTERK45 | 15,63 | 2
|  | MĚSTSKÁ PLÁŽ AREÁLU KAMENCOVÉHO JEZERA | [22 empty] | VODApece45 | 5,85 | 2
| Objekt: | [23 empty] | VODAvysadba45 | 2,925 | 2
|  | SO 04 - ZELEŇ | [22 empty] | ZAHON45 | 117 | 2
Soupis:
SO 04.5 - PODROSTOVÝ ZÁHON - založení, výsadby, rozvojová péče (do konce veget.období)
| KSO: |  | 823 27 |  |  | CC-CZ: | 24124
| Místo: |  | CHOMUTOV |  |  | Datum: | 25. 1. 2021
| CZ-CPV: |  | 45112700-2 |  |  | CZ-CPA: | 42.99.22
| Zadavatel: |  |  |  |  | IČ: | 00261891
|  | Statutární město Chomutov,Zborovská 4602,Chomutov |  |  |  | DIČ: | CZ00261891
| Zhotovitel: |  |  |  |  | IČ:
DIČ:
| Projektant: |  |  |  |  | IČ: | 75518872
|  | Ing. Mgr. Lucie Radilová, DiS |  |  |  | DIČ: | CZ8054283963
| Zpracovatel: |  |  |  |  | IČ: | 64596605
|  | Obrtelová Miluše |  |  |  | DIČ: | CZ6110310745
Poznámka:
Soupis prací je sestaven za využití položek Cenové soustavy ÚRS 2020-02 (CS). Cenové a technické podmínky položek CS ÚRS, které nejsou uvedeny v soupisu prací (tzv. úvodní části katalogů) jsou neomezeně dálkově k dispozici na www.cs-urs.cz. Položky soupisu prací, které nemají ve sloupci "Cenová soustava" uveden žádný údaj, nepochází z CS. Tyto položky byly vytvořeny pouze pro tento rozpočet a nenacházejí se v žádné cenové soustavě. Pokud byl v rozpočtu uveden konkrétní obchodní název materiálu nebo výrobku, byl použit s cílem zadavatele stanovit minimální kvalitativní standard. Výkaz výměr, který se vztahuje k více položkám je nahrazen odpovídajícím slovem "FIGUROU". Figura je uvedena ve sloupci "Kód" v položce, kde byla spočítána.
| Cena bez DPH | [5 empty] | 0
|  |  | Základ daně |  |  | Sazba daně | Výše daně
| DPH | základní | 0 |  |  | 21% | 0
|  | snížená | 0 |  |  | 15% | 0
|  | zákl. přenesená | 0 |  |  | 21% | 0
|  | sníž. přenesená | 0 |  |  | 15% | 0
|  | nulová | 0 |  |  | 0% | 0
| Cena s DPH |  |  | v | CZK |  | 0
| Projektant |  |  | Zpracovatel
| Datum a podpis: |  | Razítko | Datum a podpis: |  |  | Razítko
| Objednavatel |  |  | Zhotovitel
| Datum a podpis: |  | Razítko | Datum a podpis: |  |  | Razítko
REKAPITULACE ČLENĚNÍ SOUPISU PRACÍ
Stavba:
MĚSTSKÁ PLÁŽ AREÁLU KAMENCOVÉHO JEZERA
Objekt:
SO 04 - ZELEŇ
Soupis:
SO 04.5 - PODROSTOVÝ ZÁHON - založení, výsadby, rozvojová péče (do konce veget.období)
Místo: |  |  | CHOMUTOV |  |  | Datum: | 25. 1. 2021
Zadavatel: |  |  | Statutární město Chomutov,Zborovská 4602,Chomutov |  |  | Projektant: | Ing. Mgr. Lucie Radilová, DiS
Zhotovitel: | [5 empty] | Zpracovatel: | Obrtelová Miluše
Kód dílu - Popis | [6 empty] | Cena celkem [CZK]
Náklady ze soupisu prací | [6 empty] | 0 | [12 empty] | -1
| HSV - Práce a dodávky HSV | [5 empty] | 0
| 4.5 A - PODROSTOVÝ ZÁHON - ZALOŽENÍ, VÝSADBA | [5 empty] | 0
| 4.5 B - PODROSTOVÝ ZÁHON - ROZVOJOVÁ PÉČE DO KONCE VEGETAČNÍHO OBDOBÍ | [5 empty] | 0
SOUPIS PRACÍ
Stavba:
MĚSTSKÁ PLÁŽ AREÁLU KAMENCOVÉHO JEZERA
Objekt:
SO 04 - ZELEŇ
Soupis:
SO 04.5 - PODROSTOVÝ ZÁHON - založení, výsadby, rozvojová péče (do konce veget.období)
Místo: |  |  | CHOMUTOV |  |  | Datum: | 25. 1. 2021
Zadavatel: |  |  | Statutární město Chomutov,Zborovská 4602,Chomutov |  |  | Projektant: | Ing. Mgr. Lucie Radilová, DiS
Zhotovitel: | [5 empty] | Zpracovatel: | Obrtelová Miluše
PČ | Typ | Kód | Popis | MJ | Množství | J.cena [CZK] | Cena celkem [CZK] | Cenová soustava |  |  | DPH | J. Nh [h] | Nh celkem [h] | J. hmotnost [t] | Hmotnost celkem [t] | J. suť [t] | Suť Celkem [t]
Náklady soupisu celkem | [6 empty] | 0 | [5 empty] | 206.9209 |  | 19.5531 |  | 0 |  | D | -1 | [13 empty] | 0
| D | HSV | Práce a dodávky HSV |  |  |  | 0 | [5 empty] | 206.9209 |  | 19.5531 |  | 0 | 1 | D | 0 |  |  |  | ROZPOCET | [9 empty] | 0
| D | 4.5 A | PODROSTOVÝ ZÁHON - ZALOŽENÍ, VÝSADBA |  |  |  | 0 | [5 empty] | 168.188 |  | 19.5531 |  | 0 | 1 | D | 1 |  |  |  | ROZPOCET | [9 empty] | 0
1 | K | 171201201 | Uložení sypaniny na skládky nebo meziskládky | m3 | 17.55 | 0 | 0 | CS ÚRS 2020 02 |  |  | základní | 0.009 | 0.15795 | 0 | 0 | 0 | 0 | 4 | K | 2 |  |  |  | ROZPOCET |  |  |  | 0 | 0 | 0 | 0 | 0 | 1 | 0 | 4 | 543773395
| VV |  | " Odkaz VV na příslušnou část dokumentace " | [15 empty] | VV | 2 | 1 | True | 0 | ROZPOCET
| VV |  | " Výkaz výměr dle BILANČNÍ TABULKY, viz. Příloha PD, (dále už jen BT/...) " | [15 empty] | VV | 2 | 1 | True | 0 | ROZPOCET
| VV |  | " BT/ SO 04 - ŘEŠENÍ ZELENĚ (podrostový záhon pol.102-113, 119-150)" | [15 empty] | VV | 2 | 1 | True | 0 | ROZPOCET
| VV |  | " případné doplnění dle Technické zprávy SO 04 (dále jen TZ )" | [15 empty] | VV | 2 | 1 | True | 0 | ROZPOCET
| VV |  | " výkr.SO 04-manual- ŘEŠENÍ ZELENĚ ...(sam.příloha Manuál DPS - str. 10,17-19= podrost.záhon)" | [15 empty] | VV | 2 | 1 | True | 0 | ROZPOCET
| VV |  | " výkr. C3 - Koordinační situace " | [15 empty] | VV | 2 | 1 | True | 0 | ROZPOCET
| VV |  | " Poznámka odkazu VV na příslušn.část dokument.platí pro všechny položky SO 04.5" | [15 empty] | VV | 2 | 1 | True | 0 | ROZPOCET
| VV |  | Mezisoučet |  | 0 | [13 empty] | VV | 2 | 3 | True | 0 | ROZPOCET
| VV |  | " odvoz (do 20km) odpadu na skládku (výměna za substrát) je započten v ceně Zřízení záhonu s 50% výměnou " | [15 empty] | VV | 2 | 1 | True | 0 | ROZPOCET
| VV |  | " BT 103/ výměna substrátu záhonu 17,55m3" | [15 empty] | VV | 2 | 1 | True | 0 | ROZPOCET
| VV |  | 0,50*(ZAHON45*0,30) |  | 17.55 | [13 empty] | VV | 2 | 2 | True | 0 | ROZPOCET
| VV | SKLADKAzem45 | Součet |  | 17.55 | [13 empty] | VV | 2 | 4 | True | 1 | ROZPOCET
2 | K | 171201231-11 | Náklady na recyklaci zeminy a kamení ve vlastním odpadovém hospodářství zhotovitele nebo poplatek za uložení na recyklační skládce kód odpadu 17 05 04 | t | 30.713 | 0 | 0 | vlastní |  |  | základní | 0 | 0 | 0 | 0 | 0 | 0 | 4 | K | 2 |  |  |  | ROZPOCET |  |  |  | 0 | 0 | 0 | 0 | 0 | 1 | 0 | 4 | 982484487
| VV |  | " ad.BT 103 / Odvoz odpadu na skládku / kompost vč. poplatku za skládkovné nebo " | [15 empty] | VV | 2 | 1 | True | 0 | ROZPOCET
| VV |  | " recyklace na vlastní náklady ve vlastním odpadovém hospodářství " | [15 empty] | VV | 2 | 1 | True | 0 | ROZPOCET
| VV |  | 0,50*(ZAHON45*0,30)*1,75 |  | 30.713 | [13 empty] | VV | 2 | 2 | True | 0 | ROZPOCET
| VV |  | Součet |  | 30.713 | [13 empty] | VV | 2 | 4 | True | 1 | ROZPOCET
3 | K | 162751137 | Vodorovné přemístění do 10000 m výkopku/sypaniny z horniny třídy těžitelnosti II, skupiny 4 a 5 | m3 | 1.755 | 0 | 0 | CS ÚRS 2020 02 |  |  | základní | 0.099 | 0.17375 | 0 | 0 | 0 | 0 | 4 | K | 2 |  |  |  | ROZPOCET |  |  |  | 0 | 0 | 0 | 0 | 0 | 1 | 0 | 4 | -465751782
| VV |  | " POZNÁMKA: výměra M3 bude upřesněna dle skuteč. množství ponechané sutě z demolic " | [15 empty] | VV | 2 | 1 | True | 0 | ROZPOCET
| VV |  | " odvoz odpadu na recyklační skládku / sutě z demolic (cca 20% z plochy) " | [15 empty] | VV | 2 | 1 | True | 0 | ROZPOCET
| VV |  | (m2SHRABsuti45*(0,05+0,1)/2)*0,20 |  | 1.755 | [13 empty] | VV | 2 | 2 | True | 0 | ROZPOCET
| VV | m3SUT45 | Mezisoučet |  | 1.755 | [13 empty] | VV | 2 | 3 | True | 1 | ROZPOCET
4 | K | 167151102 | Nakládání výkopku z hornin třídy těžitelnosti II, skupiny 4 a 5 do 100 m3 | m3 | 1.755 | 0 | 0 | CS ÚRS 2020 02 |  |  | základní | 0.256 | 0.44928 | 0 | 0 | 0 | 0 | 4 | K | 2 |  |  |  | ROZPOCET |  |  |  | 0 | 0 | 0 | 0 | 0 | 1 | 0 | 4 | -1025920741
| VV |  | " odvoz odpadu na recyklační skládku / sutě z demolic (cca 20% z plochy) " | [15 empty] | VV | 2 | 1 | True | 0 | ROZPOCET
| VV |  | m3SUT45 |  | 1.755 | [13 empty] | VV | 2 | 2 | True | 1 | ROZPOCET
5 | K | 171201231-12 | Náklady na recyklaci suti -směsné stavební a demoliční odpady, zeminy a kamení s příměsí betonů, asfaltů kategorie O - ve vlastním odpadovém hospodářství zhotovitele nebo poplatek za uložení na recyklační skládce kód odpadu 17 09 04 | t | 3.247 | 0 | 0 | vlastní |  |  | základní | 0 | 0 | 0 | 0 | 0 | 0 | 4 | K | 2 |  |  |  | ROZPOCET |  |  |  | 0 | 0 | 0 | 0 | 0 | 1 | 0 | 4 | -1946745163
| VV |  | " POZNÁMKA: tonáŽ bude upřesněna dle skuteč. množství ponechané sutě z demolic " | [15 empty] | VV | 2 | 1 | True | 0 | ROZPOCET
| VV |  | " shrab suti z vyčištěných ploch od zbytků po DM zpev.ploch ( odhad různé sutě velik. 5-20 cm na cca 20% ploch)" | [15 empty] | VV | 2 | 1 | True | 0 | ROZPOCET
| VV |  | " BT 102/ odpad z čištění plochy po demolicích: záhon 117 m2 " | [15 empty] | VV | 2 | 1 | True | 0 | ROZPOCET
| VV |  | m3SUT45*(1,7+2,0)/2 |  | 3.247 | [13 empty] | VV | 2 | 2 | True | 1 | ROZPOCET
6 | K | 183205112-05 | Založení záhonu v rovině a svahu do 1:5 zemina tř 3 - s výměnou půdy 50 % (na 1m2 /tl.150mm výměna při rozrušení do hl. 300mm) vč. naložení, odvozu a složení přebytku do 20km | m2 | 117 | 0 | 0 | vlastní |  |  | základní | 0.331 | 38.727 | 0 | 0 | 0 | 0 | 4 | K | 2 |  |  |  | ROZPOCET |  |  |  | 0 | 0 | 0 | 0 | 0 | 1 | 0 | 4 | -636384906
| VV |  | " BT 102 - příprava záhonu: založení, rozrušení, uhrabání " | [15 empty] | VV | 2 | 1 | True | 0 | ROZPOCET
| VV |  | " BT 103 - výměna substrátu 50% při přípravě záhonu (vč. odvozu přebutku) " | [15 empty] | VV | 2 | 1 | True | 0 | ROZPOCET
| VV |  | " záhon M2 " 117,0 |  | 117 | [13 empty] | VV | 2 | 2 | True | 0 | ROZPOCET
| VV | ZAHON45 | Mezisoučet |  | 117 | [13 empty] | VV | 2 | 3 | True | 1 | ROZPOCET
7 | M | 10321100 | zahradní substrát pro výsadbu VL | m3 | 18.077 | 0 | 0 | CS ÚRS 2020 02 |  |  | základní | 0 | 0 | 0.22 | 3.9769 | 0 | 0 | 8 | M | 2 |  |  |  | ROZPOCET |  |  |  | 0 | 0 | 0 | 0 | 0 | 1 | 0 | 4 | 819128770
| VV |  | " BT 103/ výměna substrátu záhonu 17,55m3" | [15 empty] | VV | 2 | 1 | True | 0 | ROZPOCET
| VV |  | 0,50*(ZAHON45*0,30)*1,03 |  | 18.077 | [13 empty] | VV | 2 | 2 | True | 1 | ROZPOCET
8 | K | 183111111 | Hloubení jamek bez výměny půdy zeminy tř 1 až 4 objem do 0,002 m3 v rovině a svahu do 1:5 | kus | 594 | 0 | 0 | CS ÚRS 2020 02 |  |  | základní | 0.026 | 15.444 | 0 | 0 | 0 | 0 | 4 | K | 2 |  |  |  | ROZPOCET |  |  |  | 0 | 0 | 0 | 0 | 0 | 1 | 0 | 4 | -1804037666
| VV |  | " BT 106/ jamky pro výsadby hrnkovan.trvalek K9 " | [15 empty] | VV | 2 | 1 | True | 0 | ROZPOCET
| VV |  | ksTRVALKY45 |  | 594 | [13 empty] | VV | 2 | 2 | True | 1 | ROZPOCET
9 | K | 183111112 | Hloubení jamek bez výměny půdy zeminy tř 1 až 4 objem do 0,005 m3 v rovině a svahu do 1:5 | kus | 177 | 0 | 0 | CS ÚRS 2020 02 |  |  | základní | 0.047 | 8.319 | 0 | 0 | 0 | 0 | 4 | K | 2 |  |  |  | ROZPOCET |  |  |  | 0 | 0 | 0 | 0 | 0 | 1 | 0 | 4 | -461602538
| VV |  | " BT 107/ jamky pro výsadby cibulovin do jamek - hnízda po 3-5ks (cibulky+ hlízy/ nehrnkované) " | [15 empty] | VV | 2 | 1 | True | 0 | ROZPOCET
| VV |  | " velikost jamky/hnízda: 0,07*0,08m*4ks*0,15...0,20 hl.=0,004 m3/ hnízdo " | [15 empty] | VV | 2 | 1 | True | 0 | ROZPOCET
| VV |  | ksCIBULE45/((3+5)/2) |  | 177 | [13 empty] | VV | 2 | 2 | True | 1 | ROZPOCET
10 | K | 183211313 | Výsadba cibulí nebo hlíz | kus | 708 | 0 | 0 | CS ÚRS 2020 02 |  |  | základní | 0.023 | 16.284 | 0 | 0 | 0 | 0 | 4 | K | 2 |  |  |  | ROZPOCET |  |  |  | 0 | 0 | 0 | 0 | 0 | 1 | 0 | 4 | -558259477
| VV |  | " BT 107 + TZ / výsadby cibulovin do jamek " 708,0 |  | 708 | [13 empty] | VV | 2 | 2 | True | 0 | ROZPOCET
| VV | ksCIBULE45 | Součet |  | 708 | [13 empty] | VV | 2 | 4 | True | 1 | ROZPOCET
11 | M | 00572610-15 | sazenice - cibuloviny a hlíznaté rostliny - nehrnkované ( cibulky: talovín, hyacintovec, ladoník, tulipán, narcis) | kus | 729.24 | 0 | 0 | vlastní |  |  | základní | 0 | 0 | 5e-05 | 0.036462 | 0 | 0 | 8 | M | 2 |  |  |  | ROZPOCET |  |  |  | 0 | 0 | 0 | 0 | 0 | 1 | 0 | 4 | -546706736
| VV |  | " taxonomické složení dle SO 04-Podrostový záhon= seznam rostlin (Technická zpráva +BT/ 146-150) | [15 empty] | VV | 2 | 1 | True | 0 | ROZPOCET
| VV |  | " CIBULOVINY " 360+105+60+105+78 |  | 708 | [13 empty] | VV | 2 | 2 | True | 0 | ROZPOCET
| VV |  | 708*0,03 |  | 21.24 | [13 empty] | VV | 2 | 2 | True | 0 | ROZPOCET
| VV |  | Součet |  | 729.24 | [13 empty] | VV | 2 | 4 | True | 1 | ROZPOCET
12 | K | 183211322 | Výsadba květin hrnkových D květináče do 120 mm | kus | 594 | 0 | 0 | CS ÚRS 2020 02 |  |  | základní | 0.049 | 29.106 | 0 | 0 | 0 | 0 | 4 | K | 2 |  |  |  | ROZPOCET |  |  |  | 0 | 0 | 0 | 0 | 0 | 1 | 0 | 4 | 735647839
| VV |  | " BT 106 + TZ / výsadba trvalek K9 do jamek " 594,0 |  | 594 | [13 empty] | VV | 2 | 2 | True | 0 | ROZPOCET
| VV | ksTRVALKY45 | Součet |  | 594 | [13 empty] | VV | 2 | 4 | True | 1 | ROZPOCET
13 | M | 00572600-11 | sazenice trvalek - SOLITERY- pro podrostové záhony - hrnkované K9 - taxonomické složení dle seznamu rostlin a bilanční tabulky BT | kus | 191.58 | 0 | 0 | vlastní |  |  | základní | 0 | 0 | 0.0003 | 0.057474 | 0 | 0 | 8 | M | 2 |  |  |  | ROZPOCET |  |  |  | 0 | 0 | 0 | 0 | 0 | 1 | 0 | 4 | 228938050
| VV |  | " taxonomické složení dle SO 04-Podrostový záhon= seznam rostlin (Technická zpráva +BT/ 119 -129) | [15 empty] | VV | 2 | 1 | True | 0 | ROZPOCET
| VV |  | " SOLITERY " 18+24+18+18+12+6+12+12+24+18+24 |  | 186 | [13 empty] | VV | 2 | 2 | True | 0 | ROZPOCET
| VV |  | 186*0,03 |  | 5.58 | [13 empty] | VV | 2 | 2 | True | 0 | ROZPOCET
| VV |  | Součet |  | 191.58 | [13 empty] | VV | 2 | 4 | True | 1 | ROZPOCET
14 | M | 00572600-12 | sazenice trvalek - SKUPINOVÉ- pro podrostové záhony - hrnkované K9 - taxonomické složení dle seznamu rostlin a bilanční tabulky BT | kus | 115.36 | 0 | 0 | vlastní |  |  | základní | 0 | 0 | 0.0003 | 0.034608 | 0 | 0 | 8 | M | 2 |  |  |  | ROZPOCET |  |  |  | 0 | 0 | 0 | 0 | 0 | 1 | 0 | 4 | -735239537
| VV |  | " taxonomické složení dle SO 04-Podrostový záhon= seznam rostlin (Technická zpráva + BT/ 130 -134) | [15 empty] | VV | 2 | 1 | True | 0 | ROZPOCET
| VV |  | " SKUPINOVÉ TRVALKY " 18+35+18+29+12 |  | 112 | [13 empty] | VV | 2 | 2 | True | 0 | ROZPOCET
| VV |  | 112*0,03 |  | 3.36 | [13 empty] | VV | 2 | 2 | True | 0 | ROZPOCET
| VV |  | Součet |  | 115.36 | [13 empty] | VV | 2 | 4 | True | 1 | ROZPOCET
15 | M | 00572600-13 | sazenice trvalek - PENDLEŘI- pro podrostové záhony - hrnkované K9 - taxonomické složení dle seznamu rostlin a bilanční tabulky BT | kus | 18.54 | 0 | 0 | vlastní |  |  | základní | 0 | 0 | 0.0003 | 0.005562 | 0 | 0 | 8 | M | 2 |  |  |  | ROZPOCET |  |  |  | 0 | 0 | 0 | 0 | 0 | 1 | 0 | 4 | -2103490848
| VV |  | " taxonomické složení dle SO 04-Podrostový záhon= seznam rostlin (Technická zpráva + BT/ 135 -136) | [15 empty] | VV | 2 | 1 | True | 0 | ROZPOCET
| VV |  | " PENDLEŘI " 12+6 |  | 18 | [13 empty] | VV | 2 | 2 | True | 0 | ROZPOCET
| VV |  | 18*0,03 |  | 0.54 | [13 empty] | VV | 2 | 2 | True | 0 | ROZPOCET
| VV |  | Součet |  | 18.54 | [13 empty] | VV | 2 | 4 | True | 1 | ROZPOCET
16 | M | 00572600-14 | sazenice trvalek - POKRYVNÉ- pro podrostové záhony - hrnkované K9 - taxonomické složení dle seznamu rostlin a bilanční tabulky BT | kus | 286.34 | 0 | 0 | vlastní |  |  | základní | 0 | 0 | 0.0003 | 0.085902 | 0 | 0 | 8 | M | 2 |  |  |  | ROZPOCET |  |  |  | 0 | 0 | 0 | 0 | 0 | 1 | 0 | 4 | 1476281204
| VV |  | " taxonomické složení dle SO 04-Podrostový záhon= seznam rostlin (Technická zpráva + BT/ 137 -145) | [15 empty] | VV | 2 | 1 | True | 0 | ROZPOCET
| VV |  | " POKRYVNÉ " 18+24+59+47+29+24+24+29+24 |  | 278 | [13 empty] | VV | 2 | 2 | True | 0 | ROZPOCET
| VV |  | 278*0,03 |  | 8.34 | [13 empty] | VV | 2 | 2 | True | 0 | ROZPOCET
| VV |  | Součet |  | 286.34 | [13 empty] | VV | 2 | 4 | True | 1 | ROZPOCET
17 | K | 183403114 | Obdělání půdy kultivátorováním v rovině a svahu do 1:5 | m2 | 117 | 0 | 0 | CS ÚRS 2020 02 |  |  | základní | 0.001 | 0.117 | 0 | 0 | 0 | 0 | 4 | K | 2 |  |  |  | ROZPOCET |  |  |  | 0 | 0 | 0 | 0 | 0 | 1 | 0 | 4 | -610740545
| VV |  | " BT 103/ výměna substrátu záhonu 17,55m3: 1x pro zapravení substrátu (před založ. záhonů)" | [15 empty] | VV | 2 | 1 | True | 0 | ROZPOCET
| VV |  | ZAHON45 |  | 117 | [13 empty] | VV | 2 | 2 | True | 1 | ROZPOCET
18 | K | 183403153 | Obdělání půdy hrabáním v rovině a svahu do 1:5 | m2 | 234 | 0 | 0 | CS ÚRS 2020 02 |  |  | základní | 0.015 | 3.51 | 0 | 0 | 0 | 0 | 4 | K | 2 |  |  |  | ROZPOCET |  |  |  | 0 | 0 | 0 | 0 | 0 | 1 | 0 | 4 | -468878604
| VV |  | " BT 102+TZ/ záhony " | [15 empty] | VV | 2 | 1 | True | 0 | ROZPOCET
| VV |  | " vyhrabání po odplevelení záhonů: 1x cykl po výměněn a slehnutí humoz. vrstev " | [15 empty] | VV | 2 | 1 | True | 0 | ROZPOCET
| VV |  | ZAHON45*1 |  | 117 | [13 empty] | VV | 2 | 2 | True | 0 | ROZPOCET
| VV |  | " uhrabání po výsadbě pod mulč " | [15 empty] | VV | 2 | 1 | True | 0 | ROZPOCET
| VV |  | ZAHON45*1 |  | 117 | [13 empty] | VV | 2 | 2 | True | 0 | ROZPOCET
| VV |  | Součet |  | 234 | [13 empty] | VV | 2 | 4 | True | 1 | ROZPOCET
19 | K | 184802111 | Chemické odplevelení před založením kultury nad 20 m2 postřikem na široko v rovině a svahu do 1:5 | m2 | 117 | 0 | 0 | CS ÚRS 2020 02 |  |  | základní | 0.004 | 0.468 | 0 | 0 | 0 | 0 | 4 | K | 2 |  |  |  | ROZPOCET |  |  |  | 0 | 0 | 0 | 0 | 0 | 1 | 0 | 4 | -135752146
| VV |  | " BT 102+TZ/ záhony " | [15 empty] | VV | 2 | 1 | True | 0 | ROZPOCET
| VV |  | " bezplevelná úprava pro záhony: 1x cykl po výměněn a slehnutí humoz. vrstev " | [15 empty] | VV | 2 | 1 | True | 0 | ROZPOCET
| VV |  | ZAHON45*1 |  | 117 | [13 empty] | VV | 2 | 2 | True | 0 | ROZPOCET
| VV |  | Součet |  | 117 | [13 empty] | VV | 2 | 4 | True | 1 | ROZPOCET
20 | K | 184911161 | Mulčování záhonů kačírkem tl. vrstvy do 0,1 m v rovině a svahu do 1:5 | m2 | 117 | 0 | 0 | CS ÚRS 2020 02 |  |  | základní | 0.24 | 28.08 | 0 | 0 | 0 | 0 | 4 | K | 2 |  |  |  | ROZPOCET |  |  |  | 0 | 0 | 0 | 0 | 0 | 1 | 0 | 4 | 1864532307
| VV |  | " BT 108+ TZ/ mulčování kamenivem: směs frakcí tl. 7cm " | [15 empty] | VV | 2 | 1 | True | 0 | ROZPOCET
| VV |  | " M3 kameniva= 0,07*117,0=8,19m3 (rozpis bilance dle frakcí= 3+4+1,2=8,19m3) " | [15 empty] | VV | 2 | 1 | True | 0 | ROZPOCET
| VV |  | ZAHON45 |  | 117 | [13 empty] | VV | 2 | 2 | True | 1 | ROZPOCET
21 | M | 58343810 | kamenivo drcené hrubé frakce 4/8 | t | 5.616 | 0 | 0 | CS ÚRS 2020 02 |  |  | základní | 0 | 0 | 1 | 5.616 | 0 | 0 | 8 | M | 2 |  |  |  | ROZPOCET |  |  |  | 0 | 0 | 0 | 0 | 0 | 1 | 0 | 4 | -1662967178
| VV |  | " BT 109 +TZ/ mulčování kamenivem: frakce 4/8 =3 m3" 3,0*1,04*1,8 |  | 5.616 | [13 empty] | VV | 2 | 2 | True | 1 | ROZPOCET
22 | M | 58343872 | kamenivo drcené hrubé frakce 8/16 | t | 7.488 | 0 | 0 | CS ÚRS 2020 02 |  |  | základní | 0 | 0 | 1 | 7.488 | 0 | 0 | 8 | M | 2 |  |  |  | ROZPOCET |  |  |  | 0 | 0 | 0 | 0 | 0 | 1 | 0 | 4 | -283555835
| VV |  | " BT 110 +TZ/ mulčování kamenivem: frakce 8/16 =4 m3" 4,0*1,04*1,8 |  | 7.488 | [13 empty] | VV | 2 | 2 | True | 1 | ROZPOCET
23 | M | 58344003 | kamenivo drcené hrubé frakce 63/125 | t | 2.246 | 0 | 0 | CS ÚRS 2020 02 |  |  | základní | 0 | 0 | 1 | 2.246 | 0 | 0 | 8 | M | 2 |  |  |  | ROZPOCET |  |  |  | 0 | 0 | 0 | 0 | 0 | 1 | 0 | 4 | -1121881949
| VV |  | " BT 111 +TZ/ mulčování kamenivem: frakce 63/125 =1,2 m3" 1,2*1,04*1,8 |  | 2.246 | [13 empty] | VV | 2 | 2 | True | 1 | ROZPOCET
24 | K | 185802114 | Hnojení půdy umělým hnojivem k jednotlivým rostlinám v rovině a svahu do 1:5 | t | 0.006 | 0 | 0 | CS ÚRS 2020 02 |  |  | základní | 94.286 | 0.56572 | 0 | 0 | 0 | 0 | 4 | K | 2 |  |  |  | ROZPOCET |  |  |  | 0 | 0 | 0 | 0 | 0 | 1 | 0 | 4 | 1693617564
| VV |  | " BT 106 + TZ/ výsadby trvalek: hnojivo tablety : 1*ks/trvalka " | [15 empty] | VV | 2 | 1 | True | 0 | ROZPOCET
| VV |  | 1*ksTRVALKY45*0,010*0,001 |  | 0.006 | [13 empty] | VV | 2 | 2 | True | 1 | ROZPOCET
25 | M | 25111111-01 | hnojivo postupně rozpustné k rostlinám - tablety 10g | kus | 611.82 | 0 | 0 | vlastní |  |  | základní | 0 | 0 | 1e-05 | 0.0061182 | 0 | 0 | 8 | M | 2 |  |  |  | ROZPOCET |  |  |  | 0 | 0 | 0 | 0 | 0 | 1 | 0 | 4 | -562651578
| VV |  | 1*ksTRVALKY45*1,03 |  | 611.82 | [13 empty] | VV | 2 | 2 | True | 1 | ROZPOCET
26 | K | 185804312 | Zalití rostlin vodou plocha přes 20 m2 | m3 | 2.925 | 0 | 0 | CS ÚRS 2020 02 |  |  | základní | 0.261 | 0.76343 | 0 | 0 | 0 | 0 | 4 | K | 2 |  |  |  | ROZPOCET |  |  |  | 0 | 0 | 0 | 0 | 0 | 1 | 0 | 4 | -1318081437
| VV |  | " BT 106+107 +TZ/ výsadba záhony - 1.zálivka po výsadbě 25L/m2" | [15 empty] | VV | 2 | 1 | True | 0 | ROZPOCET
| VV |  | ZAHON45*0,025*1 |  | 2.925 | [13 empty] | VV | 2 | 2 | True | 0 | ROZPOCET
| VV | VODAvysadba45 | Mezisoučet |  | 2.925 | [13 empty] | VV | 2 | 3 | True | 1 | ROZPOCET
27 | K | 185851121 | Dovoz vody pro zálivku rostlin za vzdálenost do 1000 m | m3 | 2.925 | 0 | 0 | CS ÚRS 2020 02 |  |  | základní | 0.452 | 1.3221 | 0 | 0 | 0 | 0 | 4 | K | 2 |  |  |  | ROZPOCET |  |  |  | 0 | 0 | 0 | 0 | 0 | 1 | 0 | 4 | 967234945
| VV |  | VODAvysadba45 |  | 2.925 | [13 empty] | VV | 2 | 2 | True | 1 | ROZPOCET
28 | K | 185851129 | Příplatek k dovozu vody pro zálivku rostlin do 1000 m ZKD 1000 m | m3 | 2.925 | 0 | 0 | CS ÚRS 2020 02 |  |  | základní | 0.028 | 0.0819 | 0 | 0 | 0 | 0 | 4 | K | 2 |  |  |  | ROZPOCET |  |  |  | 0 | 0 | 0 | 0 | 0 | 1 | 0 | 4 | -924637208
| VV |  | " cenu (počet km) za dovozovou vzdálenost si dodavatel upraví dle vlastních možností " | [15 empty] | VV | 2 | 1 | True | 0 | ROZPOCET
| VV |  | VODAvysadba45*(2-1) |  | 2.925 | [13 empty] | VV | 2 | 2 | True | 1 | ROZPOCET
29 | K | 952902491 | Čištění budov vyhrabání nezpevněných ploch | m2 | 117 | 0 | 0 | CS ÚRS 2020 02 |  |  | základní | 0.009 | 1.053 | 0 | 0 | 0 | 0 | 4 | K | 2 |  |  |  | ROZPOCET |  |  |  | 0 | 0 | 0 | 0 | 0 | 1 | 0 | 4 | -2100588268
| VV |  | " vyčištění plochy od zbytků po DM zpev.ploch (před založ.záhonu rozruš. a návozy subtrátu)" | [15 empty] | VV | 2 | 1 | True | 0 | ROZPOCET
| VV |  | " dle BT 102/ záhon: vyčištění po demolicích " | [15 empty] | VV | 2 | 1 | True | 0 | ROZPOCET
| VV |  | ZAHON45 |  | 117 | [13 empty] | VV | 2 | 2 | True | 0 | ROZPOCET
| VV | m2SHRABsuti45 | Součet shrabky suti |  | 117 | [13 empty] | VV | 2 | 4 | True | 1 | ROZPOCET
30 | K | 998231311 | Přesun hmot pro sadovnické a krajinářské úpravy vodorovně do 5000 m | t | 3.923 | 0 | 0 | CS ÚRS 2020 02 |  |  | základní | 2.003 | 7.8578 | 0 | 0 | 0 | 0 | 4 | K | 2 |  |  |  | ROZPOCET |  |  |  | 0 | 0 | 0 | 0 | 0 | 1 | 0 | 4 | 2054261056
| VV |  | " přesun celkem " 19,553 |  | 19.553 | [13 empty] | VV | 2 | 2 | True | 0 | ROZPOCET
| VV |  | -PresunSTERK45 |  | -15.63 | [13 empty] | VV | 2 | 2 | True | 0 | ROZPOCET
| VV |  | Součet |  | 3.923 | [13 empty] | VV | 2 | 4 | True | 1 | ROZPOCET
31 | K | 998229111 | Přesun hmot ruční pro pozemní komunikace s krytem z kameniva, betonu,živice na vzdálenost do 50 m | t | 15.63 | 0 | 0 | CS ÚRS 2020 02 |  |  | základní | 1.005 | 15.7081 | 0 | 0 | 0 | 0 | 4 | K | 2 |  |  |  | ROZPOCET |  |  |  | 0 | 0 | 0 | 0 | 0 | 1 | 0 | 4 | -1802046270
| VV |  | "BT 108...111/ mulč.štěrk 117m2 /na záhony: " | [15 empty] | VV | 2 | 1 | True | 0 | ROZPOCET
| VV |  | " M3 kameniva= 0,07*117,0=8,19m3 (rozpis bilance dle frakcí= 3+4+1,2=8,2m3*1,8 +4%= 15,35tun)" | [15 empty] | VV | 2 | 1 | True | 0 | ROZPOCET
| VV |  | 5,61+7,78+2,24 |  | 15.63 | [13 empty] | VV | 2 | 2 | True | 0 | ROZPOCET
| VV | PresunSTERK45 | Mezisoučet |  | 15.63 | [13 empty] | VV | 2 | 3 | True | 1 | ROZPOCET
| D | 4.5 B | PODROSTOVÝ ZÁHON - ROZVOJOVÁ PÉČE DO KONCE VEGETAČNÍHO OBDOBÍ |  |  |  | 0 | [5 empty] | 38.7328 |  | 0 |  | 0 | 1 | D | 1 |  |  |  | ROZPOCET | [9 empty] | 0
32 | K | 185804111 | Ošetření vysazených květin v rovině a svahu do 1:5 | m2 | 234 | 0 | 0 | CS ÚRS 2020 02 |  |  | základní | 0.147 | 34.398 | 0 | 0 | 0 | 0 | 4 | K | 2 |  |  |  | ROZPOCET |  |  |  | 0 | 0 | 0 | 0 | 0 | 1 | 0 | 4 | -1240125262
| VV |  | " V cenách jsou započteny i náklady na vypletí s případným odstraněním odkvetlých částí rostlin " | [15 empty] | VV | 2 | 1 | True | 0 | ROZPOCET
| VV |  | " s naložením odpadu na dopravní prostředek, odvozem do 20 km " | [15 empty] | VV | 2 | 1 | True | 0 | ROZPOCET
| VV |  | Mezisoučet |  | 0 | [13 empty] | VV | 2 | 3 | True | 0 | ROZPOCET
| VV |  | " BT 112 / ošetření po výsadbě 2* cykl /rozvojová péče RP " | [15 empty] | VV | 2 | 1 | True | 0 | ROZPOCET
| VV |  | ZAHON45*2 |  | 234 | [13 empty] | VV | 2 | 2 | True | 1 | ROZPOCET
33 | K | 185804312 | Zalití rostlin vodou plocha přes 20 m2 | m3 | 5.85 | 0 | 0 | CS ÚRS 2020 02 |  |  | základní | 0.261 | 1.5269 | 0 | 0 | 0 | 0 | 4 | K | 2 |  |  |  | ROZPOCET |  |  |  | 0 | 0 | 0 | 0 | 0 | 1 | 0 | 4 | -2142716748
| VV |  | " BT 113 + TZ / záhon 117m2: zálivka 5*10 l/m2 - zálivky ROZVOJOVÁ PÉČE " | [15 empty] | VV | 2 | 1 | True | 0 | ROZPOCET
| VV |  | (ZAHON45*0,010)*5 |  | 5.85 | [13 empty] | VV | 2 | 2 | True | 0 | ROZPOCET
| VV | VODApece45 | Mezisoučet |  | 5.85 | [13 empty] | VV | 2 | 3 | True | 1 | ROZPOCET
34 | K | 185851121 | Dovoz vody pro zálivku rostlin za vzdálenost do 1000 m | m3 | 5.85 | 0 | 0 | CS ÚRS 2020 02 |  |  | základní | 0.452 | 2.6442 | 0 | 0 | 0 | 0 | 4 | K | 2 |  |  |  | ROZPOCET |  |  |  | 0 | 0 | 0 | 0 | 0 | 1 | 0 | 4 | -1815948254
| VV |  | VODApece45 |  | 5.85 | [13 empty] | VV | 2 | 2 | True | 1 | ROZPOCET
35 | K | 185851129 | Příplatek k dovozu vody pro zálivku rostlin do 1000 m ZKD 1000 m | m3 | 5.85 | 0 | 0 | CS ÚRS 2020 02 |  |  | základní | 0.028 | 0.1638 | 0 | 0 | 0 | 0 | 4 | K | 2 |  |  |  | ROZPOCET |  |  |  | 0 | 0 | 0 | 0 | 0 | 1 | 0 | 4 | -1177160593
| VV |  | " cenu ( dle počtu km) za dovozovou vzdálenost si dodavatel upraví dle vlastních možností " | [15 empty] | VV | 2 | 1 | True | 0 | ROZPOCET
| VV |  | VODApece45*(2-1) |  | 5.85 | [13 empty] | VV | 2 | 2 | True | 1 | ROZPOCET

## SO 05 - VEŘEJNÉ OSVĚTLENÍ
[9 empty] | >> skryté sloupce << | [9 empty] | {efc6ff9e-b903-4623-90d0-b6cfe6998e9c}
2
| KRYCÍ LIST SOUPISU PRACÍ | [8 empty] | v --- níže se nacházejí doplnkové a pomocné údaje k sestavám --- v | [8 empty] | False
Stavba:
MĚSTSKÁ PLÁŽ AREÁLU KAMENCOVÉHO JEZERA
Objekt:
SO 05 - VEŘEJNÉ OSVĚTLENÍ
| KSO: |  | 828 75 |  |  | CC-CZ: | 22242
| Místo: |  | CHOMUTOV |  |  | Datum: | 25. 1. 2021
| CZ-CPV: |  | 45316100-6 |  |  | CZ-CPA: | 42.22.22
| Zadavatel: |  |  |  |  | IČ: | 00261891
|  | Statutární město Chomutov,Zborovská 4602,Chomutov |  |  |  | DIČ: | CZ00261891
| Zhotovitel: |  |  |  |  | IČ:
DIČ:
| Projektant: |  |  |  |  | IČ: | 75518872
|  | Ing. Mgr. Lucie Radilová, DiS |  |  |  | DIČ: | CZ8054283963
| Zpracovatel: |  |  |  |  | IČ:
|  | Ing. Ivan Menhard |  |  |  | DIČ:
Poznámka:
Soupis prací je sestaven za využití položek Cenové soustavy ÚRS 2020-02 (CS). Cenové a technické podmínky položek CS ÚRS, které nejsou uvedeny v soupisu prací (tzv. úvodní části katalogů) jsou neomezeně dálkově k dispozici na www.cs-urs.cz. Položky soupisu prací, které nemají ve sloupci "Cenová soustava" uveden žádný údaj, nepochází z CS. Tyto položky byly vytvořeny pouze pro tento rozpočet a nenacházejí se v žádné cenové soustavě. Pokud byl v rozpočtu uveden konkrétní obchodní název materiálu nebo výrobku, byl použit s cílem zadavatele stanovit minimální kvalitativní standard. Výkaz výměr, který se vztahuje k více položkám je nahrazen odpovídajícím slovem "FIGUROU". Figura je uvedena ve sloupci "Kód" v položce, kde byla spočítána.
| Cena bez DPH | [5 empty] | 0
|  |  | Základ daně |  |  | Sazba daně | Výše daně
| DPH | základní | 0 |  |  | 21% | 0
|  | snížená | 0 |  |  | 15% | 0
|  | zákl. přenesená | 0 |  |  | 21% | 0
|  | sníž. přenesená | 0 |  |  | 15% | 0
|  | nulová | 0 |  |  | 0% | 0
| Cena s DPH |  |  | v | CZK |  | 0
| Projektant |  |  | Zpracovatel
| Datum a podpis: |  | Razítko | Datum a podpis: |  |  | Razítko
| Objednavatel |  |  | Zhotovitel
| Datum a podpis: |  | Razítko | Datum a podpis: |  |  | Razítko
REKAPITULACE ČLENĚNÍ SOUPISU PRACÍ
Stavba:
MĚSTSKÁ PLÁŽ AREÁLU KAMENCOVÉHO JEZERA
Objekt:
SO 05 - VEŘEJNÉ OSVĚTLENÍ
Místo: |  |  | CHOMUTOV |  |  | Datum: | 25. 1. 2021
Zadavatel: |  |  | Statutární město Chomutov,Zborovská 4602,Chomutov |  |  | Projektant: | Ing. Mgr. Lucie Radilová, DiS
Zhotovitel: | [5 empty] | Zpracovatel: | Ing. Ivan Menhard
Kód dílu - Popis | [6 empty] | Cena celkem [CZK]
Náklady ze soupisu prací | [6 empty] | 0 | [12 empty] | -1
| PSV - Práce a dodávky PSV | [5 empty] | 0
| 741 - Elektroinstalace - silnoproud | [5 empty] | 0
| M - Práce a dodávky M | [5 empty] | 0
| 21-M - Elektromontáže | [5 empty] | 0
| 46-M - Zemní práce při extr.mont.pracích | [5 empty] | 0
| HZS - Hodinové zúčtovací sazby | [5 empty] | 0
SOUPIS PRACÍ
Stavba:
MĚSTSKÁ PLÁŽ AREÁLU KAMENCOVÉHO JEZERA
Objekt:
SO 05 - VEŘEJNÉ OSVĚTLENÍ
Místo: |  |  | CHOMUTOV |  |  | Datum: | 25. 1. 2021
Zadavatel: |  |  | Statutární město Chomutov,Zborovská 4602,Chomutov |  |  | Projektant: | Ing. Mgr. Lucie Radilová, DiS
Zhotovitel: | [5 empty] | Zpracovatel: | Ing. Ivan Menhard
PČ | Typ | Kód | Popis | MJ | Množství | J.cena [CZK] | Cena celkem [CZK] | Cenová soustava |  |  | DPH | J. Nh [h] | Nh celkem [h] | J. hmotnost [t] | Hmotnost celkem [t] | J. suť [t] | Suť Celkem [t]
Náklady soupisu celkem | [6 empty] | 0 | [5 empty] | 320.5016 |  | 3.2465 |  | 0.10315 |  | D | -1 | [10 empty] | 0
| D | PSV | Práce a dodávky PSV |  |  |  | 0 | [5 empty] | 152.786 |  | 0.34453 |  | 0.10315 | 2 | D | 0 |  |  |  | ROZPOCET | [6 empty] | 0
| D | 741 | Elektroinstalace - silnoproud |  |  |  | 0 | [5 empty] | 152.786 |  | 0.34453 |  | 0.10315 | 2 | D | 1 |  |  |  | ROZPOCET | [6 empty] | 0
1 | K | 741112231 | Montáž krabice pancéřová protahovací kovová čtyřhranná tvar T D do 16 mm | kus | 31 | 0 | 0 | CS ÚRS 2020 02 |  |  | základní | 0.163 | 5.053 | 0 | 0 | 0 | 0 | 16 | K | 2 |  |  |  | ROZPOCET | 0 | 0 | 0 | 0 | 0 | 1 | 0 | 16 | -1745560050
2 | M | 1641568 | SPOJKA GELOVA PAGURO 5695/3 IP68 (odbočovací svorkovnice umístěná v zemní základové trubce) | kus | 31 | 0 | 0 | materiály online |  |  | základní | 0 | 0 | 9e-05 | 0.00279 | 0 | 0 | 32 | M | 2 |  |  |  | ROZPOCET | 0 | 0 | 0 | 0 | 0 | 1 | 0 | 16 | 663920086
| P |  | Poznámka k položce: odbočovací svorkovnice umístěná v zemní základové trubce | [15 empty] | P | 2
3 | K | 741122121 | Montáž kabel Cu plný kulatý žíla 2x1,5 až 6 mm2 zatažený v trubkách (např. CYKY) | m | 15 | 0 | 0 | CS ÚRS 2020 02 |  |  | základní | 0.098 | 1.47 | 0 | 0 | 0 | 0 | 16 | K | 2 |  |  |  | ROZPOCET | 0 | 0 | 0 | 0 | 0 | 1 | 0 | 16 | -289271650
4 | M | 34111005 | kabel instalační jádro Cu plné izolace PVC plášť PVC 450/750V (CYKY) 2x1,5mm2 (ovládací kabel osvětlení do rozváděče RS1 (molo)) | m | 16.5 | 0 | 0 | CS ÚRS 2020 02 |  |  | základní | 0 | 0 | 0.0001 | 0.00165 | 0 | 0 | 32 | M | 2 |  |  |  | ROZPOCET | 0 | 0 | 0 | 0 | 0 | 1 | 0 | 16 | 864710634
| P |  | Poznámka k položce: ovládací kabel osvětlení do rozváděče RS1 (molo) | [15 empty] | P | 2
| VV |  | 15*1,1 'Přepočtené koeficientem množství |  | 16.5 | [13 empty] | VV | 2 | 2 | False | 1 | ROZPOCET
5 | K | 741122122 | Montáž kabel Cu plný kulatý žíla 3x1,5 až 6 mm2 zatažený v trubkách (např. CYKY) | m | 100 | 0 | 0 | CS ÚRS 2020 02 |  |  | základní | 0.098 | 9.8 | 0 | 0 | 0 | 0 | 16 | K | 2 |  |  |  | ROZPOCET | 0 | 0 | 0 | 0 | 0 | 1 | 0 | 16 | 1090393227
| VV |  | 5*6+70 |  | 100 | [13 empty] | VV | 2 | 2 | True | 1 | ROZPOCET
6 | M | 1210694 | KABEL CMSM 3CX1,5 (CMSM 3G1,5) (kabel ke svítidlu uvnitř stožáru) | m | 33 | 0 | 0 | materiály online |  |  | základní | 0 | 0 | 0.00011 | 0.00363 | 0 | 0 | 32 | M | 2 |  |  |  | ROZPOCET | 0 | 0 | 0 | 0 | 0 | 1 | 0 | 16 | -1691553868
| P |  | Poznámka k položce: kabel ke svítidlu uvnitř stožáru | [15 empty] | P | 2
| VV |  | 30*1,1 'Přepočtené koeficientem množství |  | 33 | [13 empty] | VV | 2 | 2 | False | 1 | ROZPOCET
7 | M | 34111036 | kabel instalační jádro Cu plné izolace PVC plášť PVC 450/750V (CYKY) 3x2,5mm2 (kabel mezi zemními svítidly) | m | 84 | 0 | 0 | CS ÚRS 2020 02 |  |  | základní | 0 | 0 | 0.00017 | 0.01428 | 0 | 0 | 128 | M | 2 |  |  |  | ROZPOCET | 0 | 0 | 0 | 0 | 0 | 1 | 0 | 128 | -765163540
| P |  | Poznámka k položce: kabel mezi zemními svítidly | [15 empty] | P | 2
| VV |  | 70*1,2 'Přepočtené koeficientem množství |  | 84 | [13 empty] | VV | 2 | 2 | False | 1 | ROZPOCET
8 | K | 741122133 | Montáž kabel Cu plný kulatý žíla 4x10 mm2 zatažený v trubkách (např. CYKY) | m | 228 | 0 | 0 | CS ÚRS 2020 02 |  |  | základní | 0.116 | 26.448 | 0 | 0 | 0 | 0 | 16 | K | 2 |  |  |  | ROZPOCET | 0 | 0 | 0 | 0 | 0 | 1 | 0 | 16 | 1985252350
| VV |  | "z výkresu" 200+"do stožáru"14*2 |  | 228 | [13 empty] | VV | 2 | 2 | True | 1 | ROZPOCET
9 | M | 34111076 | kabel instalační jádro Cu plné izolace PVC plášť PVC 450/750V (CYKY) 4x10mm2 | m | 250.8 | 0 | 0 | CS ÚRS 2020 02 |  |  | základní | 0 | 0 | 0.00063 | 0.158 | 0 | 0 | 32 | M | 2 |  |  |  | ROZPOCET | 0 | 0 | 0 | 0 | 0 | 1 | 0 | 16 | -478585144
| VV |  | 228*1,1 'Přepočtené koeficientem množství |  | 250.8 | [13 empty] | VV | 2 | 2 | False | 1 | ROZPOCET
10 | K | 741132132 | Ukončení kabelů 4x10 mm2 smršťovací záklopkou nebo páskem bez letování | kus | 14 | 0 | 0 | CS ÚRS 2020 02 |  |  | základní | 0.306 | 4.284 | 0 | 0 | 0 | 0 | 16 | K | 2 |  |  |  | ROZPOCET | 0 | 0 | 0 | 0 | 0 | 1 | 0 | 16 | -1632578140
11 | M | 1229533 | SMRST. ROZDEL. HLAVA EN 4.1 /14413516/ | kus | 14 | 0 | 0 | materiály online |  |  | základní | 0 | 0 | 0 | 0 | 0 | 0 | 32 | M | 2 |  |  |  | ROZPOCET | 0 | 0 | 0 | 0 | 0 | 1 | 0 | 16 | 1534449592
12 | K | 741210102 | Montáž rozváděčů litinových, hliníkových nebo plastových sestava do 100 kg (montáž rozváděče do stavbou připraveného zděného pilíře) | kus | 1 | 0 | 0 | CS ÚRS 2020 02 |  |  | základní | 3.798 | 3.798 | 0 | 0 | 0 | 0 | 16 | K | 2 |  |  |  | ROZPOCET | 0 | 0 | 0 | 0 | 0 | 1 | 0 | 16 | 1181791820
| P |  | Poznámka k položce: montáž rozváděče do stavbou připraveného zděného pilíře | [15 empty] | P | 2
13 | M | 357RVO-1 | skříň rozváděče RVO-1, uspořádání dle projektu, atypický výrobek | kus | 1 | 0 | 0 | vlastní |  |  | základní | 0 | 0 | 0 | 0 | 0 | 0 | 32 | M | 2 |  |  |  | ROZPOCET | 0 | 0 | 0 | 0 | 0 | 1 | 0 | 16 | 528971628
14 | K | 741211851 | Demontáž rozvodnic kovových volně stojících s krytím do IPx4 plochou do 1 m2 | kus | 1 | 0 | 0 | CS ÚRS 2020 02 |  |  | základní | 0.701 | 0.701 | 0 | 0 | 0.1 | 0.1 | 16 | K | 2 |  |  |  | ROZPOCET | 0 | 0 | 0 | 0 | 0 | 1 | 0 | 16 | 583665523
15 | K | 741213813 | Demontáž kabelu silového z rozvodnice průřezu žil do 10 mm2 bez zachování funkčnosti | kus | 5 | 0 | 0 | CS ÚRS 2020 02 |  |  | základní | 0.084 | 0.42 | 0 | 0 | 0.00063 | 0.00315 | 16 | K | 2 |  |  |  | ROZPOCET | 0 | 0 | 0 | 0 | 0 | 1 | 0 | 16 | -506051066
16 | K | 741231001 | Montáž svorkovnice do rozvaděčů - řadová vodič do 2,5 mm2 se zapojením vodičů | kus | 4 | 0 | 0 | CS ÚRS 2020 02 |  |  | základní | 0.042 | 0.168 | 0 | 0 | 0 | 0 | 16 | K | 2 |  |  |  | ROZPOCET | 0 | 0 | 0 | 0 | 0 | 1 | 0 | 16 | -2072135310
17 | M | 34562148 | svornice řadová šroubovací nízkého napětí a průřezem vodiče 4mm2 | kus | 4 | 0 | 0 | CS ÚRS 2020 02 |  |  | základní | 0 | 0 | 1e-05 | 4e-05 | 0 | 0 | 32 | M | 2 |  |  |  | ROZPOCET | 0 | 0 | 0 | 0 | 0 | 1 | 0 | 16 | 232348572
18 | K | 741231012 | Montáž svorkovnice do rozvaděčů - ochranná | kus | 1 | 0 | 0 | CS ÚRS 2020 02 |  |  | základní | 0.37 | 0.37 | 0 | 0 | 0 | 0 | 16 | K | 2 |  |  |  | ROZPOCET | 0 | 0 | 0 | 0 | 0 | 1 | 0 | 16 | 1434264483
19 | M | 1197261 | MUSTEK PE 15 ZELENY 63A NEKRYTY NA DIN | kus | 1 | 0 | 0 | vlastní |  |  | základní | 0 | 0 | 6e-05 | 6e-05 | 0 | 0 | 32 | M | 2 |  |  |  | ROZPOCET | 0 | 0 | 0 | 0 | 0 | 1 | 0 | 16 | -1637674892
20 | K | 741231014 | Montáž svorkovnice do rozvaděčů - nulová | kus | 2 | 0 | 0 | CS ÚRS 2020 02 |  |  | základní | 0.274 | 0.548 | 0 | 0 | 0 | 0 | 16 | K | 2 |  |  |  | ROZPOCET | 0 | 0 | 0 | 0 | 0 | 1 | 0 | 16 | -1282448109
21 | M | 1197259 | MUSTEK N12 MODRY 63A NEKRYTY NA DIN | kus | 2 | 0 | 0 | vlastní |  |  | základní | 0 | 0 | 4e-05 | 8e-05 | 0 | 0 | 32 | M | 2 |  |  |  | ROZPOCET | 0 | 0 | 0 | 0 | 0 | 1 | 0 | 16 | -2065129065
22 | K | 741311002 | Montáž spínač soumrakový se zapojením vodičů | kus | 1 | 0 | 0 | CS ÚRS 2020 02 |  |  | základní | 0.38 | 0.38 | 0 | 0 | 0 | 0 | 16 | K | 2 |  |  |  | ROZPOCET | 0 | 0 | 0 | 0 | 0 | 1 | 0 | 16 | 2014256017
23 | M | 1157763 | SOUMRAKOVY SPINAC 2-50000LUX SRSD1COW | kus | 1 | 0 | 0 | vlastní |  |  | základní | 0 | 0 | 0.00033 | 0.00033 | 0 | 0 | 32 | M | 2 |  |  |  | ROZPOCET | 0 | 0 | 0 | 0 | 0 | 1 | 0 | 16 | -8056430
24 | K | 741312501 | Montáž odpínače výkonového pojistkového do 500 V do 160 A bez zapojení | kus | 6 | 0 | 0 | CS ÚRS 2020 02 |  |  | základní | 0.39 | 2.34 | 0 | 0 | 0 | 0 | 16 | K | 2 |  |  |  | ROZPOCET | 0 | 0 | 0 | 0 | 0 | 1 | 0 | 16 | -1605203472
25 | M | 1157734 | ODPINAC VALCOVYCH POJISTEK OPVP10-3 10x3 | kus | 5 | 0 | 0 | materiály online |  |  | základní | 0 | 0 | 0.00022 | 0.0011 | 0 | 0 | 32 | M | 2 |  |  |  | ROZPOCET | 0 | 0 | 0 | 0 | 0 | 1 | 0 | 16 | -1787211946
26 | M | 1157738 | ODPINAC VALCOVYCH POJISTEK OPVP10-1 10x3 | kus | 1 | 0 | 0 | materiály online |  |  | základní | 0 | 0 | 7e-05 | 7e-05 | 0 | 0 | 32 | M | 2 |  |  |  | ROZPOCET | 0 | 0 | 0 | 0 | 0 | 1 | 0 | 16 | 1511493097
27 | K | 741313033 | Montáž zásuvka vestavná šroubové připojení 2P+PE se zapojením vodičů | kus | 6 | 0 | 0 | CS ÚRS 2020 02 |  |  | základní | 0.274 | 1.644 | 0 | 0 | 0 | 0 | 16 | K | 2 |  |  |  | ROZPOCET | 0 | 0 | 0 | 0 | 0 | 1 | 0 | 16 | 1364593860
| VV |  | "vrtání otvorů do panelu součástí dodávky skříně" 6 |  | 6 | [13 empty] | VV | 2 | 2 | True | 1 | ROZPOCET
28 | M | 1181948 | ZASUVKA VESTAVNA 16A/250V IP54 104-0B | kus | 6 | 0 | 0 | materiály online |  |  | základní | 0 | 0 | 4e-05 | 0.00024 | 0 | 0 | 32 | M | 2 |  |  |  | ROZPOCET | 0 | 0 | 0 | 0 | 0 | 1 | 0 | 16 | 1677178319
29 | K | 741313034 | Montáž zásuvka vestavná šroubové připojení 3P+N+PE se zapojením vodičů (vrtání otvorů do panelu součástí dodávky skříně) | kus | 2 | 0 | 0 | CS ÚRS 2020 02 |  |  | základní | 0.306 | 0.612 | 0 | 0 | 0 | 0 | 16 | K | 2 |  |  |  | ROZPOCET | 0 | 0 | 0 | 0 | 0 | 1 | 0 | 16 | 451336572
| P |  | Poznámka k položce: vrtání otvorů do panelu součástí dodávky skříně | [15 empty] | P | 2
30 | M | 1182297 | ZASUVKA VESTAVNA 16A/5P 400V IP44 415-6 | kus | 1 | 0 | 0 | materiály online |  |  | základní | 0 | 0 | 0.00015 | 0.00015 | 0 | 0 | 32 | M | 2 |  |  |  | ROZPOCET | 0 | 0 | 0 | 0 | 0 | 1 | 0 | 16 | 1343999848
31 | M | 1182295 | ZASUVKA VESTAVNA 32A/5P 400V IP44 425-6 | kus | 1 | 0 | 0 | materiály online |  |  | základní | 0 | 0 | 0.00022 | 0.00022 | 0 | 0 | 32 | M | 2 |  |  |  | ROZPOCET | 0 | 0 | 0 | 0 | 0 | 1 | 0 | 16 | 726171482
32 | K | 741320041 | Montáž pojistka - patrona do 60 A se styčným kroužkem | kus | 10 | 0 | 0 | CS ÚRS 2020 02 |  |  | základní | 0.017 | 0.17 | 0 | 0 | 0 | 0 | 16 | K | 2 |  |  |  | ROZPOCET | 0 | 0 | 0 | 0 | 0 | 1 | 0 | 16 | -163643830
33 | M | 1201910 | POJISTKA PV10 20A GG OEZ | kus | 6 | 0 | 0 | materiály online |  |  | základní | 0 | 0 | 1e-05 | 6e-05 | 0 | 0 | 32 | M | 2 |  |  |  | ROZPOCET | 0 | 0 | 0 | 0 | 0 | 1 | 0 | 16 | 2009185914
34 | M | 1192895 | POJISTKA PVA10 4A GG OEZ | kus | 1 | 0 | 0 | materiály online |  |  | základní | 0 | 0 | 1e-05 | 1e-05 | 0 | 0 | 32 | M | 2 |  |  |  | ROZPOCET | 0 | 0 | 0 | 0 | 0 | 1 | 0 | 16 | 2077232833
35 | M | 1201911 | POJISTKA PV10 32A GG OEZ | kus | 3 | 0 | 0 | materiály online |  |  | základní | 0 | 0 | 1e-05 | 3e-05 | 0 | 0 | 32 | M | 2 |  |  |  | ROZPOCET | 0 | 0 | 0 | 0 | 0 | 1 | 0 | 16 | -1166665373
36 | K | 741320101 | Montáž jističů jednopólových nn do 25 A bez krytu | kus | 4 | 0 | 0 | CS ÚRS 2020 02 |  |  | základní | 0.19 | 0.76 | 0 | 0 | 0 | 0 | 16 | K | 2 |  |  |  | ROZPOCET | 0 | 0 | 0 | 0 | 0 | 1 | 0 | 16 | 583673682
37 | M | 1180883 | JISTIC PL6-B6/1 | kus | 1 | 0 | 0 | materiály online |  |  | základní | 0 | 0 | 0.00012 | 0.00012 | 0 | 0 | 32 | M | 2 |  |  |  | ROZPOCET | 0 | 0 | 0 | 0 | 0 | 1 | 0 | 16 | 501546209
38 | M | 1180860 | JISTIC PL6-C16/1 | kus | 3 | 0 | 0 | materiály online |  |  | základní | 0 | 0 | 0.00012 | 0.00036 | 0 | 0 | 32 | M | 2 |  |  |  | ROZPOCET | 0 | 0 | 0 | 0 | 0 | 1 | 0 | 16 | -1328063797
39 | K | 741320161 | Montáž jističů třípólových nn do 25 A bez krytu | kus | 2 | 0 | 0 | CS ÚRS 2020 02 |  |  | základní | 0.348 | 0.696 | 0 | 0 | 0 | 0 | 16 | K | 2 |  |  |  | ROZPOCET | 0 | 0 | 0 | 0 | 0 | 1 | 0 | 16 | -1407265854
40 | M | 1180833 | JISTIC PL6-C25/3 | kus | 1 | 0 | 0 | materiály online |  |  | základní | 0 | 0 | 0.00036 | 0.00036 | 0 | 0 | 32 | M | 2 |  |  |  | ROZPOCET | 0 | 0 | 0 | 0 | 0 | 1 | 0 | 16 | 1061755688
41 | M | 1180837 | JISTIC PL6-C16/3 | kus | 1 | 0 | 0 | materiály online |  |  | základní | 0 | 0 | 0.00036 | 0.00036 | 0 | 0 | 32 | M | 2 |  |  |  | ROZPOCET | 0 | 0 | 0 | 0 | 0 | 1 | 0 | 16 | 692694080
42 | K | 741320171 | Montáž jističů třípólových nn do 63 A bez krytu | kus | 2 | 0 | 0 | CS ÚRS 2020 02 |  |  | základní | 0.467 | 0.934 | 0 | 0 | 0 | 0 | 16 | K | 2 |  |  |  | ROZPOCET | 0 | 0 | 0 | 0 | 0 | 1 | 0 | 16 | 1490733488
43 | M | 1180869 | JISTIC PL6-B32/3 | kus | 1 | 0 | 0 | materiály online |  |  | základní | 0 | 0 | 0.00036 | 0.00036 | 0 | 0 | 32 | M | 2 |  |  |  | ROZPOCET | 0 | 0 | 0 | 0 | 0 | 1 | 0 | 16 | 918032234
44 | M | 1180606 | HLAVNI VYPINAC 3P 100A IS-100/3 | kus | 1 | 0 | 0 | materiály online |  |  | základní | 0 | 0 | 0.00033 | 0.00033 | 0 | 0 | 32 | M | 2 |  |  |  | ROZPOCET | 0 | 0 | 0 | 0 | 0 | 1 | 0 | 16 | -1088297569
45 | K | 741321001 | Montáž proudových chráničů dvoupólových nn do 25 A bez krytu | kus | 1 | 0 | 0 | CS ÚRS 2020 02 |  |  | základní | 0.291 | 0.291 | 0 | 0 | 0 | 0 | 16 | K | 2 |  |  |  | ROZPOCET | 0 | 0 | 0 | 0 | 0 | 1 | 0 | 16 | -1944343251
46 | M | 1202327 | KOMBICHRANIC PFL7-16/1N/C/003-A | kus | 1 | 0 | 0 | materiály online |  |  | základní | 0 | 0 | 0.0002 | 0.0002 | 0 | 0 | 32 | M | 2 |  |  |  | ROZPOCET | 0 | 0 | 0 | 0 | 0 | 1 | 0 | 16 | -1633222438
47 | K | 741321041 | Montáž proudových chráničů čtyřpólových nn do 63 A bez krytu | kus | 1 | 0 | 0 | CS ÚRS 2020 02 |  |  | základní | 0.573 | 0.573 | 0 | 0 | 0 | 0 | 16 | K | 2 |  |  |  | ROZPOCET | 0 | 0 | 0 | 0 | 0 | 1 | 0 | 16 | -1614219829
48 | M | 1187864 | PROUDOVY CHRANIC PF7-40/4/003-A | kus | 1 | 0 | 0 | materiály online |  |  | základní | 0 | 0 | 0.00032 | 0.00032 | 0 | 0 | 32 | M | 2 |  |  |  | ROZPOCET | 0 | 0 | 0 | 0 | 0 | 1 | 0 | 16 | -1743865277
49 | K | 741330053 | Montáž stykač střídavý vestavný čtyřpólový do 40 A | kus | 1 | 0 | 0 | CS ÚRS 2020 02 |  |  | základní | 0.683 | 0.683 | 0 | 0 | 0 | 0 | 16 | K | 2 |  |  |  | ROZPOCET | 0 | 0 | 0 | 0 | 0 | 1 | 0 | 16 | 1801835536
50 | M | 10.034.405 | Stykač Z-SCH230/40-40 230VAC | kus | 1 | 0 | 0 | materiály online |  |  | základní | 0 | 0 | 0 | 0 | 0 | 0 | 32 | M | 2 |  |  |  | ROZPOCET | 0 | 0 | 0 | 0 | 0 | 1 | 0 | 16 | -617121765
51 | K | 741331032 | Montáž elektroměru třífázového bez zapojení vodičů | kus | 1 | 0 | 0 | CS ÚRS 2020 02 |  |  | základní | 0.318 | 0.318 | 0 | 0 | 0 | 0 | 16 | K | 2 |  |  |  | ROZPOCET | 0 | 0 | 0 | 0 | 0 | 1 | 0 | 16 | -1304693205
52 | M | 1147270 | ELEKTROMER DTS 353-L 80A 4,5MOD. LCD | kus | 1 | 0 | 0 | materiály online |  |  | základní | 0 | 0 | 0.00046 | 0.00046 | 0 | 0 | 32 | M | 2 |  |  |  | ROZPOCET | 0 | 0 | 0 | 0 | 0 | 1 | 0 | 16 | -170557666
53 | K | 741373003 | Montáž svítidlo výbojkové průmyslové stropní na sloupek parkový | kus | 6 | 0 | 0 | CS ÚRS 2020 02 |  |  | základní | 0.718 | 4.308 | 0 | 0 | 0 | 0 | 16 | K | 2 |  |  |  | ROZPOCET | 0 | 0 | 0 | 0 | 0 | 1 | 0 | 16 | -866330586
54 | M | 348svit-A | A - LED svítidlo uliční BEGA 77025 K3, 19W, 2322 lm, 3000 K (typ/vzhled svítidla vybrán architekty) | ks | 6 | 0 | 0 | vlastní |  |  | základní | 0 | 0 | 0 | 0 | 0 | 0 | 32 | M | 2 |  |  |  | ROZPOCET | 0 | 0 | 0 | 0 | 0 | 1 | 0 | 16 | 751494805
55 | K | 741376014 | Montáž výstražný majáček válcový s podstavcem a vývodkou | kus | 31 | 0 | 0 | CS ÚRS 2020 02 |  |  | základní | 0.71 | 22.01 | 0 | 0 | 0 | 0 | 16 | K | 2 |  |  |  | ROZPOCET | 0 | 0 | 0 | 0 | 0 | 1 | 0 | 16 | -1240905884
56 | M | 348svit-B | B - LED zemní orientační svítidlo, 7W, 177 lm, 3000 K (typ/vzhled svítidla vybrán architekty) | ks | 31 | 0 | 0 | vlastní |  |  | základní | 0 | 0 | 0 | 0 | 0 | 0 | 32 | M | 2 |  |  |  | ROZPOCET | 0 | 0 | 0 | 0 | 0 | 1 | 0 | 16 | -677942993
| P |  | Poznámka k položce: typ/vzhled svítidla vybrán architekty | [15 empty] | P | 2
57 | K | 741410042 | Montáž vodič uzemňovací drát nebo lano D do 10 mm v průmysl výstavbě | m | 228 | 0 | 0 | CS ÚRS 2020 02 |  |  | základní | 0.065 | 14.82 | 0 | 0 | 0 | 0 | 16 | K | 2 |  |  |  | ROZPOCET | 0 | 0 | 0 | 0 | 0 | 1 | 0 | 16 | -1907619111
| VV |  | "z výkresu" 210+ "ke stožáru, rozváděči" 9*2 |  | 228 | [13 empty] | VV | 2 | 2 | True | 1 | ROZPOCET
58 | M | 35441073 | drát D 10mm FeZn | kg | 156.46 | 0 | 0 | CS ÚRS 2020 02 |  |  | základní | 0 | 0 | 0.001 | 0.15646 | 0 | 0 | 32 | M | 2 |  |  |  | ROZPOCET | 0 | 0 | 0 | 0 | 0 | 1 | 0 | 16 | 167432866
| VV |  | 229/1,61 |  | 142.236 | [13 empty] | VV | 2 | 2 | True | 1 | ROZPOCET
| VV |  | 142,236*1,1 'Přepočtené koeficientem množství |  | 156.46 | [13 empty] | VV | 2 | 2 | False | 1 | ROZPOCET
59 | K | 741420021 | Montáž svorka hromosvodná se 2 šrouby | kus | 19 | 0 | 0 | CS ÚRS 2020 02 |  |  | základní | 0.252 | 4.788 | 0 | 0 | 0 | 0 | 16 | K | 2 |  |  |  | ROZPOCET | 0 | 0 | 0 | 0 | 0 | 1 | 0 | 16 | -1124945674
60 | M | 35442033 | svorka uzemnění nerez spojovací | kus | 10 | 0 | 0 | CS ÚRS 2020 02 |  |  | základní | 0 | 0 | 0.00012 | 0.0012 | 0 | 0 | 32 | M | 2 |  |  |  | ROZPOCET | 0 | 0 | 0 | 0 | 0 | 1 | 0 | 16 | -2060142623
61 | M | 35442036 | svorka uzemnění nerez připojovací | kus | 9 | 0 | 0 | CS ÚRS 2020 02 |  |  | základní | 0 | 0 | 0.00014 | 0.00126 | 0 | 0 | 32 | M | 2 |  |  |  | ROZPOCET | 0 | 0 | 0 | 0 | 0 | 1 | 0 | 16 | -1550692413
62 | K | 741810003 | Celková prohlídka elektrického rozvodu a zařízení do 1 milionu Kč | kus | 1 | 0 | 0 | CS ÚRS 2020 02 |  |  | základní | 31.842 | 31.842 | 0 | 0 | 0 | 0 | 16 | K | 2 |  |  |  | ROZPOCET | 0 | 0 | 0 | 0 | 0 | 1 | 0 | 16 | -494792911
63 | K | 741811011 | Kontrola rozvaděč nn silový hmotnosti do 200 kg | kus | 1 | 0 | 0 | CS ÚRS 2020 02 |  |  | základní | 2.885 | 2.885 | 0 | 0 | 0 | 0 | 16 | K | 2 |  |  |  | ROZPOCET | 0 | 0 | 0 | 0 | 0 | 1 | 0 | 16 | 2142377435
64 | K | 741910511 | Montáž se zhotovením konstrukce pro upevnění přístrojů do 5 kg | kus | 31 | 0 | 0 | CS ÚRS 2020 02 |  |  | základní | 0.312 | 9.672 | 0 | 0 | 0 | 0 | 16 | K | 2 |  |  |  | ROZPOCET | 0 | 0 | 0 | 0 | 0 | 1 | 0 | 16 | 605682197
65 | M | 348svit-B1 | základová trubka ke svítidlu B (ke svítidlu Bega 77089) | ks | 31 | 0 | 0 | vlastní |  |  | základní | 0 | 0 | 0 | 0 | 0 | 0 | 32 | M | 2 |  |  |  | ROZPOCET | 0 | 0 | 0 | 0 | 0 | 1 | 0 | 16 | -615401784
| P |  | Poznámka k položce: ke svítidlu Bega 77089 | [15 empty] | P | 2
| D | M | Práce a dodávky M |  |  |  | 0 | [5 empty] | 116.7156 |  | 2.9019 |  | 0 | 3 | D | 0 |  |  |  | ROZPOCET | [6 empty] | 0
| D | 21-M | Elektromontáže |  |  |  | 0 | [5 empty] | 23.202 |  | 0.51059 |  | 0 | 3 | D | 1 |  |  |  | ROZPOCET | [6 empty] | 0
66 | K | 210202016-D | deMontáž svítidlo výbojkové průmyslové nebo venkovní na sloupek parkový | kus | 4 | 0 | 0 | vlastní |  |  | základní | 0.359 | 1.436 | 0 | 0 | 0 | 0 | 64 | K | 2 |  |  |  | ROZPOCET | 0 | 0 | 0 | 0 | 0 | 1 | 0 | 64 | 119025796
67 | K | 210204002 | Montáž stožárů osvětlení parkových ocelových | kus | 6 | 0 | 0 | CS ÚRS 2020 02 |  |  | základní | 1.683 | 10.098 | 0 | 0 | 0 | 0 | 64 | K | 2 |  |  |  | ROZPOCET | 0 | 0 | 0 | 0 | 0 | 1 | 0 | 64 | 2114025531
68 | M | 316b70915 | stožár osvětlovací sadový Bega 70915 v 5,0m (typ stožáru vybrán architekty společně se svítidlem) | kus | 6 | 0 | 0 | vlastní |  |  | základní | 0 | 0 | 0.062 | 0.372 | 0 | 0 | 128 | M | 2 |  |  |  | ROZPOCET | 0 | 0 | 0 | 0 | 0 | 1 | 0 | 128 | 1978116154
| P |  | Poznámka k položce: typ stožáru vybrán architekty společně se svítidlem | [15 empty] | P | 2
69 | M | 58346122 | drť vápencová bílá frakce 2/4 (pro utemování stožáru v pouzdrovém základu) | t | 0.136 | 0 | 0 | CS ÚRS 2020 02 |  |  | základní | 0 | 0 | 1 | 0.136 | 0 | 0 | 128 | M | 2 |  |  |  | ROZPOCET | 0 | 0 | 0 | 0 | 0 | 1 | 0 | 128 | 489066772
| P |  | Poznámka k položce: pro utemování stožáru v pouzdrovém základu | [15 empty] | P | 2
| VV |  | 2,2*(6*0,8)*3,14/4*(0,25-0,133)^2 |  | 0.113 | [13 empty] | VV | 2 | 2 | True | 1 | ROZPOCET
| VV |  | 0,113*1,2 'Přepočtené koeficientem množství |  | 0.136 | [13 empty] | VV | 2 | 2 | False | 1 | ROZPOCET
70 | K | 210204002-D | deMontáž stožárů osvětlení parkových ocelových | kus | 4 | 0 | 0 | vlastní |  |  | základní | 0.8415 | 3.366 | 0 | 0 | 0 | 0 | 64 | K | 2 |  |  |  | ROZPOCET | 0 | 0 | 0 | 0 | 0 | 1 | 0 | 64 | 233400421
71 | K | 210204201 | Montáž elektrovýzbroje stožárů osvětlení 1 okruh | kus | 4 | 0 | 0 | CS ÚRS 2020 02 |  |  | základní | 1.367 | 5.468 | 0 | 0 | 0 | 0 | 64 | K | 2 |  |  |  | ROZPOCET | 0 | 0 | 0 | 0 | 0 | 1 | 0 | 64 | 603928925
72 | M | 1208934 | VYZBROJ STOZAROVA SV 6.16.4 | kus | 3 | 0 | 0 | materiály online |  |  | základní | 0 | 0 | 0.00042 | 0.00126 | 0 | 0 | 256 | M | 2 |  |  |  | ROZPOCET | 0 | 0 | 0 | 0 | 0 | 1 | 0 | 64 | 82417750
73 | M | 1202167 | VYZBROJ STOZAROVA SV 9.16.4 | kus | 1 | 0 | 0 | materiály online |  |  | základní | 0 | 0 | 0.00053 | 0.00053 | 0 | 0 | 256 | M | 2 |  |  |  | ROZPOCET | 0 | 0 | 0 | 0 | 0 | 1 | 0 | 64 | -1736452203
74 | K | 210204202 | Montáž elektrovýzbroje stožárů osvětlení 2 okruhy | kus | 2 | 0 | 0 | CS ÚRS 2020 02 |  |  | základní | 1.417 | 2.834 | 0 | 0 | 0 | 0 | 64 | K | 2 |  |  |  | ROZPOCET | 0 | 0 | 0 | 0 | 0 | 1 | 0 | 64 | -305530316
75 | M | 1234461 | VYZBROJ STOZAROVA SV 6.16.4/2 (na 2.okruh napojený vývod zemních svítidel / vývod signálu zapnutí osvětlení) | kus | 2 | 0 | 0 | materiály online |  |  | základní | 0 | 0 | 0.0004 | 0.0008 | 0 | 0 | 256 | M | 2 |  |  |  | ROZPOCET | 0 | 0 | 0 | 0 | 0 | 1 | 0 | 64 | -992252251
| P |  | Poznámka k položce: na 2.okruh napojený vývod zemních svítidel / vývod signálu zapnutí osvětlení | [15 empty] | P | 2
| D | 46-M | Zemní práce při extr.mont.pracích |  |  |  | 0 | [5 empty] | 93.5136 |  | 2.3913 |  | 0 | 3 | D | 1 |  |  |  | ROZPOCET | [6 empty] | 0
76 | K | 460010023 | Vytyčení trasy vedení kabelového podzemního v terénu volném | km | 0.3 | 0 | 0 | CS ÚRS 2020 02 |  |  | základní | 3.51 | 1.053 | 0.0088 | 0.00264 | 0 | 0 | 64 | K | 2 |  |  |  | ROZPOCET | 0 | 0 | 0 | 0 | 0 | 1 | 0 | 64 | -1366228635
77 | K | 460010025 | Vytyčení trasy inženýrských sítí v zastavěném prostoru | km | 0.1 | 0 | 0 | CS ÚRS 2020 02 |  |  | základní | 4.696 | 0.4696 | 0.0099 | 0.00099 | 0 | 0 | 64 | K | 2 |  |  |  | ROZPOCET | 0 | 0 | 0 | 0 | 0 | 1 | 0 | 64 | -1842746040
78 | K | 460071003 | Hloubení nezapažených jam strojně v hornině tř 3 | m3 | 1.5 | 0 | 0 | CS ÚRS 2020 02 |  |  | základní | 0.467 | 0.7005 | 0 | 0 | 0 | 0 | 64 | K | 2 |  |  |  | ROZPOCET | 0 | 0 | 0 | 0 | 0 | 1 | 0 | 64 | -389275935
| VV |  | 6*0,5*0,5*1 |  | 1.5 | [13 empty] | VV | 2 | 2 | True | 1 | ROZPOCET
79 | K | 460202153 | Hloubení kabelových nezapažených rýh strojně š 35 cm, hl 70 cm, v hornině tř 3 (v části trasy veden i kabel NN viz SO 06) | m | 280 | 0 | 0 | CS ÚRS 2020 02 |  |  | základní | 0.157 | 43.96 | 0 | 0 | 0 | 0 | 64 | K | 2 |  |  |  | ROZPOCET | 0 | 0 | 0 | 0 | 0 | 1 | 0 | 64 | 730390314
| P |  | Poznámka k položce: v části trasy veden i kabel NN viz SO 06 | [15 empty] | P | 2
80 | K | 460600023 | Vodorovné přemístění horniny jakékoliv třídy do 1000 m | m3 | 1.163 | 0 | 0 | CS ÚRS 2020 02 |  |  | základní | 0.094 | 0.10932 | 0 | 0 | 0 | 0 | 64 | K | 2 |  |  |  | ROZPOCET | 0 | 0 | 0 | 0 | 0 | 1 | 0 | 64 | 86979887
81 | K | 460600031 | Příplatek k vodorovnému přemístění horniny za každých dalších 1000 m | m3 | 10.467 | 0 | 0 | CS ÚRS 2020 02 |  |  | základní | 0.013 | 0.13607 | 0 | 0 | 0 | 0 | 64 | K | 2 |  |  |  | ROZPOCET | 0 | 0 | 0 | 0 | 0 | 1 | 0 | 64 | -116770805
| VV |  | 9*1,163 |  | 10.467 | [13 empty] | VV | 2 | 2 | True | 1 | ROZPOCET
82 | K | 460361111.1 | Náklady na recyklaci zeminy a kamení ve vlastním odpadovém hospodářství zhotovitele nebo poplatek za uložení recyklační skládce kód odpadu 17 05 04 | t | 2.328 | 0 | 0 | vlastní |  |  | základní | 0 | 0 | 0 | 0 | 0 | 0 | 64 | K | 2 |  |  |  | ROZPOCET | 0 | 0 | 0 | 0 | 0 | 1 | 0 | 64 | 1183463792
| VV |  | 2*1,164 |  | 2.328 | [13 empty] | VV | 2 | 2 | True | 1 | ROZPOCET
83 | K | 460371121.1 | Naložení výkopku při elektromontážích strojně z hornin třídy I skupiny 1 až 3 | m3 | 1.164 | 0 | 0 | vlastní |  |  | základní | 0.1 | 0.1164 | 0 | 0 | 0 | 0 | 64 | K | 2 |  |  |  | ROZPOCET | 0 | 0 | 0 | 0 | 0 | 1 | 0 | 64 | -562739212
| VV |  | 6*(0,5*0,5*0,4+0,6*3,14/4*0,25^2)+31*0,25*0,25*0,2 |  | 1.164 | [13 empty] | VV | 2 | 2 | True | 1 | ROZPOCET
84 | K | 460300002 | Zásyp jam nebo rýh strojně včetně zhutnění ve volném terénu | m3 | 0.8 | 0 | 0 | CS ÚRS 2020 02 |  |  | základní | 0.14 | 0.112 | 0 | 0 | 0 | 0 | 64 | K | 2 |  |  |  | ROZPOCET | 0 | 0 | 0 | 0 | 0 | 1 | 0 | 64 | -2038364333
85 | K | 460561811 | Zásyp rýh strojně včetně zhutnění a urovnání povrchu - ve volném terénu | m3 | 68.6 | 0 | 0 | CS ÚRS 2020 02 |  |  | základní | 0.239 | 16.3954 | 0 | 0 | 0 | 0 | 64 | K | 2 |  |  |  | ROZPOCET | 0 | 0 | 0 | 0 | 0 | 1 | 0 | 64 | -1909508981
| VV |  | 0,35*0,7*280,0 |  | 68.6 | [13 empty] | VV | 2 | 2 | True | 1 | ROZPOCET
86 | K | 460080013 | Základové konstrukce z monolitického betonu C 12/15 bez bednění | m3 | 0.988 | 0 | 0 | CS ÚRS 2020 02 |  |  | základní | 0.477 | 0.47128 | 2.2563 | 2.2293 | 0 | 0 | 64 | K | 2 |  |  |  | ROZPOCET | 0 | 0 | 0 | 0 | 0 | 1 | 0 | 64 | -821364061
| VV |  | 6*0,5*0,5*0,4+31*0,25*0,25*0,2 |  | 0.988 | [13 empty] | VV | 2 | 2 | True | 1 | ROZPOCET
87 | M | 28611140 | trubka kanalizační PVC DN 250x1000mm SN4 (pouzdrový základ stožáru) | m | 6 | 0 | 0 | CS ÚRS 2020 02 |  |  | základní | 0 | 0 | 0.00814 | 0.04884 | 0 | 0 | 256 | M | 2 |  |  |  | ROZPOCET | 0 | 0 | 0 | 0 | 0 | 1 | 0 | 64 | -1724766187
| P |  | Poznámka k položce: pouzdrový základ stožáru | [15 empty] | P | 2
88 | K | 460490012 | Krytí kabelů výstražnou fólií šířky 25 cm | m | 280 | 0 | 0 | CS ÚRS 2020 02 |  |  | základní | 0.023 | 6.44 | 7e-05 | 0.0196 | 0 | 0 | 64 | K | 2 |  |  |  | ROZPOCET | 0 | 0 | 0 | 0 | 0 | 1 | 0 | 64 | 836178788
89 | K | 460510054 | Kabelové prostupy z trub plastových do rýhy bez obsypu, průměru do 10 cm (obsyp trubky z prohozeného výkopku) | m | 314 | 0 | 0 | CS ÚRS 2020 02 |  |  | základní | 0.075 | 23.55 | 0 | 0 | 0 | 0 | 64 | K | 2 |  |  |  | ROZPOCET | 0 | 0 | 0 | 0 | 0 | 1 | 0 | 64 | -1410911980
| P |  | Poznámka k položce: obsyb trubky z prohozeného výkopku | [15 empty] | P | 2
| VV |  | 280+14*2+3*2 |  | 314 | [13 empty] | VV | 2 | 2 | True | 1 | ROZPOCET
90 | M | 34571350 | trubka elektroinstalační ohebná dvouplášťová korugovaná (chránička) D 32/40mm, HDPE+LDPE | m | 96 | 0 | 0 | CS ÚRS 2020 02 |  |  | základní | 0 | 0 | 0.00019 | 0.01824 | 0 | 0 | 128 | M | 2 |  |  |  | ROZPOCET | 0 | 0 | 0 | 0 | 0 | 1 | 0 | 128 | 452672404
| VV |  | 80*1,2 'Přepočtené koeficientem množství |  | 96 | [13 empty] | VV | 2 | 2 | False | 1 | ROZPOCET
91 | M | 34571351 | trubka elektroinstalační ohebná dvouplášťová korugovaná (chránička) D 41/50mm, HDPE+LDPE | m | 276 | 0 | 0 | CS ÚRS 2020 02 |  |  | základní | 0 | 0 | 0.00026 | 0.07176 | 0 | 0 | 128 | M | 2 |  |  |  | ROZPOCET | 0 | 0 | 0 | 0 | 0 | 1 | 0 | 128 | -1144394500
| VV |  | 230*1,2 'Přepočtené koeficientem množství |  | 276 | [13 empty] | VV | 2 | 2 | False | 1 | ROZPOCET
| D | HZS | Hodinové zúčtovací sazby |  |  |  | 0 | [5 empty] | 51 |  | 0 |  | 0 | 4 | D | 0 |  |  |  | ROZPOCET | [6 empty] | 0
92 | K | HZS1212 | Hodinová zúčtovací sazba kopáč | hod | 10 | 0 | 0 | CS ÚRS 2020 02 |  |  | základní | 1 | 10 | 0 | 0 | 0 | 0 | 512 | K | 1 |  |  |  | ROZPOCET | 0 | 0 | 0 | 0 | 0 | 1 | 0 | 512 | 773850176
| VV |  | "práce neuvedené v jiných položkách" 10 |  | 10 | [13 empty] | VV | 1 | 2 | True | 1 | ROZPOCET
93 | K | HZS2221 | Hodinová zúčtovací sazba elektrikář | hod | 10 | 0 | 0 | CS ÚRS 2020 02 |  |  | základní | 1 | 10 | 0 | 0 | 0 | 0 | 512 | K | 1 |  |  |  | ROZPOCET | 0 | 0 | 0 | 0 | 0 | 1 | 0 | 512 | 1348974166
| VV |  | " práce neuvedené v jiných položkách " 10 |  | 10 | [13 empty] | VV | 1 | 2 | True | 1 | ROZPOCET
94 | K | HZS2222 | Hodinová zúčtovací sazba elektrikář odborný | hod | 25 | 0 | 0 | CS ÚRS 2020 02 |  |  | základní | 1 | 25 | 0 | 0 | 0 | 0 | 512 | K | 1 |  |  |  | ROZPOCET | 0 | 0 | 0 | 0 | 0 | 1 | 0 | 512 | -1863677804
| VV |  | " (práce neuvedené v jiných položkách zapojení a popisy rozváděče)" 25 |  | 25 | [13 empty] | VV | 1 | 2 | True | 1 | ROZPOCET
95 | K | HZS4131 | Hodinová zúčtovací sazba jeřábník | hod | 6 | 0 | 0 | CS ÚRS 2020 02 |  |  | základní | 1 | 6 | 0 | 0 | 0 | 0 | 512 | K | 1 |  |  |  | ROZPOCET | 0 | 0 | 0 | 0 | 0 | 1 | 0 | 512 | 93087790

## SO 06 - NN ROZVODY
[9 empty] | >> skryté sloupce << | [9 empty] | {4b473f72-723b-43bf-baaf-fa84550152a9}
2
| KRYCÍ LIST SOUPISU PRACÍ | [8 empty] | v --- níže se nacházejí doplnkové a pomocné údaje k sestavám --- v | [8 empty] | False
Stavba:
MĚSTSKÁ PLÁŽ AREÁLU KAMENCOVÉHO JEZERA
Objekt:
SO 06 - NN ROZVODY
| KSO: |  | 828 73 |  |  | CC-CZ: | 22242
| Místo: |  | CHOMUTOV |  |  | Datum: | 25. 1. 2021
| CZ-CPV: |  | 45311100-1 |  |  | CZ-CPA: | 42.22.22
| Zadavatel: |  |  |  |  | IČ: | 00261891
|  | Statutární město Chomutov,Zborovská 4602,Chomutov |  |  |  | DIČ: | CZ00261891
| Zhotovitel: |  |  |  |  | IČ:
DIČ:
| Projektant: |  |  |  |  | IČ: | 75518872
|  | Ing. Mgr. Lucie Radilová, DiS |  |  |  | DIČ: | CZ8054283963
| Zpracovatel: |  |  |  |  | IČ:
|  | Ing. Ivan Menhard |  |  |  | DIČ:
Poznámka:
Soupis prací je sestaven za využití položek Cenové soustavy ÚRS 2020-02 (CS). Cenové a technické podmínky položek CS ÚRS, které nejsou uvedeny v soupisu prací (tzv. úvodní části katalogů) jsou neomezeně dálkově k dispozici na www.cs-urs.cz. Položky soupisu prací, které nemají ve sloupci "Cenová soustava" uveden žádný údaj, nepochází z CS. Tyto položky byly vytvořeny pouze pro tento rozpočet a nenacházejí se v žádné cenové soustavě. Pokud byl v rozpočtu uveden konkrétní obchodní název materiálu nebo výrobku, byl použit s cílem zadavatele stanovit minimální kvalitativní standard. Výkaz výměr, který se vztahuje k více položkám je nahrazen odpovídajícím slovem "FIGUROU". Figura je uvedena ve sloupci "Kód" v položce, kde byla spočítána.
| Cena bez DPH | [5 empty] | 0
|  |  | Základ daně |  |  | Sazba daně | Výše daně
| DPH | základní | 0 |  |  | 21% | 0
|  | snížená | 0 |  |  | 15% | 0
|  | zákl. přenesená | 0 |  |  | 21% | 0
|  | sníž. přenesená | 0 |  |  | 15% | 0
|  | nulová | 0 |  |  | 0% | 0
| Cena s DPH |  |  | v | CZK |  | 0
| Projektant |  |  | Zpracovatel
| Datum a podpis: |  | Razítko | Datum a podpis: |  |  | Razítko
| Objednavatel |  |  | Zhotovitel
| Datum a podpis: |  | Razítko | Datum a podpis: |  |  | Razítko
REKAPITULACE ČLENĚNÍ SOUPISU PRACÍ
Stavba:
MĚSTSKÁ PLÁŽ AREÁLU KAMENCOVÉHO JEZERA
Objekt:
SO 06 - NN ROZVODY
Místo: |  |  | CHOMUTOV |  |  | Datum: | 25. 1. 2021
Zadavatel: |  |  | Statutární město Chomutov,Zborovská 4602,Chomutov |  |  | Projektant: | Ing. Mgr. Lucie Radilová, DiS
Zhotovitel: | [5 empty] | Zpracovatel: | Ing. Ivan Menhard
Kód dílu - Popis | [6 empty] | Cena celkem [CZK]
Náklady ze soupisu prací | [6 empty] | 0 | [12 empty] | -1
| PSV - Práce a dodávky PSV | [5 empty] | 0
| 741 - Elektroinstalace - silnoproud | [5 empty] | 0
| M - Práce a dodávky M | [5 empty] | 0
| 46-M - Zemní práce při extr.mont.pracích | [5 empty] | 0
| HZS - Hodinové zúčtovací sazby | [5 empty] | 0
SOUPIS PRACÍ
Stavba:
MĚSTSKÁ PLÁŽ AREÁLU KAMENCOVÉHO JEZERA
Objekt:
SO 06 - NN ROZVODY
Místo: |  |  | CHOMUTOV |  |  | Datum: | 25. 1. 2021
Zadavatel: |  |  | Statutární město Chomutov,Zborovská 4602,Chomutov |  |  | Projektant: | Ing. Mgr. Lucie Radilová, DiS
Zhotovitel: | [5 empty] | Zpracovatel: | Ing. Ivan Menhard
PČ | Typ | Kód | Popis | MJ | Množství | J.cena [CZK] | Cena celkem [CZK] | Cenová soustava |  |  | DPH | J. Nh [h] | Nh celkem [h] | J. hmotnost [t] | Hmotnost celkem [t] | J. suť [t] | Suť Celkem [t]
Náklady soupisu celkem | [6 empty] | 0 | [5 empty] | 92.782 |  | 0.18525 |  | 0.1 |  | D | -1 | [10 empty] | 0
| D | PSV | Práce a dodávky PSV |  |  |  | 0 | [5 empty] | 54.705 |  | 0.1363 |  | 0.1 | 2 | D | 0 |  |  |  | ROZPOCET | [6 empty] | 0
| D | 741 | Elektroinstalace - silnoproud |  |  |  | 0 | [5 empty] | 54.705 |  | 0.1363 |  | 0.1 | 2 | D | 1 |  |  |  | ROZPOCET | [6 empty] | 0
1 | K | 741122133 | Montáž kabel Cu plný kulatý žíla 4x10 mm2 zatažený v trubkách (např. CYKY) | m | 165 | 0 | 0 | CS ÚRS 2020 02 |  |  | základní | 0.116 | 19.14 | 0 | 0 | 0 | 0 | 16 | K | 2 |  |  |  | ROZPOCET | 0 | 0 | 0 | 0 | 0 | 1 | 0 | 16 | 1985252350
2 | M | 34111076 | kabel instalační jádro Cu plné izolace PVC plášť PVC 450/750V (CYKY) 4x10mm2 | m | 173.25 | 0 | 0 | CS ÚRS 2020 02 |  |  | základní | 0 | 0 | 0.00063 | 0.10915 | 0 | 0 | 32 | M | 2 |  |  |  | ROZPOCET | 0 | 0 | 0 | 0 | 0 | 1 | 0 | 16 | -478585144
| P |  | Poznámka k položce: CYKY | [15 empty] | P | 2
| VV |  | 165*1,05 'Přepočtené koeficientem množství |  | 173.25 | [13 empty] | VV | 2 | 2 | False | 1 | ROZPOCET
3 | K | 741132132 | Ukončení kabelů 4x10 mm2 smršťovací záklopkou nebo páskem bez letování | kus | 2 | 0 | 0 | CS ÚRS 2020 02 |  |  | základní | 0.306 | 0.612 | 0 | 0 | 0 | 0 | 16 | K | 2 |  |  |  | ROZPOCET | 0 | 0 | 0 | 0 | 0 | 1 | 0 | 16 | -1632578140
4 | M | 1229533 | SMRST. ROZDEL. HLAVA EN 4.1 /14413516/ | kus | 2 | 0 | 0 | materiály online |  |  | základní | 0 | 0 | 0 | 0 | 0 | 0 | 32 | M | 2 |  |  |  | ROZPOCET | 0 | 0 | 0 | 0 | 0 | 1 | 0 | 16 | 1534449592
5 | K | 741210102 | Montáž rozváděčů litinových, hliníkových nebo plastových sestava do 100 kg (montáž rozváděče do stavbou připraveného zděného pilíře) | kus | 1 | 0 | 0 | CS ÚRS 2020 02 |  |  | základní | 3.798 | 3.798 | 0 | 0 | 0 | 0 | 16 | K | 2 |  |  |  | ROZPOCET | 0 | 0 | 0 | 0 | 0 | 1 | 0 | 16 | 1181791820
| P |  | Poznámka k položce: montáž rozváděče do stavbou připraveného zděného pilíře | [15 empty] | P | 2
6 | M | 357RS-1 | skříň rozváděče RS1, uspořádání dle projektu, atypický výrobek | kus | 1 | 0 | 0 | vlastní |  |  | základní | 0 | 0 | 0 | 0 | 0 | 0 | 32 | M | 2 |  |  |  | ROZPOCET | 0 | 0 | 0 | 0 | 0 | 1 | 0 | 16 | 528971628
7 | K | 741211851 | Demontáž rozvodnic kovových volně stojících s krytím do IPx4 plochou do 1 m2 | kus | 1 | 0 | 0 | CS ÚRS 2020 02 |  |  | základní | 0.701 | 0.701 | 0 | 0 | 0.1 | 0.1 | 16 | K | 2 |  |  |  | ROZPOCET | 0 | 0 | 0 | 0 | 0 | 1 | 0 | 16 | 583665523
8 | K | 741213843 | Demontáž kabelu silového z rozvodnice průřezu žil do 10 mm2 se zachováním funkčnosti | kus | 5 | 0 | 0 | CS ÚRS 2020 02 |  |  | základní | 0.22 | 1.1 | 0 | 0 | 0 | 0 | 16 | K | 2 |  |  |  | ROZPOCET | 0 | 0 | 0 | 0 | 0 | 1 | 0 | 16 | 140641821
9 | K | 741231001 | Montáž svorkovnice do rozvaděčů - řadová vodič do 2,5 mm2 se zapojením vodičů | kus | 10 | 0 | 0 | CS ÚRS 2020 02 |  |  | základní | 0.042 | 0.42 | 0 | 0 | 0 | 0 | 16 | K | 2 |  |  |  | ROZPOCET | 0 | 0 | 0 | 0 | 0 | 1 | 0 | 16 | -2072135310
10 | M | 34562148 | svornice řadová šroubovací nízkého napětí a průřezem vodiče 4mm2 | kus | 10 | 0 | 0 | CS ÚRS 2020 02 |  |  | základní | 0 | 0 | 1e-05 | 0.0001 | 0 | 0 | 32 | M | 2 |  |  |  | ROZPOCET | 0 | 0 | 0 | 0 | 0 | 1 | 0 | 16 | 232348572
11 | K | 741231012 | Montáž svorkovnice do rozvaděčů - ochranná | kus | 1 | 0 | 0 | CS ÚRS 2020 02 |  |  | základní | 0.37 | 0.37 | 0 | 0 | 0 | 0 | 16 | K | 2 |  |  |  | ROZPOCET | 0 | 0 | 0 | 0 | 0 | 1 | 0 | 16 | 1434264483
12 | M | 1197261 | MUSTEK PE 15 ZELENY 63A NEKRYTY NA DIN | kus | 1 | 0 | 0 | materiály online |  |  | základní | 0 | 0 | 6e-05 | 6e-05 | 0 | 0 | 32 | M | 2 |  |  |  | ROZPOCET | 0 | 0 | 0 | 0 | 0 | 1 | 0 | 16 | -1637674892
13 | K | 741231014 | Montáž svorkovnice do rozvaděčů - nulová | kus | 2 | 0 | 0 | CS ÚRS 2020 02 |  |  | základní | 0.274 | 0.548 | 0 | 0 | 0 | 0 | 16 | K | 2 |  |  |  | ROZPOCET | 0 | 0 | 0 | 0 | 0 | 1 | 0 | 16 | -1282448109
14 | M | 1197259 | MUSTEK N12 MODRY 63A NEKRYTY NA DIN | kus | 2 | 0 | 0 | materiály online |  |  | základní | 0 | 0 | 4e-05 | 8e-05 | 0 | 0 | 32 | M | 2 |  |  |  | ROZPOCET | 0 | 0 | 0 | 0 | 0 | 1 | 0 | 16 | -2065129065
15 | K | 741312501 | Montáž odpínače výkonového pojistkového do 500 V do 160 A bez zapojení | kus | 3 | 0 | 0 | CS ÚRS 2020 02 |  |  | základní | 0.39 | 1.17 | 0 | 0 | 0 | 0 | 16 | K | 2 |  |  |  | ROZPOCET | 0 | 0 | 0 | 0 | 0 | 1 | 0 | 16 | -1605203472
16 | M | 1157734 | ODPINAC VALCOVYCH POJISTEK OPVP10-3 10x3 | kus | 3 | 0 | 0 | materiály online |  |  | základní | 0 | 0 | 0.00022 | 0.00066 | 0 | 0 | 32 | M | 2 |  |  |  | ROZPOCET | 0 | 0 | 0 | 0 | 0 | 1 | 0 | 16 | -1787211946
17 | K | 741313032 | Montáž zásuvka vestavná šroubové připojení 2P se zapojením vodičů | kus | 1 | 0 | 0 | CS ÚRS 2020 02 |  |  | základní | 0.232 | 0.232 | 0 | 0 | 0 | 0 | 16 | K | 2 |  |  |  | ROZPOCET | 0 | 0 | 0 | 0 | 0 | 1 | 0 | 16 | 1183813259
18 | M | 1188511 | ZASUVKA ABL 24/48V CZ24-48 + TESNENI | kus | 1 | 0 | 0 | materiály online |  |  | základní | 0 | 0 | 3e-05 | 3e-05 | 0 | 0 | 32 | M | 2 |  |  |  | ROZPOCET | 0 | 0 | 0 | 0 | 0 | 1 | 0 | 16 | -1388336968
19 | K | 741313033 | Montáž zásuvka vestavná šroubové připojení 2P+PE se zapojením vodičů | kus | 5 | 0 | 0 | CS ÚRS 2020 02 |  |  | základní | 0.274 | 1.37 | 0 | 0 | 0 | 0 | 16 | K | 2 |  |  |  | ROZPOCET | 0 | 0 | 0 | 0 | 0 | 1 | 0 | 16 | 1364593860
| P |  | Poznámka k položce: vrtání otvorů do panelu součástí dodávky skříně | [15 empty] | P | 2
| VV |  | "vrtání otvorů do panelu součástí dodávky skříně" 5 |  | 5 | [13 empty] | VV | 2 | 2 | True | 1 | ROZPOCET
20 | M | 1181948 | ZASUVKA VESTAVNA 16A/250V IP54 104-0B | kus | 5 | 0 | 0 | materiály online |  |  | základní | 0 | 0 | 4e-05 | 0.0002 | 0 | 0 | 32 | M | 2 |  |  |  | ROZPOCET | 0 | 0 | 0 | 0 | 0 | 1 | 0 | 16 | 1677178319
21 | K | 741313034 | Montáž zásuvka vestavná šroubové připojení 3P+N+PE se zapojením vodičů (vrtání otvorů do panelu součástí dodávky skříně) | kus | 2 | 0 | 0 | CS ÚRS 2020 02 |  |  | základní | 0.306 | 0.612 | 0 | 0 | 0 | 0 | 16 | K | 2 |  |  |  | ROZPOCET | 0 | 0 | 0 | 0 | 0 | 1 | 0 | 16 | 451336572
| P |  | Poznámka k položce: vrtání otvorů do panelu součástí dodávky skříně | [15 empty] | P | 2
22 | M | 1182297 | ZASUVKA VESTAVNA 16A/5P 400V IP44 415-6 | kus | 1 | 0 | 0 | materiály online |  |  | základní | 0 | 0 | 0.00015 | 0.00015 | 0 | 0 | 32 | M | 2 |  |  |  | ROZPOCET | 0 | 0 | 0 | 0 | 0 | 1 | 0 | 16 | 1343999848
23 | M | 1182295 | ZASUVKA VESTAVNA 32A/5P 400V IP44 425-6 | kus | 1 | 0 | 0 | materiály online |  |  | základní | 0 | 0 | 0.00022 | 0.00022 | 0 | 0 | 32 | M | 2 |  |  |  | ROZPOCET | 0 | 0 | 0 | 0 | 0 | 1 | 0 | 16 | 726171482
24 | K | 741320041 | Montáž pojistka - patrona do 60 A se styčným kroužkem | kus | 6 | 0 | 0 | CS ÚRS 2020 02 |  |  | základní | 0.017 | 0.102 | 0 | 0 | 0 | 0 | 16 | K | 2 |  |  |  | ROZPOCET | 0 | 0 | 0 | 0 | 0 | 1 | 0 | 16 | -163643830
25 | M | 1201910 | POJISTKA PV10 20A GG OEZ | kus | 3 | 0 | 0 | materiály online |  |  | základní | 0 | 0 | 1e-05 | 3e-05 | 0 | 0 | 32 | M | 2 |  |  |  | ROZPOCET | 0 | 0 | 0 | 0 | 0 | 1 | 0 | 16 | 2009185914
26 | M | 1201911 | POJISTKA PV10 32A GG OEZ | kus | 3 | 0 | 0 | materiály online |  |  | základní | 0 | 0 | 1e-05 | 3e-05 | 0 | 0 | 32 | M | 2 |  |  |  | ROZPOCET | 0 | 0 | 0 | 0 | 0 | 1 | 0 | 16 | -1166665373
27 | K | 741320101 | Montáž jističů jednopólových nn do 25 A bez krytu | kus | 2 | 0 | 0 | CS ÚRS 2020 02 |  |  | základní | 0.19 | 0.38 | 0 | 0 | 0 | 0 | 16 | K | 2 |  |  |  | ROZPOCET | 0 | 0 | 0 | 0 | 0 | 1 | 0 | 16 | 583673682
28 | M | 1180860 | JISTIC PL6-C16/1 | kus | 2 | 0 | 0 | materiály online |  |  | základní | 0 | 0 | 0.00012 | 0.00024 | 0 | 0 | 32 | M | 2 |  |  |  | ROZPOCET | 0 | 0 | 0 | 0 | 0 | 1 | 0 | 16 | -1328063797
29 | K | 741320131 | Montáž jističů dvoupólových nn do 25 A bez krytu | kus | 1 | 0 | 0 | CS ÚRS 2020 02 |  |  | základní | 0.291 | 0.291 | 0 | 0 | 0 | 0 | 16 | K | 2 |  |  |  | ROZPOCET | 0 | 0 | 0 | 0 | 0 | 1 | 0 | 16 | -1944536853
30 | M | 1191277 | OTOCNY SPINAC Z-DSU1-102 /Z8-DS 210/ | kus | 1 | 0 | 0 | materiály online |  |  | základní | 0 | 0 | 0.00012 | 0.00012 | 0 | 0 | 32 | M | 2 |  |  |  | ROZPOCET | 0 | 0 | 0 | 0 | 0 | 1 | 0 | 16 | -187395
31 | K | 741320161 | Montáž jističů třípólových nn do 25 A bez krytu | kus | 2 | 0 | 0 | CS ÚRS 2020 02 |  |  | základní | 0.348 | 0.696 | 0 | 0 | 0 | 0 | 16 | K | 2 |  |  |  | ROZPOCET | 0 | 0 | 0 | 0 | 0 | 1 | 0 | 16 | -1407265854
32 | M | 1180833 | JISTIC PL6-C25/3 | kus | 1 | 0 | 0 | materiály online |  |  | základní | 0 | 0 | 0.00036 | 0.00036 | 0 | 0 | 32 | M | 2 |  |  |  | ROZPOCET | 0 | 0 | 0 | 0 | 0 | 1 | 0 | 16 | 1061755688
33 | M | 1180837 | JISTIC PL6-C16/3 | kus | 1 | 0 | 0 | materiály online |  |  | základní | 0 | 0 | 0.00036 | 0.00036 | 0 | 0 | 32 | M | 2 |  |  |  | ROZPOCET | 0 | 0 | 0 | 0 | 0 | 1 | 0 | 16 | 692694080
34 | K | 741320171 | Montáž jističů třípólových nn do 63 A bez krytu | kus | 2 | 0 | 0 | CS ÚRS 2020 02 |  |  | základní | 0.467 | 0.934 | 0 | 0 | 0 | 0 | 16 | K | 2 |  |  |  | ROZPOCET | 0 | 0 | 0 | 0 | 0 | 1 | 0 | 16 | 1490733488
35 | M | 1180869 | JISTIC PL6-B32/3 | kus | 1 | 0 | 0 | materiály online |  |  | základní | 0 | 0 | 0.00036 | 0.00036 | 0 | 0 | 32 | M | 2 |  |  |  | ROZPOCET | 0 | 0 | 0 | 0 | 0 | 1 | 0 | 16 | 918032234
36 | M | 1180611 | HLAVNI VYPINAC 3P 63A IS-63/3 | kus | 1 | 0 | 0 | materiály online |  |  | základní | 0 | 0 | 0.00032 | 0.00032 | 0 | 0 | 32 | M | 2 |  |  |  | ROZPOCET | 0 | 0 | 0 | 0 | 0 | 1 | 0 | 16 | -1158200524
37 | K | 741321001 | Montáž proudových chráničů dvoupólových nn do 25 A bez krytu | kus | 6 | 0 | 0 | CS ÚRS 2020 02 |  |  | základní | 0.291 | 1.746 | 0 | 0 | 0 | 0 | 16 | K | 2 |  |  |  | ROZPOCET | 0 | 0 | 0 | 0 | 0 | 1 | 0 | 16 | -1944343251
38 | M | 1202327 | KOMBICHRANIC PFL7-16/1N/C/003-A | kus | 1 | 0 | 0 | materiály online |  |  | základní | 0 | 0 | 0.0002 | 0.0002 | 0 | 0 | 32 | M | 2 |  |  |  | ROZPOCET | 0 | 0 | 0 | 0 | 0 | 1 | 0 | 16 | -1633222438
39 | M | 1215058 | KOMBICHRANIC PFL7-16/1N/B/003-A | kus | 1 | 0 | 0 | materiály online |  |  | základní | 0 | 0 | 0.0002 | 0.0002 | 0 | 0 | 32 | M | 2 |  |  |  | ROZPOCET | 0 | 0 | 0 | 0 | 0 | 1 | 0 | 16 | 262284462
40 | M | 1178408 | KOMBICHRANIC PFL7-6/1N/B/003-A | kus | 2 | 0 | 0 | materiály online |  |  | základní | 0 | 0 | 0.0002 | 0.0004 | 0 | 0 | 32 | M | 2 |  |  |  | ROZPOCET | 0 | 0 | 0 | 0 | 0 | 1 | 0 | 16 | -338783651
41 | M | 1178052 | KOMBICHRANIC PFL7-10/1N/B/003-A | kus | 1 | 0 | 0 | materiály online |  |  | základní | 0 | 0 | 0.0002 | 0.0002 | 0 | 0 | 32 | M | 2 |  |  |  | ROZPOCET | 0 | 0 | 0 | 0 | 0 | 1 | 0 | 16 | 1013025262
42 | M | 1182786 | KOMBICHRANIC PFL7-10/1N/C/003-A | kus | 1 | 0 | 0 | materiály online |  |  | základní | 0 | 0 | 0.0002 | 0.0002 | 0 | 0 | 32 | M | 2 |  |  |  | ROZPOCET | 0 | 0 | 0 | 0 | 0 | 1 | 0 | 16 | 556839083
43 | K | 741321041 | Montáž proudových chráničů čtyřpólových nn do 63 A bez krytu | kus | 1 | 0 | 0 | CS ÚRS 2020 02 |  |  | základní | 0.573 | 0.573 | 0 | 0 | 0 | 0 | 16 | K | 2 |  |  |  | ROZPOCET | 0 | 0 | 0 | 0 | 0 | 1 | 0 | 16 | -933001024
44 | M | 1187864 | PROUDOVY CHRANIC PF7-40/4/003-A | kus | 1 | 0 | 0 | materiály online |  |  | základní | 0 | 0 | 0.00032 | 0.00032 | 0 | 0 | 32 | M | 2 |  |  |  | ROZPOCET | 0 | 0 | 0 | 0 | 0 | 1 | 0 | 16 | 1306566304
45 | K | 741330042 | Montáž stykač střídavý vestavný třípólový do 25 A | kus | 1 | 0 | 0 | CS ÚRS 2020 02 |  |  | základní | 0.527 | 0.527 | 0 | 0 | 0 | 0 | 16 | K | 2 |  |  |  | ROZPOCET | 0 | 0 | 0 | 0 | 0 | 1 | 0 | 16 | 851125447
46 | M | 1188298 | INSTAL. STYKAC 25A 230V Z-SCH230/25-40 | kus | 1 | 0 | 0 | materiály online |  |  | základní | 0 | 0 | 0.00022 | 0.00022 | 0 | 0 | 32 | M | 2 |  |  |  | ROZPOCET | 0 | 0 | 0 | 0 | 0 | 1 | 0 | 16 | 1616307653
47 | K | 741330053 | Montáž stykač střídavý vestavný čtyřpólový do 40 A | kus | 1 | 0 | 0 | CS ÚRS 2020 02 |  |  | základní | 0.683 | 0.683 | 0 | 0 | 0 | 0 | 16 | K | 2 |  |  |  | ROZPOCET | 0 | 0 | 0 | 0 | 0 | 1 | 0 | 16 | 1801835536
48 | M | 10.034.405 | Stykač Z-SCH230/40-40 230VAC | kus | 1 | 0 | 0 | materiály online |  |  | základní | 0 | 0 | 0 | 0 | 0 | 0 | 32 | M | 2 |  |  |  | ROZPOCET | 0 | 0 | 0 | 0 | 0 | 1 | 0 | 16 | -617121765
49 | K | 741331032 | Montáž elektroměru třífázového bez zapojení vodičů | kus | 1 | 0 | 0 | CS ÚRS 2020 02 |  |  | základní | 0.318 | 0.318 | 0 | 0 | 0 | 0 | 16 | K | 2 |  |  |  | ROZPOCET | 0 | 0 | 0 | 0 | 0 | 1 | 0 | 16 | -1304693205
50 | M | 1147270 | ELEKTROMER DTS 353-L 80A 4,5MOD. LCD | kus | 1 | 0 | 0 | materiály online |  |  | základní | 0 | 0 | 0.00046 | 0.00046 | 0 | 0 | 32 | M | 2 |  |  |  | ROZPOCET | 0 | 0 | 0 | 0 | 0 | 1 | 0 | 16 | -170557666
51 | K | 741350002 | Montáž transformátor jednofázový nn vestavný 1x primár - 1x sekundár do 1000 VA se zapojením vodičů | kus | 1 | 0 | 0 | CS ÚRS 2020 02 |  |  | základní | 0.718 | 0.718 | 0 | 0 | 0 | 0 | 16 | K | 2 |  |  |  | ROZPOCET | 0 | 0 | 0 | 0 | 0 | 1 | 0 | 16 | -128175067
52 | M | 1167279 | TRAFO JBC E4040-0699 230V/24V 250VA | kus | 1 | 0 | 0 | materiály online |  |  | základní | 0 | 0 | 0.00495 | 0.00495 | 0 | 0 | 32 | M | 2 |  |  |  | ROZPOCET | 0 | 0 | 0 | 0 | 0 | 1 | 0 | 16 | 607867156
53 | K | 741410042 | Montáž vodič uzemňovací drát nebo lano D do 10 mm v průmysl výstavbě | m | 25 | 0 | 0 | CS ÚRS 2020 02 |  |  | základní | 0.065 | 1.625 | 0 | 0 | 0 | 0 | 16 | K | 2 |  |  |  | ROZPOCET | 0 | 0 | 0 | 0 | 0 | 1 | 0 | 16 | -1907619111
54 | M | 35441073 | drát D 10mm FeZn | kg | 16.304 | 0 | 0 | CS ÚRS 2020 02 |  |  | základní | 0 | 0 | 0.001 | 0.016304 | 0 | 0 | 32 | M | 2 |  |  |  | ROZPOCET | 0 | 0 | 0 | 0 | 0 | 1 | 0 | 16 | 167432866
| VV |  | 25/1,61 |  | 15.528 | [13 empty] | VV | 2 | 2 | True | 1 | ROZPOCET
| VV |  | 15,528*1,05 'Přepočtené koeficientem množství |  | 16.304 | [13 empty] | VV | 2 | 2 | False | 1 | ROZPOCET
55 | K | 741420021 | Montáž svorka hromosvodná se 2 šrouby | kus | 3 | 0 | 0 | CS ÚRS 2020 02 |  |  | základní | 0.252 | 0.756 | 0 | 0 | 0 | 0 | 16 | K | 2 |  |  |  | ROZPOCET | 0 | 0 | 0 | 0 | 0 | 1 | 0 | 16 | -1124945674
56 | M | 35442033 | svorka uzemnění nerez spojovací | kus | 2 | 0 | 0 | CS ÚRS 2020 02 |  |  | základní | 0 | 0 | 0.00012 | 0.00024 | 0 | 0 | 32 | M | 2 |  |  |  | ROZPOCET | 0 | 0 | 0 | 0 | 0 | 1 | 0 | 16 | -2060142623
57 | M | 35442036 | svorka uzemnění nerez připojovací | kus | 1 | 0 | 0 | CS ÚRS 2020 02 |  |  | základní | 0 | 0 | 0.00014 | 0.00014 | 0 | 0 | 32 | M | 2 |  |  |  | ROZPOCET | 0 | 0 | 0 | 0 | 0 | 1 | 0 | 16 | -1550692413
58 | K | 741810001 | Celková prohlídka elektrického rozvodu a zařízení do 100 000,- Kč | kus | 1 | 0 | 0 | CS ÚRS 2020 02 |  |  | základní | 12.398 | 12.398 | 0 | 0 | 0 | 0 | 16 | K | 2 |  |  |  | ROZPOCET | 0 | 0 | 0 | 0 | 0 | 1 | 0 | 16 | 682960985
59 | K | 741811011 | Kontrola rozvaděč nn silový hmotnosti do 200 kg | kus | 1 | 0 | 0 | CS ÚRS 2020 02 |  |  | základní | 2.885 | 2.885 | 0 | 0 | 0 | 0 | 16 | K | 2 |  |  |  | ROZPOCET | 0 | 0 | 0 | 0 | 0 | 1 | 0 | 16 | 429570197
| D | M | Práce a dodávky M |  |  |  | 0 | [5 empty] | 13.077 |  | 0.04895 |  | 0 | 3 | D | 0 |  |  |  | ROZPOCET | [6 empty] | 0
| D | 46-M | Zemní práce při extr.mont.pracích |  |  |  | 0 | [5 empty] | 13.077 |  | 0.04895 |  | 0 | 3 | D | 1 |  |  |  | ROZPOCET | [6 empty] | 0
60 | K | 460010023 | Vytyčení trasy vedení kabelového podzemního v terénu volném | km | 0.2 | 0 | 0 | CS ÚRS 2020 02 |  |  | základní | 3.51 | 0.702 | 0.0088 | 0.00176 | 0 | 0 | 64 | K | 2 |  |  |  | ROZPOCET | 0 | 0 | 0 | 0 | 0 | 1 | 0 | 64 | -1366228635
61 | K | 460742111.1 | Osazení kabelových prostupů z trub plastových do rýhy bez obsypu průměru do 10 cm (obsyb trubky z prohozeného výkopku uložení ve společné trase s kabelem VO = výkop součástí výkazu SO 05) | m | 165 | 0 | 0 | vlastní |  |  | základní | 0.075 | 12.375 | 0 | 0 | 0 | 0 | 64 | K | 2 |  |  |  | ROZPOCET | 0 | 0 | 0 | 0 | 0 | 1 | 0 | 64 | -1410911980
| P |  | Poznámka k položce: obsyb trubky z prohozeného výkopku uložení ve společné trase s kabelem VO = výkop součástí výkazu SO 05 | [15 empty] | P | 2
62 | M | 34571351 | trubka elektroinstalační ohebná dvouplášťová korugovaná (chránička) D 41/50mm, HDPE+LDPE | m | 181.5 | 0 | 0 | CS ÚRS 2020 02 |  |  | základní | 0 | 0 | 0.00026 | 0.04719 | 0 | 0 | 128 | M | 2 |  |  |  | ROZPOCET | 0 | 0 | 0 | 0 | 0 | 1 | 0 | 128 | -1144394500
| VV |  | 165*1,1 'Přepočtené koeficientem množství |  | 181.5 | [13 empty] | VV | 2 | 2 | False | 1 | ROZPOCET
| D | HZS | Hodinové zúčtovací sazby |  |  |  | 0 | [5 empty] | 25 |  | 0 |  | 0 | 4 | D | 0 |  |  |  | ROZPOCET | [6 empty] | 0
63 | K | HZS2221 | Hodinová zúčtovací sazba elektrikář | hod | 25 | 0 | 0 | CS ÚRS 2020 02 |  |  | základní | 1 | 25 | 0 | 0 | 0 | 0 | 512 | K | 1 |  |  |  | ROZPOCET | 0 | 0 | 0 | 0 | 0 | 1 | 0 | 512 | 414541452
| P |  | Poznámka k položce: práce neuvedené v jiných položkách zapojení a popisy rozváděče | [15 empty] | P | 1
| VV |  | "práce neuvedené v jiných položkách zapojení a popisy rozváděče" 25 |  | 25 | [13 empty] | VV | 1 | 2 | True | 1 | ROZPOCET

## SO 07 - VODOVOD
[9 empty] | >> skryté sloupce << | [9 empty] | {23092b41-55c2-4232-8601-c56ac0400444} | [5 empty] | LOZE | 0,852 | 2
[19 empty] | 2 | [5 empty] | OBSYP | 2,622 | 2
| KRYCÍ LIST SOUPISU PRACÍ | [8 empty] | v --- níže se nacházejí doplnkové a pomocné údaje k sestavám --- v | [8 empty] | False | [5 empty] | ODVOZ07 | 3,602 | 2
[25 empty] | PE32 | 8,4 | 2
| Stavba: | [23 empty] | VYKOP1 | 0,4 | 2
|  | MĚSTSKÁ PLÁŽ AREÁLU KAMENCOVÉHO JEZERA | [22 empty] | VYKOP2 | 9,776 | 2
| Objekt: | [23 empty] | ZASYP | 6,574 | 2
SO 07 - VODOVOD
| KSO: |  | 827 19 11 |  |  | CC-CZ: | 22221
| Místo: |  | CHOMUTOV |  |  | Datum: | 25. 1. 2021
| CZ-CPV: |  | 45231300-8 |  |  | CZ-CPA: | 42.21.22
| Zadavatel: |  |  |  |  | IČ: | 00261891
|  | Statutární město Chomutov,Zborovská 4602,Chomutov |  |  |  | DIČ: | CZ00261891
| Zhotovitel: |  |  |  |  | IČ:
DIČ:
| Projektant: |  |  |  |  | IČ: | 75518872
|  | Ing. Mgr. Lucie Radilová, DiS |  |  |  | DIČ: | CZ8054283963
| Zpracovatel: |  |  |  |  | IČ: | 64596605
|  | Ing. Obrtel Michal |  |  |  | DIČ: | CZ6110310745
Poznámka:
Soupis prací je sestaven za využití položek Cenové soustavy ÚRS 2020-02 (CS). Cenové a technické podmínky položek CS ÚRS, které nejsou uvedeny v soupisu prací (tzv. úvodní části katalogů) jsou neomezeně dálkově k dispozici na www.cs-urs.cz. Položky soupisu prací, které nemají ve sloupci "Cenová soustava" uveden žádný údaj, nepochází z CS. Tyto položky byly vytvořeny pouze pro tento rozpočet a nenacházejí se v žádné cenové soustavě. Pokud byl v rozpočtu uveden konkrétní obchodní název materiálu nebo výrobku, byl použit s cílem zadavatele stanovit minimální kvalitativní standard. Výkaz výměr, který se vztahuje k více položkám je nahrazen odpovídajícím slovem "FIGUROU". Figura je uvedena ve sloupci "Kód" v položce, kde byla spočítána.
| Cena bez DPH | [5 empty] | 0
|  |  | Základ daně |  |  | Sazba daně | Výše daně
| DPH | základní | 0 |  |  | 21% | 0
|  | snížená | 0 |  |  | 15% | 0
|  | zákl. přenesená | 0 |  |  | 21% | 0
|  | sníž. přenesená | 0 |  |  | 15% | 0
|  | nulová | 0 |  |  | 0% | 0
| Cena s DPH |  |  | v | CZK |  | 0
| Projektant |  |  | Zpracovatel
| Datum a podpis: |  | Razítko | Datum a podpis: |  |  | Razítko
| Objednavatel |  |  | Zhotovitel
| Datum a podpis: |  | Razítko | Datum a podpis: |  |  | Razítko
REKAPITULACE ČLENĚNÍ SOUPISU PRACÍ
Stavba:
MĚSTSKÁ PLÁŽ AREÁLU KAMENCOVÉHO JEZERA
Objekt:
SO 07 - VODOVOD
Místo: |  |  | CHOMUTOV |  |  | Datum: | 25. 1. 2021
Zadavatel: |  |  | Statutární město Chomutov,Zborovská 4602,Chomutov |  |  | Projektant: | Ing. Mgr. Lucie Radilová, DiS
Zhotovitel: | [5 empty] | Zpracovatel: | Ing. Obrtel Michal
Kód dílu - Popis | [6 empty] | Cena celkem [CZK]
Náklady ze soupisu prací | [6 empty] | 0 | [12 empty] | -1
| HSV - Práce a dodávky HSV | [5 empty] | 0
| 1 - Zemní práce | [5 empty] | 0
| 4 - Vodorovné konstrukce | [5 empty] | 0
| 8 - Trubní vedení | [5 empty] | 0
| 998 - Přesun hmot | [5 empty] | 0
| PSV - Práce a dodávky PSV | [5 empty] | 0
| 722 - Zdravotechnika - vnitřní vodovod | [5 empty] | 0
SOUPIS PRACÍ
Stavba:
MĚSTSKÁ PLÁŽ AREÁLU KAMENCOVÉHO JEZERA
Objekt:
SO 07 - VODOVOD
Místo: |  |  | CHOMUTOV |  |  | Datum: | 25. 1. 2021
Zadavatel: |  |  | Statutární město Chomutov,Zborovská 4602,Chomutov |  |  | Projektant: | Ing. Mgr. Lucie Radilová, DiS
Zhotovitel: | [5 empty] | Zpracovatel: | Ing. Obrtel Michal
PČ | Typ | Kód | Popis | MJ | Množství | J.cena [CZK] | Cena celkem [CZK] | Cenová soustava |  |  | DPH | J. Nh [h] | Nh celkem [h] | J. hmotnost [t] | Hmotnost celkem [t] | J. suť [t] | Suť Celkem [t]
Náklady soupisu celkem | [6 empty] | 0 | [5 empty] | 52.1424 |  | 0.18315 |  | 4e-05 |  | D | -1 | [13 empty] | 0
| D | HSV | Práce a dodávky HSV |  |  |  | 0 | [5 empty] | 50.1662 |  | 0.18079 |  | 0 | 1 | D | 0 |  |  |  | ROZPOCET | [9 empty] | 0
| D | 1 | Zemní práce |  |  |  | 0 | [5 empty] | 32.6303 |  | 0.018564 |  | 0 | 1 | D | 1 |  |  |  | ROZPOCET | [9 empty] | 0
1 | K | 132212111 | Hloubení rýh š do 800 mm v soudržných horninách třídy těžitelnosti I, skupiny 3 ručně | m3 | 0.4 | 0 | 0 | CS ÚRS 2020 02 |  |  | základní | 4.493 | 1.7972 | 0 | 0 | 0 | 0 | 4 | K | 2 |  |  |  | ROZPOCET |  |  |  | 0 | 0 | 0 | 0 | 0 | 1 | 0 | 4 | 236651472
| VV |  | 0,4*0,4*2,5 |  | 0.4 | [13 empty] | VV | 2 | 2 | True | 0 | ROZPOCET
| VV | VYKOP1 | Součet |  | 0.4 | [13 empty] | VV | 2 | 4 | True | 1 | ROZPOCET
2 | K | 132251251 | Hloubení rýh nezapažených š do 2000 mm v hornině třídy těžitelnosti I, skupiny 3 objem do 20 m3 strojně | m3 | 9.776 | 0 | 0 | CS ÚRS 2020 02 |  |  | základní | 1.267 | 12.3862 | 0 | 0 | 0 | 0 | 4 | K | 2 |  |  |  | ROZPOCET |  |  |  | 0 | 0 | 0 | 0 | 0 | 1 | 0 | 4 | -1062175556
| VV |  | " přípojka sprch " | [15 empty] | VV | 2 | 1 | True | 0 | ROZPOCET
| VV |  | 0,8*1,3*(PE32+0,5*2) |  | 9.776 | [13 empty] | VV | 2 | 2 | True | 0 | ROZPOCET
| VV | VYKOP2 | Součet |  | 9.776 | [13 empty] | VV | 2 | 4 | True | 1 | ROZPOCET
3 | K | 139001101 | Příplatek za ztížení vykopávky v blízkosti podzemního vedení | m3 | 1.04 | 0 | 0 | CS ÚRS 2020 02 |  |  | základní | 1.763 | 1.8335 | 0 | 0 | 0 | 0 | 4 | K | 2 |  |  |  | ROZPOCET |  |  |  | 0 | 0 | 0 | 0 | 0 | 1 | 0 | 4 | 464267215
| VV |  | " u napojovaného potrubí navrtáv. pásem " | [15 empty] | VV | 2 | 1 | True | 0 | ROZPOCET
| VV |  | 0,8*1,3*1,0 |  | 1.04 | [13 empty] | VV | 2 | 2 | True | 1 | ROZPOCET
4 | K | 151101201 | Zřízení příložného pažení stěn výkopu hl do 4 m | m2 | 26.52 | 0 | 0 | CS ÚRS 2020 02 |  |  | základní | 0.156 | 4.1371 | 0.0007 | 0.018564 | 0 | 0 | 4 | K | 2 |  |  |  | ROZPOCET |  |  |  | 0 | 0 | 0 | 0 | 0 | 1 | 0 | 4 | -49841017
| VV |  | " přípojka sprch " | [15 empty] | VV | 2 | 1 | True | 0 | ROZPOCET
| VV |  | 2*(0,8+PE32+0,5*2)*1,3 |  | 26.52 | [13 empty] | VV | 2 | 2 | True | 1 | ROZPOCET
5 | K | 151101211 | Odstranění příložného pažení stěn hl do 4 m | m2 | 26.52 | 0 | 0 | CS ÚRS 2020 02 |  |  | základní | 0.095 | 2.5194 | 0 | 0 | 0 | 0 | 4 | K | 2 |  |  |  | ROZPOCET |  |  |  | 0 | 0 | 0 | 0 | 0 | 1 | 0 | 4 | -332160248
6 | K | 162751117 | Vodorovné přemístění do 10000 m výkopku/sypaniny z horniny třídy těžitelnosti I, skupiny 1 až 3 | m3 | 3.602 | 0 | 0 | CS ÚRS 2020 02 |  |  | základní | 0.087 | 0.31337 | 0 | 0 | 0 | 0 | 4 | K | 2 |  |  |  | ROZPOCET |  |  |  | 0 | 0 | 0 | 0 | 0 | 1 | 0 | 4 | 1879290229
| VV |  | VYKOP1 |  | 0.4 | [13 empty] | VV | 2 | 2 | True | 0 | ROZPOCET
| VV |  | VYKOP2 |  | 9.776 | [13 empty] | VV | 2 | 2 | True | 0 | ROZPOCET
| VV |  | -ZASYP |  | -6.574 | [13 empty] | VV | 2 | 2 | True | 0 | ROZPOCET
| VV | ODVOZ07 | Součet |  | 3.602 | [13 empty] | VV | 2 | 4 | True | 1 | ROZPOCET
7 | K | 171201231-11 | Náklady na recyklaci zeminy a kamení ve vlastním odpadovém hospodářství zhotovitele nebo poplatek za uložení na recyklační skládce kód odpadu 17 05 04 | t | 6.304 | 0 | 0 | vlastní |  |  | základní | 0 | 0 | 0 | 0 | 0 | 0 | 4 | K | 2 |  |  |  | ROZPOCET |  |  |  | 0 | 0 | 0 | 0 | 0 | 1 | 0 | 4 | 956979210
| VV |  | ODVOZ07*(1,7+1,8)/2 |  | 6.304 | [13 empty] | VV | 2 | 2 | True | 1 | ROZPOCET
8 | K | 171251201 | Uložení sypaniny na skládky nebo meziskládky | m3 | 3.602 | 0 | 0 | CS ÚRS 2020 02 |  |  | základní | 0.009 | 0.032418 | 0 | 0 | 0 | 0 | 4 | K | 2 |  |  |  | ROZPOCET |  |  |  | 0 | 0 | 0 | 0 | 0 | 1 | 0 | 4 | -2143242522
| VV |  | ODVOZ07 |  | 3.602 | [13 empty] | VV | 2 | 2 | True | 1 | ROZPOCET
9 | K | 174101101 | Zásyp jam, šachet rýh nebo kolem objektů sypaninou se zhutněním | m3 | 6.574 | 0 | 0 | CS ÚRS 2020 02 |  |  | základní | 0.328 | 2.1563 | 0 | 0 | 0 | 0 | 4 | K | 2 |  |  |  | ROZPOCET |  |  |  | 0 | 0 | 0 | 0 | 0 | 1 | 0 | 4 | -122328652
| VV |  | " prostor k zásypu rýha " VYKOP1+VYKOP2 |  | 10.176 | [13 empty] | VV | 2 | 2 | True | 0 | ROZPOCET
| VV |  | " odpočet vestavěného vodovodu " | [15 empty] | VV | 2 | 1 | True | 0 | ROZPOCET
| VV |  | -0,8*(0,1+0,032+0,3)*(PE32+0,5*2) |  | -3.249 | [13 empty] | VV | 2 | 2 | True | 0 | ROZPOCET
| VV |  | -0,4*(0,1+0,025+0,1)*2,5-0,4*0,4*0,4*2 |  | -0.353 | [13 empty] | VV | 2 | 2 | True | 0 | ROZPOCET
| VV | ZASYP | Součet |  | 6.574 | [13 empty] | VV | 2 | 4 | True | 1 | ROZPOCET
10 | K | 174112109 | Příplatek k zásypu při překopech inženýrských sítí za ruční prohození sypaniny sítem | m3 | 6.574 | 0 | 0 | CS ÚRS 2020 02 |  |  | základní | 0.854 | 5.6142 | 0 | 0 | 0 | 0 | 4 | K | 2 |  |  |  | ROZPOCET |  |  |  | 0 | 0 | 0 | 0 | 0 | 1 | 0 | 4 | -1096254192
| VV |  | ZASYP |  | 6.574 | [13 empty] | VV | 2 | 2 | True | 1 | ROZPOCET
11 | K | 175151101 | Obsypání potrubí strojně sypaninou bez prohození, uloženou do 3 m | m3 | 2.622 | 0 | 0 | CS ÚRS 2020 02 |  |  | základní | 0.435 | 1.1406 | 0 | 0 | 0 | 0 | 4 | K | 2 |  |  |  | ROZPOCET |  |  |  | 0 | 0 | 0 | 0 | 0 | 1 | 0 | 4 | 1459393125
| VV |  | " potrubí " | [15 empty] | VV | 2 | 1 | True | 0 | ROZPOCET
| VV |  | 0,8*(0,032+0,3)*(PE32+0,5*2) |  | 2.497 | [13 empty] | VV | 2 | 2 | True | 0 | ROZPOCET
| VV |  | 0,4*(0,025+0,1)*2,5 |  | 0.125 | [13 empty] | VV | 2 | 2 | True | 0 | ROZPOCET
| VV | OBSYP | Součet |  | 2.622 | [13 empty] | VV | 2 | 4 | True | 1 | ROZPOCET
12 | M | 58331351 | kamenivo těžené drobné frakce 0/4 | t | 5.244 | 0 | 0 | CS ÚRS 2020 02 |  |  | základní | 0 | 0 | 0 | 0 | 0 | 0 | 8 | M | 2 |  |  |  | ROZPOCET |  |  |  | 0 | 0 | 0 | 0 | 0 | 1 | 0 | 4 | -471282200
| VV |  | OBSYP*2,0 |  | 5.244 | [13 empty] | VV | 2 | 2 | True | 1 | ROZPOCET
13 | K | 167151101 | Nakládání výkopku z hornin třídy těžitelnosti I, skupiny 1 až 3 do 100 m3 | m3 | 2.622 | 0 | 0 | CS ÚRS 2020 02 |  |  | základní | 0.197 | 0.51653 | 0 | 0 | 0 | 0 | 4 | K | 2 |  |  |  | ROZPOCET |  |  |  | 0 | 0 | 0 | 0 | 0 | 1 | 0 | 4 | -223217602
| VV |  | " přesun hmot " OBSYP |  | 2.622 | [13 empty] | VV | 2 | 2 | True | 1 | ROZPOCET
14 | K | 162251102 | Vodorovné přemístění do 50 m výkopku/sypaniny z horniny třídy těžitelnosti I, skupiny 1 až 3 | m3 | 2.622 | 0 | 0 | CS ÚRS 2020 02 |  |  | základní | 0.07 | 0.18354 | 0 | 0 | 0 | 0 | 4 | K | 2 |  |  |  | ROZPOCET |  |  |  | 0 | 0 | 0 | 0 | 0 | 1 | 0 | 4 | -568023326
| D | 4 | Vodorovné konstrukce |  |  |  | 0 | [5 empty] | 1.6716 |  | 0 |  | 0 | 1 | D | 1 |  |  |  | ROZPOCET | [9 empty] | 0
15 | K | 451572111 | Lože pod potrubí otevřený výkop z kameniva drobného těženého | m3 | 0.852 | 0 | 0 | CS ÚRS 2020 02 |  |  | základní | 1.695 | 1.4441 | 0 | 0 | 0 | 0 | 4 | K | 2 |  |  |  | ROZPOCET |  |  |  | 0 | 0 | 0 | 0 | 0 | 1 | 0 | 4 | -322058964
| VV |  | " lože potrubí " 0,1*0,8*(PE32+0,5*2) |  | 0.752 | [13 empty] | VV | 2 | 2 | True | 0 | ROZPOCET
| VV |  | " lože potrubí " 0,1*0,4*2,5 |  | 0.1 | [13 empty] | VV | 2 | 2 | True | 0 | ROZPOCET
| VV | LOZE | Součet |  | 0.852 | [13 empty] | VV | 2 | 4 | True | 1 | ROZPOCET
16 | K | 167151101 | Nakládání výkopku z hornin třídy těžitelnosti I, skupiny 1 až 3 do 100 m3 | m3 | 0.852 | 0 | 0 | CS ÚRS 2020 02 |  |  | základní | 0.197 | 0.16784 | 0 | 0 | 0 | 0 | 4 | K | 2 |  |  |  | ROZPOCET |  |  |  | 0 | 0 | 0 | 0 | 0 | 1 | 0 | 4 | 1395150219
| VV |  | " přesun hmot " LOZE |  | 0.852 | [13 empty] | VV | 2 | 2 | True | 1 | ROZPOCET
17 | K | 162251102 | Vodorovné přemístění do 50 m výkopku/sypaniny z horniny třídy těžitelnosti I, skupiny 1 až 3 | m3 | 0.852 | 0 | 0 | CS ÚRS 2020 02 |  |  | základní | 0.07 | 0.05964 | 0 | 0 | 0 | 0 | 4 | K | 2 |  |  |  | ROZPOCET |  |  |  | 0 | 0 | 0 | 0 | 0 | 1 | 0 | 4 | -1316762328
| D | 8 | Trubní vedení |  |  |  | 0 | [5 empty] | 15.5964 |  | 0.16222 |  | 0 | 1 | D | 1 |  |  |  | ROZPOCET | [9 empty] | 0
18 | K | 871161211 | Montáž potrubí z PE100 SDR 11 otevřený výkop svařovaných elektrotvarovkou D 32 x 3,0 mm | m | 8.4 | 0 | 0 | CS ÚRS 2020 02 |  |  | základní | 0.171 | 1.4364 | 0 | 0 | 0 | 0 | 4 | K | 2 |  |  |  | ROZPOCET |  |  |  | 0 | 0 | 0 | 0 | 0 | 1 | 0 | 4 | -2052298217
| VV |  | 8,4 |  | 8.4 | [13 empty] | VV | 2 | 2 | True | 0 | ROZPOCET
| VV | PE32 | Součet |  | 8.4 | [13 empty] | VV | 2 | 4 | True | 1 | ROZPOCET
19 | M | 28613524 | potrubí třívrstvé PE100 RC SDR11 32x3,0 dl 12m | m | 8.526 | 0 | 0 | CS ÚRS 2020 02 |  |  | základní | 0 | 0 | 0.00028 | 0.0023873 | 0 | 0 | 8 | M | 2 |  |  |  | ROZPOCET |  |  |  | 0 | 0 | 0 | 0 | 0 | 1 | 0 | 4 | 1132578284
| VV |  | PE32*1,015 |  | 8.526 | [13 empty] | VV | 2 | 2 | True | 1 | ROZPOCET
20 | K | 877161110 | Montáž elektrokolen 45° na vodovodním potrubí z PE trub d 32 | kus | 1 | 0 | 0 | CS ÚRS 2020 02 |  |  | základní | 0.465 | 0.465 | 0 | 0 | 0 | 0 | 4 | K | 2 |  |  |  | ROZPOCET |  |  |  | 0 | 0 | 0 | 0 | 0 | 1 | 0 | 4 | -9363944
21 | M | 28615010 | elektrokoleno 45° PE 100 PN16 D 32mm | kus | 1 | 0 | 0 | CS ÚRS 2020 02 |  |  | základní | 0 | 0 | 8e-05 | 8e-05 | 0 | 0 | 8 | M | 2 |  |  |  | ROZPOCET |  |  |  | 0 | 0 | 0 | 0 | 0 | 1 | 0 | 4 | -1232337018
22 | K | 877161112 | Montáž elektrokolen 90° na vodovodním potrubí z PE trub d 32 | kus | 4 | 0 | 0 | CS ÚRS 2020 02 |  |  | základní | 0.473 | 1.892 | 0 | 0 | 0 | 0 | 4 | K | 2 |  |  |  | ROZPOCET |  |  |  | 0 | 0 | 0 | 0 | 0 | 1 | 0 | 4 | -1624797491
23 | M | 28653052 | elektrokoleno 90° PE 100 D 32mm | kus | 4 | 0 | 0 | CS ÚRS 2020 02 |  |  | základní | 0 | 0 | 8e-05 | 0.00032 | 0 | 0 | 8 | M | 2 |  |  |  | ROZPOCET |  |  |  | 0 | 0 | 0 | 0 | 0 | 1 | 0 | 4 | 1755498092
24 | K | 877161113 | Montáž elektro T-kusů na vodovodním potrubí z PE trub d 32 | kus | 2 | 0 | 0 | CS ÚRS 2020 02 |  |  | základní | 0.532 | 1.064 | 0 | 0 | 0 | 0 | 4 | K | 2 |  |  |  | ROZPOCET |  |  |  | 0 | 0 | 0 | 0 | 0 | 1 | 0 | 4 | -814572633
25 | M | 28615011 | elektrotvarovka T-kus rovnoramenný PE 100 PN16 D 32mm | kus | 2 | 0 | 0 | CS ÚRS 2020 02 |  |  | základní | 0 | 0 | 0.00011 | 0.00022 | 0 | 0 | 8 | M | 2 |  |  |  | ROZPOCET |  |  |  | 0 | 0 | 0 | 0 | 0 | 1 | 0 | 4 | 509076786
26 | K | 877161201 | Montáž oblouků svařovaných na tupo na vodovodním potrubí z PE trub d 32 | kus | 3 | 0 | 0 | CS ÚRS 2020 02 |  |  | základní | 0.688 | 2.064 | 0 | 0 | 0 | 0 | 4 | K | 2 |  |  |  | ROZPOCET |  |  |  | 0 | 0 | 0 | 0 | 0 | 1 | 0 | 4 | 193510446
27 | M | 28653120 | redukce svařovací na tupo potrubí PE 100 SDR11 32/25 | kus | 3 | 0 | 0 | CS ÚRS 2020 02 |  |  | základní | 0 | 0 | 4e-05 | 0.00012 | 0 | 0 | 8 | M | 2 |  |  |  | ROZPOCET |  |  |  | 0 | 0 | 0 | 0 | 0 | 1 | 0 | 4 | 1642547935
28 | K | 879161111.1 | Napojení sprchy na přívod potrubí DN25 vč. všech potřebných fitinků a potrubí | kus | 3 | 0 | 0 | vlastní |  |  | základní | 0.412 | 1.236 | 0.00024 | 0.00072 | 0 | 0 | 4 | K | 2 |  |  |  | ROZPOCET |  |  |  | 0 | 0 | 0 | 0 | 0 | 1 | 0 | 4 | -1185109590
29 | K | 891359111.1 | Montáž navrtávacích pasů na potrubí z jakýchkoli trub DN 200 | kus | 1 | 0 | 0 | CS ÚRS 2020 02 |  |  | základní | 3.82 | 3.82 | 0 | 0 | 0 | 0 | 4 | K | 2 |  |  |  | ROZPOCET |  |  |  | 0 | 0 | 0 | 0 | 0 | 1 | 0 | 4 | -1679344098
30 | M | 42273573.1 | pás navrtávací se závitovým výstupem z tvárné litiny pro vodovodní PE a PVC potrubí DN rozvod/d32 | kus | 1 | 0 | 0 | vlastní |  |  | základní | 0 | 0 | 0.0091 | 0.0091 | 0 | 0 | 8 | M | 2 |  |  |  | ROZPOCET |  |  |  | 0 | 0 | 0 | 0 | 0 | 1 | 0 | 4 | 1526274841
31 | K | 891181112 | Montáž vodovodních šoupátek otevřený výkop DN 40 | kus | 1 | 0 | 0 | CS ÚRS 2020 02 |  |  | základní | 1.182 | 1.182 | 0.00072 | 0.00072 | 0 | 0 | 4 | K | 2 |  |  |  | ROZPOCET |  |  |  | 0 | 0 | 0 | 0 | 0 | 1 | 0 | 4 | 1771000032
32 | M | 42221420.2 | šoupátko přípojkové DN 25 výstup pro PE potrubí d32 vč. potřebných fitingů | kus | 1 | 0 | 0 | vlastní |  |  | základní | 0 | 0 | 0.0038 | 0.0038 | 0 | 0 | 8 | M | 2 |  |  |  | ROZPOCET |  |  |  | 0 | 0 | 0 | 0 | 0 | 1 | 0 | 4 | 1188064638
33 | K | 899401112 | Osazení poklopů litinových šoupátkových | kus | 1 | 0 | 0 | CS ÚRS 2020 02 |  |  | základní | 0.863 | 0.863 | 0.12303 | 0.12303 | 0 | 0 | 4 | K | 2 |  |  |  | ROZPOCET |  |  |  | 0 | 0 | 0 | 0 | 0 | 1 | 0 | 4 | -19599446
34 | M | 42291352.2 | poklop litinový šoupátkový pro zemní soupravy osazení do terénu a do vozovky vč. podkladní desky | kus | 1 | 0 | 0 | vlastní |  |  | základní | 0 | 0 | 0.0133 | 0.0133 | 0 | 0 | 8 | M | 2 |  |  |  | ROZPOCET |  |  |  | 0 | 0 | 0 | 0 | 0 | 1 | 0 | 4 | 404536400
35 | M | 422 0906 R | zemní souprava tuhá do DN50 | kus | 1 | 0 | 0 | vlastní |  |  | základní | 0 | 0 | 0.006 | 0.006 | 0 | 0 | 8 | M | 2 |  |  |  | ROZPOCET |  |  |  | 0 | 0 | 0 | 0 | 0 | 1 | 0 | 4 | -1417233336
36 | K | 899721111.1 | Signalizační vodič DN do 150 mm na potrubí vývody | m | 8.4 | 0 | 0 | vlastní |  |  | základní | 0.054 | 0.4536 | 0.00019 | 0.001596 | 0 | 0 | 4 | K | 2 |  |  |  | ROZPOCET |  |  |  | 0 | 0 | 0 | 0 | 0 | 1 | 0 | 4 | 1594158315
| VV |  | PE32 |  | 8.4 | [13 empty] | VV | 2 | 2 | True | 1 | ROZPOCET
37 | K | 899722113 | Krytí potrubí z plastů výstražnou fólií z PVC 34cm | m | 9.2 | 0 | 0 | CS ÚRS 2020 02 |  |  | základní | 0.025 | 0.23 | 9e-05 | 0.000828 | 0 | 0 | 4 | K | 2 |  |  |  | ROZPOCET |  |  |  | 0 | 0 | 0 | 0 | 0 | 1 | 0 | 4 | -2073425642
| VV |  | PE32+0,8 |  | 9.2 | [13 empty] | VV | 2 | 2 | True | 1 | ROZPOCET
38 | K | 892241111 | Tlaková zkouška vodou potrubí do 80 | m | 8.4 | 0 | 0 | CS ÚRS 2020 02 |  |  | základní | 0.044 | 0.3696 | 0 | 0 | 0 | 0 | 4 | K | 2 |  |  |  | ROZPOCET |  |  |  | 0 | 0 | 0 | 0 | 0 | 1 | 0 | 4 | -1588359197
| VV |  | PE32 |  | 8.4 | [13 empty] | VV | 2 | 2 | True | 1 | ROZPOCET
39 | K | 892233122 | Proplach a dezinfekce vodovodního potrubí DN od 40 do 70 | m | 8.4 | 0 | 0 | CS ÚRS 2020 02 |  |  | základní | 0.062 | 0.5208 | 0 | 0 | 0 | 0 | 4 | K | 2 |  |  |  | ROZPOCET |  |  |  | 0 | 0 | 0 | 0 | 0 | 1 | 0 | 4 | -1785008193
| VV |  | PE32 |  | 8.4 | [13 empty] | VV | 2 | 2 | True | 1 | ROZPOCET
| D | 998 | Přesun hmot |  |  |  | 0 | [5 empty] | 0.26788 |  | 0 |  | 0 | 1 | D | 1 |  |  |  | ROZPOCET | [9 empty] | 0
40 | K | 998276101 | Přesun hmot pro trubní vedení z trub z plastických hmot otevřený výkop | t | 0.181 | 0 | 0 | CS ÚRS 2020 02 |  |  | základní | 1.48 | 0.26788 | 0 | 0 | 0 | 0 | 4 | K | 2 |  |  |  | ROZPOCET |  |  |  | 0 | 0 | 0 | 0 | 0 | 1 | 0 | 4 | 150575543
| D | PSV | Práce a dodávky PSV |  |  |  | 0 | [5 empty] | 1.9762 |  | 0.002365 |  | 4e-05 | 2 | D | 0 |  |  |  | ROZPOCET | [9 empty] | 0
| D | 722 | Zdravotechnika - vnitřní vodovod |  |  |  | 0 | [5 empty] | 1.9762 |  | 0.002365 |  | 4e-05 | 2 | D | 1 |  |  |  | ROZPOCET | [9 empty] | 0
41 | K | 722173232 | Potrubí vodovodní plastové pevné spoj lepením D 20x2,3 mm | m | 2.5 | 0 | 0 | CS ÚRS 2020 02 |  |  | základní | 0.306 | 0.765 | 0.00033 | 0.000825 | 0 | 0 | 16 | K | 2 |  |  |  | ROZPOCET |  |  |  | 0 | 0 | 0 | 0 | 0 | 1 | 0 | 16 | -2025866723
42 | K | 722220911.1 | Napojení rozvodů na potrubí ze studni vč. potřebných fitinků a ventilu | kus | 1 | 0 | 0 | vlastní |  |  | základní | 0.098 | 0.098 | 8e-05 | 8e-05 | 2e-05 | 2e-05 | 16 | K | 2 |  |  |  | ROZPOCET |  |  |  | 0 | 0 | 0 | 0 | 0 | 1 | 0 | 16 | -1613833350
43 | K | 722221011.1 | Napojení rozvodů na pitko vč. potřebných fitinků | kus | 1 | 0 | 0 | vlastní |  |  | základní | 0.098 | 0.098 | 8e-05 | 8e-05 | 2e-05 | 2e-05 | 16 | K | 2 |  |  |  | ROZPOCET |  |  |  | 0 | 0 | 0 | 0 | 0 | 1 | 0 | 16 | -2093773920
44 | K | 722224152 | Kulový kohout zahradní s vnějším závitem a páčkou PN 15, T 120°C G 1/2" - 3/4" | kus | 2 | 0 | 0 | CS ÚRS 2020 02 |  |  | základní | 0.16 | 0.32 | 0.00022 | 0.00044 | 0 | 0 | 16 | K | 2 |  |  |  | ROZPOCET |  |  |  | 0 | 0 | 0 | 0 | 0 | 1 | 0 | 16 | -105409740
45 | K | 722290101.1 | Ventilová šachta 400/400/400 | kus | 2 | 0 | 0 | vlastní |  |  | základní | 0.16 | 0.32 | 0.00022 | 0.00044 | 0 | 0 | 16 | K | 2 |  |  |  | ROZPOCET |  |  |  | 0 | 0 | 0 | 0 | 0 | 1 | 0 | 16 | 77853860
46 | K | 722290226 | Zkouška těsnosti vodovodního potrubí závitového do DN 50 | m | 2.5 | 0 | 0 | CS ÚRS 2020 02 |  |  | základní | 0.067 | 0.1675 | 0.00019 | 0.000475 | 0 | 0 | 16 | K | 2 |  |  |  | ROZPOCET |  |  |  | 0 | 0 | 0 | 0 | 0 | 1 | 0 | 16 | 1058505452
47 | K | 722290234 | Proplach a dezinfekce vodovodního potrubí do DN 80 | m | 2.5 | 0 | 0 | CS ÚRS 2020 02 |  |  | základní | 0.082 | 0.205 | 1e-05 | 2.5e-05 | 0 | 0 | 16 | K | 2 |  |  |  | ROZPOCET |  |  |  | 0 | 0 | 0 | 0 | 0 | 1 | 0 | 16 | 1115192299
48 | K | 998722101 | Přesun hmot tonážní pro vnitřní vodovod v objektech v do 6 m | t | 0.002 | 0 | 0 | CS ÚRS 2020 02 |  |  | základní | 1.327 | 0.002654 | 0 | 0 | 0 | 0 | 16 | K | 2 |  |  |  | ROZPOCET |  |  |  | 0 | 0 | 0 | 0 | 0 | 1 | 0 | 16 | 1350862181

## SO 08 - KANALIZACE SPLAŠKOVÁ
[9 empty] | >> skryté sloupce << | [9 empty] | {8c99efe4-f164-4d3a-9f1b-645856b163c7} | [5 empty] | LOZE | 1,29 | 2
[19 empty] | 2 | [5 empty] | OBSYP | 5,576 | 2
| KRYCÍ LIST SOUPISU PRACÍ | [8 empty] | v --- níže se nacházejí doplnkové a pomocné údaje k sestavám --- v | [8 empty] | False | [5 empty] | ODVOZ08 | 7,099 | 2
[25 empty] | PVC100 | 2,5 | 2
| Stavba: | [23 empty] | PVC150 | 10,4 | 2
|  | MĚSTSKÁ PLÁŽ AREÁLU KAMENCOVÉHO JEZERA | [22 empty] | VYKOP | 19,35 | 2
| Objekt: | [23 empty] | ZASYP | 12,251 | 2
SO 08 - KANALIZACE SPLAŠKOVÁ
| KSO: |  | 827 29 11 |  |  | CC-CZ: | 22231
| Místo: |  | CHOMUTOV |  |  | Datum: | 25. 1. 2021
| CZ-CPV: |  | 45231300-8 |  |  | CZ-CPA: | 42.21.22
| Zadavatel: |  |  |  |  | IČ: | 00261891
|  | Statutární město Chomutov,Zborovská 4602,Chomutov |  |  |  | DIČ: | CZ00261891
| Zhotovitel: |  |  |  |  | IČ:
DIČ:
| Projektant: |  |  |  |  | IČ: | 75518872
|  | Ing. Mgr. Lucie Radilová, DiS |  |  |  | DIČ: | CZ8054283963
| Zpracovatel: |  |  |  |  | IČ: | 64596605
|  | Ing. Obrtel Michal |  |  |  | DIČ: | CZ6110310745
Poznámka:
Soupis prací je sestaven za využití položek Cenové soustavy ÚRS 2020-02 (CS). Cenové a technické podmínky položek CS ÚRS, které nejsou uvedeny v soupisu prací (tzv. úvodní části katalogů) jsou neomezeně dálkově k dispozici na www.cs-urs.cz. Položky soupisu prací, které nemají ve sloupci "Cenová soustava" uveden žádný údaj, nepochází z CS. Tyto položky byly vytvořeny pouze pro tento rozpočet a nenacházejí se v žádné cenové soustavě. Pokud byl v rozpočtu uveden konkrétní obchodní název materiálu nebo výrobku, byl použit s cílem zadavatele stanovit minimální kvalitativní standard. Výkaz výměr, který se vztahuje k více položkám je nahrazen odpovídajícím slovem "FIGUROU". Figura je uvedena ve sloupci "Kód" v položce, kde byla spočítána.
| Cena bez DPH | [5 empty] | 0
|  |  | Základ daně |  |  | Sazba daně | Výše daně
| DPH | základní | 0 |  |  | 21% | 0
|  | snížená | 0 |  |  | 15% | 0
|  | zákl. přenesená | 0 |  |  | 21% | 0
|  | sníž. přenesená | 0 |  |  | 15% | 0
|  | nulová | 0 |  |  | 0% | 0
| Cena s DPH |  |  | v | CZK |  | 0
| Projektant |  |  | Zpracovatel
| Datum a podpis: |  | Razítko | Datum a podpis: |  |  | Razítko
| Objednavatel |  |  | Zhotovitel
| Datum a podpis: |  | Razítko | Datum a podpis: |  |  | Razítko
REKAPITULACE ČLENĚNÍ SOUPISU PRACÍ
Stavba:
MĚSTSKÁ PLÁŽ AREÁLU KAMENCOVÉHO JEZERA
Objekt:
SO 08 - KANALIZACE SPLAŠKOVÁ
Místo: |  |  | CHOMUTOV |  |  | Datum: | 25. 1. 2021
Zadavatel: |  |  | Statutární město Chomutov,Zborovská 4602,Chomutov |  |  | Projektant: | Ing. Mgr. Lucie Radilová, DiS
Zhotovitel: | [5 empty] | Zpracovatel: | Ing. Obrtel Michal
Kód dílu - Popis | [6 empty] | Cena celkem [CZK]
Náklady ze soupisu prací | [6 empty] | 0 | [12 empty] | -1
| HSV - Práce a dodávky HSV | [5 empty] | 0
| 1 - Zemní práce | [5 empty] | 0
| 4 - Vodorovné konstrukce | [5 empty] | 0
| 8 - Trubní vedení | [5 empty] | 0
| 998 - Přesun hmot | [5 empty] | 0
SOUPIS PRACÍ
Stavba:
MĚSTSKÁ PLÁŽ AREÁLU KAMENCOVÉHO JEZERA
Objekt:
SO 08 - KANALIZACE SPLAŠKOVÁ
Místo: |  |  | CHOMUTOV |  |  | Datum: | 25. 1. 2021
Zadavatel: |  |  | Statutární město Chomutov,Zborovská 4602,Chomutov |  |  | Projektant: | Ing. Mgr. Lucie Radilová, DiS
Zhotovitel: | [5 empty] | Zpracovatel: | Ing. Obrtel Michal
PČ | Typ | Kód | Popis | MJ | Množství | J.cena [CZK] | Cena celkem [CZK] | Cenová soustava |  |  | DPH | J. Nh [h] | Nh celkem [h] | J. hmotnost [t] | Hmotnost celkem [t] | J. suť [t] | Suť Celkem [t]
Náklady soupisu celkem | [6 empty] | 0 | [5 empty] | 62.6212 |  | 0.059069 |  | 0 |  | D | -1 | [13 empty] | 0
| D | HSV | Práce a dodávky HSV |  |  |  | 0 | [5 empty] | 62.6212 |  | 0.059069 |  | 0 | 1 | D | 0 |  |  |  | ROZPOCET | [9 empty] | 0
| D | 1 | Zemní práce |  |  |  | 0 | [5 empty] | 53.3067 |  | 0.02709 |  | 0 | 1 | D | 1 |  |  |  | ROZPOCET | [9 empty] | 0
1 | K | 132251251 | Hloubení rýh nezapažených š do 2000 mm v hornině třídy těžitelnosti I, skupiny 3 objem do 20 m3 strojně | m3 | 19.35 | 0 | 0 | CS ÚRS 2020 02 |  |  | základní | 1.267 | 24.5164 | 0 | 0 | 0 | 0 | 4 | K | 2 |  |  |  | ROZPOCET |  |  |  | 0 | 0 | 0 | 0 | 0 | 1 | 0 | 4 | 1184971476
| VV |  | " přípojka kanalizace " | [15 empty] | VV | 2 | 1 | True | 0 | ROZPOCET
| VV |  | 1,0*1,5*(PVC100+PVC150) |  | 19.35 | [13 empty] | VV | 2 | 2 | True | 0 | ROZPOCET
| VV | VYKOP | Součet |  | 19.35 | [13 empty] | VV | 2 | 4 | True | 1 | ROZPOCET
2 | K | 151101201 | Zřízení příložného pažení stěn výkopu hl do 4 m | m2 | 38.7 | 0 | 0 | CS ÚRS 2020 02 |  |  | základní | 0.156 | 6.0372 | 0.0007 | 0.02709 | 0 | 0 | 4 | K | 2 |  |  |  | ROZPOCET |  |  |  | 0 | 0 | 0 | 0 | 0 | 1 | 0 | 4 | -1681338010
| VV |  | " přípojka kanalizace " | [15 empty] | VV | 2 | 1 | True | 0 | ROZPOCET
| VV |  | 2*1,5*(PVC100+PVC150) |  | 38.7 | [13 empty] | VV | 2 | 2 | True | 1 | ROZPOCET
3 | K | 151101211 | Odstranění příložného pažení stěn hl do 4 m | m2 | 38.7 | 0 | 0 | CS ÚRS 2020 02 |  |  | základní | 0.095 | 3.6765 | 0 | 0 | 0 | 0 | 4 | K | 2 |  |  |  | ROZPOCET |  |  |  | 0 | 0 | 0 | 0 | 0 | 1 | 0 | 4 | -1162032550
4 | K | 162751117 | Vodorovné přemístění do 10000 m výkopku/sypaniny z horniny třídy těžitelnosti I, skupiny 1 až 3 | m3 | 7.099 | 0 | 0 | CS ÚRS 2020 02 |  |  | základní | 0.087 | 0.61761 | 0 | 0 | 0 | 0 | 4 | K | 2 |  |  |  | ROZPOCET |  |  |  | 0 | 0 | 0 | 0 | 0 | 1 | 0 | 4 | -1650698318
| VV |  | VYKOP |  | 19.35 | [13 empty] | VV | 2 | 2 | True | 0 | ROZPOCET
| VV |  | -ZASYP |  | -12.251 | [13 empty] | VV | 2 | 2 | True | 0 | ROZPOCET
| VV | ODVOZ08 | Součet |  | 7.099 | [13 empty] | VV | 2 | 4 | True | 1 | ROZPOCET
5 | K | 171201231-11 | Náklady na recyklaci zeminy a kamení ve vlastním odpadovém hospodářství zhotovitele nebo poplatek za uložení na recyklační skládce kód odpadu 17 05 04 | t | 12.423 | 0 | 0 | vlastní |  |  | základní | 0 | 0 | 0 | 0 | 0 | 0 | 4 | K | 2 |  |  |  | ROZPOCET |  |  |  | 0 | 0 | 0 | 0 | 0 | 1 | 0 | 4 | 340372305
| VV |  | ODVOZ08*(1,7+1,8)/2 |  | 12.423 | [13 empty] | VV | 2 | 2 | True | 1 | ROZPOCET
6 | K | 171251201 | Uložení sypaniny na skládky nebo meziskládky | m3 | 7.099 | 0 | 0 | CS ÚRS 2020 02 |  |  | základní | 0.009 | 0.063891 | 0 | 0 | 0 | 0 | 4 | K | 2 |  |  |  | ROZPOCET |  |  |  | 0 | 0 | 0 | 0 | 0 | 1 | 0 | 4 | -1655058019
| VV |  | ODVOZ08 |  | 7.099 | [13 empty] | VV | 2 | 2 | True | 1 | ROZPOCET
7 | K | 174101101 | Zásyp jam, šachet rýh nebo kolem objektů sypaninou se zhutněním | m3 | 12.251 | 0 | 0 | CS ÚRS 2020 02 |  |  | základní | 0.328 | 4.0183 | 0 | 0 | 0 | 0 | 4 | K | 2 |  |  |  | ROZPOCET |  |  |  | 0 | 0 | 0 | 0 | 0 | 1 | 0 | 4 | -1490483680
| VV |  | " prostor k zásypu rýha " VYKOP |  | 19.35 | [13 empty] | VV | 2 | 2 | True | 0 | ROZPOCET
| VV |  | " odpočet vestavěné kanalizace " | [15 empty] | VV | 2 | 1 | True | 0 | ROZPOCET
| VV |  | -1,0*(0,1+0,11+0,3)*PVC100 |  | -1.275 | [13 empty] | VV | 2 | 2 | True | 0 | ROZPOCET
| VV |  | -1,0*(0,1+0,16+0,3)*PVC150 |  | -5.824 | [13 empty] | VV | 2 | 2 | True | 0 | ROZPOCET
| VV | ZASYP | Součet |  | 12.251 | [13 empty] | VV | 2 | 4 | True | 1 | ROZPOCET
8 | K | 174112109 | Příplatek k zásypu při překopech inženýrských sítí za ruční prohození sypaniny sítem | m3 | 12.251 | 0 | 0 | CS ÚRS 2020 02 |  |  | základní | 0.854 | 10.4624 | 0 | 0 | 0 | 0 | 4 | K | 2 |  |  |  | ROZPOCET |  |  |  | 0 | 0 | 0 | 0 | 0 | 1 | 0 | 4 | 183123127
| VV |  | ZASYP |  | 12.251 | [13 empty] | VV | 2 | 2 | True | 1 | ROZPOCET
9 | K | 175151101 | Obsypání potrubí strojně sypaninou bez prohození, uloženou do 3 m | m3 | 5.576 | 0 | 0 | CS ÚRS 2020 02 |  |  | základní | 0.435 | 2.4256 | 0 | 0 | 0 | 0 | 4 | K | 2 |  |  |  | ROZPOCET |  |  |  | 0 | 0 | 0 | 0 | 0 | 1 | 0 | 4 | 818983221
| VV |  | " potrubí " | [15 empty] | VV | 2 | 1 | True | 0 | ROZPOCET
| VV |  | 1,0*(0,11+0,3)*PVC100 |  | 1.025 | [13 empty] | VV | 2 | 2 | True | 0 | ROZPOCET
| VV |  | 1,0*(0,16+0,3)*PVC150 |  | 4.784 | [13 empty] | VV | 2 | 2 | True | 0 | ROZPOCET
| VV |  | " odpočet potrubí " | [15 empty] | VV | 2 | 1 | True | 0 | ROZPOCET
| VV |  | -PI*(0,11/2)^2*PVC100 |  | -0.024 | [13 empty] | VV | 2 | 2 | True | 0 | ROZPOCET
| VV |  | -PI*(0,16/2)^2*PVC150 |  | -0.209 | [13 empty] | VV | 2 | 2 | True | 0 | ROZPOCET
| VV | OBSYP | Součet |  | 5.576 | [13 empty] | VV | 2 | 4 | True | 1 | ROZPOCET
10 | M | 58331351 | kamenivo těžené drobné frakce 0/4 | t | 11.152 | 0 | 0 | CS ÚRS 2020 02 |  |  | základní | 0 | 0 | 0 | 0 | 0 | 0 | 8 | M | 2 |  |  |  | ROZPOCET |  |  |  | 0 | 0 | 0 | 0 | 0 | 1 | 0 | 4 | -833714410
| VV |  | OBSYP*2,0 |  | 11.152 | [13 empty] | VV | 2 | 2 | True | 1 | ROZPOCET
11 | K | 167151101 | Nakládání výkopku z hornin třídy těžitelnosti I, skupiny 1 až 3 do 100 m3 | m3 | 5.576 | 0 | 0 | CS ÚRS 2020 02 |  |  | základní | 0.197 | 1.0985 | 0 | 0 | 0 | 0 | 4 | K | 2 |  |  |  | ROZPOCET |  |  |  | 0 | 0 | 0 | 0 | 0 | 1 | 0 | 4 | -381186853
| VV |  | " přesun hmot " OBSYP |  | 5.576 | [13 empty] | VV | 2 | 2 | True | 1 | ROZPOCET
12 | K | 162251102 | Vodorovné přemístění do 50 m výkopku/sypaniny z horniny třídy těžitelnosti I, skupiny 1 až 3 | m3 | 5.576 | 0 | 0 | CS ÚRS 2020 02 |  |  | základní | 0.07 | 0.39032 | 0 | 0 | 0 | 0 | 4 | K | 2 |  |  |  | ROZPOCET |  |  |  | 0 | 0 | 0 | 0 | 0 | 1 | 0 | 4 | 271647134
| D | 4 | Vodorovné konstrukce |  |  |  | 0 | [5 empty] | 2.531 |  | 0 |  | 0 | 1 | D | 1 |  |  |  | ROZPOCET | [9 empty] | 0
13 | K | 451572111 | Lože pod potrubí otevřený výkop z kameniva drobného těženého | m3 | 1.29 | 0 | 0 | CS ÚRS 2020 02 |  |  | základní | 1.695 | 2.1865 | 0 | 0 | 0 | 0 | 4 | K | 2 |  |  |  | ROZPOCET |  |  |  | 0 | 0 | 0 | 0 | 0 | 1 | 0 | 4 | 7236408
| VV |  | " lože potrubí " | [15 empty] | VV | 2 | 1 | True | 0 | ROZPOCET
| VV |  | 0,1*1,0*(PVC100+PVC150) |  | 1.29 | [13 empty] | VV | 2 | 2 | True | 0 | ROZPOCET
| VV | LOZE | Součet |  | 1.29 | [13 empty] | VV | 2 | 4 | True | 1 | ROZPOCET
14 | K | 167151101 | Nakládání výkopku z hornin třídy těžitelnosti I, skupiny 1 až 3 do 100 m3 | m3 | 1.29 | 0 | 0 | CS ÚRS 2020 02 |  |  | základní | 0.197 | 0.25413 | 0 | 0 | 0 | 0 | 4 | K | 2 |  |  |  | ROZPOCET |  |  |  | 0 | 0 | 0 | 0 | 0 | 1 | 0 | 4 | -1108665275
| VV |  | " přesun hmot " LOZE |  | 1.29 | [13 empty] | VV | 2 | 2 | True | 1 | ROZPOCET
15 | K | 162251102 | Vodorovné přemístění do 50 m výkopku/sypaniny z horniny třídy těžitelnosti I, skupiny 1 až 3 | m3 | 1.29 | 0 | 0 | CS ÚRS 2020 02 |  |  | základní | 0.07 | 0.0903 | 0 | 0 | 0 | 0 | 4 | K | 2 |  |  |  | ROZPOCET |  |  |  | 0 | 0 | 0 | 0 | 0 | 1 | 0 | 4 | -708137570
| D | 8 | Trubní vedení |  |  |  | 0 | [5 empty] | 6.6962 |  | 0.031979 |  | 0 | 1 | D | 1 |  |  |  | ROZPOCET | [9 empty] | 0
16 | K | 871265211.1 | Kanalizační potrubí z tvrdého PVC jednovrstvé tuhost třídy SN4 DN 110 vč. tvarovek | m | 2.5 | 0 | 0 | vlastní |  |  | základní | 0.19 | 0.475 | 0.00131 | 0.003275 | 0 | 0 | 4 | K | 2 |  |  |  | ROZPOCET |  |  |  | 0 | 0 | 0 | 0 | 0 | 1 | 0 | 4 | -698592984
| VV | PVC100 | " pitko " 2,5 |  | 2.5 | [13 empty] | VV | 2 | 2 | True | 1 | ROZPOCET
17 | K | 871315221.1 | Kanalizační potrubí z tvrdého PVC jednovrstvé tuhost třídy SN8 DN 160 vč. tvarovek | m | 10.4 | 0 | 0 | vlastní |  |  | základní | 0.258 | 2.6832 | 0.00276 | 0.028704 | 0 | 0 | 4 | K | 2 |  |  |  | ROZPOCET |  |  |  | 0 | 0 | 0 | 0 | 0 | 1 | 0 | 4 | 52769356
| VV | PVC150 | " sprchy " 10,4 |  | 10.4 | [13 empty] | VV | 2 | 2 | True | 1 | ROZPOCET
18 | K | 877310330.1 | Napojení PVC potrubí DN100 na kanálek pitka vč. všech tvarovek | kus | 1 | 0 | 0 | vlastní |  |  | základní | 0.683 | 0.683 | 0 | 0 | 0 | 0 | 4 | K | 2 |  |  |  | ROZPOCET |  |  |  | 0 | 0 | 0 | 0 | 0 | 1 | 0 | 4 | 778744714
19 | K | 877310330.3 | Napojení PVC potrubí DN100 na stávající rozvody vč. všech tvarovek | kus | 1 | 0 | 0 | vlastní |  |  | základní | 0.683 | 0.683 | 0 | 0 | 0 | 0 | 4 | K | 2 |  |  |  | ROZPOCET |  |  |  | 0 | 0 | 0 | 0 | 0 | 1 | 0 | 4 | -1180105915
20 | K | 877350340.1 | Napojení PVC potrubí DN150 na kanálek sprch vč. všech tvarovek | kus | 1 | 0 | 0 | vlastní |  |  | základní | 0.745 | 0.745 | 0 | 0 | 0 | 0 | 4 | K | 2 |  |  |  | ROZPOCET |  |  |  | 0 | 0 | 0 | 0 | 0 | 1 | 0 | 4 | -2073302675
21 | K | 877350340.3 | Napojení PVC potrubí DN150 na stávající rozvody vč. všech tvarovek | kus | 1 | 0 | 0 | vlastní |  |  | základní | 0.745 | 0.745 | 0 | 0 | 0 | 0 | 4 | K | 2 |  |  |  | ROZPOCET |  |  |  | 0 | 0 | 0 | 0 | 0 | 1 | 0 | 4 | -1139301164
22 | K | 892271111 | Tlaková zkouška vodou potrubí DN 100 nebo 125 | m | 2.5 | 0 | 0 | CS ÚRS 2020 02 |  |  | základní | 0.044 | 0.11 | 0 | 0 | 0 | 0 | 4 | K | 2 |  |  |  | ROZPOCET |  |  |  | 0 | 0 | 0 | 0 | 0 | 1 | 0 | 4 | -1796935730
| VV |  | PVC100 |  | 2.5 | [13 empty] | VV | 2 | 2 | True | 1 | ROZPOCET
23 | K | 892351111 | Tlaková zkouška vodou potrubí DN 150 nebo 200 | m | 10.4 | 0 | 0 | CS ÚRS 2020 02 |  |  | základní | 0.055 | 0.572 | 0 | 0 | 0 | 0 | 4 | K | 2 |  |  |  | ROZPOCET |  |  |  | 0 | 0 | 0 | 0 | 0 | 1 | 0 | 4 | -1806590806
| VV |  | PVC150 |  | 10.4 | [13 empty] | VV | 2 | 2 | True | 1 | ROZPOCET
| D | 998 | Přesun hmot |  |  |  | 0 | [5 empty] | 0.08732 |  | 0 |  | 0 | 1 | D | 1 |  |  |  | ROZPOCET | [9 empty] | 0
24 | K | 998276101 | Přesun hmot pro trubní vedení z trub z plastických hmot otevřený výkop | t | 0.059 | 0 | 0 | CS ÚRS 2020 02 |  |  | základní | 1.48 | 0.08732 | 0 | 0 | 0 | 0 | 4 | K | 2 |  |  |  | ROZPOCET |  |  |  | 0 | 0 | 0 | 0 | 0 | 1 | 0 | 4 | -528224837

## SO 09 - ZÁVLAHY NAPOJENÍ
[9 empty] | >> skryté sloupce << | [9 empty] | {7959c39b-3fc1-460c-ac53-949d173b7e0c}
2
| KRYCÍ LIST SOUPISU PRACÍ | [8 empty] | v --- níže se nacházejí doplnkové a pomocné údaje k sestavám --- v | [8 empty] | False
Stavba:
MĚSTSKÁ PLÁŽ AREÁLU KAMENCOVÉHO JEZERA
Objekt:
SO 09 - ZÁVLAHY NAPOJENÍ
| KSO: |  | 831 21 |  |  | CC-CZ: | 22221
| Místo: |  | CHOMUTOV |  |  | Datum: | 25. 1. 2021
| CZ-CPV: |  | 45231300-8 |  |  | CZ-CPA: | 42.21.23
| Zadavatel: |  |  |  |  | IČ: | 00261891
|  | Statutární město Chomutov,Zborovská 4602,Chomutov |  |  |  | DIČ: | CZ00261891
| Zhotovitel: |  |  |  |  | IČ:
DIČ:
| Projektant: |  |  |  |  | IČ: | 75518872
|  | Ing. Mgr. Lucie Radilová, DiS |  |  |  | DIČ: | CZ8054283963
| Zpracovatel: |  |  |  |  | IČ: | 64596605
|  | Obrtelová Miluše |  |  |  | DIČ: | CZ6110310745
Poznámka:
Soupis prací je sestaven za využití položek Cenové soustavy ÚRS 2020-02 (CS). Cenové a technické podmínky položek CS ÚRS, které nejsou uvedeny v soupisu prací (tzv. úvodní části katalogů) jsou neomezeně dálkově k dispozici na www.cs-urs.cz. Položky soupisu prací, které nemají ve sloupci "Cenová soustava" uveden žádný údaj, nepochází z CS. Tyto položky byly vytvořeny pouze pro tento rozpočet a nenacházejí se v žádné cenové soustavě. Pokud byl v rozpočtu uveden konkrétní obchodní název materiálu nebo výrobku, byl použit s cílem zadavatele stanovit minimální kvalitativní standard. Výkaz výměr, který se vztahuje k více položkám je nahrazen odpovídajícím slovem "FIGUROU". Figura je uvedena ve sloupci "Kód" v položce, kde byla spočítána.
| Cena bez DPH | [5 empty] | 0
|  |  | Základ daně |  |  | Sazba daně | Výše daně
| DPH | základní | 0 |  |  | 21% | 0
|  | snížená | 0 |  |  | 15% | 0
|  | zákl. přenesená | 0 |  |  | 21% | 0
|  | sníž. přenesená | 0 |  |  | 15% | 0
|  | nulová | 0 |  |  | 0% | 0
| Cena s DPH |  |  | v | CZK |  | 0
| Projektant |  |  | Zpracovatel
| Datum a podpis: |  | Razítko | Datum a podpis: |  |  | Razítko
| Objednavatel |  |  | Zhotovitel
| Datum a podpis: |  | Razítko | Datum a podpis: |  |  | Razítko
REKAPITULACE ČLENĚNÍ SOUPISU PRACÍ
Stavba:
MĚSTSKÁ PLÁŽ AREÁLU KAMENCOVÉHO JEZERA
Objekt:
SO 09 - ZÁVLAHY NAPOJENÍ
Místo: |  |  | CHOMUTOV |  |  | Datum: | 25. 1. 2021
Zadavatel: |  |  | Statutární město Chomutov,Zborovská 4602,Chomutov |  |  | Projektant: | Ing. Mgr. Lucie Radilová, DiS
Zhotovitel: | [5 empty] | Zpracovatel: | Obrtelová Miluše
Kód dílu - Popis | [6 empty] | Cena celkem [CZK]
Náklady ze soupisu prací | [6 empty] | 0 | [12 empty] | -1
| HSV - Práce a dodávky HSV | [5 empty] | 0
| 8 - Trubní vedení | [5 empty] | 0
SOUPIS PRACÍ
Stavba:
MĚSTSKÁ PLÁŽ AREÁLU KAMENCOVÉHO JEZERA
Objekt:
SO 09 - ZÁVLAHY NAPOJENÍ
Místo: |  |  | CHOMUTOV |  |  | Datum: | 25. 1. 2021
Zadavatel: |  |  | Statutární město Chomutov,Zborovská 4602,Chomutov |  |  | Projektant: | Ing. Mgr. Lucie Radilová, DiS
Zhotovitel: | [5 empty] | Zpracovatel: | Obrtelová Miluše
PČ | Typ | Kód | Popis | MJ | Množství | J.cena [CZK] | Cena celkem [CZK] | Cenová soustava |  |  | DPH | J. Nh [h] | Nh celkem [h] | J. hmotnost [t] | Hmotnost celkem [t] | J. suť [t] | Suť Celkem [t]
Náklady soupisu celkem | [6 empty] | 0 | [5 empty] | 0.068 |  | 0 |  | 0 |  | D | -1 | [10 empty] | 0
| D | HSV | Práce a dodávky HSV |  |  |  | 0 | [5 empty] | 0.068 |  | 0 |  | 0 | 1 | D | 0 |  |  |  | ROZPOCET | [6 empty] | 0
| D | 8 | Trubní vedení |  |  |  | 0 | [5 empty] | 0.068 |  | 0 |  | 0 | 1 | D | 1 |  |  |  | ROZPOCET | [6 empty] | 0
1 | K | 871230000-R | Revize závlahového systému - realizace (dodávka + montáž) v rozsahu výpisu Výkazu výměr - vč. zemních prací, rozvodů a komponentů automatického závlahového systému vč. úpravy míst připojení hadic / M+D | kpl | 1 | 0 | 0 | vlastní |  |  | základní | 0.034 | 0.034 | 0 | 0 | 0 | 0 | 4 | K | 2 |  |  |  | ROZPOCET | 0 | 0 | 0 | 0 | 0 | 1 | 0 | 4 | -715972291
| VV |  | " Odkaz VV na příslušnou část dokumentace " | [15 empty] | VV | 2 | 1 | True | 0 | ROZPOCET
| VV |  | " Výkaz výměr dle BILANČNÍ TABULKY, viz. Příloha PD, (dále už jen BT/...) " | [15 empty] | VV | 2 | 1 | True | 0 | ROZPOCET
| VV |  | " BT/ SO04 - SO 09 - závlahový systém " | [15 empty] | VV | 2 | 1 | True | 0 | ROZPOCET
| VV |  | " případné doplnění dle Technické zprávy v SO 04 pro SO 09 (dále jen TZ )" | [15 empty] | VV | 2 | 1 | True | 0 | ROZPOCET
| VV |  | " výkr.SO 04-manual- ŘEŠENÍ ZELENĚ ...(sam.příloha Manuál DPS - str.21-23= SO 09 závlah.systém)" | [15 empty] | VV | 2 | 1 | True | 0 | ROZPOCET
| VV |  | " výkr. C3 - Koordinační situace " | [15 empty] | VV | 2 | 1 | True | 0 | ROZPOCET
| VV |  | " Poznámka odkazu VV na příslušn.část dokument.platí pro všechny položky SO 09" | [15 empty] | VV | 2 | 1 | True | 0 | ROZPOCET
| VV |  | Mezisoučet |  | 0 | [13 empty] | VV | 2 | 3 | True | 0 | ROZPOCET
| VV |  | " BT 151 / Revize stávajícího závlahového systému a jeho úprava dle nového řešení ploch" | [15 empty] | VV | 2 | 1 | True | 0 | ROZPOCET
| VV |  | " BT 153-159/ Revize závlahového systému - realizace (dodávka + montáž) bude řešit " | [15 empty] | VV | 2 | 1 | True | 0 | ROZPOCET
| VV |  | " OVLÁDACÍ SYSTÉM, OVLÁDACÍ KABELY" | [15 empty] | VV | 2 | 1 | True | 0 | ROZPOCET
| VV |  | " OVLÁDACÍ VENTILY, ŠACHTICE " | [15 empty] | VV | 2 | 1 | True | 0 | ROZPOCET
| VV |  | " POSTŘIKOVAČE A PŘÍSLUŠENSTVÍ " | [15 empty] | VV | 2 | 1 | True | 0 | ROZPOCET
| VV |  | " POTRUBÍ A TVAROVKY K PE POTRUBÍ " | [15 empty] | VV | 2 | 1 | True | 0 | ROZPOCET
| VV |  | " FILTRACE, ČERPACÍ STANICE A PŘÍSLUŠENSTVÍ " | [15 empty] | VV | 2 | 1 | True | 0 | ROZPOCET
| VV |  | " MONTÁŽ SYSTÉMU, VÝKOPOVÉ PRÁCE " | [15 empty] | VV | 2 | 1 | True | 0 | ROZPOCET
| VV |  | " celek REALIZACE " 1 |  | 1 | [13 empty] | VV | 2 | 2 | True | 0 | ROZPOCET
| VV |  | Součet |  | 1 | [13 empty] | VV | 2 | 4 | True | 1 | ROZPOCET
2 | K | 871230000-R1 | Dílenská dokumentace - pro Revizi závlahového systému | kpl | 1 | 0 | 0 | vlastní |  |  | základní | 0.034 | 0.034 | 0 | 0 | 0 | 0 | 4 | K | 2 |  |  |  | ROZPOCET | 0 | 0 | 0 | 0 | 0 | 1 | 0 | 4 | 529041955
| VV |  | " BT 151 / DOKUMENTACE pro Revizi stávajícího závlahového systému a jeho úprava dle nového řešení ploch" | [15 empty] | VV | 2 | 1 | True | 0 | ROZPOCET
| VV |  | " Vzhledem k tomu, že stávající závlahový systém nemá projektovou dokumentaci " | [15 empty] | VV | 2 | 1 | True | 0 | ROZPOCET
| VV |  | " bude v rámci stavby vypracována dílenská dokumentace, která zreviduje současný stav a navrhne úpravy " | [15 empty] | VV | 2 | 1 | True | 0 | ROZPOCET
| VV |  | " BT 152/ celek DOKUMENTACE " 1 |  | 1 | [13 empty] | VV | 2 | 2 | True | 1 | ROZPOCET

## VON - VEDLEJŠÍ A OSTATNÍ ...
[9 empty] | >> skryté sloupce << | [9 empty] | {50191deb-aefc-4366-a09c-a0032660d420}
2
| KRYCÍ LIST SOUPISU PRACÍ | [8 empty] | v --- níže se nacházejí doplnkové a pomocné údaje k sestavám --- v | [8 empty] | False
Stavba:
MĚSTSKÁ PLÁŽ AREÁLU KAMENCOVÉHO JEZERA
Objekt:
VON - VEDLEJŠÍ A OSTATNÍ NÁKLADY
| KSO: |  |  |  |  | CC-CZ:
| Místo: |  | CHOMUTOV |  |  | Datum: | 25. 1. 2021
| Zadavatel: |  |  |  |  | IČ: | 00261891
|  | Statutární město Chomutov,Zborovská 4602,Chomutov |  |  |  | DIČ: | CZ00261891
| Zhotovitel: |  |  |  |  | IČ:
DIČ:
| Projektant: |  |  |  |  | IČ: | 75518872
|  | Ing. Mgr. Lucie Radilová, DiS |  |  |  | DIČ: | CZ8054283963
| Zpracovatel: |  |  |  |  | IČ: | 64596605
|  | Obrtelová Miluše |  |  |  | DIČ: | CZ6110310745
Poznámka:
Soupis prací je sestaven za využití položek Cenové soustavy ÚRS 2020-02 (CS). Cenové a technické podmínky položek CS ÚRS, které nejsou uvedeny v soupisu prací (tzv. úvodní části katalogů) jsou neomezeně dálkově k dispozici na www.cs-urs.cz. Položky soupisu prací, které nemají ve sloupci "Cenová soustava" uveden žádný údaj, nepochází z CS. Tyto položky byly vytvořeny pouze pro tento rozpočet a nenacházejí se v žádné cenové soustavě. Pokud byl v rozpočtu uveden konkrétní obchodní název materiálu nebo výrobku, byl použit s cílem zadavatele stanovit minimální kvalitativní standard. Výkaz výměr, který se vztahuje k více položkám je nahrazen odpovídajícím slovem "FIGUROU". Figura je uvedena ve sloupci "Kód" v položce, kde byla spočítána.
| Cena bez DPH | [5 empty] | 0
|  |  | Základ daně |  |  | Sazba daně | Výše daně
| DPH | základní | 0 |  |  | 21% | 0
|  | snížená | 0 |  |  | 15% | 0
|  | zákl. přenesená | 0 |  |  | 21% | 0
|  | sníž. přenesená | 0 |  |  | 15% | 0
|  | nulová | 0 |  |  | 0% | 0
| Cena s DPH |  |  | v | CZK |  | 0
| Projektant |  |  | Zpracovatel
| Datum a podpis: |  | Razítko | Datum a podpis: |  |  | Razítko
| Objednavatel |  |  | Zhotovitel
| Datum a podpis: |  | Razítko | Datum a podpis: |  |  | Razítko
REKAPITULACE ČLENĚNÍ SOUPISU PRACÍ
Stavba:
MĚSTSKÁ PLÁŽ AREÁLU KAMENCOVÉHO JEZERA
Objekt:
VON - VEDLEJŠÍ A OSTATNÍ NÁKLADY
Místo: |  |  | CHOMUTOV |  |  | Datum: | 25. 1. 2021
Zadavatel: |  |  | Statutární město Chomutov,Zborovská 4602,Chomutov |  |  | Projektant: | Ing. Mgr. Lucie Radilová, DiS
Zhotovitel: | [5 empty] | Zpracovatel: | Obrtelová Miluše
Kód dílu - Popis | [6 empty] | Cena celkem [CZK]
Náklady ze soupisu prací | [6 empty] | 0 | [12 empty] | -1
| VRN - Vedlejší rozpočtové náklady | [5 empty] | 0
| VRN1 - Průzkumné, geodetické a projektové práce | [5 empty] | 0
| VRN2 - Příprava staveniště | [5 empty] | 0
| VRN3 - Zařízení staveniště | [5 empty] | 0
| VRN4 - Inženýrská činnost | [5 empty] | 0
| VRN6 - Územní vlivy | [5 empty] | 0
SOUPIS PRACÍ
Stavba:
MĚSTSKÁ PLÁŽ AREÁLU KAMENCOVÉHO JEZERA
Objekt:
VON - VEDLEJŠÍ A OSTATNÍ NÁKLADY
Místo: |  |  | CHOMUTOV |  |  | Datum: | 25. 1. 2021
Zadavatel: |  |  | Statutární město Chomutov,Zborovská 4602,Chomutov |  |  | Projektant: | Ing. Mgr. Lucie Radilová, DiS
Zhotovitel: | [5 empty] | Zpracovatel: | Obrtelová Miluše
PČ | Typ | Kód | Popis | MJ | Množství | J.cena [CZK] | Cena celkem [CZK] | Cenová soustava |  |  | DPH | J. Nh [h] | Nh celkem [h] | J. hmotnost [t] | Hmotnost celkem [t] | J. suť [t] | Suť Celkem [t]
Náklady soupisu celkem | [6 empty] | 0 | [5 empty] | 455.35 |  | 2.75 |  | 0 |  | D | -1 | [10 empty] | 0
| D | VRN | Vedlejší rozpočtové náklady |  |  |  | 0 | [5 empty] | 455.35 |  | 2.75 |  | 0 | 5 | D | 0 |  |  |  | ROZPOCET | [6 empty] | 0
| D | VRN1 | Průzkumné, geodetické a projektové práce |  |  |  | 0 | [5 empty] | 0 |  | 0 |  | 0 | 5 | D | 1 |  |  |  | ROZPOCET | [6 empty] | 0
1 | K | 012002000 | Geodetické práce | kpl | 1 | 0 | 0 | CS ÚRS 2020 02 |  |  | základní | 0 | 0 | 0 | 0 | 0 | 0 | 1024 | K | 2 |  |  |  | ROZPOCET | 0 | 0 | 0 | 0 | 0 | 1 | 0 | 1024 | 906183486
| VV |  | " geometr. práce: před provádění stavby, při výstavbě " | [15 empty] | VV | 2 | 1 | True | 0 | ROZPOCET
| VV |  | " + zaměření skutečného stavu po výstavbě " | [15 empty] | VV | 2 | 1 | True | 0 | ROZPOCET
| VV |  | " komplet " 1 |  | 1 | [13 empty] | VV | 2 | 2 | True | 1 | ROZPOCET
2 | K | 013244000-1 | Dokumentace pro provádění stavby - realizační (dílenská) dokumentace - SO 02 schodiště | kpl | 1 | 0 | 0 | vlastní |  |  | základní | 0 | 0 | 0 | 0 | 0 | 0 | 1024 | K | 2 |  |  |  | ROZPOCET | 0 | 0 | 0 | 0 | 0 | 1 | 0 | 1024 | 171287984
| P |  | Poznámka k položce: Náklad zhotovitele na zpracování realizační (dílenské) dokumentace, uzná-li zhotovitel, že ji k realizaci díla potřebuje. Soulad realizační dokumentace se zadávací dokumentací musí být před vlastní realizací odsouhlasena autorským dozorem. | [15 empty] | P | 2
| VV |  | " BT 1/ Dílenská dokumentace- SO 02 schodiště " 1 |  | 1 | [13 empty] | VV | 2 | 2 | True | 1 | ROZPOCET
3 | K | 013244000-2 | Dokumentace pro provádění stavby - realizační (dílenská) dokumentace - SO 02 zídka sprcha + zídka pítko | kpl | 1 | 0 | 0 | vlastní |  |  | základní | 0 | 0 | 0 | 0 | 0 | 0 | 1024 | K | 2 |  |  |  | ROZPOCET | 0 | 0 | 0 | 0 | 0 | 1 | 0 | 1024 | -1137640627
| P |  | Poznámka k položce: Náklad zhotovitele na zpracování realizační (dílenské) dokumentace, uzná-li zhotovitel, že ji k realizaci díla potřebuje. Soulad realizační dokumentace se zadávací dokumentací musí být před vlastní realizací odsouhlasena autorským dozorem. | [15 empty] | P | 2
| VV |  | " BT 2/ Dílenská dokumentace- SO 02 zídka sprcha + zídka pítko " 1 |  | 1 | [13 empty] | VV | 2 | 2 | True | 1 | ROZPOCET
4 | K | 013244000-3 | Dokumentace pro provádění stavby - realizační (dílenská) dokumentace - SO 03 plůtek voda | kpl | 1 | 0 | 0 | vlastní |  |  | základní | 0 | 0 | 0 | 0 | 0 | 0 | 1024 | K | 2 |  |  |  | ROZPOCET | 0 | 0 | 0 | 0 | 0 | 1 | 0 | 1024 | -1771214576
| P |  | Poznámka k položce: Náklad zhotovitele na zpracování realizační (dílenské) dokumentace, uzná-li zhotovitel, že ji k realizaci díla potřebuje. Soulad realizační dokumentace se zadávací dokumentací musí být před vlastní realizací odsouhlasena autorským dozorem. | [15 empty] | P | 2
| VV |  | " BT 3/ Dílenská dokumentace-SO 03 plůtek voda " 1 |  | 1 | [13 empty] | VV | 2 | 2 | True | 1 | ROZPOCET
5 | K | 013254000 | Dokumentace skutečného provedení stavby | kpl | 1 | 0 | 0 | CS ÚRS 2020 02 |  |  | základní | 0 | 0 | 0 | 0 | 0 | 0 | 1024 | K | 2 |  |  |  | ROZPOCET | 0 | 0 | 0 | 0 | 0 | 1 | 0 | 1024 | -2100734893
| D | VRN2 | Příprava staveniště |  |  |  | 0 | [5 empty] | 0 |  | 0 |  | 0 | 5 | D | 1 |  |  |  | ROZPOCET | [6 empty] | 0
6 | K | 022003000-01 | Příprava staveniště - zajištění konstrukcí IS - vytyčení stávajících podzemních inženýrských sítí před zahájením zemních prací , vč. zajištění aktualizace vyjádření (průběhů) u správců IS, vč.kopaných sond | kpl | 1 | 0 | 0 | vlastní |  |  | základní | 0 | 0 | 0 | 0 | 0 | 0 | 1024 | K | 2 |  |  |  | ROZPOCET | 0 | 0 | 0 | 0 | 0 | 1 | 0 | 1024 | 1451298558
| VV |  | " Vytyčení stávajících podzemních inženýrských sítí " | [15 empty] | VV | 2 | 1 | True | 0 | ROZPOCET
| VV |  | " před zahájením zemních prací vč. jejich ověření hloubky a polohy (kopané sondy)" | [15 empty] | VV | 2 | 1 | True | 0 | ROZPOCET
| VV |  | " výkr. C3 - Kordinační situace / ing. sítě v blízkosti v místech výsadeb a založení a nových komunikací " | [15 empty] | VV | 2 | 1 | True | 0 | ROZPOCET
| VV |  | " + TZ: Koordinace výsadeb vegetačních prvků a technických sítí " | [15 empty] | VV | 2 | 1 | True | 0 | ROZPOCET
| VV |  | " +BT 7 / vytyčení sítí 7ks " | [15 empty] | VV | 2 | 1 | True | 0 | ROZPOCET
| VV |  | " komplet " 1 |  | 1 | [13 empty] | VV | 2 | 2 | True | 1 | ROZPOCET
| D | VRN3 | Zařízení staveniště |  |  |  | 0 | [5 empty] | 455.35 |  | 2.75 |  | 0 | 5 | D | 1 |  |  |  | ROZPOCET | [6 empty] | 0
7 | K | 030001000 | Zařízení staveniště | kpl | 1 | 0 | 0 | CS ÚRS 2020 02 |  |  | základní | 0 | 0 | 0 | 0 | 0 | 0 | 1024 | K | 2 |  |  |  | ROZPOCET | 0 | 0 | 0 | 0 | 0 | 1 | 0 | 1024 | -47399982
| VV |  | " výkr. C3 - Koordinační situace " | [15 empty] | VV | 2 | 1 | True | 0 | ROZPOCET
| VV |  | " vybudování, provoz, odstranění a zapravení povrchů po ZS " | [15 empty] | VV | 2 | 1 | True | 0 | ROZPOCET
| VV |  | " vč. DIO pro vjezd, výjezd stavby " | [15 empty] | VV | 2 | 1 | True | 0 | ROZPOCET
| VV |  | " (-mimo oplocení a zapáskování = samostatné položky dle Bilanč.tabulky/BT) " | [15 empty] | VV | 2 | 1 | True | 0 | ROZPOCET
| VV |  | " BT4/ ZS komplet " 1 |  | 1 | [13 empty] | VV | 2 | 2 | True | 0 | ROZPOCET
| VV |  | Součet |  | 1 | [13 empty] | VV | 2 | 4 | True | 1 | ROZPOCET
8 | K | 034103000 | Oplocení staveniště | m | 600 | 0 | 0 | CS ÚRS 2020 02 |  |  | základní | 0.186 | 111.6 | 0 | 0 | 0 | 0 | 1024 | K | 2 |  |  |  | ROZPOCET | 0 | 0 | 0 | 0 | 0 | 1 | 0 | 1024 | 1689123918
| VV |  | " BT 5/ oplocení staveniště (zřízení, odstranění) " 600,0 |  | 600 | [13 empty] | VV | 2 | 2 | True | 1 | ROZPOCET
9 | K | 034203000-1 | Opatření na ochranu pozemků - zapáskování prostoru | m | 2750 | 0 | 0 | vlastní |  |  | základní | 0.125 | 343.75 | 0.001 | 2.75 | 0 | 0 | 1024 | K | 2 |  |  |  | ROZPOCET | 0 | 0 | 0 | 0 | 0 | 1 | 0 | 1024 | -52426410
| VV |  | " BT 6/ vyplocení trávníků do předání - zapěstování drnu (3 vegetační měsíce) 550m" | [15 empty] | VV | 2 | 1 | True | 0 | ROZPOCET
| VV |  | " zapáskování prostoru (vč. odstranění): 5x páska " 5*550 |  | 2750 | [13 empty] | VV | 2 | 2 | True | 1 | ROZPOCET
| D | VRN4 | Inženýrská činnost |  |  |  | 0 | [5 empty] | 0 |  | 0 |  | 0 | 5 | D | 1 |  |  |  | ROZPOCET | [6 empty] | 0
10 | K | 043194000-10 | Ostatní zkoušky - agrochemický rozbor půdy a susbstrátů | kpl | 1 | 0 | 0 | vlastní |  |  | základní | 0 | 0 | 0 | 0 | 0 | 0 | 1024 | K | 2 |  |  |  | ROZPOCET | 0 | 0 | 0 | 0 | 0 | 1 | 0 | 1024 | -728414379
11 | K | 043194001-1 | Ostatní zkoušky - SO 101 - analýza ověření kvalitativn.vlastností odpadu - dle MŽP Vyhláška 294 2005sb, příloha č.10 - po recyklaci použití na povrch terénu | kpl | 1 | 0 | 0 | vlastní |  |  | základní | 0 | 0 | 0 | 0 | 0 | 0 | 1024 | K | 2 |  |  |  | ROZPOCET | 0 | 0 | 0 | 0 | 0 | 1 | 0 | 1024 | 1879194993
| VV |  | " komplet: odběr vzorků, rozbor, protokol " 1 |  | 1 | [13 empty] | VV | 2 | 2 | True | 1 | ROZPOCET
12 | K | 045002000 | Kompletační a koordinační činnost | kpl | 1 | 0 | 0 | CS ÚRS 2020 02 |  |  | základní | 0 | 0 | 0 | 0 | 0 | 0 | 1024 | K | 2 |  |  |  | ROZPOCET | 0 | 0 | 0 | 0 | 0 | 1 | 0 | 1024 | -395613737
| D | VRN6 | Územní vlivy |  |  |  | 0 | [5 empty] | 0 |  | 0 |  | 0 | 5 | D | 1 |  |  |  | ROZPOCET | [6 empty] | 0
13 | K | 063503000 | Práce ve stísněném prostoru | kpl | 1 | 0 | 0 | CS ÚRS 2020 02 |  |  | základní | 0 | 0 | 0 | 0 | 0 | 0 | 1024 | K | 2 |  |  |  | ROZPOCET | 0 | 0 | 0 | 0 | 0 | 1 | 0 | 1024 | 1533042192
| VV |  | " TZ-SO 02 : příplatek za zhotovení vrstev Komunikací a zpev. ploch ( Situace SO 04+Situace SO02) " | [15 empty] | VV | 2 | 1 | True | 0 | ROZPOCET
| VV |  | " omezenou mechanizací se zvětšným podílem ruční práce (vč. ztíženého přesunu hmot)" | [15 empty] | VV | 2 | 1 | True | 0 | ROZPOCET
| VV |  | " v blízkosti stávaj. ponech.stromů a objektů =výkr. C3 - Koordinační situace " | [15 empty] | VV | 2 | 1 | True | 0 | ROZPOCET
| VV |  | " komplet " 1 |  | 1 | [13 empty] | VV | 2 | 2 | True | 1 | ROZPOCET

## Seznam figur
SEZNAM FIGUR
Kód: | 20081-1
Stavba: | MĚSTSKÁ PLÁŽ AREÁLU KAMENCOVÉHO JEZERA
Datum: | 25. 1. 2021
Kód | Popis | MJ | Výměra
SO 01/ SO 01.1 | Demolice
HMOTYmobil11 |  |  | 4.62
| " HMOTY MOBILIÁŘ " |  | 0
| " koše 15ks" 15*(0,087-(0,3*0,3*0,35)*2,0) |  | 0.36
| " lavičky (park. +9x s bet.podstavci)" (30-9)*0,040+9*0,340 |  | 3.9
| " domeček+2 skluzavky " 0,160+2*0,025 |  | 0.21
| " stojany na kola 6x " 6*0,025 |  | 0.15
HMOTYmobil11 | Mezisoučet hmoty mobiliář |  | 4.62
Použití figury:
997221899-01 | DODAVATEL NACENÍ částkou 1 Kč (bez DPH) /t - Poplatek za uložení stavebního odpadu - skládka investora | t | 8.4
997221571 | Vodorovná doprava vybouraných hmot do 1 km | t | 9.45
997221579 | Příplatek ZKD 1 km u vodorovné dopravy vybouraných hmot | t | 37.8
997221612 | Nakládání vybouraných hmot na dopravní prostředky pro vodorovnou dopravu | t | 9.45
997221861 | Poplatek za uložení stavebního odpadu na recyklační skládce (skládkovné) z prostého betonu pod kódem 17 01 01 | t | 44.524
997221873-11 | Náklady na recyklaci recyklaci stavebního odpadu ve vlastním odpadovém hospodářství zhotovitele nebo poplatek za uložení na recyklační skládce (skládkovné) zeminy a kamení zatříděného do Katalogu odpadů pod kódem 17 05 04 | t | 3.283
HMOTYpalety11 |  |  | 3.78
| " HMOTY NA PALETÁCH (bet. zámkové dlažby 200/200/60mm )" |  | 0
| " napaletování očištěn. DM dlaždic ZD6 ( BT 04/ celkem 30 m2) " |  | 0
| " očištěné nepoškoz. dlažby cca 90% " 0,90*(30,0*0,140) |  | 3.78
HMOTYpalety11 | Mezisoučet hmoty na paletách |  | 3.78
Použití figury:
997221899-01 | DODAVATEL NACENÍ částkou 1 Kč (bez DPH) /t - Poplatek za uložení stavebního odpadu - skládka investora | t | 8.4
997221571 | Vodorovná doprava vybouraných hmot do 1 km | t | 9.45
997221579 | Příplatek ZKD 1 km u vodorovné dopravy vybouraných hmot | t | 37.8
997221612 | Nakládání vybouraných hmot na dopravní prostředky pro vodorovnou dopravu | t | 9.45
997221612-09 | Příplatek k nakládání za paletizaci vybouraných hmot - pro odvozy do skladu investora, v ceně naskládání materiálu na palety,fixace materiálu (zabezpečení převázáním), dodávka palet | t | 3.78
997221873-11 | Náklady na recyklaci recyklaci stavebního odpadu ve vlastním odpadovém hospodářství zhotovitele nebo poplatek za uložení na recyklační skládce (skládkovné) zeminy a kamení zatříděného do Katalogu odpadů pod kódem 17 05 04 | t | 3.283
HMOTYplast11 |  |  | 1.05
| " umělý trávník 20 m2 " 20*0,030 |  | 0.6
| " plast.rošty 5 m2 " 5,0*0,090 |  | 0.45
HMOTYplast11 | Mezisoučet |  | 1.05
Použití figury:
997013813 | Poplatek za uložení na skládce (skládkovné) stavebního odpadu z plastických hmot kód odpadu 17 02 03 | t | 1.05
997221571 | Vodorovná doprava vybouraných hmot do 1 km | t | 9.45
997221579 | Příplatek ZKD 1 km u vodorovné dopravy vybouraných hmot | t | 37.8
997221612 | Nakládání vybouraných hmot na dopravní prostředky pro vodorovnou dopravu | t | 9.45
997221873-11 | Náklady na recyklaci recyklaci stavebního odpadu ve vlastním odpadovém hospodářství zhotovitele nebo poplatek za uložení na recyklační skládce (skládkovné) zeminy a kamení zatříděného do Katalogu odpadů pod kódem 17 05 04 | t | 3.283
ISodkop11 |  |  | 26.236
| " POZNÁMKA: kopané sondy pro IS= VON pol.022003000-01-Příprava staveniště - zajištění konstrukcí IS" |  | 0
| " BT 2,5,9,10 / výkopy při dm KOMUNIK, ZP +odkopu PLÁŽE: na hl. -0,30m + výkr. C3 -Koordin. situace/ zákres IS " |  | 0
| " výkop v pásmu IS: kabely VO, NN, VN (v RT 0,6...0,7m ?) |  | 0
| " ostatní sítě voda +kan. = hl. min. od -1,0m=mimo pásmo IS" |  | 0
| " křížení kabely" (0,5+0+0,5)*(0,30-(0,65-0,5))*(8+17+25) |  | 7.5
| " křížení kabely" (0,5+0+0,5)*(0,30-(0,65-0,5))*(17+15) |  | 4.8
| " souběh kabel " (0,5+0+0,5/2)*(0,30-(0,65-0,5))*(110-25) |  | 9.563
| " rezerva 20% při nenorm. hl. IS " |  | 0
| 0,20*pISOdkop11 |  | 4.373
ISodkop11 | Součet |  | 26.236
mbDMplot11 |  |  | 60
| " srovnávací položka" |  | 0
| " BT 13/ odstranění dřevěného zábradlí, výšky 80 cm " |  | 0
| " výkr. Situace demolic +foto= plůtek ve vodě " 60,0 |  | 60
mbDMplot11 | Mezisoučet |  | 60
ODVOZ1t11 |  |  | 396.2
| " odvozy přebytků na recyklační skládku " |  | 0
| SKRYVKApisek11 |  | 315
| sODKOP1t11 |  | 112.7
| " - odpočet (na mezideponii odloženého písku) z pláže pro zpětné použití " |  | 0
| " (po prohozu , zpětně cca 10%) " |  | 0
| -0,10*SKRYVKApisek11 |  | -31.5
ODVOZ1t11 | Součet |  | 396.2
Použití figury:
162751117 | Vodorovné přemístění do 10000 m výkopku/sypaniny z horniny třídy těžitelnosti I, skupiny 1 až 3 | m3 | 396.2
171201231-11 | Náklady na recyklaci zeminy a kamení ve vlastním odpadovém hospodářství zhotovitele nebo poplatek za uložení na recyklační skládce kód odpadu 17 05 04 | t | 1125.14
171251201 | Uložení sypaniny na skládky nebo meziskládky | m3 | 629.6
ODVOZ2t11 |  |  | 233.4
| " odvozy přebytků na recyklační skládku (kamení HDK ,ŠD z konstrukč.vrstev DM ploch)" |  | 0
| sODKOP2t11 |  | 233.4
ODVOZ2t11 | Součet |  | 233.4
Použití figury:
162751137 | Vodorovné přemístění do 10000 m výkopku/sypaniny z horniny třídy těžitelnosti II, skupiny 4 a 5 | m3 | 233.4
171201231-11 | Náklady na recyklaci zeminy a kamení ve vlastním odpadovém hospodářství zhotovitele nebo poplatek za uložení na recyklační skládce kód odpadu 17 05 04 | t | 1125.14
171251201 | Uložení sypaniny na skládky nebo meziskládky | m3 | 629.6
pISodkop11 |  |  | 21.863
| " BT 2,5,9,10 / výkopy při dm KOMUNIK, ZP +odkopu PLÁŽE: na hl. -0,30m + výkr. C3 -Koordin. situace/ zákres IS " |  | 0
| " výkop v pásmu IS: kabely VO, NN, VN (v RT 0,6...0,7m ?) |  | 0
| " ostatní sítě voda +kan. = hl. min. od -1,0m=mimo pásmo IS" |  | 0
| " křížení kabely" (0,5+0+0,5)*(0,30-(0,65-0,5))*(8+17+25) |  | 7.5
| " křížení kabely" (0,5+0+0,5)*(0,30-(0,65-0,5))*(17+15) |  | 4.8
| " souběh kabel " (0,5+0+0,5/2)*(0,30-(0,65-0,5))*(110-25) |  | 9.563
pISodkop11 | Mezisoučet pásmo IS odkop |  | 21.863
Použití figury:
129001101 | Příplatek za ztížení odkopávky nebo prokopávky v blízkosti inženýrských sítí | m3 | 26.236
rODKOPkamen11 |  |  | 8.631
SKRYVKApisek11 |  |  | 315
| " BT 11 /dm.KOMUNIKACE: písková pláž tl.0,3m (na mezideponii, pročistit k dalšímu použití) 315m3 |  | 0
| " samostatná skrývka písku k recyklaci (pročištění)" 1050,0*0,30 |  | 315
SKRYVKApisek11 | Mezisoučet |  | 315
Použití figury:
122151104 | Odkopávky a prokopávky nezapažené v hornině třídy těžitelnosti I, skupiny 1 a 2 objem do 500 m3 strojně | m3 | 315
162351103 | Vodorovné přemístění do 500 m výkopku/sypaniny z horniny třídy těžitelnosti I, skupiny 1 až 3 | m3 | 315
162751117 | Vodorovné přemístění do 10000 m výkopku/sypaniny z horniny třídy těžitelnosti I, skupiny 1 až 3 | m3 | 396.2
167151111 | Nakládání výkopku z hornin třídy těžitelnosti I, skupiny 1 až 3 přes 100 m3 | m3 | 283.5
174111109-01 | Příplatek k zásypu za strojní prohození sypaniny sítem | m3 | 315
sODKOP1t11 |  |  | 112.7
| " BT 01 /dm.KOMUNIKACE: ŠP svrchní vrstva tl.0,1m, foto (odvoz na skládku) 108,7 M3" |  | 0
| 1087,0*0,1 |  | 108.7
| " BT 10 /dm.KOMUNIKACE: umělý trávní/podkl.vrstva tl.0,2m, (odvoz na skládku) 4,0 M3" |  | 0
| 20,0*0,2 |  | 4
sODKOP1t11 | Součet strojní ODKOP tř.těž. I |  | 112.7
Použití figury:
122252204 | Odkopávky a prokopávky nezapažené pro silnice a dálnice v hornině třídy těžitelnosti I objem do 500 m3 strojně | m3 | 112.7
162751117 | Vodorovné přemístění do 10000 m výkopku/sypaniny z horniny třídy těžitelnosti I, skupiny 1 až 3 | m3 | 396.2
sODKOP2t11 |  |  | 233.4
| " BT 02 /demol.KOMUNIKACE: podkladní (konstrukční) vrstva písk.komunik. tl.0,20m (odvoz na skládku) 217,4m3" |  | 0
| 1087,0*0,20 |  | 217.4
| " odkop zbytku k-ce = vrstev kameniva HDK pod DM dlážděných ploch (na skládku) " |  | 0
| " BT 05 /dm.KOMUNIKACE: podklad. vrstva do hl. 0,20 m - (po DM chodníku ZD6) 30m2 " |  | 0
| 30,0*0,20 |  | 6
| " BT 09 /dm.KOMUNIKACE: podklad. vrstva tl.0,20 m-(po DM zp.ploch ZD8) 50m2" |  | 0
| 50,0*0,20 |  | 10
sODKOP2t11 | Součet strojní ODKOP tř.těž. II |  | 233.4
Použití figury:
122452204 | Odkopávky a prokopávky nezapažené pro silnice a dálnice v hornině třídy těžitelnosti II objem do 500 m3 strojně | m3 | 233.4
162751137 | Vodorovné přemístění do 10000 m výkopku/sypaniny z horniny třídy těžitelnosti II, skupiny 4 a 5 | m3 | 233.4
SUTkameni11 |  |  | 3.283
| " suť a hmoty celkem " 63,744 |  | 63.744
| " - jiné sutě dle poplatků ( dřevo,plast, betony ) " |  | 0
| -SUTkusDREVO11 |  | -3.3
| -HMOTYplast11 |  | -1.05
| -SUTkusSMES11 |  | -3.187
| -SUTsypkBET11 |  | -15.764
| -SUTkusBET11 |  | -28.76
| " - odpočet na skládku investora: dlažby ZD6 (hmoty na paletách) a mobiliář (lavice, koše. herní prvek) |  | 0
| -HMOTYpalety11 |  | -3.78
| -HMOTYmobil11 |  | -4.62
SUTkameni11 | Součet podsypy z dlažeb apod. |  | 3.283
Použití figury:
997221873-11 | Náklady na recyklaci recyklaci stavebního odpadu ve vlastním odpadovém hospodářství zhotovitele nebo poplatek za uložení na recyklační skládce (skládkovné) zeminy a kamení zatříděného do Katalogu odpadů pod kódem 17 05 04 | t | 3.283
997221551 | Vodorovná doprava suti ze sypkých materiálů do 1 km | t | 19.047
997221559 | Příplatek ZKD 1 km u vodorovné dopravy suti ze sypkých materiálů | t | 171.423
997221611 | Nakládání suti na dopravní prostředky pro vodorovnou dopravu | t | 19.047
SUTkusBET11 |  |  | 28.76
| " bet. SUŤ KUSOVÁ" |  | 0
| " + bet. dlažby a obrubníky /do sutě / odd. 1HSV" |  | 0
| " ZD6 =30m2 ....jde na palety do skladu investora " 0 |  | 0
| " ZD8 =50m2 ... do sutě " 50,0*0,180 |  | 9
| " obrubníky záhon. 494m " 494*0,040 |  | 19.76
SUTkusBET11 | Mezisoučet |  | 28.76
Použití figury:
997221861 | Poplatek za uložení stavebního odpadu na recyklační skládce (skládkovné) z prostého betonu pod kódem 17 01 01 | t | 44.524
997221561 | Vodorovná doprava suti z kusových materiálů do 1 km | t | 35.247
997221569 | Příplatek ZKD 1 km u vodorovné dopravy suti z kusových materiálů | t | 301.288
997221611-01 | Nakládání kusových materiálů na dopravní prostředky pro vodorovnou dopravu | t | 35.247
997221873-11 | Náklady na recyklaci recyklaci stavebního odpadu ve vlastním odpadovém hospodářství zhotovitele nebo poplatek za uložení na recyklační skládce (skládkovné) zeminy a kamení zatříděného do Katalogu odpadů pod kódem 17 05 04 | t | 3.283
SUTkusDREVO11 |  |  | 3.3
| " DM oplocení 60 m " 60,0*0,055 |  | 3.3
SUTkusDREVO11 | Mezisoučet |  | 3.3
Použití figury:
997013811 | Poplatek za uložení na skládce (skládkovné) stavebního odpadu dřevěného kód odpadu 17 02 01 | t | 3.3
997221561 | Vodorovná doprava suti z kusových materiálů do 1 km | t | 35.247
997221569 | Příplatek ZKD 1 km u vodorovné dopravy suti z kusových materiálů | t | 301.288
997221611-01 | Nakládání kusových materiálů na dopravní prostředky pro vodorovnou dopravu | t | 35.247
997221873-11 | Náklady na recyklaci recyklaci stavebního odpadu ve vlastním odpadovém hospodářství zhotovitele nebo poplatek za uložení na recyklační skládce (skládkovné) zeminy a kamení zatříděného do Katalogu odpadů pod kódem 17 05 04 | t | 3.283
SUTkusSMES11 |  |  | 3.187
| " nerecyklovatelné části odpadu z demolic (na skl. TKO) " |  | 0
| " cca do 5% z celk. sutě a hmoty HSV " 0,05*63,744 |  | 3.187
SUTkusSMES11 | Mezisoučet |  | 3.187
Použití figury:
997013631 | Poplatek za uložení na skládce (skládkovné) stavebního odpadu směsného kód odpadu 17 09 04 | t | 3.187
997221561 | Vodorovná doprava suti z kusových materiálů do 1 km | t | 35.247
997221569 | Příplatek ZKD 1 km u vodorovné dopravy suti z kusových materiálů | t | 301.288
997221611-01 | Nakládání kusových materiálů na dopravní prostředky pro vodorovnou dopravu | t | 35.247
997221873-11 | Náklady na recyklaci recyklaci stavebního odpadu ve vlastním odpadovém hospodářství zhotovitele nebo poplatek za uložení na recyklační skládce (skládkovné) zeminy a kamení zatříděného do Katalogu odpadů pod kódem 17 05 04 | t | 3.283
SUTsypkBET11 |  |  | 15.764
| " bet. SUŤ SYPKÁ" |  | 0
| " bet. patky mobiliáře+ bet.spodní stavba pítka /odd. 9HSV, sutě celkem " 20,384 |  | 20.384
| " - odpočet mobliáře (do skladu investora)" - HMOTYmobil11 |  | -4.62
SUTsypkBET11 | Mezisoučet |  | 15.764
Použití figury:
997221861 | Poplatek za uložení stavebního odpadu na recyklační skládce (skládkovné) z prostého betonu pod kódem 17 01 01 | t | 44.524
997221551 | Vodorovná doprava suti ze sypkých materiálů do 1 km | t | 19.047
997221559 | Příplatek ZKD 1 km u vodorovné dopravy suti ze sypkých materiálů | t | 171.423
997221611 | Nakládání suti na dopravní prostředky pro vodorovnou dopravu | t | 19.047
997221873-11 | Náklady na recyklaci recyklaci stavebního odpadu ve vlastním odpadovém hospodářství zhotovitele nebo poplatek za uložení na recyklační skládce (skládkovné) zeminy a kamení zatříděného do Katalogu odpadů pod kódem 17 05 04 | t | 3.283
SO 01/ SO 01.2 | Kácení dřevin a ochrana stromů při stavební činnosti
J500Kaceni12 |  |  | 2
| " BT 28/ kácení jehličn. stromů do D 500m " 2 |  | 2
J500Kaceni12 | Mezisoučet |  | 2
Použití figury:
112101122 | Odstranění stromů jehličnatých průměru kmene do 500 mm | kus | 2
112211112-93 | Náklady na kompostování, recyklaci, likvidaci: větví +vyfrézek z pařezů ze stromů do D 0,50m - ve vlastním odpadovém hospodářství zhotovitele nebo poplatek za uložení kompostárně, skládce: kod dopadu 20 02 01 | kus | 2
162201406 | Vodorovné přemístění větví stromů jehličnatých do 1 km D kmene do 500 mm | kus | 2
162201416 | Vodorovné přemístění kmenů stromů jehličnatých do 1 km D kmene do 500 mm | kus | 2
162301942 | Příplatek k vodorovnému přemístění větví stromů jehličnatých D kmene do 500 mm ZKD 1 km | kus | 18
162301962 | Příplatek k vodorovnému přemístění kmenů stromů jehličnatých D kmene do 500 mm ZKD 1 km | kus | 8
174251202 | Zásyp jam po pařezech D pařezů do 500 mm | kus | 5
L500Kaceni12 |  |  | 3
| " BT 23/ kácení listn. stromů do D 400m " 2 |  | 2
| " BT 24/ kácení listn. stromů do D 500m " 1 |  | 1
L500Kaceni12 | Mezisoučet |  | 3
Použití figury:
112101102 | Odstranění stromů listnatých průměru kmene do 500 mm | kus | 3
112211112-92 | Náklady na kompostování, recyklaci, likvidaci: větví + pařezů ze stromů do D 0,50m - ve vlastním odpadovém hospodářství zhotovitele nebo poplatek za uložení kompostárně, skládce: kod dopadu 20 02 01 | kus | 3
112251102 | Odstranění pařezů D do 500 mm | kus | 3
162201402 | Vodorovné přemístění větví stromů listnatých do 1 km D kmene do 500 mm | kus | 3
162201412 | Vodorovné přemístění kmenů stromů listnatých do 1 km D kmene do 500 mm | kus | 3
162201422 | Vodorovné přemístění pařezů do 1 km D do 500 mm | kus | 3
162301932 | Příplatek k vodorovnému přemístění větví stromů listnatých D kmene do 500 mm ZKD 1 km | kus | 27
162301952 | Příplatek k vodorovnému přemístění kmenů stromů listnatých D kmene do 500 mm ZKD 1 km | kus | 12
162301972 | Příplatek k vodorovnému přemístění pařezů D 500 mm ZKD 1 km | kus | 27
174251202 | Zásyp jam po pařezech D pařezů do 500 mm | kus | 5
L700Kaceni12 |  |  | 4
| " BT 25/ kácení listn. stromů do D 500m " 4 |  | 4
L700Kaceni12 | Mezisoučet |  | 4
Použití figury:
112101103 | Odstranění stromů listnatých průměru kmene do 700 mm | kus | 4
112211113-93 | Náklady na kompostování, recyklaci, likvidaci: větví + vyfrézek z pařezů ze stromů přes D 0,5 do D 1,00 m - ve vlastním odpadovém hospodářství zhotovitele nebo poplatek za uložení kompostárně, skládce: kod dopadu 20 02 01 | kus | 10
162201403 | Vodorovné přemístění větví stromů listnatých do 1 km D kmene do 700 mm | kus | 4
162201413 | Vodorovné přemístění kmenů stromů listnatých do 1 km D kmene do 700 mm | kus | 4
162301933 | Příplatek k vodorovnému přemístění větví stromů listnatých D kmene do 700 mm ZKD 1 km | kus | 36
162301953 | Příplatek k vodorovnému přemístění kmenů stromů listnatých D kmene do 700 mm ZKD 1 km | kus | 16
174251203 | Zásyp jam po pařezech D pařezů do 700 mm | kus | 4
L900kaceni12 |  |  | 1
| " BT 26/ kácení listn. stromů do D 800m" 1 |  | 1
L900kaceni12 | Mezisoučet |  | 1
Použití figury:
112101104 | Odstranění stromů listnatých průměru kmene do 900 mm | kus | 1
112211113-93 | Náklady na kompostování, recyklaci, likvidaci: větví + vyfrézek z pařezů ze stromů přes D 0,5 do D 1,00 m - ve vlastním odpadovém hospodářství zhotovitele nebo poplatek za uložení kompostárně, skládce: kod dopadu 20 02 01 | kus | 10
162201404 | Vodorovné přemístění větví stromů listnatých do 1 km D kmene do 900 mm | kus | 1
162201414 | Vodorovné přemístění kmenů stromů listnatých do 1 km D kmene do 900 mm | kus | 1
162301934 | Příplatek k vodorovnému přemístění větví stromů listnatých D kmene do 900 mm ZKD 1 km | kus | 9
174251204 | Zásyp jam po pařezech D pařezů do 900 mm | kus | 1
m2FREZparez12 |  |  | 34.873
| " BT 32/ pařezy od listnáčů D 700mm - frézováním (+odvoz) 4 ks" |  | 0
| (PI*((0,70*2)/2)^2)*4 |  | 6.158
| " BT 33/ pařezy od listnáčů D 800mm - frézováním (+odvoz) 1 ks" |  | 0
| (PI*((0,80*2)/2)^2)*1 |  | 2.011
| " BT 34/ pařezy od listnáčů +staré D 1000mm - frézováním (+odvoz) 8 ks" |  | 0
| (PI*((1,00*2)/2)^2)*8 |  | 25.133
| " BT 35/ pařezy od jehličn. D 500mm - frézováním (+odvoz) 2 ks" |  | 0
| (PI*((0,50*2)/2)^2)*2 |  | 1.571
m2FREZparez12 | Součet |  | 34.873
Použití figury:
112251211 | Odstranění pařezů rovině nebo na svahu do 1:5 odfrézováním do hloubky 0,2 m | m2 | 34.873
122911111 | Odstranění vyfrézované dřevní hmoty hloubky do 0,2 m v rovině nebo na svahu do 1:5 | m2 | 34.873
PLOTzona12 |  |  | 447.677
| " dle TZ ...ochrana kořen. prostoru " |  | 0
| " BT 36 / stáv.dřeviny D=50cm: 5 ks " PI*(1,5+0,50+1,5)*5 |  | 54.978
| " BT 37 / stáv.dřeviny D=100cm: 25 ks " PI*(2,0+1,00+2,0)*25 |  | 392.699
PLOTzona12 | Součet |  | 447.677
Použití figury:
184813211 | Ochranné oplocení kořenové zóny stromu v rovině nebo na svahu do 1:5, výšky do 1500 mm | m | 447.677
184813251 | Odstranění ochranného oplocení kořenové zóny stromu v rovině nebo na svahu do 1:5, výšky do 1500 mm | m | 447.677
smL1000Kaceni12 |  |  | 2
| " BT 27/ kácení listn. stromů do D 1000m" 2 |  | 2
| " směrové kácení u objektů=výkr. Situace kácení + foto + inventarizace " |  | 0
| " č. stromu 809/ bříza D 90-100cm 1ks " |  | 0
| " č. stromu 817/ vrba D 90-100cm 1ks " |  | 0
smL1000Kaceni12 | Mezisoučet |  | 2
Použití figury:
112151119 | Směrové kácení stromů s rozřezáním a odvětvením D kmene do 1000 mm | kus | 2
112211113-93 | Náklady na kompostování, recyklaci, likvidaci: větví + vyfrézek z pařezů ze stromů přes D 0,5 do D 1,00 m - ve vlastním odpadovém hospodářství zhotovitele nebo poplatek za uložení kompostárně, skládce: kod dopadu 20 02 01 | kus | 10
162201500 | Vodorovné přemístění větví stromů listnatých do 1 km D kmene do 1100 mm | kus | 2
162201510 | Vodorovné přemístění kmenů stromů listnatých do 1 km D kmene do 1100 mm | kus | 2
162301935 | Příplatek k vodorovnému přemístění větví stromů listnatých D kmene do 1100 mm ZKD 1 km | kus | 18
174251205 | Zásyp jam po pařezech D pařezů do 1100 mm | kus | 8
smL300Kaceni12 |  |  | 1
| " Odkaz VV na příslušnou část dokumentace " |  | 0
| " Výkaz výměr dle BILANČNÍ TABULKY, viz. Příloha PD, (dále už jen BT/...) " |  | 0
| " BT/ SO 01.2 KÁCENÍ DŘEVIN, OCHRANA STROMŮ " |  | 0
| " případné doplnění dle Technické zprávy SO 01 (dále jen TZ )" |  | 0
| " výkresy: SO 01 -manual- DEMOLICE.... (samostat.příloha Manuál DPS - str. 8...13)" |  | 0
| " Poznámka odkazu VV na příslušn.část dokument.platí pro všechny položky SO 01.2" |  | 0
| " BT 22/ kácení listn. stromů do D 300m " 1 |  | 1
| " směrové kácení u objektů=výkr. Situace kácení +foto+ inventarizace " |  | 0
| " (č. stromu 829/ bříza D30cm) 1ks" |  | 0
| " POZNÁMKA kácení: předpoklad bilance odpadu dřevní hmoty " |  | 0
| " 1/ všechny větve + odfrézov.pařezy = odvoz do kompostárny (do 10km) nebo vlastního odpad. hospodářství " |  | 0
| " 2/ kmeny odběr na otop, odvoz do max. 5km " |  | 0
smL300Kaceni12 | Součet |  | 1
Použití figury:
112151112 | Směrové kácení stromů s rozřezáním a odvětvením D kmene do 300 mm | kus | 1
112211111-92 | Náklady na kompostování, recyklaci, likvidaci: větví + pařezů ze stromů do D 0,30m - ve vlastním odpadovém hospodářství zhotovitele nebo poplatek za uložení kompostárně, skládce: kod dopadu 20 02 01 | kus | 1
112251101 | Odstranění pařezů D do 300 mm | kus | 1
162201401 | Vodorovné přemístění větví stromů listnatých do 1 km D kmene do 300 mm | kus | 1
162201411 | Vodorovné přemístění kmenů stromů listnatých do 1 km D kmene do 300 mm | kus | 1
162201421 | Vodorovné přemístění pařezů do 1 km D do 300 mm | kus | 1
162301931 | Příplatek k vodorovnému přemístění větví stromů listnatých D kmene do 300 mm ZKD 1 km | kus | 9
162301951 | Příplatek k vodorovnému přemístění kmenů stromů listnatých D kmene do 300 mm ZKD 1 km | kus | 4
162301971 | Příplatek k vodorovnému přemístění pařezů D 300 mm ZKD 1 km | kus | 9
174251201 | Zásyp jam po pařezech D pařezů do 300 mm | kus | 1
SO 01/ SO 01.3 | Příprava území, terénní modelace
m2DRNY13 |  |  | 1000
| " Odkaz VV na příslušnou část dokumentace " |  | 0
| " Výkaz výměr dle BILANČNÍ TABULKY, viz. Příloha PD, (dále už jen BT/...) " |  | 0
| " BT/ SO 01.3 - HTÚ a jemhé terén. modelace " |  | 0
| " případné doplnění dle Technické zprávy SO 01 (dále jen TZ )" |  | 0
| " výkresy: SO01 -manual- DEMOLICE.... (samostat.příloha Manuál DPS - str. 13)" |  | 0
| " Poznámka odkazu VV na příslušn.část dokument.platí pro všechny položky SO 01.3" |  | 0
| " BT 40 / stržení trav. drnu: (odvoz: kompostárna nebo skládka,případně vlast. odpad. hospodářství ) " |  | 0
| 1000,0 |  | 1000
m2DRNY13 | Součet |  | 1000
Použití figury:
111301113-10 | Sejmutí drnu strojně tl.do 100mm vč. naložení na dopravní prostředek (cena určena pro oddrnování na skládku, recyklaci ) | m2 | 1000
162751117 | Vodorovné přemístění do 10000 m výkopku/sypaniny z horniny třídy těžitelnosti I, skupiny 1 až 3 | m3 | 220
171201231-11 | Náklady na recyklaci zeminy a kamení ve vlastním odpadovém hospodářství zhotovitele nebo poplatek za uložení na recyklační skládce kód odpadu 17 05 04 | t | 350
ODVOZ1t11 |  |  | 396.2
ODVOZ2t11 |  |  | 233.4
ODVOZhtu13 |  |  | 220
| "odvoz na skládku nebo kompostárnu, popř. do vlastního skládkového hospodářství" |  | 0
| " BT 40/ sejmuté drny cca 100mm" |  | 0
| 0,10*m2DRNY13 |  | 100
| " BT 46 / odvoz přebytečné nevyužitelné zeminy z úprav terénu " 120,0 |  | 120
ODVOZhtu13 | Součet |  | 220
Použití figury:
162751117 | Vodorovné přemístění do 10000 m výkopku/sypaniny z horniny třídy těžitelnosti I, skupiny 1 až 3 | m3 | 220
171251201 | Uložení sypaniny na skládky nebo meziskládky | m3 | 220
ODVOZzem13 |  |  | 120
| " BT 46 / odvoz přebytečné nevyužitelné zeminy z úprav terénu " 120,0 |  | 120
ODVOZzem13 | Mezisoučet |  | 120
Použití figury:
162751117 | Vodorovné přemístění do 10000 m výkopku/sypaniny z horniny třídy těžitelnosti I, skupiny 1 až 3 | m3 | 220
167151111 | Nakládání výkopku z hornin třídy těžitelnosti I, skupiny 1 až 3 přes 100 m3 | m3 | 120
171201231-11 | Náklady na recyklaci zeminy a kamení ve vlastním odpadovém hospodářství zhotovitele nebo poplatek za uložení na recyklační skládce kód odpadu 17 05 04 | t | 350
PLOTzona12 |  |  | 447.677
rM2stromJTU13 |  |  | 72.6
| " ruční práce v kořen. zóně stromů 5+25 ks, dle TZ ...ochrana kořen. prostoru " |  | 0
| " BT 41/ plošná úprava terénu HTÚ celk.1000m2: z toho práce u stromů cca do 15 % z kořen. zony " |  | 0
| " + BT 36 / stáv.dřeviny D=50cm: 5 ks " 0,15*(PI*(2*1,5+0,5)/2^2-PI*(0,5/2)^2)*5 |  | 1.914
| " +BT 37 / stáv.dřeviny D=100cm: 25 ks " 0,15*(PI*((2*2,0+1,0)/2)^2-PI*(1,0/2)^2)*25 |  | 70.686
rM2stromJTU13 | Mezisoučet1 |  | 72.6
Použití figury:
181111131 | Plošná úprava terénu do 500 m2 zemina tř 1 až 4 nerovnosti do 200 mm v rovinně a svahu do 1:5 | m2 | 72.6
181151331 | Plošná úprava terénu přes 500 m2 zemina tř 1 až 4 nerovnosti do 200 mm v rovinně a svahu do 1:5 | m2 | 927.4
181311103 | Rozprostření ornice tl vrstvy do 200 mm v rovině nebo ve svahu do 1:5 ručně | m2 | 72.6
181351113 | Rozprostření ornice tl vrstvy do 200 mm pl přes 500 m2 v rovině nebo ve svahu do 1:5 strojně | m2 | 927.4
rM2stromROZRUS13 |  |  | 338.664
rODKOPmlat13 |  |  | 40.216
SKRYVKApisek11 |  |  | 315
sODKOPmlat13 |  |  | 195.484
SO 02/ SO 02.1 | Trasa A a schodiště k jezeru
ISodkop21 |  |  | 18.358
| " POZNÁMKA: kopané sondy pro IS= VON pol.022003000-01-Příprava staveniště - zajištění konstrukcí IS" |  | 0
| " výkopy pro trasu A: na hl. -0,36 nebo 0,31m + výkr. C3 -Koordin. situace/ zákres IS " |  | 0
| " výkop v pásmu ponechaných IS: kabely VO(v RT 0,6...0,7m ?) = mimo zrušené kabely VO a NN" |  | 0
| " ostatní sítě voda +kan. = hl. min. od -1,0m=mimo pásmo IS" |  | 0
| " křížení kabely / VO/ dlažba A" (0,5+0+0,5)*(0,36-(0,65-0,5))*3,0 |  | 0.63
| " křížení kabely / VO/ písek A" (0,5+0+0,5)*(0,31-(0,65-0,5))*8,0 |  | 1.28
| " souběh kabel VO/dlažba A " (0,5+0+0,5/2)*(0,36-(0,65-0,5))*85,0 |  | 13.388
| " rezerva 20% při nenorm. hl. IS " |  | 0
| 0,20*pISodkop21 |  | 3.06
ISodkop21 | Součet |  | 18.358
kamenOBRUB21 |  |  | 10
| " BT 14+15/ kamenný obrubník silniční do bet.lože B12,5 (0,06M3/mb) " |  | 0
| " Manuál str.8, SCHODY-JEZERO -řez (zakočení trasy A= kamen.obruba stojatá) " |  | 0
| 10,0 |  | 10
kamenOBRUB21 | Mezisoučet |  | 10
Použití figury:
916241213 | Osazení obrubníku kamenného stojatého s boční opěrou do lože z betonu prostého | m | 10
58380005 | obrubník kamenný žulový přímý 200x250mm | m | 10.1
m2SLAPAKY21 |  |  | 40
| " BT 17/ SCHODIŠTĚ- kamenné šlapáky schody uložené do betonu (beton.lože=samostatná položka) |  | 0
| " výkr. Situace + Manuál str.8, SCHODY-JEZERO -řez " 40,0 |  | 40
m2SLAPAKY21 | Součet |  | 40
Použití figury:
596911111 | Kladení šlapáků v rovině a svahu do 1:5 | m2 | 40
58380762-1 | kámen lomový nepravidelný tvar pro šlapáky tl 15-20cm - kamennné bloky nepravidelného tvaru 50-130 cm * 30-50 cm | m2 | 26
m3ZBpasy21 |  |  | 2.925
| " BT 20+21/ základ.pasy schodiště 2,925 m3 (min. beton C 25/30 XF1)" |  | 0
| " výkr. Situace + Manuál str.8, SCHODY-JEZERO -řez , pasy dl.5m*3 ks " |  | 0
| (0,30*0,65*5,0)*3 |  | 2.925
m3ZBpasy21 | Součet |  | 2.925
Použití figury:
274322511-XF3 | Základové pasy ze ŽB se zvýšenými nároky na prostředí tř. C 25/30 - XF3 | m3 | 2.925
274361821 | Výztuž základových pásů betonářskou ocelí 10 505 (R) | t | 0.176
mLEMOVKY21 |  |  | 96
| " obruby=řez - Manuál str.10-11, Detail =řez trasa A " |  | 0
| " BT 11/ lemovky =pásovina 120/8mm. ocel bez úpravy" 96,0 |  | 96
mLEMOVKY21 | Mezisoučet |  | 96
Použití figury:
916331111-02 | Osazení zahradní obruby - ocelové lemovky - kotveno do terénu nebo bet.patek stabilizační kulatinou po 1-1,5 m přivařením lemovky - bez dodávek | m | 96
122211101 | Odkopávky a prokopávky v hornině třídy těžitelnosti I, skupiny 3 ručně | m3 | 1.152
916991121 | Lože pod obrubníky, krajníky nebo obruby z dlažebních kostek z betonu prostého | m3 | 1.92
13010302-01 | zahradní ocel. lemovky bez povrch.úpravy - pásovina 120/8mm: výroba + materiál tyč ocelová plochá jakost 11 375 120x8mm | m | 100.8
13021012-01 | kotvící ocel. kolík dl. 200mm pro zahradní oc. lemovky (kolík= roxor D10/200mm) / výroba+ materiál tyč ocelová žebírková jakost BSt 500S (10 505) výztuž do betonu D 10mm | kus | 64
ODVOZ1t21 |  |  | 319.801
| " odvoz výkopků ( třída těžiteln.1) na skládku, popř. do vlastního skládkového hospodářství " |  | 0
| rODKOP1t21 |  | 1.152
| sODKOP1t21 |  | 297.724
| sVYKOPkoryto21 |  | 18
| sRYHY1t21 |  | 2.925
ODVOZ1t21 | Součet |  | 319.801
Použití figury:
162751117 | Vodorovné přemístění do 10000 m výkopku/sypaniny z horniny třídy těžitelnosti I, skupiny 1 až 3 | m3 | 319.801
171201231-11 | Náklady na recyklaci zeminy a kamení ve vlastním odpadovém hospodářství zhotovitele nebo poplatek za uložení na recyklační skládce kód odpadu 17 05 04 | t | 559.652
171251201 | Uložení sypaniny na skládky nebo meziskládky | m3 | 319.801
pISodkop21 |  |  | 15.298
| " výkopy pro trasu A: na hl. -0,36 nebo 0,31m + výkr. C3 -Koordin. situace/ zákres IS " |  | 0
| " výkop v pásmu ponechaných IS: kabely VO(v RT 0,6...0,7m ?) = mimo zrušené kabely VO a NN" |  | 0
| " ostatní sítě voda +kan. = hl. min. od -1,0m=mimo pásmo IS" |  | 0
| " křížení kabely / VO/ dlažba A" (0,5+0+0,5)*(0,36-(0,65-0,5))*3,0 |  | 0.63
| " křížení kabely / VO/ písek A" (0,5+0+0,5)*(0,31-(0,65-0,5))*8,0 |  | 1.28
| " souběh kabel VO/dlažba A " (0,5+0+0,5/2)*(0,36-(0,65-0,5))*85,0 |  | 13.388
pISodkop21 | Mezisoučet pásmo IS odkop |  | 15.298
Použití figury:
129001101 | Příplatek za ztížení odkopávky nebo prokopávky v blízkosti inženýrských sítí | m3 | 18.358
rODKOP1t21 |  |  | 1.152
| " Odkaz VV na příslušnou část dokumentace " |  | 0
| " Výkaz výměr dle BILANČNÍ TABULKY, viz. Příloha PD, (dále už jen BT/...) " |  | 0
| " BT/ SO 02 - ZPEVNĚNÉ PLOCHY " |  | 0
| " případné doplnění dle Technické zprávy SO 02 (dále jen TZ )" |  | 0
| " výkresy: SO 02 -manual- KOMUNIKACE A AREÁL.PLOCHY ... (samostat.příloha Manuál DPS - str. 1..39)" |  | 0
| " Poznámka odkazu VV na příslušn.část dokument.platí pro všechny položky SO 02 (= podčásti SO 02.1.....SO 02.9)" |  | 0
| " ruční dokopy pro patky lemovek (60% patky)" |  | 0
| " Manuál str.10-11, Detail =řez trasa A " |  | 0
| " dle BT 13/ patky ocel.trny lemovky =spotřeba betonu tř.B12,5= 1,92 m3 (0,03m3/ks patky)" |  | 0
| 0,60*((mLEMOVKY21/1,5)*0,03) |  | 1.152
rODKOP1t21 | Součet |  | 1.152
Použití figury:
122211101 | Odkopávky a prokopávky v hornině třídy těžitelnosti I, skupiny 3 ručně | m3 | 1.152
162751117 | Vodorovné přemístění do 10000 m výkopku/sypaniny z horniny třídy těžitelnosti I, skupiny 1 až 3 | m3 | 319.801
167151101 | Nakládání výkopku z hornin třídy těžitelnosti I, skupiny 1 až 3 do 100 m3 | m3 | 1.152
rZASYPYsd21 |  |  | 21.139
| " BT 19/ SCHODIŠTĚ- podkladní ŠD 0-32 , tl. 200mm 40m2 = ruční zásyp mezi bet. žebry (pasy):celkem 8m3" |  | 0
| " výkr. Situace + Manuál str.8, SCHODY-JEZERO -řez : podsyp ŠD 0-32" 40,0*0,20 |  | 8
| " BT 22/ SCHODIŠTĚ- zásyp hutnitelným matriálem ŠD: celkem 13,139m3" 13,139 |  | 13.139
rZASYPYsd21 | Součet |  | 21.139
sODKOP1t21 |  |  | 297.724
| " výkopy pro komunikace po provedení HTÚ (dle SO 01.3)" |  | 0
| " TRASA-A: k-ce tl.360mm dlažby velkoformát " |  | 0
| " BT 1+4/ rovná + šikmá plocha " (182,0+78,4)*0,36 |  | 93.744
| " TRASA-A: k-ce tl.310mm písková část: MZK/PÍSEK " |  | 0
| " BT 7/ +Manuál str.10-11, Detail =řez trasa A " 658,0*0,31 |  | 203.98
sODKOP1t21 | Součet |  | 297.724
Použití figury:
122252204 | Odkopávky a prokopávky nezapažené pro silnice a dálnice v hornině třídy těžitelnosti I objem do 500 m3 strojně | m3 | 297.724
162751117 | Vodorovné přemístění do 10000 m výkopku/sypaniny z horniny třídy těžitelnosti I, skupiny 1 až 3 | m3 | 319.801
sRYHY1t21 |  |  | 2.925
| " BT 21/ výkop rýh pro základ.pasy schodiště 2,925 m3 " |  | 0
| " výkr. Situace + Manuál str.8, SCHODY-JEZERO -řez , pasy dl.5m*3ks " |  | 0
| (0,30*0,65*5,0)*3 |  | 2.925
sRYHY1t21 | Součet |  | 2.925
Použití figury:
132251101 | Hloubení rýh nezapažených š do 800 mm v hornině třídy těžitelnosti I, skupiny 3 objem do 20 m3 strojně | m3 | 2.925
162751117 | Vodorovné přemístění do 10000 m výkopku/sypaniny z horniny třídy těžitelnosti I, skupiny 1 až 3 | m3 | 319.801
sVYKOPkoryto21 |  |  | 18
| " BT 16/ výkop pro schodiště 18m3 " 18,0 |  | 18
| " výkr. Situace + Manuál str.8, SCHODY-JEZERO -řez " |  | 0
sVYKOPkoryto21 | Součet |  | 18
Použití figury:
124253100 | Vykopávky pro koryta vodotečí v hornině třídy těžitelnosti I, skupiny 3 objem do 100 m3 strojně | m3 | 18
124253119 | Příplatek k vykopávkám pro koryta vodotečí v hornině třídy těžitelnosti I, skupiny 3 v tekoucí vodě při LTM | m3 | 9
162751117 | Vodorovné přemístění do 10000 m výkopku/sypaniny z horniny třídy těžitelnosti I, skupiny 1 až 3 | m3 | 319.801
SO 02/ SO 02.2 | Trasa B
ISodkop22 |  |  | 1.26
| " POZNÁMKA: kopané sondy pro IS= VON pol.022003000-01-Příprava staveniště - zajištění konstrukcí IS" |  | 0
| " výkopy pro trasu B: na hl. -0,36m + výkr. C3 -Koordin. situace/ zákres IS " |  | 0
| " výkop v pásmu ponechaných IS: kabely NN (v RT 0,6...0,7m ?) = mimo zrušené kabely VO a NN" |  | 0
| " ostatní sítě voda +kan. = hl. min. od -1,0m=mimo pásmo IS" |  | 0
| " křížení kabely / NN/ dlažba B" (0,5+0+0,5)*(0,36-(0,65-0,5))*5,0 |  | 1.05
| " rezerva 20% při nenorm. hl. IS " |  | 0
| 0,20*pISodkop22 |  | 0.21
ISodkop22 | Součet |  | 1.26
mLEMOVKY21 |  |  | 96
ODVOZ1t22 |  |  | 53.114
| " odvoz výkopků ( třída těžiteln.1) na skládku popř. do vlastního skládkového hospodářství " |  | 0
| sODKOP1t22 |  | 53.114
ODVOZ1t22 | Součet |  | 53.114
Použití figury:
162751117 | Vodorovné přemístění do 10000 m výkopku/sypaniny z horniny třídy těžitelnosti I, skupiny 1 až 3 | m3 | 53.114
171201231-11 | Náklady na recyklaci zeminy a kamení ve vlastním odpadovém hospodářství zhotovitele nebo poplatek za uložení na recyklační skládce kód odpadu 17 05 04 | t | 92.95
171251201 | Uložení sypaniny na skládky nebo meziskládky | m3 | 53.114
pISodkop22 |  |  | 1.05
| " výkopy pro trasu B: na hl. -0,36m + výkr. C3 -Koordin. situace/ zákres IS " |  | 0
| " výkop v pásmu ponechaných IS: kabely NN (v RT 0,6...0,7m ?) = mimo zrušené kabely VO a NN" |  | 0
| " ostatní sítě voda +kan. = hl. min. od -1,0m=mimo pásmo IS" |  | 0
| " křížení kabely / NN/ dlažba B" (0,5+0+0,5)*(0,36-(0,65-0,5))*5,0 |  | 1.05
pISodkop22 | Mezisoučet pásmo IS odkop |  | 1.05
Použití figury:
129001101 | Příplatek za ztížení odkopávky nebo prokopávky v blízkosti inženýrských sítí | m3 | 1.26
rODKOP1t21 |  |  | 1.152
sODKOP1t22 |  |  | 53.114
| " výkopy pro komunikace po provedení HTÚ (dle SO 01.3)" |  | 0
| " TRASA-B: k-ce tl.360mm dlažby velkoformát " |  | 0
| " BT 28+31/ dle ŠD =oblouk " (32,94+12,6)*0,36 |  | 16.394
| " BT 34+37/ dle ŠD =rovina " ( 72,0+28,0)*0,36 |  | 36
| " BT 31a/ výplně v obloucích " 2,0*0,36 |  | 0.72
sODKOP1t22 | Součet |  | 53.114
Použití figury:
122252203 | Odkopávky a prokopávky nezapažené pro silnice a dálnice v hornině třídy těžitelnosti I objem do 100 m3 strojně | m3 | 53.114
162751117 | Vodorovné přemístění do 10000 m výkopku/sypaniny z horniny třídy těžitelnosti I, skupiny 1 až 3 | m3 | 53.114
sRYHY1t21 |  |  | 2.925
sVYKOPkoryto21 |  |  | 18
SO 02/ SO 02.3 | Písečná pláž - velká C, malá D
Cplaz23 |  |  | 798.1
| " pláž C: písková část: křemičitý písek / vrchní kryt z písku pro bosou chůzi " |  | 0
| " (Manuál str.18, Detail =řez pláž C)" |  | 0
| " BT 39/ křem.písek tl.200mm=pláž C " 798,1 |  | 798.1
Cplaz23 | Mezisoučet |  | 798.1
Použití figury:
564261111-01 | Kryt z písku tl.200 mm - křemičitý sportovní písek (frakce 0,1/0,63 nebo jiná frakce vhodná pro plážové sporty), rozprostření vč.manipulace, nehutněný, vč. dodávek písku | m2 | 798.1
122252204 | Odkopávky a prokopávky nezapažené pro silnice a dálnice v hornině třídy těžitelnosti I objem do 500 m3 strojně | m3 | 113.443
181951112 | Úprava pláně v hornině třídy těžitelnosti I, skupiny 1 až 3 se zhutněním strojně | m2 | 916.1
564861111 | Podklad ze štěrkodrtě ŠD tl 200 mm | m2 | 944.1
Dplaz23 |  |  | 146
| " pláž D: písková část: křemičitý písek / vrchní kryt z písku pro bosou chůzi " |  | 0
| " BT 42/ křem.písek tl.100mm = pláž D " 146,0 |  | 146
Dplaz23 | Mezisoučet |  | 146
Použití figury:
564231111-01 | Kryt z písku tl.100 mm - křemičitý sportovní písek (frakce 0,1/0,63 nebo jiná frakce vhodná pro plážové sporty), rozprostření vč.manipulace, nehutněný, vč. dodávek písku | m2 | 146
122252204 | Odkopávky a prokopávky nezapažené pro silnice a dálnice v hornině třídy těžitelnosti I objem do 500 m3 strojně | m3 | 113.443
181951112 | Úprava pláně v hornině třídy těžitelnosti I, skupiny 1 až 3 se zhutněním strojně | m2 | 916.1
564861111 | Podklad ze štěrkodrtě ŠD tl 200 mm | m2 | 944.1
ISodkop23 |  |  | 5.6
| " POZNÁMKA: kopané sondy pro IS= VON pol.022003000-01-Příprava staveniště - zajištění konstrukcí IS" |  | 0
| " výkop v pásmu ponechaných IS: kabely NN+VO (v RT 0,6...0,7m ?) = mimo zrušené kabely VO a NN" |  | 0
| " ostatní sítě voda +kan. = hl. min. od -1,0m=mimo pásmo IS" |  | 0
| " výkopy pro pláž D: na hl. -0,30m + výkr. C3 -Koordin. situace/ zákres IS " |  | 0
| " křížení kabely /VO+NN/ pláž D na hl.30cm" (0,5+0+0,5)*(0,30-(0,65-0,5))*(6+4+12) |  | 3.3
| " kolem kan.+vodo.šachty " 0,5*0,30*(PI*(1,2+0,5/2))*2 |  | 1.367
| " rezerva 20% při nenorm. hl. IS " |  | 0
| 0,20*pISodkop23 |  | 0.933
ISodkop23 | Součet |  | 5.6
m3PISEKzpet23 |  |  | 31.5
| " naložení po pročištění (na mezideponii odloženého písku) z pláže pro zpětné použití = cca 31,5m3" |  | 0
| " (po prohozu , zpětně cca 10% dle SO 01.1 - BT 11/ odkop písk.pláže 1050m2*0,3m ) " |  | 0
| 0,10*(1050,0*0,3) |  | 31.5
m3PISEKzpet23 | Mezisoučet |  | 31.5
Použití figury:
167151101 | Nakládání výkopku z hornin třídy těžitelnosti I, skupiny 1 až 3 do 100 m3 | m3 | 41.667
162351103 | Vodorovné přemístění do 500 m výkopku/sypaniny z horniny třídy těžitelnosti I, skupiny 1 až 3 | m3 | 31.5
ODVOZ1t23 |  |  | 123.61
| " odvoz výkopků ( třída těžiteln.1) na skládku, popř. do vlastního skládkového hospodářství " |  | 0
| rODKOP1t23 |  | 10.167
| sODKOP1t23 |  | 113.443
ODVOZ1t23 | Součet |  | 123.61
Použití figury:
162751117 | Vodorovné přemístění do 10000 m výkopku/sypaniny z horniny třídy těžitelnosti I, skupiny 1 až 3 | m3 | 123.61
171201231-11 | Náklady na recyklaci zeminy a kamení ve vlastním odpadovém hospodářství zhotovitele nebo poplatek za uložení na recyklační skládce kód odpadu 17 05 04 | t | 216.318
171251201 | Uložení sypaniny na skládky nebo meziskládky | m3 | 123.61
pISodkop23 |  |  | 4.667
| " výkop v pásmu ponechaných IS: kabely NN+VO (v RT 0,6...0,7m ?) = mimo zrušené kabely VO a NN" |  | 0
| " ostatní sítě voda +kan. = hl. min. od -1,0m=mimo pásmo IS" |  | 0
| " výkopy pro pláž D: na hl. -0,30m + výkr. C3 -Koordin. situace/ zákres IS " |  | 0
| " křížení kabely /VO+NN/ pláž D na hl.30cm" (0,5+0+0,5)*(0,30-(0,65-0,5))*(6+4+12) |  | 3.3
| " kolem kan.+vodo.šachty " 0,5*0,30*(PI*(1,2+0,5/2))*2 |  | 1.367
pISodkop23 | Mezisoučet pásmo IS odkop |  | 4.667
Použití figury:
129001101 | Příplatek za ztížení odkopávky nebo prokopávky v blízkosti inženýrských sítí | m3 | 5.6
rODKOP1t23 |  |  | 10.167
| " odkop ručně u stávaj. stromů ( Manual SO 04 str.3)" |  | 0
| " pláž C " 1*(2,0*2,0)*0,40 |  | 1.6
| " pláž D " 1*(2,0*2,0)*0,30 |  | 1.2
| " odkop ručně podél stáv.objektu ( výkr. Situace - u pláže D)" |  | 0
| 1,0*(15,0+5,0)*0,30 |  | 6
| " kolem kan.+vodo. šachty" 0,5*0,30*(PI*(1,2+0,5/2))*2 |  | 1.367
rODKOP1t23 | Součet |  | 10.167
Použití figury:
122211101 | Odkopávky a prokopávky v hornině třídy těžitelnosti I, skupiny 3 ručně | m3 | 10.167
122252204 | Odkopávky a prokopávky nezapažené pro silnice a dálnice v hornině třídy těžitelnosti I objem do 500 m3 strojně | m3 | 113.443
162751117 | Vodorovné přemístění do 10000 m výkopku/sypaniny z horniny třídy těžitelnosti I, skupiny 1 až 3 | m3 | 123.61
167151101 | Nakládání výkopku z hornin třídy těžitelnosti I, skupiny 1 až 3 do 100 m3 | m3 | 41.667
rPLAN23 |  |  | 28
| " zhutnění malou strojní technikou (vibrač.pěch nebo deska) |  | 0
| " u stávaj. stromů ( Manual SO 04 str.3)" |  | 0
| " pláž C " 1*(2,0*2,0) |  | 4
| " pláž D " 1*(2,0*2,0) |  | 4
| " dtto podél stáv.objektu ( výkr. Situace - u pláže D)" |  | 0
| 1,0*(15,0+5,0) |  | 20
rPLAN23 | Součet |  | 28
Použití figury:
181912112 | Úprava pláně v hornině třídy těžitelnosti I, skupiny 3 se zhutněním ručně | m2 | 28
181951112 | Úprava pláně v hornině třídy těžitelnosti I, skupiny 1 až 3 se zhutněním strojně | m2 | 916.1
sODKOP1t23 |  |  | 113.443
| " výkopy pro ZP (na potřebnou hl.) po provedení HTÚ (dle SO 01.3) a po sejmutí pláže C dle SO 01.1" |  | 0
| Cplaz23*0,40 |  | 319.24
| Dplaz23*0,30 |  | 43.8
| " - odpočet odkopů u stromů a objektu ( ručně) " |  | 0
| -rODKOP1t23 |  | -10.167
| " - odpočet 30cm skrývky písku (viz. SO 01.1 /BT 11) v místě pláže C " |  | 0
| -Cplaz23*0,30 |  | -239.43
sODKOP1t23 | Součet |  | 113.443
Použití figury:
122252204 | Odkopávky a prokopávky nezapažené pro silnice a dálnice v hornině třídy těžitelnosti I objem do 500 m3 strojně | m3 | 113.443
162751117 | Vodorovné přemístění do 10000 m výkopku/sypaniny z horniny třídy těžitelnosti I, skupiny 1 až 3 | m3 | 123.61
SO 02/ SO 02.4 | Dopadová plocha - herní písek
m2DOPAD24 |  |  | 102
| " BT 45/ dopad. zona -herní písek (certifikovaný) tl.400mm " 102,0 |  | 102
m2DOPAD24 | Mezisoučet |  | 102
Použití figury:
936009122 | Bezpečnostní dopadová plocha venkovní na dětském hřišti tl 40 cm z písku | m2 | 102
122251102 | Odkopávky a prokopávky nezapažené v hornině třídy těžitelnosti I, skupiny 3 objem do 50 m3 strojně | m3 | 20.4
ODVOZ1t24 |  |  | 20.4
| " odvoz výkopků ( třída těžiteln.1) na skládku, popř. do vlastního skládkového hospodářství " |  | 0
| sODKOP1t24 |  | 20.4
ODVOZ1t24 | Součet |  | 20.4
Použití figury:
162751117 | Vodorovné přemístění do 10000 m výkopku/sypaniny z horniny třídy těžitelnosti I, skupiny 1 až 3 | m3 | 20.4
171201231-11 | Náklady na recyklaci zeminy a kamení ve vlastním odpadovém hospodářství zhotovitele nebo poplatek za uložení na recyklační skládce kód odpadu 17 05 04 | t | 35.7
171251201 | Uložení sypaniny na skládky nebo meziskládky | m3 | 20.4
sODKOP1t24 |  |  | 20.4
| " výkopy pro dopad.zonu (na potřebnou hl.) po provedení HTÚ (dle SO 01.3)" |  | 0
| m2DOPAD24*(0,40+0,20) |  | 61.2
| " - odpočet 40cm výkopu započt. v polož.936009122 -Bezpečn.dopad. plocha venkovní... " |  | 0
| -m2DOPAD24*0,40 |  | -40.8
sODKOP1t24 | Součet |  | 20.4
Použití figury:
122251102 | Odkopávky a prokopávky nezapažené v hornině třídy těžitelnosti I, skupiny 3 objem do 50 m3 strojně | m3 | 20.4
162751117 | Vodorovné přemístění do 10000 m výkopku/sypaniny z horniny třídy těžitelnosti I, skupiny 1 až 3 | m3 | 20.4
SO 02/ SO 02.5 | Sprcha - betonová plocha a zídka
BEDNpasy25 |  |  | 3
| " ZÍDKA sprcha: základ. pasy C20/25 / BT 58 + Manual stR.24 -Detail zídka" |  | 0
| " dle hl. jámy beton.podlahy sprchy= -0,5m" 2*(0,6+3,05+2*0,05)*(0,5-0,1) |  | 3
BEDNpasy25 | Součet |  | 3
Použití figury:
274351121 | Zřízení bednění základových pasů rovného | m2 | 3
274351122 | Odstranění bednění základových pasů rovného | m2 | 3
BEDNpohled25 |  |  | 13.49
| " ZÍDKA sprcha: nadzem.část, zídka (1): pohled.bednění / BT 62/+ Manual str.24 -Detail zídka " |  | 0
BEDNpohled25 | 2*(0,5+3,05)*(1,8+0,1) |  | 13.49
Použití figury:
311351121 | Zřízení oboustranného bednění nosných nadzákladových zdí | m2 | 13.49
311351122 | Odstranění oboustranného bednění nosných nadzákladových zdí | m2 | 13.49
311351911 | Příplatek k cenám bednění nosných nadzákladových zdí za pohledový beton | m2 | 13.49
HMOTYmobil11 |  |  | 4.62
ISodkop25 |  |  | 1.68
| " výkop v pásmu ponechaných IS: kabely NN (v RT 0,6...0,7m ?)" |  | 0
| " ostatní sítě= STÁV. voda +kan. = hl. min. od -1,0m=mimo pásmo IS " |  | 0
| " výkopy pro SPRCHU: na hl. -0,50m + výkr. C3 -Koordin. situace/ zákres IS " |  | 0
| " křížení kabely /3*NN/ hl.50cm" (0,5+1,0+0,5)*(0,50-(0,65-0,5))*(3,0+1,0)/2 |  | 1.4
| " rezerva 20% při nenorm. hl. IS " |  | 0
| 0,20*pISodkop25 |  | 0.28
ISodkop25 | Součet |  | 1.68
IZOLzidka25 |  |  | 1.095
| " ZÍDKA sprcha: izolace / BT 65...68/+ Manual str.24 -Detail zídka +TZ" |  | 0
| " rozměry dle výkresů (š.0,5m*v.1,8+0,1 =dle řezu Manual str.24, dl. 3,05m =dle Sitauce str.22) " |  | 0
| " spodní lem stěny zídky (pod PT)" 2*(0,5+3,05+2*0,05)*(0,10+0,05) |  | 1.095
IZOLzidka25 | Součet |  | 1.095
Použití figury:
711112002 | Provedení izolace proti zemní vlhkosti svislé za studena lakem asfaltovým | m2 | 1.095
711142559 | Provedení izolace proti zemní vlhkosti pásy přitavením svislé NAIP | m2 | 1.095
711161215 | Izolace proti zemní vlhkosti nopovou fólií svislá, nopek v 20,0 mm, tl do 1,0 mm | m2 | 1.095
11163152 | lak hydroizolační asfaltový | t | 0.001
62853004 | pás asfaltový natavitelný modifikovaný SBS tl 4,0mm s vložkou ze skleněné tkaniny a spalitelnou PE fólií nebo jemnozrnným minerálním posypem na horním povrchu | m2 | 1.314
ksTRNY25 |  |  | 25
| " obruby=řez - Manuál str.24, Detail =řez SPRCHA" |  | 0
| " BT 56/ kotvící roxorx pro lemovky =prut D 10/dl. 200mm. ocel bez úpravy.=25 KS" |  | 0
ksTRNY25 | mLEMOVKY25/1,0-1 |  | 25
Použití figury:
13021012-01 | kotvící ocel. kolík dl. 200mm pro zahradní oc. lemovky (kolík= roxor D10/200mm) / výroba+ materiál tyč ocelová žebírková jakost BSt 500S (10 505) výztuž do betonu D 10mm | kus | 25
916991121-25 | Lože pod obrubníky, krajníky nebo obruby z dlažebních kostek z betonu prostého C20/25 | m3 | 0.75
m3MAZAN25 |  |  | 2.925
| " BT50/ sprcha 19,5M2 - beton litý C 30/37 XC4, XF3 tl. 150 mm, ( + 2x kari síť)" |  | 0
| " (bednění hran= ocelové lemovky, odd. 9 HSV) " |  | 0
| 19,5*0,15 |  | 2.925
m3MAZAN25 | Mezisoučet |  | 2.925
Použití figury:
631311235-XF3 | Mazanina tl do 240 mm z betonu prostého se zvýšenými nároky na prostředí tř. C 30/37- XC4 - XF3 | m3 | 2.925
631319145-2 | Příplatek za strojně hlazený - česaný betonový povrch ( protiskluzovou úpravou) | m2 | 19.5
631319175 | Příplatek k mazanině tl do 240 mm za stržení povrchu spodní vrstvy před vložením výztuže | m3 | 2.925
m3ZBpasy25 |  |  | 1.538
| " ZÍDKA sprcha: základ. pasy C20/25 / BT 58 + Manual stR.24 -Detail zídka" |  | 0
| 0,6*(3,05+2*0,05)*(0,9-0,1) |  | 1.512
| " +3,5% ztratné nebedněná část " 0,6*(3,05+2*0,05)*(0,9-0,5)*0,035 |  | 0.026
m3ZBpasy25 | Součet |  | 1.538
Použití figury:
274321411 | Základové pasy ze ŽB bez zvýšených nároků na prostředí tř. C 20/25 | m3 | 1.538
274361821 | Výztuž základových pásů betonářskou ocelí 10 505 (R) | t | 0.066
m3ZBzidka25 |  |  | 2.898
| " ZÍDKA sprcha: nadzem.část, zídka (1) beton C30/37-XC4-XF3 / BT 60,61/+ Manual str.24 -Detail zídka " |  | 0
| " rozměry dle výkresů (š.0,5m*v.1,8+0,1 =dle řezu Manual str.24, dl. 3,05m =dle Sitauce-Man.str.22) " |  | 0
| 0,5*3,05*(1,8+0,1) |  | 2.898
m3ZBzidka25 | Součet |  | 2.898
Použití figury:
311321815-XF3 | Nosná zeď ze ŽB pohledového- se zvýšenými nároky na prostředí - tř. C 30/37-XC4-XF3 bez výztuže | m3 | 2.898
311361821 | Výztuž nosných zdí betonářskou ocelí 10 505 | t | 0.168
mLEMOVKY25 |  |  | 26
| " obruby=řez - Manuál str.10-11, Detail =řez SPRCHA" |  | 0
| " BT 55/ ohraničení bet.plochy pásovinou: lemovky 160/10mm. ocel bez úpravy" 26,0 |  | 26
mLEMOVKY25 | Mezisoučet |  | 26
Použití figury:
916331111-02 | Osazení zahradní obruby - ocelové lemovky - kotveno do terénu nebo bet.patek stabilizační kulatinou po 1-1,5 m přivařením lemovky - bez dodávek | m | 26
13010322-01 | zahradní ocel. žár. ZN lemovky - rovné lemy - v.160mm (pásovina tl. 10mm) / úprava+ materiál tyč ocelová plochá jakost 11 375 160x10mm | m | 27.3
13021012-01 | kotvící ocel. kolík dl. 200mm pro zahradní oc. lemovky (kolík= roxor D10/200mm) / výroba+ materiál tyč ocelová žebírková jakost BSt 500S (10 505) výztuž do betonu D 10mm | kus | 25
mPROSTUP25 |  |  | 4
| " ZÍDKA sprcha: BT 60 ...prostupy v zídce a základu pro kabely od rozvaděče ... apod" |  | 0
| " výměra= odhad= bude upřesněno při realizaci " 3,0+1,0 |  | 4
mPROSTUP25 | Mezisoučet |  | 4
Použití figury:
311101211 | Vytvoření prostupů do 0,02 m2 ve zdech nosných osazením vložek z trub, dílců, tvarovek | m | 4
28611170 | trubka kanalizační PVC DN 110x1000mm SN10 | m | 4.6
ODVOZ1t25 |  |  | 11.847
| " odvoz výkopků ( třída těžiteln.1) na skládku, popř. do vlastního skládkového hospodářství " |  | 0
| rODKOPzem25 |  | 0.45
| sODKOP1t25 |  | 9.75
| rRYHYzem25 |  | 1.647
ODVOZ1t25 | Součet |  | 11.847
Použití figury:
162751117 | Vodorovné přemístění do 10000 m výkopku/sypaniny z horniny třídy těžitelnosti I, skupiny 1 až 3 | m3 | 11.847
171201231-11 | Náklady na recyklaci zeminy a kamení ve vlastním odpadovém hospodářství zhotovitele nebo poplatek za uložení na recyklační skládce kód odpadu 17 05 04 | t | 20.732
171251201 | Uložení sypaniny na skládky nebo meziskládky | m3 | 11.847
pISodkop25 |  |  | 1.4
| " výkop v pásmu ponechaných IS: kabely NN (v RT 0,6...0,7m ?)" |  | 0
| " ostatní sítě= STÁV. voda +kan. = hl. min. od -1,0m=mimo pásmo IS " |  | 0
| " výkopy pro SPRCHU: na hl. -0,50m + výkr. C3 -Koordin. situace/ zákres IS " |  | 0
| " křížení kabely /3*NN/ hl.50cm" (0,5+1,0+0,5)*(0,50-(0,65-0,5))*(3,0+1,0)/2 |  | 1.4
pISodkop25 | Mezisoučet pásmo IS odkop |  | 1.4
Použití figury:
129001101 | Příplatek za ztížení odkopávky nebo prokopávky v blízkosti inženýrských sítí | m3 | 1.68
rODKOPzem25 |  |  | 0.45
| " ruční dokopy pro patky lemovek (60% patky)" |  | 0
| " obruby=řez - Manuál str.24, Detail =řez SPRCHA" |  | 0
| " BT 56/ kotvící roxory pro lemovky =prut D 10/dl. 200mm. ocel bez úpravy.=25 KS" |  | 0
| 0,60*(25*0,03) |  | 0.45
rODKOPzem25 | Součet |  | 0.45
Použití figury:
122211101 | Odkopávky a prokopávky v hornině třídy těžitelnosti I, skupiny 3 ručně | m3 | 0.45
162751117 | Vodorovné přemístění do 10000 m výkopku/sypaniny z horniny třídy těžitelnosti I, skupiny 1 až 3 | m3 | 11.847
167151101 | Nakládání výkopku z hornin třídy těžitelnosti I, skupiny 1 až 3 do 100 m3 | m3 | 2.097
rRYHYzem25 |  |  | 1.647
| " ZÍDKA sprcha: výkop pro pasy / BT 57 + Manual st.24 -Detail zídka" |  | 0
| " ručně v prostoru ochran.pásma kabelů NN " |  | 0
| 0,6*3,05*0,9 |  | 1.647
rRYHYzem25 | Mezisoučet |  | 1.647
Použití figury:
132212111 | Hloubení rýh š do 800 mm v soudržných horninách třídy těžitelnosti I, skupiny 3 ručně | m3 | 1.647
162751117 | Vodorovné přemístění do 10000 m výkopku/sypaniny z horniny třídy těžitelnosti I, skupiny 1 až 3 | m3 | 11.847
167151101 | Nakládání výkopku z hornin třídy těžitelnosti I, skupiny 1 až 3 do 100 m3 | m3 | 2.097
sODKOP1t25 |  |  | 9.75
| " odkop malou strojní technikou v blízkosti stávaj. stromů " |  | 0
| " výkopy pro podlahu SPRCHY 19,5 M2 (na potřebnou hl.) po provedení HTÚ (dle SO 01.3) " |  | 0
| " BT50...52, sprcha tl. k-ce 500mm " 0,500*19,5 |  | 9.75
sODKOP1t25 | Součet |  | 9.75
Použití figury:
122251301 | Odkopávky a prokopávky nezapažené v hornině třídy těžitelnosti I, skupiny 3 objem do 20 m3 strojně v omezeném prostoru | m3 | 9.75
162751117 | Vodorovné přemístění do 10000 m výkopku/sypaniny z horniny třídy těžitelnosti I, skupiny 1 až 3 | m3 | 11.847
SUTkameni11 |  |  | 3.283
SUTkusBET11 |  |  | 0
SUTsypkBET25 |  |  | 0.028
| " bet. SUŤ SYPKÁ ( vývrty z beton.podlahy)" 0,028 |  | 0.028
SUTsypkBET25 | Mezisoučet |  | 0.028
Použití figury:
997221861 | Poplatek za uložení stavebního odpadu na recyklační skládce (skládkovné) z prostého betonu pod kódem 17 01 01 | t | 0.028
997221551 | Vodorovná doprava suti ze sypkých materiálů do 1 km | t | 0.028
997221559 | Příplatek ZKD 1 km u vodorovné dopravy suti ze sypkých materiálů | t | 0.252
997221611 | Nakládání suti na dopravní prostředky pro vodorovnou dopravu | t | 0.028
tSITpasyZB25 |  |  | 0.026
| " BT 59/ zídka sprcha: zákl.pasy: výztuž roxor D6, 60kg/m3 vč. sítě" |  | 0
| " výpočet tonáže sítě (6/100/100) " |  | 0
| " dle Manual stR.24 -Detail zídka" |  | 0
| ((0,5+2*0,6)*3,05)*1,15*4,44*0,001 |  | 0.026
tSITpasyZB25 | Mezisoučet |  | 0.026
Použití figury:
274362021 | Výztuž základových pásů svařovanými sítěmi Kari | t | 0.026
274361821 | Výztuž základových pásů betonářskou ocelí 10 505 (R) | t | 0.066
tSITzidkaZB25 |  |  | 0.064
| " ZÍDKA sprcha: nadzemní část, zídka (1): výztuž/ BT 63/ + Manual str.24 -Detail zídka " |  | 0
| " výpočet tonáže sítě, viz. TZ síť Kari 6/100/100 " |  | 0
| " výměra dle Manual st.24 -Detail zídka" |  | 0
| ((0,3+2*1,9)*3,05)*1,15*4,44*0,001 |  | 0.064
tSITzidkaZB25 | Mezisoučet TONÁŽ SÍTĚ PRO ZÍDKU |  | 0.064
Použití figury:
311362021 | Výztuž nosných zdí svařovanými sítěmi Kari | t | 0.064
311361821 | Výztuž nosných zdí betonářskou ocelí 10 505 | t | 0.168
SO 02/ SO 02.6 | Pítko - dlážděná plocha a zídka
BEDNpasy26 |  |  | 1.144
| " ZÍDKA pítko: základ. pasy C20/25 / BT 70 + Manual str.27" |  | 0
| " dle hl. jámy beton.podlahy pítka = -0,36m" 2*(0,6+1,5+2*0,05)*(0,36-0,1) |  | 1.144
BEDNpasy26 | Součet |  | 1.144
Použití figury:
274351121 | Zřízení bednění základových pasů rovného | m2 | 1.144
274351122 | Odstranění bednění základových pasů rovného | m2 | 1.144
BEDNpohled26 |  |  | 7.8
| " ZÍDKA pítko: nadzem.část, zídka (1) beton C30/37-XC4-XF3, dle BT /74 pohled.bednění" |  | 0
BEDNpohled26 | 2*(0,5+1,5)*(1,85+0,1) |  | 7.8
Použití figury:
311351121 | Zřízení oboustranného bednění nosných nadzákladových zdí | m2 | 7.8
311351122 | Odstranění oboustranného bednění nosných nadzákladových zdí | m2 | 7.8
311351911 | Příplatek k cenám bednění nosných nadzákladových zdí za pohledový beton | m2 | 7.8
ISodkop26 |  |  | 0.378
| " výkop v pásmu ponechaných IS: kabely VO(v RT 0,6...0,7m ?)" |  | 0
| " ostatní sítě= STÁV. voda +kan. = hl. min. od -1,0m=mimo pásmo IS " |  | 0
| " výkopy pro plochu pítka: na hl. -0,36m + výkr. C3 -Koordin. situace/ zákres IS " |  | 0
| " křížení kabely /1*VO/ hl. 36cm" (0,5+0+0,5)*(0,36-(0,65-0,5))*1,5 |  | 0.315
| " rezerva 20% při nenorm. hl. IS " |  | 0
| 0,20*pISodkop26 |  | 0.063
ISodkop26 | Součet |  | 0.378
IZOLzidka26 |  |  | 0.63
| " ZÍDKA pítko: izolace / BT 77...80/+ Manual str.27 + TZ" |  | 0
| " spodní lem stěny zídky (pod PT)" 2*(0,5+1,5+2*0,05)*(0,10+0,05) |  | 0.63
IZOLzidka26 | Součet |  | 0.63
Použití figury:
711112002 | Provedení izolace proti zemní vlhkosti svislé za studena lakem asfaltovým | m2 | 0.63
711142559 | Provedení izolace proti zemní vlhkosti pásy přitavením svislé NAIP | m2 | 0.63
711161215 | Izolace proti zemní vlhkosti nopovou fólií svislá, nopek v 20,0 mm, tl do 1,0 mm | m2 | 0.63
62853004 | pás asfaltový natavitelný modifikovaný SBS tl 4,0mm s vložkou ze skleněné tkaniny a spalitelnou PE fólií nebo jemnozrnným minerálním posypem na horním povrchu | m2 | 0.756
m3ZBpasy26 |  |  | 0.786
| " ZÍDKA pítko: základ. pasy C20/25 / BT 70 + Manual str.27 " |  | 0
| 0,6*(1,5+2*0,05)*(0,9-0,1) |  | 0.768
| " +3,5% ztratné nebedněná část " 0,6*(1,5+2*0,05)*(0,9-0,36)*0,035 |  | 0.018
m3ZBpasy26 | Součet |  | 0.786
Použití figury:
274321411 | Základové pasy ze ŽB bez zvýšených nároků na prostředí tř. C 20/25 | m3 | 0.786
274361821 | Výztuž základových pásů betonářskou ocelí 10 505 (R) | t | 0.034
m3ZBzidka26 |  |  | 1.463
| " ZÍDKA pítko: nadzem.část, zídka (1) beton C30/37-XC4-XF3, dle BT /73" |  | 0
| " rozměry dle BT (š.0,5m*v.1,95m od základu,dl. 1,5m) " |  | 0
| 0,5*1,5*(1,85+0,1) |  | 1.463
m3ZBzidka26 | Součet |  | 1.463
Použití figury:
311321815-XF3 | Nosná zeď ze ŽB pohledového- se zvýšenými nároky na prostředí - tř. C 30/37-XC4-XF3 bez výztuže | m3 | 1.463
311361821 | Výztuž nosných zdí betonářskou ocelí 10 505 | t | 0.085
mPROSTUP26 |  |  | 2.4
| " ZÍDKA PÍTKO: BT 72 ...prostupy v zídce a základu pro kabely od rozvaděče ... apod" |  | 0
| " výměra= odhad= bude upřesněno při realizaci " 1,4+1,0 |  | 2.4
mPROSTUP26 | Mezisoučet |  | 2.4
Použití figury:
311101211 | Vytvoření prostupů do 0,02 m2 ve zdech nosných osazením vložek z trub, dílců, tvarovek | m | 2.4
28611170 | trubka kanalizační PVC DN 110x1000mm SN10 | m | 2.76
ODVOZ1t26 |  |  | 2.97
| " odvoz výkopků ( třída těžiteln.1) na skládku, popř. do vlastního skládkového hospodářství " |  | 0
| sODKOP1t26 |  | 2.16
| rRYHYzem26 |  | 0.81
ODVOZ1t26 | Součet |  | 2.97
Použití figury:
162751117 | Vodorovné přemístění do 10000 m výkopku/sypaniny z horniny třídy těžitelnosti I, skupiny 1 až 3 | m3 | 2.97
171201231-11 | Náklady na recyklaci zeminy a kamení ve vlastním odpadovém hospodářství zhotovitele nebo poplatek za uložení na recyklační skládce kód odpadu 17 05 04 | t | 5.198
171251201 | Uložení sypaniny na skládky nebo meziskládky | m3 | 2.97
pISodkop26 |  |  | 0.315
| " výkop v pásmu ponechaných IS: kabely VO(v RT 0,6...0,7m ?)" |  | 0
| " ostatní sítě= STÁV. voda +kan. = hl. min. od -1,0m=mimo pásmo IS " |  | 0
| " výkopy pro plochu pítka: na hl. -0,36m + výkr. C3 -Koordin. situace/ zákres IS " |  | 0
| " křížení kabely /1*VO/ hl. 36cm" (0,5+0+0,5)*(0,36-(0,65-0,5))*1,5 |  | 0.315
pISodkop26 | Mezisoučet pásmo IS odkop |  | 0.315
Použití figury:
129001101 | Příplatek za ztížení odkopávky nebo prokopávky v blízkosti inženýrských sítí | m3 | 0.378
rODKOPzem25 |  |  | 0.45
rRYHYzem26 |  |  | 0.81
| " ZÍDKA pítko: výkop pro pasy / BT 69 + Manual st.27 " |  | 0
| " ručně v prostoru ochran.pásma kabelů NN + vodovodu" |  | 0
| 0,6*1,5*0,9 |  | 0.81
rRYHYzem26 | Mezisoučet |  | 0.81
Použití figury:
132212111 | Hloubení rýh š do 800 mm v soudržných horninách třídy těžitelnosti I, skupiny 3 ručně | m3 | 0.81
162751117 | Vodorovné přemístění do 10000 m výkopku/sypaniny z horniny třídy těžitelnosti I, skupiny 1 až 3 | m3 | 2.97
167151101 | Nakládání výkopku z hornin třídy těžitelnosti I, skupiny 1 až 3 do 100 m3 | m3 | 0.81
sODKOP1t26 |  |  | 2.16
| " výkopy pro PLOCHU PÍTKA 6,0 M2 (na potřebnou hl.) " |  | 0
| " BT 81...83, plocha tl. k-ce 360mm " 0,36*6,0 |  | 2.16
sODKOP1t26 | Součet |  | 2.16
Použití figury:
122251101 | Odkopávky a prokopávky nezapažené v hornině třídy těžitelnosti I, skupiny 3 objem do 20 m3 strojně | m3 | 2.16
162751117 | Vodorovné přemístění do 10000 m výkopku/sypaniny z horniny třídy těžitelnosti I, skupiny 1 až 3 | m3 | 2.97
tSITpasyZB26 |  |  | 0.013
| " BT 71/ zídka PÍTKO: zákl.pasy: výztuž roxor D6, 60kg/m3 vč. sítě" |  | 0
| " výpočet tonáže sítě (6/100/100) " |  | 0
| " dle Manual str.27 -Detail pítko ( a dle vzor.řezu pro zídku sprchy str.24)" |  | 0
| ((0,5+2*0,6)*1,5)*1,15*4,44*0,001 |  | 0.013
tSITpasyZB26 | Mezisoučet |  | 0.013
Použití figury:
274362021 | Výztuž základových pásů svařovanými sítěmi Kari | t | 0.013
274361821 | Výztuž základových pásů betonářskou ocelí 10 505 (R) | t | 0.034
tSITzidkaZB26 |  |  | 0.032
| " ZÍDKA pítko: nadzem.část, zídka (1): výztuž/BT 75/+ Manual str.27 zídka pítko" |  | 0
| " výpočet tonáže sítě, viz. TZ síť Kari 6/100/100 " |  | 0
| " dle Manual str.27 -Detail pítko ( a dle vzor.řezu pro zídku sprchy str.24)" |  | 0
| ((0,3+2*1,95)*1,5)*1,15*4,44*0,001 |  | 0.032
tSITzidkaZB26 | Mezisoučet TONÁŽ SÍTĚ PRO ZÍDKU |  | 0.032
Použití figury:
311362021 | Výztuž nosných zdí svařovanými sítěmi Kari | t | 0.032
311361821 | Výztuž nosných zdí betonářskou ocelí 10 505 | t | 0.085
SO 02/ SO 02.7 | Plochy MZK - plocha E, plocha F
Eplocha27 |  |  | 76.45
| " Manuál str. 28,29 - Plocha MZK " |  | 0
Eplocha27 | " plocha MZK - E: BT 84/ minerální beton fr.0-16, tl.100mm" 76,45 |  | 76.45
Použití figury:
564932111-01 | Kryt z mechanicky zpevněného kameniva MZK frakce 0/16 tl 100 mm | m2 | 199.95
122252203 | Odkopávky a prokopávky nezapažené pro silnice a dálnice v hornině třídy těžitelnosti I objem do 100 m3 strojně | m3 | 53.708
181951112 | Úprava pláně v hornině třídy těžitelnosti I, skupiny 1 až 3 se zhutněním strojně | m2 | 137.95
Fplocha27 |  |  | 108
Fplocha27 | " plocha MZK - F: BT 92/ minerální beton fr.0-16, tl.100mm" 108,0 |  | 108
Použití figury:
564932111-01 | Kryt z mechanicky zpevněného kameniva MZK frakce 0/16 tl 100 mm | m2 | 199.95
122252203 | Odkopávky a prokopávky nezapažené pro silnice a dálnice v hornině třídy těžitelnosti I objem do 100 m3 strojně | m3 | 53.708
181951112 | Úprava pláně v hornině třídy těžitelnosti I, skupiny 1 až 3 se zhutněním strojně | m2 | 137.95
ISodkop27 |  |  | 7.74
| " výkopy pro plochu E,F: na hl. -0,30m, kolem stáv. IS (kabely, C3 -Koordin. situace/ zákres IS " |  | 0
| " ostatní sítě voda +kan. = hl. min. od -1,0m=mimo pásmo IS" |  | 0
| " křížení kabely /NN/ plocha E " (0,5+0+0,5)*(0,30-(0,65-0,5))*(15+6+13) |  | 5.1
| " křížení kabely /NN/ plocha F " (0,5+0+0,5)*(0,30-(0,65-0,5))*(4+5) |  | 1.35
| " rezerva 20% při nenorm. hl. IS " |  | 0
| 0,20*pISodkop27 |  | 1.29
ISodkop27 | Součet |  | 7.74
mLEMOVKY27 |  |  | 106.55
| " obruby=řez - Manuál str.29, Detail =plochy E,F " |  | 0
| " BT 89/ lemovky =pásovina 120/8mm: plocha E " 38,55 |  | 38.55
| " BT 96/ lemovky =pásovina 120/8mm: plocha F" 68,0 |  | 68
mLEMOVKY27 | Mezisoučet |  | 106.55
Použití figury:
916331111-02 | Osazení zahradní obruby - ocelové lemovky - kotveno do terénu nebo bet.patek stabilizační kulatinou po 1-1,5 m přivařením lemovky - bez dodávek | m | 106.55
13010302-01 | zahradní ocel. lemovky bez povrch.úpravy - pásovina 120/8mm: výroba + materiál tyč ocelová plochá jakost 11 375 120x8mm | m | 111.878
13021012-01 | kotvící ocel. kolík dl. 200mm pro zahradní oc. lemovky (kolík= roxor D10/200mm) / výroba+ materiál tyč ocelová žebírková jakost BSt 500S (10 505) výztuž do betonu D 10mm | kus | 72
ODVOZ1t27 |  |  | 68.954
| " odvoz výkopků ( třída těžiteln.1) na skládku, popř. do vlastního skládkového hospodářství " |  | 0
| rODKOP1t27 |  | 15.246
| sODKOP1t27 |  | 53.708
ODVOZ1t27 | Součet |  | 68.954
Použití figury:
162751117 | Vodorovné přemístění do 10000 m výkopku/sypaniny z horniny třídy těžitelnosti I, skupiny 1 až 3 | m3 | 68.954
171201231-11 | Náklady na recyklaci zeminy a kamení ve vlastním odpadovém hospodářství zhotovitele nebo poplatek za uložení na recyklační skládce kód odpadu 17 05 04 | t | 120.67
171251201 | Uložení sypaniny na skládky nebo meziskládky | m3 | 68.954
PasekDETAIL27 |  |  | 15.5
PasekDETAIL27 | " BT 99/ detaily kolem dřeváku - pásek stejné kamenivo jako MZK, tl. 0,1 m" 15,5 |  | 15.5
pISodkop27 |  |  | 6.45
| " výkopy pro plochu E,F: na hl. -0,30m, kolem stáv. IS (kabely, C3 -Koordin. situace/ zákres IS " |  | 0
| " ostatní sítě voda +kan. = hl. min. od -1,0m=mimo pásmo IS" |  | 0
| " křížení kabely /NN/ plocha E " (0,5+0+0,5)*(0,30-(0,65-0,5))*(15+6+13) |  | 5.1
| " křížení kabely /NN/ plocha F " (0,5+0+0,5)*(0,30-(0,65-0,5))*(4+5) |  | 1.35
pISodkop27 | Mezisoučet pásmo IS odkop |  | 6.45
Použití figury:
129001101 | Příplatek za ztížení odkopávky nebo prokopávky v blízkosti inženýrských sítí | m3 | 7.74
rODKOP1t27 |  |  | 15.246
| " odkop ručně podél stáv.objektu ( výkr. Situace -u plochy F)" |  | 0
| 1,0*(25,0+2*3,0)*0,35 |  | 10.85
| " +ruční dokopy pro patky lemovek (60% patky)" |  | 0
| " BT 91/ beton.patky =26 KS" 26*0,03*0,60 |  | 0.468
| " BT 98/ beton.patky=46 KS" 46*0,03*0,60 |  | 0.828
| " + BT 99/detaily kolem dřeváku:pásek kamenivo" 15,5*0,1*2 |  | 3.1
rODKOP1t27 | Součet |  | 15.246
Použití figury:
122211101 | Odkopávky a prokopávky v hornině třídy těžitelnosti I, skupiny 3 ručně | m3 | 15.246
162751117 | Vodorovné přemístění do 10000 m výkopku/sypaniny z horniny třídy těžitelnosti I, skupiny 1 až 3 | m3 | 68.954
167151101 | Nakládání výkopku z hornin třídy těžitelnosti I, skupiny 1 až 3 do 100 m3 | m3 | 15.246
rODKOPzem27 |  |  | 10.85
| " odkop ručně podél stáv.objektu ( výkr. Situace -u plochy F)" |  | 0
| 1,0*(25,0+2*3,0)*0,35 |  | 10.85
rODKOPzem27 | Mezisoučet |  | 10.85
Použití figury:
122211101 | Odkopávky a prokopávky v hornině třídy těžitelnosti I, skupiny 3 ručně | m3 | 15.246
122252203 | Odkopávky a prokopávky nezapažené pro silnice a dálnice v hornině třídy těžitelnosti I objem do 100 m3 strojně | m3 | 53.708
rPLAN27 |  |  | 46.5
| " zhutnění malou strojní technikou (vibrač.pěch nebo deska) |  | 0
| " u stávaj. objektů (plocha F/ podél restaurace, výkr. Situace)" |  | 0
| 1,0*(25,0+2*3,0) |  | 31
| " BT 99/detaily kolem dřeváku:pásek kamenivo " 15,5 |  | 15.5
rPLAN27 | Součet |  | 46.5
Použití figury:
181912112 | Úprava pláně v hornině třídy těžitelnosti I, skupiny 3 se zhutněním ručně | m2 | 46.5
181951112 | Úprava pláně v hornině třídy těžitelnosti I, skupiny 1 až 3 se zhutněním strojně | m2 | 137.95
sODKOP1t27 |  |  | 53.708
| " výkopy pro ZP (na potřebnou hl.) od PT " |  | 0
| Eplocha27*0,35 |  | 26.758
| Fplocha27*0,35 |  | 37.8
| " - odpočet odkopů podél objektu ( ručně) " |  | 0
| -rODKOPzem27 |  | -10.85
sODKOP1t27 | Součet |  | 53.708
Použití figury:
122252203 | Odkopávky a prokopávky nezapažené pro silnice a dálnice v hornině třídy těžitelnosti I objem do 100 m3 strojně | m3 | 53.708
162751117 | Vodorovné přemístění do 10000 m výkopku/sypaniny z horniny třídy těžitelnosti I, skupiny 1 až 3 | m3 | 68.954
SO 02/ SO 02.8 | Dřevěná paluba - paluba G, paluba H a okolí stromů u paluby H
H4268 |  |  | 593.9
| " SO02 - BT/104 terasa G " 174 |  | 174
| " SO02 - BT/116 terasa G " 419,9 |  | 419.9
H4268 | Součet |  | 593.9
Použití figury:
762526130 | Položení polštáře pod podlahy při osové vzdálenosti 100 cm | m2 | 593.9
762595001 | Spojovací prostředky pro položení dřevěných podlah a zakrytí kanálů | m2 | 12.408
60552001.1 | hranol stavební řezivo dub průřezu do 100cm2 | m3 | 1.832
ISodkop28 |  |  | 18.624
| " výkop v pásmu ponechaných IS: kabely NN(v RT 0,6...0,7m ?) " |  | 0
| " ostatní sítě voda +kan. = hl. min. od -1,0m=mimo pásmo IS" |  | 0
| " výkr. C3 -Koordin. situace/ zákres stáv. IS " |  | 0
| " křížení kabely /NN/ paluba H na hl.470cm" (0,5+0+0,5)*(0,47-(0,65-0,5))*(20+25) |  | 14.4
| " souběh kabel /NN/ paluba G na hl.470cm" (0+0+0,5)*(0,47-(0,65-0,5))*7,0 |  | 1.12
| " rezerva 20% při nenorm. hl. IS " |  | 0
| 0,20*pISodkop28 |  | 3.104
ISodkop28 | Součet |  | 18.624
ksRAMstrom28 |  |  | 8
| " okolí stromů u paluby H - BT 124 / rám=L profil 80/40/8mm. ocel bez úpr. 25,6m pro 8ks " |  | 0
| "(4*0,80 dl. hrany)*8 stromů=25,6m" 8 |  | 8
ksRAMstrom28 | Mezisoučet |  | 8
Použití figury:
919791051-01 | Montáž ochrany stromů v komunikaci bez vnitřní výplně plochy do 1 m2 a zabetonovaným kotevních trnů - kotveno do bet.patek 4 rohy stabilizační kulatinou s přivařením rámu - bez dodávek | kus | 8
122211101 | Odkopávky a prokopávky v hornině třídy těžitelnosti I, skupiny 3 ručně | m3 | 15.401
916991121 | Lože pod obrubníky, krajníky nebo obruby z dlažebních kostek z betonu prostého | m3 | 4.11
13021012-08 | kotvící ocel. kolík dl. 800mm pro zahradní oc. lemovky (kolík= roxor D10/800mm) / výroba+ materiál tyč ocelová žebírková jakost BSt 500S (10 505) výztuž do betonu D 10mm | kus | 32
74910201-01 | rám ochranný ke stromům 4 díly - pro otvor 800*800mm, atyp z L profil 80/60/8mm, bez povrch.úpravy | kus | 8
LOZE |  |  | 425.665
lozeG | " terasa G - SO02 - BT/108 " 119,0 |  | 119
| " pod obrubu terasa G " 0,1*(29,9+24,05+4,55+4,15) |  | 6.265
lozeH | " terasa H - SO02 - BT/120 " 293,0 |  | 293
| " pod obrubu terasa H " 0,1*(12,1+0,1*2+24,7)*2 |  | 7.4
LOZE | Součet |  | 425.665
Použití figury:
564871116.1 | Podklad ze štěrkodrtě ŠD fr.13/32 tl. 300 mm s drenáží | m2 | 425.665
122251304 | Odkopávky a prokopávky nezapažené v hornině třídy těžitelnosti I, skupiny 3 objem přes 100 m3 strojně v omezeném prostoru | m3 | 187.92
181911102 | Úprava pláně v hornině třídy těžitelnosti I, skupiny 1 až 2 se zhutněním ručně | m2 | 425.665
lozeG |  |  | 119
lozeG | " terasa G - SO02 - BT/108 " 119,0 |  | 119
lozeH |  |  | 293
lozeH | " terasa H - SO02 - BT/120 " 293,0 |  | 293
mLEMOVpalub |  |  | 144
| " paluba G - BT 110/ lemovky =pásovina 120/8mm " 68,5 |  | 68.5
| " paluba H - BT 122/ lemovky =pásovina 120/8mm " 75,5 |  | 75.5
mLEMOVpalub | Mezisoučet |  | 144
Použití figury:
916331111-02 | Osazení zahradní obruby - ocelové lemovky - kotveno do terénu nebo bet.patek stabilizační kulatinou po 1-1,5 m přivařením lemovky - bez dodávek | m | 144
13010302-01 | zahradní ocel. lemovky bez povrch.úpravy - pásovina 120/8mm: výroba + materiál tyč ocelová plochá jakost 11 375 120x8mm | m | 151.2
mLEMOVstrom |  |  | 0
ODVOZ28 |  |  | 203.321
| opODKOP28 |  | 187.92
| rODKOP28 |  | 15.401
ODVOZ28 | Součet |  | 203.321
Použití figury:
162751117 | Vodorovné přemístění do 10000 m výkopku/sypaniny z horniny třídy těžitelnosti I, skupiny 1 až 3 | m3 | 203.321
171201231-11 | Náklady na recyklaci zeminy a kamení ve vlastním odpadovém hospodářství zhotovitele nebo poplatek za uložení na recyklační skládce kód odpadu 17 05 04 | t | 355.812
171251201 | Uložení sypaniny na skládky nebo meziskládky | m3 | 203.321
opODKOP28 |  |  | 187.92
| " výkop pro terasu G+H ( v prostoru stáv. stromů a objektů) " |  | 0
| 0,468*LOZE |  | 199.211
| " odpočet výkopů těsně okolo stáv. stromů " |  | 0
| " terasa G " -0,468*(0,8+0,5)*(1,25+0,5*2)*1 |  | -1.369
| " terasa H " -0,468*(0,8+0,5*2)*(0,8+0,5*2)*5 |  | -7.582
| " odpočet výkopů těsně podél stáv. objektů (paluba G)" |  | 0
| -0,468*1,0*5,0 |  | -2.34
opODKOP28 | Součet |  | 187.92
Použití figury:
122251304 | Odkopávky a prokopávky nezapažené v hornině třídy těžitelnosti I, skupiny 3 objem přes 100 m3 strojně v omezeném prostoru | m3 | 187.92
162751117 | Vodorovné přemístění do 10000 m výkopku/sypaniny z horniny třídy těžitelnosti I, skupiny 1 až 3 | m3 | 203.321
pISodkop28 |  |  | 15.52
| " výkop v pásmu ponechaných IS: kabely NN(v RT 0,6...0,7m ?) " |  | 0
| " ostatní sítě voda +kan. = hl. min. od -1,0m=mimo pásmo IS" |  | 0
| " výkr. C3 -Koordin. situace/ zákres stáv. IS " |  | 0
183402131 | Rozrušení půdy souvislé plochy přes 500 m2 hloubky do 150 mm v rovině a svahu do 1:5 | m2 | 1633
10371500-13a | substrát strukturní pro zpevněné štěrkové trávníky - bez obsahu organických látek ( míchaná směs: 30% ornice bezplevelná, 70 % štěrk fr.8/16) vč. dovozu | m3 | 252.3
sODKOPzem44 |  |  | 85.5
| " BT 73 + TZ/ výkop pro štěrk.trávník 0,05m po sejmutí drnu (40,95 m3)" |  | 0
| " založ. na ploše stávaj. trávníku: odkop 0,05m " 0,05* 819,0 |  | 40.95
| " BT 75 + TZ/ výkop pro štěrk.trávník 0,15m na ploše bez tráv.drnů (44,55 m3)" |  | 0
| " založ. na ploše -bez trávníku: odkop 0,15m " 0,15* 297,0 |  | 44.55
sODKOPzem44 | Součet strojní odkop zemina |  | 85.5
Použití figury:
122251103 | Odkopávky a prokopávky nezapažené v hornině třídy těžitelnosti I, skupiny 3 objem do 100 m3 strojně | m3 | 85.5
162751117 | Vodorovné přemístění do 10000 m výkopku/sypaniny z horniny třídy těžitelnosti I, skupiny 1 až 3 | m3 | 167.4
171201231-11 | Náklady na recyklaci zeminy a kamení ve vlastním odpadovém hospodářství zhotovitele nebo poplatek za uložení na recyklační skládce kód odpadu 17 05 04 | t | 280.665
171251201 | Uložení sypaniny na skládky nebo meziskládky | m3 | 175.155
SUBSTRATpece44 |  |  | 42.05
| " BT 92+ TZ / dosypání kaver zeminou 50% ploch, tl. 5cm pro štěrkový trávník C: z celk. 1633 m2 " |  | 0
| 0,50*(1633,0*0,05*1,03) |  | 42.05
SUBSTRATpece44 | Mezisoučet |  | 42.05
Použití figury:
10371500-13a | substrát strukturní pro zpevněné štěrkové trávníky - bez obsahu organických látek ( míchaná směs: 30% ornice bezplevelná, 70 % štěrk fr.8/16) vč. dovozu | m3 | 42.05
162251102 | Vodorovné přemístění do 50 m výkopku/sypaniny z horniny třídy těžitelnosti I, skupiny 1 až 3 | m3 | 42.05
167151101 | Nakládání výkopku z hornin třídy těžitelnosti I, skupiny 1 až 3 do 100 m3 | m3 | 42.05
SO 04/ SO 04.5 | PODROSTOVÝ ZÁHON - založení, výsadby, rozvojová péče (do konce veget.období)
ksCIBULE45 |  |  | 708
| " BT 107 + TZ / výsadby cibulovin do jamek " 708,0 |  | 708
ksCIBULE45 | Součet |  | 708
Použití figury:
183211313 | Výsadba cibulí nebo hlíz | kus | 708
183111112 | Hloubení jamek bez výměny půdy zeminy tř 1 až 4 objem do 0,005 m3 v rovině a svahu do 1:5 | kus | 177
ksTRVALKY45 |  |  | 594
| " BT 106 + TZ / výsadba trvalek K9 do jamek " 594,0 |  | 594
ksTRVALKY45 | Součet |  | 594
Použití figury:
183211322 | Výsadba květin hrnkových D květináče do 120 mm | kus | 594
183111111 | Hloubení jamek bez výměny půdy zeminy tř 1 až 4 objem do 0,002 m3 v rovině a svahu do 1:5 | kus | 594
185802114 | Hnojení půdy umělým hnojivem k jednotlivým rostlinám v rovině a svahu do 1:5 | t | 0.006
25111111-01 | hnojivo postupně rozpustné k rostlinám - tablety 10g | kus | 611.82
m2SHRABsuti45 |  |  | 117
| " vyčištění plochy od zbytků po DM zpev.ploch (před založ.záhonu rozruš. a návozy subtrátu)" |  | 0
| " dle BT 102/ záhon: vyčištění po demolicích " |  | 0
| ZAHON45 |  | 117
m2SHRABsuti45 | Součet shrabky suti |  | 117
Použití figury:
952902491 | Čištění budov vyhrabání nezpevněných ploch | m2 | 117
162751137 | Vodorovné přemístění do 10000 m výkopku/sypaniny z horniny třídy těžitelnosti II, skupiny 4 a 5 | m3 | 1.755
m3SUT45 |  |  | 1.755
| " POZNÁMKA: výměra M3 bude upřesněna dle skuteč. množství ponechané sutě z demolic " |  | 0
| " odvoz odpadu na recyklační skládku / sutě z demolic (cca 20% z plochy) " |  | 0
| (m2SHRABsuti45*(0,05+0,1)/2)*0,20 |  | 1.755
m3SUT45 | Mezisoučet |  | 1.755
Použití figury:
162751137 | Vodorovné přemístění do 10000 m výkopku/sypaniny z horniny třídy těžitelnosti II, skupiny 4 a 5 | m3 | 1.755
167151102 | Nakládání výkopku z hornin třídy těžitelnosti II, skupiny 4 a 5 do 100 m3 | m3 | 1.755
171201231-12 | Náklady na recyklaci suti -směsné stavební a demoliční odpady, zeminy a kamení s příměsí betonů, asfaltů kategorie O - ve vlastním odpadovém hospodářství zhotovitele nebo poplatek za uložení na recyklační skládce kód odpadu 17 09 04 | t | 3.247
PresunSTERK45 |  |  | 15.63
| "BT 108...111/ mulč.štěrk 117m2 /na záhony: " |  | 0
| " M3 kameniva= 0,07*117,0=8,19m3 (rozpis bilance dle frakcí= 3+4+1,2=8,2m3*1,8 +4%= 15,35tun)" |  | 0
| 5,61+7,78+2,24 |  | 15.63
PresunSTERK45 | Mezisoučet |  | 15.63
Použití figury:
998229111 | Přesun hmot ruční pro pozemní komunikace s krytem z kameniva, betonu,živice na vzdálenost do 50 m | t | 15.63
998231311 | Přesun hmot pro sadovnické a krajinářské úpravy vodorovně do 5000 m | t | 3.923
SKLADKAzem45 |  |  | 17.55
| " Odkaz VV na příslušnou část dokumentace " |  | 0
| " Výkaz výměr dle BILANČNÍ TABULKY, viz. Příloha PD, (dále už jen BT/...) " |  | 0
| " BT/ SO 04 - ŘEŠENÍ ZELENĚ (podrostový záhon pol.102-113, 119-150)" |  | 0
| " případné doplnění dle Technické zprávy SO 04 (dále jen TZ )" |  | 0
| " výkr.SO 04-manual- ŘEŠENÍ ZELENĚ ...(sam.příloha Manuál DPS - str. 10,17-19= podrost.záhon)" |  | 0
| " výkr. C3 - Koordinační situace " |  | 0
| " křížení kabely /NN/ paluba H na hl.470cm" (0,5+0+0,5)*(0,47-(0,65-0,5))*(20+25) |  | 14.4
| " souběh kabel /NN/ paluba G na hl.470cm" (0+0+0,5)*(0,47-(0,65-0,5))*7,0 |  | 1.12
pISodkop28 | Mezisoučet pásmo IS odkop |  | 15.52
Použití figury:
129001101 | Příplatek za ztížení odkopávky nebo prokopávky v blízkosti inženýrských sítí | m3 | 18.624
rODKOP28 |  |  | 15.401
| " výkop pro terasu G+H " |  | 0
| " okolo stáv. stromů " |  | 0
| " terasa G " 0,468*(0,8+0,5)*(1,25+0,5*2)*1 |  | 1.369
| " terasa H " 0,468*(0,8+0,5*2)*(0,8+0,5*2)*5 |  | 7.582
| " + těsně podél stáv. objektů (paluba G)" |  | 0
| 0,468*1,0*5,0 |  | 2.34
| " jamky pro patky kotvení lemovek " |  | 0
| " BT 110, 122/ patky ocel.trny lemovky = (0,03m3/ks patky)" |  | 0
| " paluba G - BT 110/ kotvící roxory / KS " (46+4)*0,03 |  | 1.5
| " paluba H - BT 122/ kotvící roxory /KS " (51+4)*0,03 |  | 1.65
| " okolí stromů u paluby H: beton pro patky kotev. trnů " |  | 0
| " BT 125/ kotvící roxor pro rámy 8 stromů =32 KS kolíků " |  | 0
| (ksRAMstrom28*4)*0,03 |  | 0.96
rODKOP28 | Součet |  | 15.401
Použití figury:
122211101 | Odkopávky a prokopávky v hornině třídy těžitelnosti I, skupiny 3 ručně | m3 | 15.401
162751117 | Vodorovné přemístění do 10000 m výkopku/sypaniny z horniny třídy těžitelnosti I, skupiny 1 až 3 | m3 | 203.321
terasaG |  |  | 119
terasaG | " SO02 - BT/101+103+100+102 " 119,0 |  | 119
Použití figury:
762523104.1 | Dřevěné terasové palubky dub 26x140 mm ochranný nátěr proti vlhkosti a UV záření broušení plochy eliminace výškových rozdílů z pokroucených prken uchycení skryté T-klipy profily 26x117 mm | m2 | 412
762595001 | Spojovací prostředky pro položení dřevěných podlah a zakrytí kanálů | m2 | 12.408
terasaH |  |  | 293
terasaH | " SO02 - BT/113+115+112+114 " 293,0 |  | 293
Použití figury:
762523104.1 | Dřevěné terasové palubky dub 26x140 mm ochranný nátěr proti vlhkosti a UV záření broušení plochy eliminace výškových rozdílů z pokroucených prken uchycení skryté T-klipy profily 26x117 mm | m2 | 412
762595001 | Spojovací prostředky pro položení dřevěných podlah a zakrytí kanálů | m2 | 12.408
TRNYlemovek |  |  | 105
| " BT 110,122 / kotvící roxory pro lemovky =prut D 10/dl. 200mm. ocel bez úpravy " |  | 0
| " výkres palub vč. zálivu pro 1x strom " |  | 0
| " paluba G - BT 110/ kotvící roxory / KS " 46+4 |  | 50
| " paluba H - BT 122/ kotvící roxory /KS " 51+4 |  | 55
TRNYlemovek | Součet |  | 105
SO 02/ SO 02.9 | Napojení na stávající komunikace
KRAJNIKY29 |  |  | 29
| " BT 130 / jižní napojení na trasu A: kamenné krajníky 100/200/...." |  | 0
KRAJNIKY29 | 29,0 |  | 29
Použití figury:
916241213 | Osazení obrubníku kamenného stojatého s boční opěrou do lože z betonu prostého | m | 29
122211101 | Odkopávky a prokopávky v hornině třídy těžitelnosti I, skupiny 3 ručně | m3 | 6.763
58380220 | krajník kamenný žulový silniční 110x250x800-2500mm | m | 29.58
m2KOSTKA29 |  |  | 10
| " BT 127+128 / napojení na trasu A: kostka kamenná vč. štěrk. lože 4/8 " 10,0 |  | 10
m2KOSTKA29 | Mezisoučet |  | 10
Použití figury:
591211111 | Kladení dlažby z kostek drobných z kamene do lože z kameniva těženého tl 50 mm | m2 | 10
122211101 | Odkopávky a prokopávky v hornině třídy těžitelnosti I, skupiny 3 ručně | m3 | 6.763
181912112 | Úprava pláně v hornině třídy těžitelnosti I, skupiny 3 se zhutněním ručně | m2 | 10
58381007 | kostka dlažební žula drobná 8/10 | m2 | 10.2
ODVOZ1t29 |  |  | 6.763
| rODKOP1t29 |  | 6.763
ODVOZ1t29 | Součet |  | 6.763
Použití figury:
162751117 | Vodorovné přemístění do 10000 m výkopku/sypaniny z horniny třídy těžitelnosti I, skupiny 1 až 3 | m3 | 6.763
171201231-11 | Náklady na recyklaci zeminy a kamení ve vlastním odpadovém hospodářství zhotovitele nebo poplatek za uložení na recyklační skládce kód odpadu 17 05 04 | t | 11.835
171251201 | Uložení sypaniny na skládky nebo meziskládky | m3 | 6.763
rODKOP1t29 |  |  | 6.763
| " BT 127...130 / odkop pro napojení na trasu A" |  | 0
| m2KOSTKA29*(0,10+0,05+0,20) |  | 3.5
| KRAJNIKY29*0,25*0,45 |  | 3.263
rODKOP1t29 | Součet |  | 6.763
Použití figury:
122211101 | Odkopávky a prokopávky v hornině třídy těžitelnosti I, skupiny 3 ručně | m3 | 6.763
162751117 | Vodorovné přemístění do 10000 m výkopku/sypaniny z horniny třídy těžitelnosti I, skupiny 1 až 3 | m3 | 6.763
167151101 | Nakládání výkopku z hornin třídy těžitelnosti I, skupiny 1 až 3 do 100 m3 | m3 | 6.763
SO 03/ SO 03.1 | Lavice a koše
OBSYP |  |  | 1.11
| " SO03.1 - BT/2+3" |  | 0
| " okolo panelů lavic " |  | 0
| (2,2*1,6-2,0*1,4)*0,15*8 |  | 0.864
| " SO03.1 - BT/8 " |  | 0
| " polocha pod koše " |  | 0
| (1,1*0,6-1,0*0,5)*(0,1+0,04)*11 |  | 0.246
OBSYP | Součet |  | 1.11
Použití figury:
175111201 | Obsypání objektu nad přilehlým původním terénem sypaninou bez prohození, uloženou do 3 m ručně | m3 | 1.11
162751117 | Vodorovné přemístění do 10000 m výkopku/sypaniny z horniny třídy těžitelnosti I, skupiny 1 až 3 | m3 | 11.144
175111209 | Příplatek k obsypání objektu za ruční prohození sypaniny, uložené do 3 m | m3 | 1.11
ODVOZ |  |  | 11.144
| VYKOP-OBSYP |  | 11.144
ODVOZ | Součet |  | 11.144
Použití figury:
162751117 | Vodorovné přemístění do 10000 m výkopku/sypaniny z horniny třídy těžitelnosti I, skupiny 1 až 3 | m3 | 11.144
171201231-11 | Náklady na recyklaci zeminy a kamení ve vlastním odpadovém hospodářství zhotovitele nebo poplatek za uložení na recyklační skládce kód odpadu 17 05 04 | t | 19.502
VYKOP |  |  | 12.254
| " SO03.1 - BT/2+3 " |  | 0
| " pro panel pod lavice " |  | 0
| 2,2*1,6*(0,15+0,1)*8 |  | 7.04
| " SO03.1 - BT/5 " |  | 0
| " polocha pod lavice " |  | 0
| 0,1*4,34*8 |  | 3.472
| " SO03.1 - BT/8 " |  | 0
| " polocha pod koše " |  | 0
| 1,1*0,6*(0,1+0,04+0,1)*11 |  | 1.742
VYKOP | Součet |  | 12.254
Použití figury:
131251100 | Hloubení jam nezapažených v hornině třídy těžitelnosti I, skupiny 3 objem do 20 m3 strojně | m3 | 12.254
162751117 | Vodorovné přemístění do 10000 m výkopku/sypaniny z horniny třídy těžitelnosti I, skupiny 1 až 3 | m3 | 11.144
SO 03/ SO 03.2 | Plůtek ve vodě
ODVOZ |  |  | 3.456
| 0,3*0,3*0,8*48 |  | 3.456
ODVOZ | Součet |  | 3.456
Použití figury:
162751117 | Vodorovné přemístění do 10000 m výkopku/sypaniny z horniny třídy těžitelnosti I, skupiny 1 až 3 | m3 | 3.456
171201231-11 | Náklady na recyklaci zeminy a kamení ve vlastním odpadovém hospodářství zhotovitele nebo poplatek za uložení na recyklační skládce kód odpadu 17 05 04 | t | 6.048
SO 04/ SO 04.1 | STROMY- výsadby, rozvojová péče (do konce veget.období)
DRENtextil41 |  |  | 156.828
| " filtrač. geotextilie pro drenáž vč. obvod.lemu 0,20m " |  | 0
| " BT19 + TZ+Detail / výsadba stromy: 52 ks, drenážní vrstva " |  | 0
| 52*PI*(1,6/2)^2 |  | 104.552
| 52*PI*1,6*0,20 |  | 52.276
DRENtextil41 | Součet |  | 156.828
Použití figury:
211971121 | Zřízení opláštění žeber nebo trativodů geotextilií v rýze nebo zářezu sklonu přes 1:2 š do 2,5 m | m2 | 156.828
69311068 | geotextilie netkaná separační, ochranná, filtrační, drenážní PP 300g/m2 | m2 | 159.965
FolieISmb41 |  |  | 77.409
| " POZNÁMKA: výměra bude upřesněna dle skutečné polohy IS a skut. osazení stromů " |  | 0
| " dle výkr. SITUACE SO 04 /ad. BT 14+15+ TZ / bariéra 100m, š.1m (Rootcontrol) cca 11 ks " |  | 0
| " ochrana IS proti kořenům , mtž. clony do vyhloubené jámy" |  | 0
| " dno " 11 *PI*(1,6/2)^2 |  | 22.117
| " stěny " 11*PI*1,6*1,0 |  | 55.292
FolieISmb41 | Součet |  | 77.409
Použití figury:
183106613 | Ochrana stromu protikořenovou clonou v rovině nebo na svahu do 1:5 hloubky do 1000 mm | m | 77.409
693112970-12 | ochranná protikořenová folie ( bariéra š.1m) - netkaná textilie ze 100 % polypropylenu se speciální povrchovou úpravou | m2 | 89.02
horSUBSTRAT41 |  |  | 123.2
KM2025strom41 |  |  | 7
| " výsadby Alej.stromů kmenný tvar (KM)do volné půdy /VP- obvod.kmínku 20-25, bal do 1m " |  | 0
| " BT 14+TZ / výsadba strom alej: 7 ks OK 20-25 " 7 |  | 7
KM2025strom41 | Mezisoučet Alejové stromy KM 20-25 |  | 7
ksRAM42 |  |  | 26
m2NATER41 |  |  | 50.2
| " BT 26/ nátěr pro ochranu kmenů: 7+44+1=52 ks stromů " |  | 0
| " obvod *1,5..2m výška *počet kmenů" |  | 0
| " ok 20/25 =7ks + přesadba 1ks" 0,25*2,0*(7+1) |  | 4
| " vícekmeny VK 350" (3+5)/2*0,15*(1,5+2,0)/2*44 |  | 46.2
m2NATER41 | Součet |  | 50.2
Použití figury:
183911111-11 | Ochrana dřevin chemickým nátěrem ručně | m2 | 50.2
25234029-02 | ochranný nátěr na kmeny - ochrana proti korní spále a mrazové kýle (bal.10 kg), spotřeba cca 1 kg/m2 | kg | 51.706
m3LOZEcelk41 |  |  | 15.683
| " oddrenážov. výsadb. jámy tl. 0,15m (cca 0,30m3/ks)" |  | 0
| " BT19 + TZ+Detail / výsadba stromy: 52 ks, drenážní vrstva celkem 15,6m3 " |  | 0
| " dno " (0,15*PI*(1,6/2)^2)*52 |  | 15.683
m3LOZEcelk41 | Součet |  | 15.683
PRESADBAstrom41 |  |  | 1
| " přesadba stromů (KM, 20-25) do volné půdy /VP, odhad vel.balu cca do 1,2m " |  | 0
| " BT 15a+TZ / přesadba strom alej: 1 ks OK 20-25 " 1 |  | 1
PRESADBAstrom41 | Mezisoučet Přesadba alej.strom KM 20-25 |  | 1
Použití figury:
184102118 | Výsadba dřeviny s balem D do 1,2 m do jamky se zalitím v rovině a svahu do 1:5 | kus | 1
184401113 | Příprava dřevin k přesazení bez výměny půdy s vyhnojením s balem D do 1,2 m v rovině a svahu do 1:5 | kus | 1
184502116 | Vyzvednutí dřeviny k přesazení s balem D do 1,2 m v rovině a svahu do 1:5 | kus | 1
184502116-01 | Naložení a přemístění dřeviny do 1km - po vyzvednutí dřeviny k přesazení s balem D do 1,2 m | kus | 1
SKLADKAzem41 |  |  | 52
| " Odkaz VV na příslušnou část dokumentace " |  | 0
| " Výkaz výměr dle BILANČNÍ TABULKY, viz. Příloha PD, (dále už jen BT/...) " |  | 0
| " BT/ SO 04 - ŘEŠENÍ ZELENĚ (stromy pol.1-36)" |  | 0
| " případné doplnění dle Technické zprávy SO 04 (dále jen TZ )" |  | 0
| " výkr. SO 04-manual- ŘEŠENÍ ZELENĚ ...(samost.příloha Manuál DPS - str. 4...9= Výsadba stromů)" |  | 0
| " výkr. C3 - Koordinační situace " |  | 0
| " Poznámka odkazu VV na příslušn.část dokument.platí pro všechny položky SO 04.1" |  | 0
| " BT 18/ 52M3 odvoz " |  | 0
| " odvoz (do 20km) odpadu na skládku (výměna za substrát) je započten v ceně jam s výměnou " |  | 0
| " výsadby stromů do volné půdy /VP, vým. půdy 50%, jáma 2 m3 " |  | 0
| " BT 14+TZ / výsadba strom alej: 7 ks OK 20-25 " 7*2,0 |  | 14
| " BT 15+TZ / výsadba strom-vícekmen: 44ks VK-350" 44*2,0 |  | 88
| " BT 15a+TZ / přesadba strom alej: 1 ks OK 20-25 " 1*2,0 |  | 2
| " BT 17/ - odpočet čistá zemina zpět. použitá do jam stromů /VP " -52,0 |  | -52
SKLADKAzem41 | Součet |  | 52
spodSUBSTRAT41 |  |  | 123.2
VK350strom41 |  |  | 44
| " výsadby stromů VÍCEKMENY (VK) do volné půdy, VK 350cm bal do 0,8m " |  | 0
| " BT 15+TZ / výsadba strom-vícekmen: VK-350" 44 |  | 44
VK350strom41 | Mezisoučet Vícekmeny |  | 44
VODApece41 |  |  | 52
| " BT 30 + TZ / stromy 52 ks po 100L/ ks- zálivky ROZVOJOVÁ PÉČE -10x cykl" |  | 0
| 52*0,100*10 |  | 52
VODApece41 | Mezisoučet |  | 52
Použití figury:
185804311 | Zalití rostlin vodou plocha do 20 m2 | m3 | 52
185851121 | Dovoz vody pro zálivku rostlin za vzdálenost do 1000 m | m3 | 52
185851129 | Příplatek k dovozu vody pro zálivku rostlin do 1000 m ZKD 1000 m | m3 | 52
VODAvysadb41 |  |  | 3.81
| " v ceně je i dodávka vody (bez dovozu) " |  | 0
| " výsadby: 1. zálivka po výsadbě, stromy 20/25, VK 350 = celkem 52ks " |  | 0
| " BT 14+TZ / výsadba strom alej: 7 ks OK 20-25 " 7*0,120/2 |  | 0.42
| " BT 15+TZ / výsadba strom-vícekmen: 44ks VK-350" 44*0,150/2 |  | 3.3
| " BT 15a+TZ / přesadba strom alej: 1 ks OK 20-25 " 1*0,180/2 |  | 0.09
VODAvysadb41 | Mezisoučet |  | 3.81
Použití figury:
185804311 | Zalití rostlin vodou plocha do 20 m2 | m3 | 3.81
185851121 | Dovoz vody pro zálivku rostlin za vzdálenost do 1000 m | m3 | 3.81
185851129 | Příplatek k dovozu vody pro zálivku rostlin do 1000 m ZKD 1000 m | m3 | 3.81
XXXstromXXX |  |  | 0
xxxxZP2530st1xx |  |  | 0
ZPstrom41 |  |  | 0
SO 04/ SO 04.2 | A- ZALOŽENÍ NOVÉHO TRÁVNÍKU- POBYTOVÝ, INTENZIV., SUCHO, SLUNCE- založ., rozv.péče (do předání)
AsuchoTRAVA42 |  |  | 875
| " výkr. Situace(Manuál str.10): suchovzdorný trávník, pobytový,intenzivní - typ A " |  | 0
| " BT 46 + TZ / osetí suchomilný trávník A: 875m2 " |  | 0
| OHUM150dem42 |  | 309
| OHUM100drn42 |  | 566
AsuchoTRAVA42 | Mezisoučet |  | 875
Použití figury:
181411131 | Založení parkového trávníku výsevem plochy do 1000 m2 v rovině a ve svahu do 1:5 | m2 | 875
181151311 | Plošná úprava terénu přes 500 m2 zemina tř 1 až 4 nerovnosti do 100 mm v rovinně a svahu do 1:5 | m2 | 875
183403113 | Obdělání půdy frézováním v rovině a svahu do 1:5 | m2 | 875
183403152 | Obdělání půdy vláčením v rovině a svahu do 1:5 | m2 | 875
183403153 | Obdělání půdy hrabáním v rovině a svahu do 1:5 | m2 | 2625
183403161 | Obdělání půdy válením v rovině a svahu do 1:5 | m2 | 875
184802111 | Chemické odplevelení před založením kultury nad 20 m2 postřikem na široko v rovině a svahu do 1:5 | m2 | 1750
185802113 | Hnojení půdy umělým hnojivem na široko v rovině a svahu do 1:5 | t | 0.026
185802113 | Hnojení půdy umělým hnojivem na široko v rovině a svahu do 1:5 | t | 0.004
185803111 | Ošetření trávníku shrabáním v rovině a svahu do 1:5 | m2 | 2625
185804312 | Zalití rostlin vodou plocha přes 20 m2 | m3 | 8.75
185804312 | Zalití rostlin vodou plocha přes 20 m2 | m3 | 87.5
00572490-29 | osivo travní - speciální suchovzdorná směs, přesné složení upřesn.dle stanovišt.podmínek během realizace a odsouhlas. architektem, odolnější směs snášej.zátěž, výsev 30g/m2 (směs bylin,trav a řízků -suchomil.trávo-bylin. společenstva, vysoké % 2-děložn.) | kg | 27.038
25191155-11 | hnojivo startovací - pro založení trávníků, spotřeba 30g/m2 | kg | 27.038
25191155-13 | hnojivo dusíkaté granulované pro údržbu trávníků - spotřeba 5g/m2 | kg | 4.506
AtravaVODA42 |  |  | 8.75
| " BT 47 + TZ / suchomilný trávník, založení výsevem: závlaha po výsevu 875 m2 " |  | 0
| AsuchoTRAVA42*0,010*1 |  | 8.75
AtravaVODA42 | Mezisoučet |  | 8.75
Použití figury:
185804312 | Zalití rostlin vodou plocha přes 20 m2 | m3 | 8.75
185851121 | Dovoz vody pro zálivku rostlin za vzdálenost do 1000 m | m3 | 8.75
185851129 | Příplatek k dovozu vody pro zálivku rostlin do 1000 m ZKD 1000 m | m3 | 8.75
AtravVODApece42 |  |  | 87.5
| " BT 49/ zálivka rozvoj.péče do předání: 10 x 10L/m2" |  | 0
| AsuchoTRAVA42*0,010*10 |  | 87.5
AtravVODApece42 | Mezisoučet |  | 87.5
Použití figury:
185804312 | Zalití rostlin vodou plocha přes 20 m2 | m3 | 87.5
185851121 | Dovoz vody pro zálivku rostlin za vzdálenost do 1000 m | m3 | 87.5
185851129 | Příplatek k dovozu vody pro zálivku rostlin do 1000 m ZKD 1000 m | m3 | 87.5
DRNYsejmuti42 |  |  | 566
| " Odkaz VV na příslušnou část dokumentace " |  | 0
| " Výkaz výměr dle BILANČNÍ TABULKY, viz. Příloha PD, (dále už jen BT/...) " |  | 0
| " BT/ SO 04 - ŘEŠENÍ ZELENĚ (A-trávníky pol.37-50) " |  | 0
| " případné doplnění dle Technické zprávy SO 04 (dále jen TZ )" |  | 0
| " výkr. SO 04-manual- ŘEŠENÍ ZELENĚ ...(samost.příloha Manuál DPS - str. 10...12=Trávníky A)" |  | 0
| " výkr. C3 - Koordinační situace " |  | 0
| " Poznámka odkazu VV na příslušn.část dokument.platí pro všechny položky SO 04.2" |  | 0
| " BT 38 + TZ/ sejmutí travního drnu tl. 10cm (56,6 m3)" |  | 0
| " plocha stávaj. trávníku " 566,0 |  | 566
DRNYsejmuti42 | Součet |  | 566
Použití figury:
111301113-10 | Sejmutí drnu strojně tl.do 100mm vč. naložení na dopravní prostředek (cena určena pro oddrnování na skládku, recyklaci ) | m2 | 566
162751117 | Vodorovné přemístění do 10000 m výkopku/sypaniny z horniny třídy těžitelnosti I, skupiny 1 až 3 | m3 | 56.6
171201231-11 | Náklady na recyklaci zeminy a kamení ve vlastním odpadovém hospodářství zhotovitele nebo poplatek za uložení na recyklační skládce kód odpadu 17 05 04 | t | 90.56
171251201 | Uložení sypaniny na skládky nebo meziskládky | m3 | 61.235
m2SHRABsuti42 |  |  | 309
| " vyčištění plochy od zbytků po DM zpev.ploch (před úpravou pláně, rozruš. a návozy subtrátu)" |  | 0
| " dle BT 40/ plochy po demolicích " 309,0 |  | 309
m2SHRABsuti42 | Součet shrabky suti |  | 309
Použití figury:
952902491 | Čištění budov vyhrabání nezpevněných ploch | m2 | 309
162751137 | Vodorovné přemístění do 10000 m výkopku/sypaniny z horniny třídy těžitelnosti II, skupiny 4 a 5 | m3 | 4.635
m3SUBSTRAT42 |  |  | 106.039
| " BT 40 +41/ dodávka vegetační vrstvy substrátů (zahliněn.štěrk) " |  | 0
| " cena vč. dovozu na místo, lokální rozvozy = Nakládání+ Vodorov.přemístění do 50m " |  | 0
| " plochy po DM komunik., tl. 15cm +3%" |  | 0
| 0,15*OHUM150dem42*1,03 |  | 47.741
| "plochy po sejmutí drnů, tl. 10cm +3%" |  | 0
| 0,10*OHUM100drn42*1,03 |  | 58.298
m3SUBSTRAT42 | Součet |  | 106.039
Použití figury:
10371500-01 | substrát pro trávníky VL zakládací - zemina, kompost, štěrk, písek - substrát (A) určen k vytvoření vegetační vrtvy pro výsev travních ploch (vč. atestu) | m3 | 106.039
162251102 | Vodorovné přemístění do 50 m výkopku/sypaniny z horniny třídy těžitelnosti I, skupiny 1 až 3 | m3 | 106.039
167151101 | Nakládání výkopku z hornin třídy těžitelnosti I, skupiny 1 až 3 do 100 m3 | m3 | 106.039
m3SUT42 |  |  | 4.635
| " POZNÁMKA: výměra M3 bude upřesněna dle skuteč. množství ponechané sutě z demolic " |  | 0
| " odvoz odpadu na recyklační skládku / sutě z demolic (cca 20% z plochy) " |  | 0
| (m2SHRABsuti42*(0,05+0,10)/2)*0,20 |  | 4.635
m3SUT42 | Mezisoučet |  | 4.635
Použití figury:
162751137 | Vodorovné přemístění do 10000 m výkopku/sypaniny z horniny třídy těžitelnosti II, skupiny 4 a 5 | m3 | 4.635
167151102 | Nakládání výkopku z hornin třídy těžitelnosti II, skupiny 4 a 5 do 100 m3 | m3 | 4.635
171201231-12 | Náklady na recyklaci suti -směsné stavební a demoliční odpady, zeminy a kamení s příměsí betonů, asfaltů kategorie O - ve vlastním odpadovém hospodářství zhotovitele nebo poplatek za uložení na recyklační skládce kód odpadu 17 09 04 | t | 8.575
171251201 | Uložení sypaniny na skládky nebo meziskládky | m3 | 61.235
OHUM100drn42 |  |  | 566
| " BT 41/ plochy po sejmutí drnů, tl. 10cm, =56,6 m3 " 566,0 |  | 566
OHUM100drn42 | Mezisoučet |  | 566
Použití figury:
181351113 | Rozprostření ornice tl vrstvy do 200 mm pl přes 500 m2 v rovině nebo ve svahu do 1:5 strojně | m2 | 875
181411131 | Založení parkového trávníku výsevem plochy do 1000 m2 v rovině a ve svahu do 1:5 | m2 | 875
181951111 | Úprava pláně v hornině třídy těžitelnosti I, skupiny 1 až 3 bez zhutnění strojně | m2 | 875
183402131 | Rozrušení půdy souvislé plochy přes 500 m2 hloubky do 150 mm v rovině a svahu do 1:5 | m2 | 875
10371500-01 | substrát pro trávníky VL zakládací - zemina, kompost, štěrk, písek - substrát (A) určen k vytvoření vegetační vrtvy pro výsev travních ploch (vč. atestu) | m3 | 106.039
OHUM150dem42 |  |  | 309
| " BT 40+41 / rozprostření vrstvy substrátů (zahliněn.štěrk) " |  | 0
| " BT 40/ plochy po DM komunik., tl. 15cm, =46,35 m3 " 309,0 |  | 309
OHUM150dem42 | Mezisoučet |  | 309
Použití figury:
181351113 | Rozprostření ornice tl vrstvy do 200 mm pl přes 500 m2 v rovině nebo ve svahu do 1:5 strojně | m2 | 875
181411131 | Založení parkového trávníku výsevem plochy do 1000 m2 v rovině a ve svahu do 1:5 | m2 | 875
181951111 | Úprava pláně v hornině třídy těžitelnosti I, skupiny 1 až 3 bez zhutnění strojně | m2 | 875
183402131 | Rozrušení půdy souvislé plochy přes 500 m2 hloubky do 150 mm v rovině a svahu do 1:5 | m2 | 875
10371500-01 | substrát pro trávníky VL zakládací - zemina, kompost, štěrk, písek - substrát (A) určen k vytvoření vegetační vrtvy pro výsev travních ploch (vč. atestu) | m3 | 106.039
SO 04/ SO 04.3 | B- OBNOVA TRÁVNÍKU PO STAV.ČINNOSTI - POLOSTÍN AŽ STÍN, POBYTOVÝ - založ., rozv.péče (do předání)
BobnovaTRAVA43 |  |  | 643.2
| " výkr. Situace(Manuál str.10-11): obnova trávník stín-polostín, pobytový - typ B. celk. 804m2 " |  | 0
| " BT 53+62+ TZ / osetí obnova=plné skladby= 643,2 m2 / stín.pobyt. trávník B " |  | 0
| OHUM100zasyp43 |  | 402
| OHUM100drn43 |  | 241.2
| " +cca 20% regenerace/dosev stáv. travn.plochz celk. 804m2" 0,20*804,0 |  | 160.8
| " - dosev započten jinou položkou " -0,20*804,0 |  | -160.8
BobnovaTRAVA43 | Mezisoučet obnova=plné skladby= 643,2 m2 |  | 643.2
Použití figury:
181411131 | Založení parkového trávníku výsevem plochy do 1000 m2 v rovině a ve svahu do 1:5 | m2 | 643.2
181151311 | Plošná úprava terénu přes 500 m2 zemina tř 1 až 4 nerovnosti do 100 mm v rovinně a svahu do 1:5 | m2 | 643.2
183403113 | Obdělání půdy frézováním v rovině a svahu do 1:5 | m2 | 643.2
183403152 | Obdělání půdy vláčením v rovině a svahu do 1:5 | m2 | 643.2
183403153 | Obdělání půdy hrabáním v rovině a svahu do 1:5 | m2 | 1929.6
183403161 | Obdělání půdy válením v rovině a svahu do 1:5 | m2 | 804
184802111 | Chemické odplevelení před založením kultury nad 20 m2 postřikem na široko v rovině a svahu do 1:5 | m2 | 1286.4
185802113 | Hnojení půdy umělým hnojivem na široko v rovině a svahu do 1:5 | t | 0.004
185802113 | Hnojení půdy umělým hnojivem na široko v rovině a svahu do 1:5 | t | 0.024
185803111 | Ošetření trávníku shrabáním v rovině a svahu do 1:5 | m2 | 2412
185804312 | Zalití rostlin vodou plocha přes 20 m2 | m3 | 80.4
185804312 | Zalití rostlin vodou plocha přes 20 m2 | m3 | 8.04
25191155-11 | hnojivo startovací - pro založení trávníků, spotřeba 30g/m2 | kg | 24.844
25191155-13 | hnojivo dusíkaté granulované pro údržbu trávníků - spotřeba 5g/m2 | kg | 4.14
BregenerTRAV43 |  |  | 160.8
| " výkr. Situace(Manuál str.10-11): obnova trávník stín-polostín, pobytový - typ B. celk. 804m2 " |  | 0
| " BT 58a+62+ TZ / aerifikace (provzdušnění) + osetí REGENERACE ponechané části =160,8m2 / stín.pobyt. trávník B " |  | 0
| " =cca 20% regenerace/provzduš.+dosev stáv. travn.ploch z celk. 804m2" 0,20*804,0 |  | 160.8
BregenerTRAV43 | Mezisoučet regenerace stáv. trávníku |  | 160.8
Použití figury:
183451351 | Provzdušnění trávníku s přísevem travního osiva plochy do 1000 m2 v rovině nebo na svahu do 1:5 | m2 | 160.8
183403161 | Obdělání půdy válením v rovině a svahu do 1:5 | m2 | 804
183451411 | Prořezání trávníku bez přísevu plochy do 1000 m2 v rovině nebo na svahu do 1:5 | m2 | 160.8
183451511 | Zapískování travnatých ploch vrstvou tl. do 20 mm v rovině nebo na svahu do 1:5 plochy do 1000 m2 | m2 | 160.8
184802611-01 | Chemické odplevelení po založení kultury -selektivním herbicidem - postřikem na široko v rovině a svahu do 1:5 vč. dodávky herbicidu | m2 | 321.6
185802113 | Hnojení půdy umělým hnojivem na široko v rovině a svahu do 1:5 | t | 0.004
185802113 | Hnojení půdy umělým hnojivem na široko v rovině a svahu do 1:5 | t | 0.024
185803111 | Ošetření trávníku shrabáním v rovině a svahu do 1:5 | m2 | 2412
185804312 | Zalití rostlin vodou plocha přes 20 m2 | m3 | 80.4
185804312 | Zalití rostlin vodou plocha přes 20 m2 | m3 | 8.04
185808521 | Vyvláčení trávníku s naložením a odvozem odpadu do 20 km v rovině a svahu do 1:5 | ha | 0.016
185811211 | Vyhrabání trávníku souvislé plochy do 1000 m2 v rovině a svahu do 1:5 | m2 | 160.8
00572490-27s | osivo travní - spec.stínomilná směs, přesné složení upřesněno dle stanovišt.podmínek během realizace a odsouhlaseno architektem, výsev 30g/m2, travobylinná společenstva | kg | 4.969
25191155-11 | hnojivo startovací - pro založení trávníků, spotřeba 30g/m2 | kg | 24.844
25191155-13 | hnojivo dusíkaté granulované pro údržbu trávníků - spotřeba 5g/m2 | kg | 4.14
58151280-02 | písek křemičitý zahradní - frakce 0,5 /0,1 (nebo jiná frakce vhodná pro erifikace trávníků ) volně ložený | t | 1.615
BtravaVODA43 |  |  | 8.04
| " BT 63+TZ / stínomilný trávník, založení výsevem: závlaha po výsevu:celá plocha 804m2 " |  | 0
| BobnovaTRAVA43*0,010*1 |  | 6.432
| BregenerTRAV43*0,010*1 |  | 1.608
BtravaVODA43 | Mezisoučet |  | 8.04
Použití figury:
185804312 | Zalití rostlin vodou plocha přes 20 m2 | m3 | 8.04
185851121 | Dovoz vody pro zálivku rostlin za vzdálenost do 1000 m | m3 | 8.04
185851129 | Příplatek k dovozu vody pro zálivku rostlin do 1000 m ZKD 1000 m | m3 | 8.04
BtravVODApece43 |  |  | 80.4
| " BT 65/ zálivka rozvoj.péče do předání: pro celých 804m2 : 10 x 10L/m2" |  | 0
| BobnovaTRAVA43*0,010*10 |  | 64.32
| BregenerTRAV43*0,010*10 |  | 16.08
BtravVODApece43 | Mezisoučet |  | 80.4
Použití figury:
185804312 | Zalití rostlin vodou plocha přes 20 m2 | m3 | 80.4
185851121 | Dovoz vody pro zálivku rostlin za vzdálenost do 1000 m | m3 | 80.4
185851129 | Příplatek k dovozu vody pro zálivku rostlin do 1000 m ZKD 1000 m | m3 | 80.4
DRNYsejmuti43 |  |  | 241.2
| " Odkaz VV na příslušnou část dokumentace " |  | 0
| " Výkaz výměr dle BILANČNÍ TABULKY, viz. Příloha PD, (dále už jen BT/...) " |  | 0
| " BT/ SO 04 - ŘEŠENÍ ZELENĚ (B-trávníky pol.53-66)" |  | 0
| " případné doplnění dle Technické zprávy SO 04 (dále jen TZ )" |  | 0
| " výkr. SO 04-manual- ŘEŠENÍ ZELENĚ ...(samost.příloha Manuál DPS - str. 10...13=Trávníky B)" |  | 0
| " výkr. C3 - Koordinační situace " |  | 0
| " Poznámka odkazu VV na příslušn.část dokument.platí pro všechny položky SO 04.3" |  | 0
| " BT 54 + TZ/ sejmutí travního drnu tl. 10cm (24,1 m3)" |  | 0
| " cca 30% plochy stávaj. trávníku : 0,30*804=241,2 " 241,2 |  | 241.2
DRNYsejmuti43 | Součet |  | 241.2
Použití figury:
111301113-10 | Sejmutí drnu strojně tl.do 100mm vč. naložení na dopravní prostředek (cena určena pro oddrnování na skládku, recyklaci ) | m2 | 241.2
162751117 | Vodorovné přemístění do 10000 m výkopku/sypaniny z horniny třídy těžitelnosti I, skupiny 1 až 3 | m3 | 24.12
171201231-11 | Náklady na recyklaci zeminy a kamení ve vlastním odpadovém hospodářství zhotovitele nebo poplatek za uložení na recyklační skládce kód odpadu 17 05 04 | t | 38.592
171251201 | Uložení sypaniny na skládky nebo meziskládky | m3 | 24.12
m3SUBSTRAT43 |  |  | 66.25
| " BT 56 +57/ dodávka vegetační vrstvy substrátů (zahliněn.štěrk) " |  | 0
| " cena vč. dovozu na místo, lokální rozvozy = Nakládání+ Vodorov.přemístění do 50m " |  | 0
| " plochy po zásypech IS., tl. 10cm +3%" |  | 0
| 0,10*OHUM100zasyp43*1,03 |  | 41.406
| "plochy po sejmutí drnů, tl. 10cm +3%" |  | 0
| 0,10*OHUM100drn43*1,03 |  | 24.844
m3SUBSTRAT43 | Součet |  | 66.25
Použití figury:
10371500-01 | substrát pro trávníky VL zakládací - zemina, kompost, štěrk, písek - substrát (A) určen k vytvoření vegetační vrtvy pro výsev travních ploch (vč. atestu) | m3 | 66.25
162251102 | Vodorovné přemístění do 50 m výkopku/sypaniny z horniny třídy těžitelnosti I, skupiny 1 až 3 | m3 | 66.25
167151101 | Nakládání výkopku z hornin třídy těžitelnosti I, skupiny 1 až 3 do 100 m3 | m3 | 66.25
OHUM100drn43 |  |  | 241.2
| " BT 57/ plochy po sejmutí drnů (30% z celk.trávníku 804m2), tl. 10cm, =24,12 m3 " 241,2 |  | 241.2
OHUM100drn43 | Mezisoučet |  | 241.2
Použití figury:
181351113 | Rozprostření ornice tl vrstvy do 200 mm pl přes 500 m2 v rovině nebo ve svahu do 1:5 strojně | m2 | 643.2
181411131 | Založení parkového trávníku výsevem plochy do 1000 m2 v rovině a ve svahu do 1:5 | m2 | 643.2
181951111 | Úprava pláně v hornině třídy těžitelnosti I, skupiny 1 až 3 bez zhutnění strojně | m2 | 643.2
183402121 | Rozrušení půdy souvislé plochy do 500 m2 hloubky do 150 mm v rovině a svahu do 1:5 | m2 | 241.2
00572490-27s | osivo travní - spec.stínomilná směs, přesné složení upřesněno dle stanovišt.podmínek během realizace a odsouhlaseno architektem, výsev 30g/m2, travobylinná společenstva | kg | 19.875
10371500-01 | substrát pro trávníky VL zakládací - zemina, kompost, štěrk, písek - substrát (A) určen k vytvoření vegetační vrtvy pro výsev travních ploch (vč. atestu) | m3 | 66.25
OHUM100zasyp43 |  |  | 402
| " BT 56+57 / rozprostření vrstvy substrátů (zahliněn.štěrk) " |  | 0
| " BT 56/ plochy po zásypech IS (50% z celk.trávníku 804m2), tl. 10cm, =40,2 m3 " 402,0 |  | 402
OHUM100zasyp43 | Mezisoučet |  | 402
Použití figury:
181351113 | Rozprostření ornice tl vrstvy do 200 mm pl přes 500 m2 v rovině nebo ve svahu do 1:5 strojně | m2 | 643.2
181411131 | Založení parkového trávníku výsevem plochy do 1000 m2 v rovině a ve svahu do 1:5 | m2 | 643.2
181951111 | Úprava pláně v hornině třídy těžitelnosti I, skupiny 1 až 3 bez zhutnění strojně | m2 | 643.2
00572490-27s | osivo travní - spec.stínomilná směs, přesné složení upřesněno dle stanovišt.podmínek během realizace a odsouhlaseno architektem, výsev 30g/m2, travobylinná společenstva | kg | 19.875
10371500-01 | substrát pro trávníky VL zakládací - zemina, kompost, štěrk, písek - substrát (A) určen k vytvoření vegetační vrtvy pro výsev travních ploch (vč. atestu) | m3 | 66.25
SO 04/ SO 04.4 | C- ZALOŽENÍ ŠTĚRKOVÉHO TRÁVNÍKU- založení, rozvojová péče (do předání trávníku)
CsterkTRAVA44 |  |  | 1633
| " výkr. Situace(Manuál str.10): štěrkový trávník, pobytový - typ C1, C2, C3 " |  | 0
| " BT 69+ TZ / založení štěrkový trávník C: celkem 1633 m2 " |  | 0
| OHUM150vyk44 |  | 297
| OHUM150drn44 |  | 819
| OHUM150dem44 |  | 517
CsterkTRAVA44 | Mezisoučet |  | 1633
Použití figury:
181451131 | Založení parkového trávníku výsevem plochy přes 1000 m2 v rovině a ve svahu do 1:5 | m2 | 1633
181151311 | Plošná úprava terénu přes 500 m2 zemina tř 1 až 4 nerovnosti do 100 mm v rovinně a svahu do 1:5 | m2 | 1633
183403113 | Obdělání půdy frézováním v rovině a svahu do 1:5 | m2 | 1633
183403152 | Obdělání půdy vláčením v rovině a svahu do 1:5 | m2 | 1633
183403161 | Obdělání půdy válením v rovině a svahu do 1:5 | m2 | 3266
184802111 | Chemické odplevelení před založením kultury nad 20 m2 postřikem na široko v rovině a svahu do 1:5 | m2 | 3266
185802113 | Hnojení půdy umělým hnojivem na široko v rovině a svahu do 1:5 | t | 0.049
185802113 | Hnojení půdy umělým hnojivem na široko v rovině a svahu do 1:5 | t | 0.008
185803111 | Ošetření trávníku shrabáním v rovině a svahu do 1:5 | m2 | 8165
185804312 | Zalití rostlin vodou plocha přes 20 m2 | m3 | 16.33
185804312 | Zalití rostlin vodou plocha přes 20 m2 | m3 | 587.88
25191155-11 | hnojivo startovací - pro založení trávníků, spotřeba 30g/m2 | kg | 50.46
25191155-13 | hnojivo dusíkaté granulované pro údržbu trávníků - spotřeba 5g/m2 | kg | 8.41
CtravaVODA44 |  |  | 16.33
| " BT 90 + TZ / štěrkový trávník C, založení výsevem: závlaha po výsevu 1633 m2 " |  | 0
| CsterkTRAVA44*0,010*1 |  | 16.33
CtravaVODA44 | Mezisoučet |  | 16.33
Použití figury:
185804312 | Zalití rostlin vodou plocha přes 20 m2 | m3 | 16.33
185851121 | Dovoz vody pro zálivku rostlin za vzdálenost do 1000 m | m3 | 16.33
185851129 | Příplatek k dovozu vody pro zálivku rostlin do 1000 m ZKD 1000 m | m3 | 16.33
CtravVODApece44 |  |  | 587.88
| " BT 92/ zálivka rozvoj.péče do předání: 36 x 10L/m2" |  | 0
| CsterkTRAVA44*0,010*36 |  | 587.88
CtravVODApece44 | Mezisoučet |  | 587.88
Použití figury:
185804312 | Zalití rostlin vodou plocha přes 20 m2 | m3 | 587.88
185851121 | Dovoz vody pro zálivku rostlin za vzdálenost do 1000 m | m3 | 587.88
185851129 | Příplatek k dovozu vody pro zálivku rostlin do 1000 m ZKD 1000 m | m3 | 587.88
DRNYsejmuti44 |  |  | 819
| " Odkaz VV na příslušnou část dokumentace " |  | 0
| " Výkaz výměr dle BILANČNÍ TABULKY, viz. Příloha PD, (dále už jen BT/...) " |  | 0
| " BT/ SO 04 - ŘEŠENÍ ZELENĚ (C-trávníky pol.69-93)" |  | 0
| " případné doplnění dle Technické zprávy SO 04 (dále jen TZ )" |  | 0
| " výkr. SO 04-manual- ŘEŠENÍ ZELENĚ ...(samost.příloha Manuál DPS - str. 10,14,15=Trávníky C)" |  | 0
| " výkr. C3 - Koordinační situace " |  | 0
| " Poznámka odkazu VV na příslušn.část dokument.platí pro všechny položky SO 04.4" |  | 0
| " BT 71 + TZ/ sejmutí travního drnu tl. 10cm (81,9 m3)" |  | 0
| " založ. na ploše stávaj. trávníku " 819,0 |  | 819
DRNYsejmuti44 | Součet |  | 819
Použití figury:
111301113-10 | Sejmutí drnu strojně tl.do 100mm vč. naložení na dopravní prostředek (cena určena pro oddrnování na skládku, recyklaci ) | m2 | 819
162751117 | Vodorovné přemístění do 10000 m výkopku/sypaniny z horniny třídy těžitelnosti I, skupiny 1 až 3 | m3 | 167.4
171201231-11 | Náklady na recyklaci zeminy a kamení ve vlastním odpadovém hospodářství zhotovitele nebo poplatek za uložení na recyklační skládce kód odpadu 17 05 04 | t | 280.665
171251201 | Uložení sypaniny na skládky nebo meziskládky | m3 | 175.155
m2SHRABsuti44 |  |  | 517
| " vyčištění plochy od zbytků po DM zpev.ploch (před úpravou pláně, rozruš. a návozy subtrátu)" |  | 0
| " BT 80/ plochy po demolicích " 517,0 |  | 517
m2SHRABsuti44 | Součet shrabky suti |  | 517
Použití figury:
952902491 | Čištění budov vyhrabání nezpevněných ploch | m2 | 517
162751137 | Vodorovné přemístění do 10000 m výkopku/sypaniny z horniny třídy těžitelnosti II, skupiny 4 a 5 | m3 | 7.755
m3SUBSTRAT44 |  |  | 252.3
| " BT 77+78+80 / rozprostření vrstvy substrátů (směs ornice a štěrku)" |  | 0
| " cena vč. dovozu na místo, lokální rozvozy = Nakládání+ Vodorov.přemístění do 50m " |  | 0
| " plochy po výkopech tl. 15cm +3%" |  | 0
| 0,15*OHUM150vyk44*1,03 |  | 45.887
| "plochy po sejmutí drnů+dokopu, tl. 15cm +3%" |  | 0
| 0,15*OHUM150drn44*1,03 |  | 126.536
| " plochy po DM komunik., tl. 15cm +3%" |  | 0
| 0,15*OHUM150dem44*1,03 |  | 79.877
| " = BT 81/ substrát celkem 244,95m3 + 3%" |  | 0
m3SUBSTRAT44 | Součet |  | 252.3
Použití figury:
10371500-13a | substrát strukturní pro zpevněné štěrkové trávníky - bez obsahu organických látek ( míchaná směs: 30% ornice bezplevelná, 70 % štěrk fr.8/16) vč. dovozu | m3 | 252.3
162251102 | Vodorovné přemístění do 50 m výkopku/sypaniny z horniny třídy těžitelnosti I, skupiny 1 až 3 | m3 | 252.3
167151101 | Nakládání výkopku z hornin třídy těžitelnosti I, skupiny 1 až 3 do 100 m3 | m3 | 252.3
m3SUT44 |  |  | 7.755
| " POZNÁMKA: výměra M3 bude upřesněna dle skuteč. množství ponechané sutě z demolic " |  | 0
| " odvoz odpadu na recyklační skládku / sutě z demolic (cca 20% z plochy) " |  | 0
| (m2SHRABsuti44*(0,05+0,10)/2)*0,20 |  | 7.755
m3SUT44 | Mezisoučet |  | 7.755
Použití figury:
162751137 | Vodorovné přemístění do 10000 m výkopku/sypaniny z horniny třídy těžitelnosti II, skupiny 4 a 5 | m3 | 7.755
167151102 | Nakládání výkopku z hornin třídy těžitelnosti II, skupiny 4 a 5 do 100 m3 | m3 | 7.755
171201231-12 | Náklady na recyklaci suti -směsné stavební a demoliční odpady, zeminy a kamení s příměsí betonů, asfaltů kategorie O - ve vlastním odpadovém hospodářství zhotovitele nebo poplatek za uložení na recyklační skládce kód odpadu 17 09 04 | t | 14.347
171251201 | Uložení sypaniny na skládky nebo meziskládky | m3 | 175.155
OHUM150dem44 |  |  | 517
| " BT 80/ plochy po DM komunik., substrát tl. 15cm, =77,55 m3 " 517,0 |  | 517
OHUM150dem44 | Mezisoučet |  | 517
Použití figury:
181351113 | Rozprostření ornice tl vrstvy do 200 mm pl přes 500 m2 v rovině nebo ve svahu do 1:5 strojně | m2 | 1633
181451131 | Založení parkového trávníku výsevem plochy přes 1000 m2 v rovině a ve svahu do 1:5 | m2 | 1633
181951111 | Úprava pláně v hornině třídy těžitelnosti I, skupiny 1 až 3 bez zhutnění strojně | m2 | 1633
183402131 | Rozrušení půdy souvislé plochy přes 500 m2 hloubky do 150 mm v rovině a svahu do 1:5 | m2 | 1633
10371500-13a | substrát strukturní pro zpevněné štěrkové trávníky - bez obsahu organických látek ( míchaná směs: 30% ornice bezplevelná, 70 % štěrk fr.8/16) vč. dovozu | m3 | 252.3
OHUM150drn44 |  |  | 819
| " BT 78/ plochy po sejmutí drnů+dokopech, substrát tl. 15cm, =122,85 m3 " 819,0 |  | 819
OHUM150drn44 | Mezisoučet |  | 819
Použití figury:
181351113 | Rozprostření ornice tl vrstvy do 200 mm pl přes 500 m2 v rovině nebo ve svahu do 1:5 strojně | m2 | 1633
181451131 | Založení parkového trávníku výsevem plochy přes 1000 m2 v rovině a ve svahu do 1:5 | m2 | 1633
181951111 | Úprava pláně v hornině třídy těžitelnosti I, skupiny 1 až 3 bez zhutnění strojně | m2 | 1633
183402131 | Rozrušení půdy souvislé plochy přes 500 m2 hloubky do 150 mm v rovině a svahu do 1:5 | m2 | 1633
10371500-13a | substrát strukturní pro zpevněné štěrkové trávníky - bez obsahu organických látek ( míchaná směs: 30% ornice bezplevelná, 70 % štěrk fr.8/16) vč. dovozu | m3 | 252.3
OHUM150vyk44 |  |  | 297
| " BT 77+78+80 / rozprostření vrstvy substrátů (směs ornice a štěrku)" |  | 0
| " BT 77/ plochy na ploše bez trávníku (po výkopech 0,15), substrát tl. 15cm, =44,55 m3 " 297,0 |  | 297
OHUM150vyk44 | Mezisoučet |  | 297
Použití figury:
181351113 | Rozprostření ornice tl vrstvy do 200 mm pl přes 500 m2 v rovině nebo ve svahu do 1:5 strojně | m2 | 1633
181451131 | Založení parkového trávníku výsevem plochy přes 1000 m2 v rovině a ve svahu do 1:5 | m2 | 1633
181951111 | Úprava pláně v hornině třídy těžitelnosti I, skupiny 1 až 3 bez zhutnění strojně | m2 | 1633
| " Poznámka odkazu VV na příslušn.část dokument.platí pro všechny položky SO 04.5" |  | 0
| " odvoz (do 20km) odpadu na skládku (výměna za substrát) je započten v ceně Zřízení záhonu s 50% výměnou " |  | 0
| " BT 103/ výměna substrátu záhonu 17,55m3" |  | 0
| 0,50*(ZAHON45*0,30) |  | 17.55
SKLADKAzem45 | Součet |  | 17.55
VODApece45 |  |  | 5.85
| " BT 113 + TZ / záhon 117m2: zálivka 5*10 l/m2 - zálivky ROZVOJOVÁ PÉČE " |  | 0
| (ZAHON45*0,010)*5 |  | 5.85
VODApece45 | Mezisoučet |  | 5.85
Použití figury:
185804312 | Zalití rostlin vodou plocha přes 20 m2 | m3 | 5.85
185851121 | Dovoz vody pro zálivku rostlin za vzdálenost do 1000 m | m3 | 5.85
185851129 | Příplatek k dovozu vody pro zálivku rostlin do 1000 m ZKD 1000 m | m3 | 5.85
VODAvysadba45 |  |  | 2.925
| " BT 106+107 +TZ/ výsadba záhony - 1.zálivka po výsadbě 25L/m2" |  | 0
| ZAHON45*0,025*1 |  | 2.925
VODAvysadba45 | Mezisoučet |  | 2.925
Použití figury:
185804312 | Zalití rostlin vodou plocha přes 20 m2 | m3 | 2.925
185851121 | Dovoz vody pro zálivku rostlin za vzdálenost do 1000 m | m3 | 2.925
185851129 | Příplatek k dovozu vody pro zálivku rostlin do 1000 m ZKD 1000 m | m3 | 2.925
ZAHON45 |  |  | 117
| " BT 102 - příprava záhonu: založení, rozrušení, uhrabání " |  | 0
| " BT 103 - výměna substrátu 50% při přípravě záhonu (vč. odvozu přebutku) " |  | 0
| " záhon M2 " 117,0 |  | 117
ZAHON45 | Mezisoučet |  | 117
Použití figury:
183205112-05 | Založení záhonu v rovině a svahu do 1:5 zemina tř 3 - s výměnou půdy 50 % (na 1m2 /tl.150mm výměna při rozrušení do hl. 300mm) vč. naložení, odvozu a složení přebytku do 20km | m2 | 117
171201201 | Uložení sypaniny na skládky nebo meziskládky | m3 | 17.55
171201231-11 | Náklady na recyklaci zeminy a kamení ve vlastním odpadovém hospodářství zhotovitele nebo poplatek za uložení na recyklační skládce kód odpadu 17 05 04 | t | 30.713
183403114 | Obdělání půdy kultivátorováním v rovině a svahu do 1:5 | m2 | 117
183403153 | Obdělání půdy hrabáním v rovině a svahu do 1:5 | m2 | 234
184802111 | Chemické odplevelení před založením kultury nad 20 m2 postřikem na široko v rovině a svahu do 1:5 | m2 | 117
184911161 | Mulčování záhonů kačírkem tl. vrstvy do 0,1 m v rovině a svahu do 1:5 | m2 | 117
185804111 | Ošetření vysazených květin v rovině a svahu do 1:5 | m2 | 234
185804312 | Zalití rostlin vodou plocha přes 20 m2 | m3 | 2.925
185804312 | Zalití rostlin vodou plocha přes 20 m2 | m3 | 5.85
952902491 | Čištění budov vyhrabání nezpevněných ploch | m2 | 117
10321100 | zahradní substrát pro výsadbu VL | m3 | 18.077
SO 07 | VODOVOD
LOZE |  |  | 0.852
| " lože potrubí " 0,1*0,8*(PE32+0,5*2) |  | 0.752
| " lože potrubí " 0,1*0,4*2,5 |  | 0.1
LOZE | Součet |  | 0.852
Použití figury:
451572111 | Lože pod potrubí otevřený výkop z kameniva drobného těženého | m3 | 0.852
167151101 | Nakládání výkopku z hornin třídy těžitelnosti I, skupiny 1 až 3 do 100 m3 | m3 | 0.852
OBSYP |  |  | 2.622
| " potrubí " |  | 0
| 0,8*(0,032+0,3)*(PE32+0,5*2) |  | 2.497
| 0,4*(0,025+0,1)*2,5 |  | 0.125
OBSYP | Součet |  | 2.622
Použití figury:
175151101 | Obsypání potrubí strojně sypaninou bez prohození, uloženou do 3 m | m3 | 2.622
167151101 | Nakládání výkopku z hornin třídy těžitelnosti I, skupiny 1 až 3 do 100 m3 | m3 | 2.622
58331351 | kamenivo těžené drobné frakce 0/4 | t | 5.244
OBSYP_1 |  |  | 0.864
ODVOZ07 |  |  | 3.602
| VYKOP1 |  | 0.4
| VYKOP2 |  | 9.776
| -ZASYP |  | -6.574
ODVOZ07 | Součet |  | 3.602
Použití figury:
162751117 | Vodorovné přemístění do 10000 m výkopku/sypaniny z horniny třídy těžitelnosti I, skupiny 1 až 3 | m3 | 3.602
171201231-11 | Náklady na recyklaci zeminy a kamení ve vlastním odpadovém hospodářství zhotovitele nebo poplatek za uložení na recyklační skládce kód odpadu 17 05 04 | t | 6.304
171251201 | Uložení sypaniny na skládky nebo meziskládky | m3 | 3.602
ODVOZXX |  |  | 6.176
PE32 |  |  | 8.4
| 8,4 |  | 8.4
PE32 | Součet |  | 8.4
Použití figury:
871161211 | Montáž potrubí z PE100 SDR 11 otevřený výkop svařovaných elektrotvarovkou D 32 x 3,0 mm | m | 8.4
132251251 | Hloubení rýh nezapažených š do 2000 mm v hornině třídy těžitelnosti I, skupiny 3 objem do 20 m3 strojně | m3 | 9.776
151101201 | Zřízení příložného pažení stěn výkopu hl do 4 m | m2 | 26.52
174101101 | Zásyp jam, šachet rýh nebo kolem objektů sypaninou se zhutněním | m3 | 6.574
175151101 | Obsypání potrubí strojně sypaninou bez prohození, uloženou do 3 m | m3 | 2.622
451572111 | Lože pod potrubí otevřený výkop z kameniva drobného těženého | m3 | 0.852
892233122 | Proplach a dezinfekce vodovodního potrubí DN od 40 do 70 | m | 8.4
892241111 | Tlaková zkouška vodou potrubí do 80 | m | 8.4
899721111.1 | Signalizační vodič DN do 150 mm na potrubí vývody | m | 8.4
899722113 | Krytí potrubí z plastů výstražnou fólií z PVC 34cm | m | 9.2
28613524 | potrubí třívrstvé PE100 RC SDR11 32x3,0 dl 12m | m | 8.526
VYKOP |  |  | 7.04
VYKOP1 |  |  | 0.4
| 0,4*0,4*2,5 |  | 0.4
VYKOP1 | Součet |  | 0.4
Použití figury:
132212111 | Hloubení rýh š do 800 mm v soudržných horninách třídy těžitelnosti I, skupiny 3 ručně | m3 | 0.4
162751117 | Vodorovné přemístění do 10000 m výkopku/sypaniny z horniny třídy těžitelnosti I, skupiny 1 až 3 | m3 | 3.602
174101101 | Zásyp jam, šachet rýh nebo kolem objektů sypaninou se zhutněním | m3 | 6.574
VYKOP2 |  |  | 9.776
| " přípojka sprch " |  | 0
| 0,8*1,3*(PE32+0,5*2) |  | 9.776
VYKOP2 | Součet |  | 9.776
Použití figury:
132251251 | Hloubení rýh nezapažených š do 2000 mm v hornině třídy těžitelnosti I, skupiny 3 objem do 20 m3 strojně | m3 | 9.776
162751117 | Vodorovné přemístění do 10000 m výkopku/sypaniny z horniny třídy těžitelnosti I, skupiny 1 až 3 | m3 | 3.602
174101101 | Zásyp jam, šachet rýh nebo kolem objektů sypaninou se zhutněním | m3 | 6.574
ZASYP |  |  | 6.574
| " prostor k zásypu rýha " VYKOP1+VYKOP2 |  | 10.176
| " odpočet vestavěného vodovodu " |  | 0
| -0,8*(0,1+0,032+0,3)*(PE32+0,5*2) |  | -3.249
| -0,4*(0,1+0,025+0,1)*2,5-0,4*0,4*0,4*2 |  | -0.353
ZASYP | Součet |  | 6.574
Použití figury:
174101101 | Zásyp jam, šachet rýh nebo kolem objektů sypaninou se zhutněním | m3 | 6.574
162751117 | Vodorovné přemístění do 10000 m výkopku/sypaniny z horniny třídy těžitelnosti I, skupiny 1 až 3 | m3 | 3.602
174112109 | Příplatek k zásypu při překopech inženýrských sítí za ruční prohození sypaniny sítem | m3 | 6.574
SO 08 | KANALIZACE SPLAŠKOVÁ
LOZE |  |  | 1.29
| " lože potrubí " |  | 0
| 0,1*1,0*(PVC100+PVC150) |  | 1.29
LOZE | Součet |  | 1.29
Použití figury:
451572111 | Lože pod potrubí otevřený výkop z kameniva drobného těženého | m3 | 1.29
167151101 | Nakládání výkopku z hornin třídy těžitelnosti I, skupiny 1 až 3 do 100 m3 | m3 | 1.29
OBSYP |  |  | 5.576
| " potrubí " |  | 0
| 1,0*(0,11+0,3)*PVC100 |  | 1.025
| 1,0*(0,16+0,3)*PVC150 |  | 4.784
| " odpočet potrubí " |  | 0
| -PI*(0,11/2)^2*PVC100 |  | -0.024
| -PI*(0,16/2)^2*PVC150 |  | -0.209
OBSYP | Součet |  | 5.576
Použití figury:
175151101 | Obsypání potrubí strojně sypaninou bez prohození, uloženou do 3 m | m3 | 5.576
167151101 | Nakládání výkopku z hornin třídy těžitelnosti I, skupiny 1 až 3 do 100 m3 | m3 | 5.576
58331351 | kamenivo těžené drobné frakce 0/4 | t | 11.152
ODVOZ08 |  |  | 7.099
| VYKOP |  | 19.35
| -ZASYP |  | -12.251
ODVOZ08 | Součet |  | 7.099
Použití figury:
162751117 | Vodorovné přemístění do 10000 m výkopku/sypaniny z horniny třídy těžitelnosti I, skupiny 1 až 3 | m3 | 7.099
171201231-11 | Náklady na recyklaci zeminy a kamení ve vlastním odpadovém hospodářství zhotovitele nebo poplatek za uložení na recyklační skládce kód odpadu 17 05 04 | t | 12.423
171251201 | Uložení sypaniny na skládky nebo meziskládky | m3 | 7.099
PVC100 |  |  | 2.5
PVC100 | " pitko " 2,5 |  | 2.5
Použití figury:
871265211.1 | Kanalizační potrubí z tvrdého PVC jednovrstvé tuhost třídy SN4 DN 110 vč. tvarovek | m | 2.5
132251251 | Hloubení rýh nezapažených š do 2000 mm v hornině třídy těžitelnosti I, skupiny 3 objem do 20 m3 strojně | m3 | 19.35
151101201 | Zřízení příložného pažení stěn výkopu hl do 4 m | m2 | 38.7
174101101 | Zásyp jam, šachet rýh nebo kolem objektů sypaninou se zhutněním | m3 | 12.251
175151101 | Obsypání potrubí strojně sypaninou bez prohození, uloženou do 3 m | m3 | 5.576
451572111 | Lože pod potrubí otevřený výkop z kameniva drobného těženého | m3 | 1.29
892271111 | Tlaková zkouška vodou potrubí DN 100 nebo 125 | m | 2.5
PVC150 |  |  | 10.4
PVC150 | " sprchy " 10,4 |  | 10.4
Použití figury:
871315221.1 | Kanalizační potrubí z tvrdého PVC jednovrstvé tuhost třídy SN8 DN 160 vč. tvarovek | m | 10.4
132251251 | Hloubení rýh nezapažených š do 2000 mm v hornině třídy těžitelnosti I, skupiny 3 objem do 20 m3 strojně | m3 | 19.35
151101201 | Zřízení příložného pažení stěn výkopu hl do 4 m | m2 | 38.7
174101101 | Zásyp jam, šachet rýh nebo kolem objektů sypaninou se zhutněním | m3 | 12.251
175151101 | Obsypání potrubí strojně sypaninou bez prohození, uloženou do 3 m | m3 | 5.576
451572111 | Lože pod potrubí otevřený výkop z kameniva drobného těženého | m3 | 1.29
892351111 | Tlaková zkouška vodou potrubí DN 150 nebo 200 | m | 10.4
VYKOP |  |  | 19.35
| " přípojka kanalizace " |  | 0
| 1,0*1,5*(PVC100+PVC150) |  | 19.35
VYKOP | Součet |  | 19.35
Použití figury:
132251251 | Hloubení rýh nezapažených š do 2000 mm v hornině třídy těžitelnosti I, skupiny 3 objem do 20 m3 strojně | m3 | 19.35
162751117 | Vodorovné přemístění do 10000 m výkopku/sypaniny z horniny třídy těžitelnosti I, skupiny 1 až 3 | m3 | 7.099
174101101 | Zásyp jam, šachet rýh nebo kolem objektů sypaninou se zhutněním | m3 | 12.251
ZASYP |  |  | 12.251
| " prostor k zásypu rýha " VYKOP |  | 19.35
| " odpočet vestavěné kanalizace " |  | 0
| -1,0*(0,1+0,11+0,3)*PVC100 |  | -1.275
| -1,0*(0,1+0,16+0,3)*PVC150 |  | -5.824
ZASYP | Součet |  | 12.251
Použití figury:
174101101 | Zásyp jam, šachet rýh nebo kolem objektů sypaninou se zhutněním | m3 | 12.251
162751117 | Vodorovné přemístění do 10000 m výkopku/sypaniny z horniny třídy těžitelnosti I, skupiny 1 až 3 | m3 | 7.099
174112109 | Příplatek k zásypu při překopech inženýrských sítí za ruční prohození sypaniny sítem | m3 | 12.251
SO 09 | ZÁVLAHY NAPOJENÍ
SKLADKAzem45 |  |  | 17.55
ZAHON45 |  |  | 117