## Rekapitulace stavby
Export Komplet | [25 empty] | VZ | 2.0 | [5 empty] | False | False | {f0474db8-2913-42d7-9dc1-9042137e08c4}
[18 empty] | >> skryté sloupce << | [13 empty] | 0,01 | 21
[32 empty] | 0,01 | 15
|  | REKAPITULACE STAVBY | [16 empty] | v --- níže se nacházejí doplnkové a pomocné údaje k sestavám --- v | [11 empty] | Návod na vyplnění | 0,001
|  | Kód: |  |  |  |  | T05b | [23 empty] | Měnit lze pouze buňky se žlutým podbarvením! 1) v Rekapitulaci stavby vyplňte údaje o Uchazeči (přenesou se do ostatních sestav i v jiných listech) 2) na vybraných listech vyplňte v sestavě Soupis prací ceny u položek | 0,01
|  | Stavba: |  |  |  |  | Rekonstrukce kuchyně ZŠ Chomutov, Heyrovského 4539 | [24 empty] | 0,01
|  | KSO: | [11 empty] | CC-CZ: | [17 empty] | 0,01
|  | Místo: | [11 empty] | Datum: |  | 22. 4. 2022 | [15 empty] | 0,01
0,01
|  | Zadavatel: | [11 empty] | IČ: | [17 empty] | 0,01
[14 empty] | DIČ: | [17 empty] | 0,01
0,01
|  | Uchazeč: | [11 empty] | IČ: |  | Vyplň údaj | [15 empty] | 0,01
|  |  | Vyplň údaj | [10 empty] | DIČ: |  | Vyplň údaj | [15 empty] | 0,01
False
|  | Projektant: | [11 empty] | IČ: | [17 empty] | False
[14 empty] | DIČ: | [17 empty] | True
0,01
|  | Zpracovatel: | [11 empty] | IČ: | [17 empty] | 0,01
[14 empty] | DIČ: | [17 empty] | False
Poznámka:
Soupis prací je sestaven s využitím Cenové soustavy ÚRS. Položky, které pochází z této cenové soustavy, jsou ve sloupci 'Cenová soustava' označeny popisem 'CS ÚRS' a úrovní příslušného kalendářního pololetí. Veškeré další informace vymezující popis a podmínky použití těchto položek z Cenové soustavy, které nejsou uvedeny přímo v soupisu prací, jsou neomezeně dálkově k dispozici na webu podminky.urs.cz.
|  | Cena bez DPH | [11 empty] | 0
[8 empty] | Sazba daně |  | Základ daně |  |  |  | Výše daně
|  | DPH |  | základní |  |  |  | 21% |  | 0 |  |  |  | 0
|  |  |  | snížená |  |  |  | 15% |  | 0 |  |  |  | 0
|  |  |  | zákl. přenesená |  |  |  | 21% |  | 0 |  |  |  | 0
|  |  |  | sníž. přenesená |  |  |  | 15% |  | 0 |  |  |  | 0
|  |  |  | nulová |  |  |  | 0% |  | 0 |  |  |  | 0
|  | Cena s DPH | [6 empty] | v |  | CZK |  |  | 0
REKAPITULACE OBJEKTŮ STAVBY A SOUPISŮ PRACÍ
| Kód: | [6 empty] | T05b
| Stavba: | [6 empty] | Rekonstrukce kuchyně ZŠ Chomutov, Heyrovského 4539
| Místo: | [11 empty] | Datum: |  | 22. 4. 2022
| Zadavatel: | [11 empty] | Projektant: | [5 empty] | Informatívní údaje z listů zakázek
| Uchazeč: | [11 empty] | Zpracovatel:
| Kód |  |  |  | Popis | [6 empty] | Cena bez DPH [CZK] |  |  |  | Cena s DPH [CZK] | Typ |  | z toho Ostat. náklady [CZK] | DPH [CZK] | Normohodiny [h] | DPH základní [CZK] | DPH snížená [CZK] | DPH základní přenesená [CZK] | DPH snížená přenesená [CZK] | Základna DPH základní | Základna DPH snížená | Základna DPH zákl. přenesená | Základna DPH sníž. přenesená | Základna DPH nulová
| Náklady stavby celkem | [10 empty] | 0 |  |  |  | 0 |  |  | 0 | 0 | 0 | 0 | 0 | 0 | 0 | 0 | 0 | 0 | 0 | 0 |  | D | 0 | ###NOIMPORT### | IMPORT | {f0474db8-2913-42d7-9dc1-9042137e08c4} | {00000000-0000-0000-0000-000000000000}
/ |  | SO 01 |  |  |  | Gastro | [5 empty] | 0 |  |  |  | 0 | STA |  | 0 | 0 | 0 | 0 | 0 | 0 | 0 | 0 | 0 | 0 | 0 | 0 |  |  | 1 |  | IMPORT | {09613529-45a6-4878-ab48-f64bb92c42a7} | {f0474db8-2913-42d7-9dc1-9042137e08c4} | 2

## SO 01 - Gastro
[9 empty] | >> skryté sloupce << | [9 empty] | {09613529-45a6-4878-ab48-f64bb92c42a7}
2
| KRYCÍ LIST SOUPISU PRACÍ | [8 empty] | v --- níže se nacházejí doplnkové a pomocné údaje k sestavám --- v | [8 empty] | False
Stavba:
Rekonstrukce kuchyně ZŠ Chomutov, Heyrovského 4539
Objekt:
SO 01 - Gastro
| KSO: |  |  |  |  | CC-CZ:
| Místo: |  |  |  |  | Datum: | 22. 4. 2022
| Zadavatel: |  |  |  |  | IČ:
DIČ:
| Uchazeč: |  |  |  |  | IČ: | Vyplň údaj
|  | Vyplň údaj |  |  |  | DIČ: | Vyplň údaj
| Projektant: |  |  |  |  | IČ:
DIČ:
| Zpracovatel: |  |  |  |  | IČ:
DIČ:
Poznámka:
| Cena bez DPH | [5 empty] | 0
|  |  | Základ daně |  |  | Sazba daně | Výše daně
| DPH | základní | 0 |  |  | 21% | 0
|  | snížená | 0 |  |  | 15% | 0
|  | zákl. přenesená | 0 |  |  | 21% | 0
|  | sníž. přenesená | 0 |  |  | 15% | 0
|  | nulová | 0 |  |  | 0% | 0
| Cena s DPH |  |  | v | CZK |  | 0
REKAPITULACE ČLENĚNÍ SOUPISU PRACÍ
Stavba:
Rekonstrukce kuchyně ZŠ Chomutov, Heyrovského 4539
Objekt:
SO 01 - Gastro
Místo: | [5 empty] | Datum: | 22. 4. 2022
Zadavatel: | [5 empty] | Projektant:
Uchazeč: |  |  | Vyplň údaj |  |  | Zpracovatel:
Kód dílu - Popis | [6 empty] | Cena celkem [CZK]
Náklady stavby celkem | [6 empty] | 0 | [12 empty] | -1
| PSV - PSV | [5 empty] | 0
| 798 - Gastrotechnologie | [5 empty] | 0
SOUPIS PRACÍ
Stavba:
Rekonstrukce kuchyně ZŠ Chomutov, Heyrovského 4539
Objekt:
SO 01 - Gastro
Místo: | [5 empty] | Datum: | 22. 4. 2022
Zadavatel: | [5 empty] | Projektant:
Uchazeč: |  |  | Vyplň údaj |  |  | Zpracovatel:
PČ | Typ | Kód | Popis | MJ | Množství | J.cena [CZK] | Cena celkem [CZK] | Cenová soustava |  |  | DPH | J. Nh [h] | Nh celkem [h] | J. hmotnost [t] | Hmotnost celkem [t] | J. suť [t] | Suť Celkem [t]
Náklady soupisu celkem | [6 empty] | 0 | [5 empty] | 0 |  | 0 |  | 0 |  | D | -1 | [7 empty] | 0
| D | PSV | PSV |  |  |  | 0 | [5 empty] | 0 |  | 0 |  | 0 | 2 | D | 0 | ROZPOCET | [6 empty] | 0
| D | 798 | Gastrotechnologie |  |  |  | 0 | [5 empty] | 0 |  | 0 |  | 0 | 2 | D | 1 | ROZPOCET | [6 empty] | 0
1 | K | G01 | Gastrotechnologie | příloha | 1 | 0 | 0 |  |  |  | základní |  | 0 | 0 | 0 | 0 | 0 | 16 | K | 2 | ROZPOCET | 0 | 0 | 0 | 0 | 0 | 1 | 0 | 16 | 1616419545

## G01
Pozice | Název místnosti/Popis | Délka (mm) | Hloubka (mm) | Výška (mm) | Příkon el. 230V/(kW) | Příkon el. 400V/ (kW) | Příkon pl. (kW) | Ks. | Cena /ks bez DPH | Cena celkem bez DPH
Varna
Pracovní úsek přípravy masa + vytloukání vajec
1 | Nerezový pracovní stůl s dřezem 400x400x250 mm a umyvadlem, police, 1x zásuvka, zadní lem | 1800 | 700 | 850 |  |  |  | 1 |  | 0
2 | Špalek na maso | 600 | 600 | 900 |  |  |  | 1 |  | 0
3 | Celonerezový pracovní stůl, police, 3x zásuvka, zadní lem | 800 | 700 | 850 |  |  |  | 1 |  | 0
4 | Stolní váha do 10kg, Váživost (kg): 3;6 Dílek - přesnost (g): 1;2 Rozměr vážní plochy (mm): 300 x 230 Certifikace: pro obchodní vážení - ES ověření Funkce váhy: vážení; počítání kusů; sčítání hmotnosti; procentuální vážení, tisk etiket a lístků, limitní vážení - kontrola tolerance výrobku Napájení váhy: AC 230V/ adaptér DC 9V Provedení vážní plochy: nerez Provedení konstrukce: plast Provedení (materiál): plast/nerez Alternativní napájení: vestavěný hermetický akumulátor 6V Displej: LCD modrým LED podsvícením Prostředí: suché; prašné Provozní teplota: -10°C » +40°C Příkon: 0,5 W Rozměr váhy š x v x h (mm): 320 x 125 x 330 Umístění: na pult, stolek RS232: ve standardu Umístění displejů: na těle váhy pod miskou Hmotnost váhy včetně obalu (kg): 4,8 |  |  |  | 0.1 |  |  | 1 |  | 0
5 | Řezačka masa | 305 | 450 | 535 |  | 2.2 |  | 1 | Stávající
6 | Chlazený stůl nerezový, 4x zásuvka, 1x dveře, kapacita 400 litrů, Nastavitelná teplota 0 °C / +12 °C, Maximální teplota okolí +40 °C, Chladivo R 134 A, Napětí 230 V / 50 Hz, Příkon 400 W, Spotřeba 3,2 kWh / 24 h | 1700 | 700 | 850 | 0.46 |  |  | 1 |  | 0
7 | Chladící skříň 700L, GN 2/1, s nastavitelným digitálním displejem. , teplota: od -2 do +12°C. Spotřeba energie: 1,6 kWh/24h. Chladící skříň je vyrobená z nerezové oceli. | 700 | 800 | 2000 | 0.26 |  |  | 2 |  | 0
Pracovní úsek čisté přípravy zeleniny
8 | Nerezový pracovní stůl s dřezem 400x400x250 mm a umyvadlem, police, 3x zásuvka, zadní lem | 2500 | 700 | 850 |  |  |  | 1 |  | 0
3 | Celonerezový pracovní stůl, police, 3x zásuvka, zadní lem | 800 | 700 | 850 |  |  |  | 1 |  | 0
10 | Chlazený stůl nerezový, 4x zásuvka, 1x dveře, kapacita 400 litrů, Nastavitelná teplota 0 °C / +12 °C, Maximální teplota okolí +40 °C, Chladivo R 134 A, Napětí 230 V / 50 Hz, Příkon 400 W, Spotřeba 3,2 kWh / 24 h | 1700 | 700 | 850 | 0.46 |  |  | 1 |  | 0
11 | Krouhač zeleniny | 360 | 340 | 690 |  | 0.9 |  | 1 | stávající
12 | Stolní váha do 10kg, Váživost (kg): 3;6 Dílek - přesnost (g): 1;2, Rozměr vážní plochy (mm): 300 x 230 Certifikace: pro obchodní vážení - ES ověření, Funkce váhy: vážení; počítání kusů; sčítání hmotnosti; procentuální vážení, tisk etiket a lístků, limitní vážení - kontrola tolerance výrobku, Napájení váhy: AC 230V/ adaptér DC 9V, Provedení vážní plochy: nerez, Provedení konstrukce: plast, Provozní teplota: -10°C » +40°C, Příkon: 0,5 W |  |  |  | 0.1 |  |  | 1 |  | 0
Pracovní úsek přípravy těsta
13 | Regál skladový nerez, 4 police, JAKL 40x40 | 900 | 500 | 1800 |  |  |  | 1 |  | 0
14 | Univerzální robot 60l/30l | 570 | 1070 | 1140 |  | 2.8 |  | 1 | stávající
15 | Chlazený stůl nerezový, 4x zásuvka, 1x dveře, kapacita 400 litrů, Nastavitelná teplota 0 °C / +12 °C, Maximální teplota okolí +40 °C, Chladivo R 134 A, Napětí 230 V / 50 Hz, Příkon 400 W, Spotřeba 3,2 kWh / 24 h | 1700 | 700 | 850 | 0.46 |  |  | 1 |  | 0
16 | Nástěnná skříň nerezová, posuvné dveře | 1200 | 350 | 700 |  |  |  | 2 |  | 0
17 | Stolní váha do 10kg, Váživost (kg): 3;6 Dílek - přesnost (g): 1;2 Rozměr vážní plochy (mm): 300 x 230 Certifikace: pro obchodní vážení - ES ověření Funkce váhy: vážení; počítání kusů; sčítání hmotnosti; procentuální vážení, tisk etiket a lístků, limitní vážení - kontrola tolerance výrobku Napájení váhy: AC 230V/ adaptér DC 9V Provedení vážní plochy: nerez Provedení konstrukce: plast Provedení (materiál): plast/nerez Alternativní napájení: vestavěný hermetický akumulátor 6V Displej: LCD modrým LED podsvícením Prostředí: suché; prašné Provozní teplota: -10°C » +40°C Příkon: 0,5 W Rozměr váhy š x v x h (mm): 320 x 125 x 330 Umístění: na pult, stolek RS232: ve standardu Umístění displejů: na těle váhy pod miskou Hmotnost váhy včetně obalu (kg): 4,8 |  |  |  | 0.1 |  |  | 1 |  | 0
18 | Nerezový pracovní stůl s dřezem 500x500x250 mm a umyvadlem, police, 3x zásuvka, zadní lem | 1500 | 700 | 850 |  |  |  | 1 |  | 0
19 | Chladící skříň 700L, GN 2/1, s nastavitelným digitálním displejem. , teplota: od -2 do +12°C. Spotřeba energie: 1,6 kWh/24h. Chladící skříň je vyrobená z nerezové oceli. | 700 | 800 | 2000 | 0.26 |  |  | 1 |  | 0
Varný blok
20 | Elektrický konvektomat 10GN 1/1, bojlerový s podstavcem | 850 | 850 | 1070 |  | 18.9 |  | 1 | Stávající | 0
21 | Elektrický konvektomat 20GN 1/1, bojlerový. Provozní režimy pro: maso, drůbež, ryby, přílohy, vaječná jídla, pečivo, dokončovací operace. Technologie zaručující rovnoměrné rozdělení energie ve varném prostoru. Plnění smíšenými potravinami s individuálním monitorováním zásuvek a přizpůsobení doby pro každou zásuvku v závislosti na naplnění. Režim konvektomatu se třemi provozními režimy: pára 30–130 °C, horký vzduch 30–275 °C, kombinace páry a horkého vzduchu 30–275 °C. Měření, nastavování a regulace vlhkosti s přesností na procenta. Automatické procesy dokončovacích postupů pro bankety. Režim Delta-T. Ovládací obrazovka. Barevný dotykový display/obrazovka (kapacitní nebo rezistivní). Systém automatického čištění- mytí varné komory. Integrovaná ruční sprcha s automatickým navíjením. Servisní diagnostický systém s automatickým zobrazením servisních hlášení. Sonda teploty jádra se šestibodovým měřením. 350 libovolně nastavitelných programů min. s 12 kroky. Rozšířená funkce napařování s nastavením hodnoty vlhkosti. min. 3 rychlosti vzduchu, programovatelné. Funkce zajišťující rychlé zchlazení varného prostoru. Automatická předvolba okamžiku spuštění. Digitální indikátory teploty. Zobrazení skutečných a požadovaných hodnot. Výkonný generátor(bojler) čerstvé páry s automatickým plněním vodou. Přívod energie řízený na základě aktuální potřeby. Detekce vodního kamene a zavápnění. Podélná zásuvka vhodná pro gastronádoby GN 1/1, 1/2, 1/3, 2/3, 2/8. Rozhraní USB pro export dat HACCP na paměťový modul USB nebo pro snadnou aktualizaci softwaru. Povolená tolerance hodnot:+-10%, pokud není uvedeno minimum nebo maximum. Rozměry jsou maximální.Povolená tolerance ostatních hodnot:+-10%, pokud není uvedeno minimum nebo maximum. | 890 | 920 | 1950 |  | 37 |  | 1 |  | 0
22 | Digestoř - VZT | [6 empty] | 1 |  | 0
23 | Multifunkční varné zařízení, tlakové.Instalováno do hygienicky spojeného designově jednotného varného bloku s položkou 25 a pol.29+30 . Spojení jednotlivých komponent provedeno hygienicky zabraňující zatékání mezi jednotlivými zařízeními na podlahu sklápění varné nádoby(motoricky), Užitná kapacita: minimálně 150 litrů. Varná plocha: min.55 dm2. Automatický zdvih košů nebo gastronádob. Rozsah teplot: 50 – 250°C. Ovládání pomocí dotykové obrazovky (rezistentní nebo kapacitní) v českém jazyce, přednastavené varné programy, možnost vytváření a ukládání receptů v českém jazyce. Stroj řízen microprocesorem. Vpichová potravinová sonda. Funkce: smažení; grilování; vaření ve vodě; vaření v tlaku(min. 0,3bar), vaření mléčných produktů; vaření v páře; nízkoteplotní dlouhodobé vaření; vaření souvide; vaření v gastronádobách a varných koších například těstovin; fritování ve fritovacích koších; udržování na nastavené teplotě. Automatické napouštění vody s přednastavením množství s přesností min. na 1l. Celonerezová vana z materiálu AISI 304. Celonerezová rámová konstrukce. USB port pro aktualizaci software. Elektrická energie 400V/ min. 20- max.41kW. Sprcha pro čištění. Vč. příslušenství: 1x rameno pro zdvih košů, 3xvarný koš,3x fritovací koš, 1x scezovací síto, 1x vozík na vypouštění vařeného obsahu, 3xrošt na dno pánve, 1x čistící houbička.Rozměry jsou maximalní .Povolená tolerance ostatních hodnot:+-10%, pokud není uvedeno minimum nebo maximum. | 1400 | 920 | 960 |  | 27.5 |  | 1 |  | 0
24 | Podlahový rošt s vpusťí s pachovou uzávěrou k zalití do podlahy, celonerezový | 800 | 450 | 210 |  |  |  | 1 |  | 0
25 | Neutralní pracovní plocha .Instalováno do hygienicky spojeného designově jednotného varného bloku s položkou 23 a pol 26. Spojení jednotlivých komponent provedeno hygienicky zabraňující zatékání mezi jednotlivými zařízeními na podlahu systémovým spojem na vlasovou spáru nebo svařovaním pod jednolitou deskou . minimální délka 450 mm.Povolená tolerance ostatních hodnot:+-10%, pokud není uvedeno minimum nebo maximum. | 450 | 920 | 900 |  |  |  | 1 |  | 0
26 | Multifunkční varné zařízení, instalováno do hygienicky spojeného designově jednotného varného bloku s položkou 25 a pol.29+30 . Spojení jednotlivých komponent provedeno hygienicky zabraňující zatékání mezi jednotlivými zařízeními na podlahu sklápění varné nádoby(motoricky), Užitná kapacita: minimálně 150 litrů. Varná plocha: min.55 dm2. Automatický zdvih košů nebo gastronádob. Rozsah teplot: 50 – 250°C. Ovládání pomocí dotykové obrazovky (rezistentní nebo kapacitní) v českém jazyce, přednastavené varné programy, možnost vytváření a ukládání receptů v českém jazyce. Stroj řízen microprocesorem. Vpichová potravinová sonda. Funkce: smažení; grilování; vaření ve vodě; vaření mléčných produktů; vaření v páře; nízkoteplotní dlouhodobé vaření; vaření souvide; vaření v gastronádobách a varných koších například těstovin; fritování ve fritovacích koších; udržování na nastavené teplotě. Automatické napouštění vody s přednastavením množství s přesností min. na 1l. Celonerezová vana z materiálu AISI 304. Celonerezová rámová konstrukce. USB port pro aktualizaci software. Elektrická energie 400V/ min. 20- max.41kW. Sprcha pro čištění. Vč. příslušenství: 1x rameno pro zdvih košů, 3xvarný koš,3x fritovací koš, 1x scezovací síto, 1x vozík na vypouštění vařeného obsahu, 3xrošt na dno pánve, 1x čistící houbička.Rozměry jsou maximalní .Povolená tolerance ostatních hodnot:+-10%, pokud není uvedeno minimum nebo maximum. | 1600 | 920 | 1100 |  | 45 |  | 1 |  | 0
27 | Podlahový rošt s vpusťí s pachovou uzávěrou k zalití do podlahy, celonerezový | 700 | 450 | 210 |  |  |  | 1 |  | 0
28 | Digestoř - VZT | [6 empty] | 1 |  | 0
29+30 | Indukční sporák s neutralní plochou. Instalováno do hygienicky spojeného designově jednotného varného bloku s položkou 23, 25, 26. Spojení jednotlivých komponentů provedeno hygienicky zabraňující zatékání mezi jednotlivými zařízeními na podlahu, uzavřený ze tří stran bez větracích otvorů z boků, zad, vrchní desky, dna a boků vnitřního skříňového prostoru, spodní police. Levá a pravá strana sporáku je dvoupláštová. Vč. elektrické 230V/0,5kW zásuvky pro napojení příslušenství (např. tyčový mixér). Ovládání ploten z čela sporáku. Síla pracovní desky min. 1,5 mm. V desce je vylisovaný po celém obvodu odkapní žlábek pro případ vytečení tekutin. V odkapním žlábku je umístěn otvor, který je napojen na odpad. Napouštěcí rameno na studenou vodu. Provedení na nereztové nohy 150mm. Minimálně 3x profesionální vestavná indukční varná a udržovací deska určená pro dlouhodobý prvoz bez přerušení min. 8H min 3,5kW. Bezrámečkové zabudování do varného bloku. Rozměry sklokeramické desky min.: 300x300mm. Rozměr nádobí při, kterém sepne indukční ohřev od 120mm. Zatížitelnost sklokeramické varné desky min. 60kg. Bezpečnostní prvky při přehřátí elektrického prostoru a varné desky (systém vypne při přehřátí). Bezpečnostní prvky při elektrickém přetížení. Systém řízení nastavené teploty v reálném čase s přesností na 1°C, 3 druhy varných postupů: Inteligentní vaření podle teploty s přesností na 1°(35-200°C), například dlouhodobé vaření sous-vide, grilování. Udržovací režimy podle nastavené teploty 40-90°C Vaření s různými úrovněmi výkonu min. 9 Samostatný elektronický ovládací panel. Uvedený příkon je maximální. Povolená tolerance parametrů +-10% pokud není uvedeno maximum či minimum. Minimální délka 1600 mm včetně neutralní plochy. Hloubka a výška je maximální. | 1600 | 920 | 900 |  |  | 17 | 1 |  | 0
31 | Digestoř - VZT | [6 empty] | 1 |  | 0
32 | Multifunkční varné zařízení. Využitelný objem nádoby pro vaření minimálně 100l.Minimální plocha dna 37 dm2. Kapacita při vaření v GN min. 2xGN 1/1-200. Ovládání pomocí dotykové obrazovky(rezistivní nebo kapacitní) v českém jazyce. Možnost ukladaní receptu v českém jazyce. Stroj řízen microprocesorem. Vpichová potravinová sonda. Funkce: smažení; grilování; vaření ve vodě; vaření mléčných produktů; vaření v páře; nízkoteplotního dlouhodobého vaření; vaření souvide; vaření v gastronádobách a varných koších například těstovin; fritování ve fritovacích koších; delta T vaření; udržování na nastavené teplotě. Rozsah nastavení teploty mini.v rozsahu 50 - 250°C. Automatické napouštění vody s přednastavením množství s přesností min. na 1l. Výpustný ventil 2" (umístěný vlevo nebo vpravo varné nádoby) z nerezové oceli AISI 316 s pojistkou proti otevření, včetně EPDM těsnění, s plynulou regulací proudu vypouštěného obsahu zabraňující rozstřik vypouštěné tekutiny. Izolované dvouplášťové víko s těsněním. Celonerezová vana z materiálu AISI 304.Vč. příslušenství: 1x scezovací síto,1 x měrka objemu , 2xrošt na dno pánve, 1x čistící houbička , 1x loptaka plná , 1X lopatka perforovaná Integrovaná elektrická zásuvka 230V s příkonem 0,5kW. Sprcha pro čištění stroje. Elektrická energie 400V/ min15- max. 28kW. Uváděné rozměry jsou maximální.Povolená tolerance ostatních hodnot:+-10%, pokud není uvedeno minimum nebo maximum. | 1200 | 920 | 900 |  | 27.5 |  | 1 |  | 0
33 | Podlahový rošt s vpusťí s pachovou uzávěrou k zalití do podlahy, celonerezový | 800 | 450 | 210 |  |  |  | 1 |  | 0
34 | Digestoř - VZT | 1200 | 1100 | 500 |  |  |  | 1 |  | 0
Práce s tepelně opracovanými pokrmy
35 | Nerezový pracovní stůl policový | 1800 | 800 | 900 |  |  |  | 1 |  | 0
Mytí provozního nádobí
36 | Nerezový pracovní stůl s dřezem 700x500, sprchovací baterie s výtokovým ramínkem, zadní lem | 1500 | 700 | 900 |  |  |  | 1 |  | 0
37 | Podlahový rošt s vpusťí s pachovou uzávěrou k zalití do podlahy, celonerezový | 1100 | 350 | 210 |  |  |  | 1 |  | 0
38 | Myčka provozního nádobí granulová s automatickým zdvihem haubny. Myčka umožňuje mytí zapečených gastronédob z konvektomatu bez manuálního před mývaní , nebo odmáčení v dřezu ! Množství Granulí min : 8 l. Teplota mycí vody: min. 65 °C. Teplota oplachovací vody: 85 °C. Objem oplachovací vody (litrů / mycí program) max. 4 l. Krátký/normální program: max. 8 litrů. K dosažení 3600 HUE podle hygienické směrnice NSF/ANSI 3 je potřeba 3,8 litrů , tak, aby se nádobí nahřálo na 72 °C a došlo k bezpečné sanitaci nádobí. Mycí programy min: 6. Kapacita během programu: 6 GN1/1 65 mm nebo 3 GN1/1 do hloubky 200 mm a 3 GN1/1 do hloubky 65 mm nebo srovnatelné množství jiných nádob. Kapacita za hodinu: 150 GN1/1 nebo srovnatelné množství jiných nádob. Instalovaný příkon (napojení na teplou vodu): 12-17 kW. Třída ochrany: IP 55. Tlak/průtok studené vody 1–6 bar, 15 l/min. Vypouštění: Požadovaná kapacita 50 litrů/minutu. Součástí standartní konfigurace dodávky je: 1x USB port; 1x GD Memo; 1x Vzduchová mezera v souladu s EN 1717; 1x Standartní mycí koš; 1x Škrabka; 1x Sběrač granulí 8l; 1x 8l originálních granulí; 1x Připojení na studenou vodu; 1x Vložka na tácy a víka; 2x Flexibilní držák hrnců; koš na velké hrnce ,držák mís s malých hrnců ,1x Dvouletá servisní sada. rozměry jsou maximální .Povolená tolerance ostatních hodnot:+-10%, pokud není uvedeno minimum nebo maximum. | 850 | 1100 | 2350 |  | 16.9 |  | 1 |  | 0
39 | Nerezový pracovní stůl, zadní lem | 1900 | 700 | 900 |  |  |  | 1 |  | 0
40 | Regál skladový nerez, 4 police, JAKL 40x40, oplechovaný | 2300 | 600 | 1800 |  |  |  | 1 |  | 0
Výdej jídel
41 | Výdejní linka, hygienický skleněný zákryt, úložný prostor, příprava pro rozvody médií | 5500 | 700 | 1300 |  |  |  | 1 |  | 0
42 | Ohřevný vozík na 80 talířů, Celonerezový pojízdný zásobník na talíře s ohřevem, opatřen čtyřmi pojezdovými kolečky (2x brzděná), rohy jsou chráněny pryžovými dorazy, ergonomické madlo pro snadnou manipulaci v provozu. Čtyři stavitelná vodítka zajišťují spolehlivé vedení i talířů s větším průměrem. Výška výdeje se nastavuje v závislosti na hmotnosti talíře (snadnou úpravou počtu tažných pružin). Snadná regulace teploty vnitřního prostoru zásobníku v rozpětí +30°C až + 80°C. S vnitřním prostorem uzpůsobeným pro vkládání talířů až do průměru 320 mm a vybaven mléčným polypropylenovým zákrytem. Napětí 230 V/1/50HZ, 120 - 140 talířů | 520 | 680 | 1030 | 0.9 |  |  | 2 |  | 0
43 | Výdejní ohřevný stůl s vanou 3 GN1/1, police, pojízdný | 1200 | 700 | 900 | 3.5 |  |  | 2 |  | 0
44 | Chlazená vitrína, vnitřní osvětlení, 2 police, provedení samoobslužná, agregát na levé straně | 1200 | 700 | 700 | 0.7 |  |  | 1 |  | 0
45 | Nerezový pracovní stůl policový s dřezem 400x400x250 mm a umyvadlem, uzavřený, posuvné dveře | 3400 | 700 | 900 |  |  |  | 1 |  | 0
46 | Pojezdová dráha trubková nerezová | 6000 | 350 |  |  |  |  | 1 |  | 0
47 | Banketní vozík 1x 15 GN1/1, vyrobeno z chromniklové oceli 18/ 10 (AISI 304) provedení dvouplášťové, izolované lisované bočnice s roztečí vsunů 75 mm umožňují snadné čištění rovnoměrné proudění horkého vzduchu zajišťuje ventilátor a distanční prvky na zadní stěně a dveřích vozíku madlo pro transport na zadní straně vozíku odkládací zásuvka na zadní straně vozíku zapuštěná madla na bocích vozíku pro snadnější manipulaci v místě výdeje digitální termostaty umístěné na čelní straně vozíku zajišťují jednoduché ovládání a snadnou kontrolu teploty jak vnitřního prostoru vozíku (+30 °C až +90 °C), tak ovládání zvlhčování dno vozíku vybaveno výpustným kohoutem aretace dveří, uzavírání klikou se zámkem masivní rohové nárazníky 4 otočná kolečka, z toho dvě s brzdou napájení vozíku: 230 V~50 Hz Rozměry (mm): 775×945×1510 Kolečka (mm): 160 Počet zásuvů: 15 Příkon (kW): 2,3 Hmotnost (kg): 106 Kapacita: 15 x GN 2/1-65 nebo 30 x GN 1/1-65 nebo 5 x GN 2/1-200 nebo 10 x GN 1/1-200 nebo 7 x GN 2/1-100 (nebo 150) + 1 x GN 2/1-65 nebo 14 x GN 1/1-100 (nebo 150) + 2 x GN 1/1-65 | 570 | 825 | 1465 | 1.8 |  |  | 1 |  | 0
Mytí stolního nádobí
48 | Celonerezový stůl vstupní do myčky vč.dřezu 450x450x250mm, pojezdové dráhy a sprchové baterie s výtokovým ramínkem | 1800 | 700 | 900 |  |  |  | 1 |  | 0
49 | Podlahový rošt s vpusťí s pachovou uzávěrou k zalití do podlahy, celonerezový | 900 | 250 | 210 |  |  |  | 1 |  | 0
50 | Myčka nádobí s rekuperací + samostatná předmycí zóna, možnost mytí provozního i stolního nádobí, včetně podnosů 530x325mm a gastronádob 1/1. Dvojité opláštění stroje, tepelná a hluková izolace, možnost napojení na automatický předmycí stroj, rychlé manuální přepnutí alespoň 2 násobku výkonu na spodní ramena, minimální vstupní výška 500 mm, rozměr koše 500 x 500 mm, připojení na studenou vodu, 3 mycí programy, individuální nastavení mycího a oplachového času pro každý program, individuální nastavení teploty mytí a teploty oplachové vody na každý program, samočistící sanitační proces v závěru při vypnutí stroje, robustní celonerezové provedení včetně mycích ramen a sít, ergonomické otevírání kapoty umožňující páře opouštět mycí prostor ,zadní částí stroje z důvodu ochrany obsluhujícího personálu, hluboce tažená nádrž zamezující tvorbě pěny, příkon bojleru min. 12 kW, diagnostické funkce stroje, ukládání HACCP dat a tvorba reportů, zabudovaný dávkovač oplachového prostředku, maximální výška stroje s otevřenou kapotou 2100 mm. Myčka obsahuje kondenzační jednotku - rekuperátor tepla z odpadní páry umožňující předehřátí vstupní vody odpadní párou z mycího cyklu, činnost samotné rekuperace nesmí snižovat kapacitu myčky, zadavatel bude akceptovat uzavřenou kapotu po dobu max. 3 vteřin, poté probíhá odebírání páry při zvedání kapoty a po jejím zvednutí, 400 V/ 13kW | 1269 | 742 | 1995 |  | 13 |  | 1 |  | 0
51 | Celonerezový stůl výstupní z myčky včetně pojezdové dráhy | 1500 | 700 | 900 |  |  |  | 1 |  | 0
52 | Kombinovaná výlevka s umyvadlem | 500 | 700 | 800 |  |  |  | 1 |  | 0
53 | Regál skladový nerez, 4 police, JAKL 40x40 | 2300 | 500 | 1800 |  |  |  | 1 |  | 0
54 | Etážový vozík na tácy s použitým nádobím | [6 empty] | 3 |  | 0
55 | Montáž, doprava, revize | [6 empty] | 1 |  | 0
| Celková cena gastrotechnologie bez DPH | [8 empty] | 0
DPH 21%
Celková cena vč. DPH 21%

## Pokyny pro vyplnění
Struktura údajů, formát souboru a metodika pro zpracování
Struktura
Soubor je složen ze záložky Rekapitulace stavby a záložek s názvem soupisu prací pro jednotlivé objekty ve formátu XLSX. Každá ze záložek přitom obsahuje
ještě samostatné sestavy vymezené orámovaním a nadpisem sestavy.
Rekapitulace stavby obsahuje sestavu Rekapitulace stavby a Rekapitulace objektů stavby a soupisů prací.
V sestavě Rekapitulace stavby jsou uvedeny informace identifikující předmět veřejné zakázky na stavební práce, KSO, CC-CZ, CZ-CPV, CZ-CPA a rekapitulaci
celkové nabídkové ceny uchazeče.
Termínem "uchazeč" (resp. zhotovitel) se myslí "účastník zadávacího řízení" ve smyslu zákona o zadávání veřejných zakázek.
V sestavě Rekapitulace objektů stavby a soupisů prací je uvedena rekapitulace stavebních objektů, inženýrských objektů, provozních souborů,
vedlejších a ostatních nákladů a ostatních nákladů s rekapitulací nabídkové ceny za jednotlivé soupisy prací. Na základě údaje Typ je možné
identifikovat, zda se jedná o objekt nebo soupis prací pro daný objekt:
|  | STA | Stavební objekt pozemní
|  | ING | Stavební objekt inženýrský
|  | PRO | Provozní soubor
|  | VON | Vedlejší a ostatní náklady
|  | OST | Ostatní
|  | Soupis | Soupis prací pro daný typ objektu
Soupis prací pro jednotlivé objekty obsahuje sestavy Krycí list soupisu prací, Rekapitulace členění soupisu prací, Soupis prací. Za soupis prací může být považován
i objekt stavby v případě, že neobsahuje podřízenou zakázku.
Krycí list soupisu obsahuje rekapitulaci informací o předmětu veřejné zakázky ze sestavy Rekapitulace stavby, informaci o zařazení objektu do KSO,
CC-CZ, CZ-CPV, CZ-CPA a rekapitulaci celkové nabídkové ceny uchazeče za aktuální soupis prací.
Rekapitulace členění soupisu prací obsahuje rekapitulaci soupisu prací ve všech úrovních členění soupisu tak, jak byla tato členění použita (např.
stavební díly, funkční díly, případně jiné členění) s rekapitulací nabídkové ceny.
Soupis prací obsahuje položky veškerých stavebních nebo montážních prací, dodávek materiálů a služeb nezbytných pro zhotovení stavebního objektu,
inženýrského objektu, provozního souboru, vedlejších a ostatních nákladů.
Pro položky soupisu prací se zobrazují následující informace:
|  | PČ |  | Pořadové číslo položky v aktuálním soupisu
|  | TYP |  | Typ položky: K - konstrukce, M - materiál, PP - plný popis, PSC - poznámka k souboru cen, P - poznámka k položce, VV - výkaz výměr
|  | Kód |  | Kód položky
|  | Popis |  | Zkrácený popis položky
|  | MJ |  | Měrná jednotka položky
|  | Množství |  | Množství v měrné jednotce
|  | J.cena |  | Jednotková cena položky. Zadaní může obsahovat namísto J.ceny sloupce J.materiál a J.montáž, jejichž součet definuje
J.cenu položky.
|  | Cena celkem |  | Celková cena položky daná jako součin množství a j.ceny
|  | Cenová soustava |  | Příslušnost položky do cenové soustavy
Ke každé položce soupisu prací se na samostatných řádcích může zobrazovat:
Plný popis položky
Poznámka k souboru cen a poznámka zadavatele
Výkaz výměr
Pokud je k řádku výkazu výměr evidovaný údaj ve sloupci Kód, jedná se o definovaný odkaz, na který se může odvolávat výkaz výměr z jiné položky.
Metodika pro zpracování
Jednotlivé sestavy jsou v souboru provázány. Editovatelné pole jsou zvýrazněny žlutým podbarvením, ostatní pole neslouží k editaci a nesmí být jakkoliv
modifikovány.
Uchazeč je pro podání nabídky povinen vyplnit žlutě podbarvená pole:
Pole Uchazeč v sestavě Rekapitulace stavby - zde uchazeč vyplní svůj název (název subjektu)
Pole IČ a DIČ v sestavě Rekapitulace stavby - zde uchazeč vyplní svoje IČ a DIČ
Datum v sestavě Rekapitulace stavby - zde uchazeč vyplní datum vytvoření nabídky
J.cena = jednotková cena v sestavě Soupis prací o maximálním počtu desetinných míst uvedených v poli
- pokud sestavy soupisů prací obsahují pole J.cena, měla by být všechna tato pole vyplněna nenulovými
Poznámka - nepovinný údaj pro položku soupisu
V případě, že sestavy soupisů prací neobsahují pole J.cena, potom ve všech soupisech prací obsahují pole:
- J.materiál - jednotková cena materiálu
- J.montáž - jednotková cena montáže
Uchazeč v tomto případě by měl vyplnit všechna pole J.materiál a pole J.montáž nenulovými kladnými číslicemi. V případech, kdy položka
neobsahuje žádný materiál je přípustné, aby pole J.materiál bylo vyplněno nulou. V případech, kdy položka neobsahuje žádnou montáž je přípustné,
aby pole J.montáž bylo vyplněno nulou. Obě pole - J.materiál, J.Montáž u jedné položky by však neměly být vyplněny nulou.
Rekapitulace stavby
Název |  |  | Povinný |  | Popis | Typ | Max. počet
atributu |  |  | (A/N) |  |  |  | znaků
Kód |  |  | A |  | Kód stavby | String | 20
Stavba |  |  | A |  | Název stavby | String | 120
Místo |  |  | N |  | Místo stavby | String | 50
Datum |  |  | A |  | Datum vykonaného exportu | Date
KSO |  |  | N |  | Klasifikace stavebního objektu | String | 15
CC-CZ |  |  | N |  | Klasifikace stavbeních děl | String | 15
CZ-CPV |  |  | N |  | Společný slovník pro veřejné zakázky | String | 20
CZ-CPA |  |  | N |  | Klasifikace produkce podle činností | String | 20
Zadavatel |  |  | N |  | Zadavatel zadaní | String | 50
IČ |  |  | N |  | IČ zadavatele zadaní | String | 20
DIČ |  |  | N |  | DIČ zadavatele zadaní | String | 20
Uchazeč |  |  | N |  | Uchazeč veřejné zakázky | String | 50
Projektant |  |  | N |  | Projektant | String | 50
Poznámka |  |  | N |  | Poznámka k zadání | String | 255
Sazba DPH |  |  | A |  | Rekapitulace sazeb DPH u položek soupisů | eGSazbaDph
Základna DPH |  |  | A |  | Základna DPH určena součtem celkové ceny z položek soupisů | Double
Hodnota DPH |  |  | A |  | Hodnota DPH | Double
Cena bez DPH |  |  | A |  | Celková cena bez DPH za celou stavbu. Sčítává se ze všech listů. | Double
Cena s DPH |  |  | A |  | Celková cena s DPH za celou stavbu | Double
Rekapitulace objektů stavby a soupisů prací
Název |  |  | Povinný |  | Popis | Typ | Max. počet
atributu |  |  | (A/N) |  |  |  | znaků
Kód |  |  | A |  | Přebírá se z Rekapitulace stavby | String | 20
Stavba |  |  | A |  | Přebírá se z Rekapitulace stavby | String | 120
Místo |  |  | N |  | Přebírá se z Rekapitulace stavby | String | 50
Datum |  |  | A |  | Přebírá se z Rekapitulace stavby | Date
Zadavatel |  |  | N |  | Přebírá se z Rekapitulace stavby | String | 50
Projektant |  |  | N |  | Přebírá se z Rekapitulace stavby | String | 50
Uchazeč |  |  | N |  | Přebírá se z Rekapitulace stavby | String | 50
Kód |  |  | A |  | Kód objektu | String | 20
Objektu, Soupis prací |  |  | A |  | Název objektu | String | 120
Cena bez DPH |  |  | A |  | Cena bez DPH za daný objekt | Double
Cena s DPH |  |  | A |  | Cena spolu s DPH za daný objekt | Double
Typ |  |  | A |  | Typ zakázky | eGTypZakazky
Krycí list soupisu
Název |  |  | Povinný |  | Popis | Typ | Max. počet
atributu |  |  | (A/N) |  |  |  | znaků
Stavba |  |  | A |  | Přebírá se z Rekapitulace stavby | String | 120
Objekt |  |  | A |  | Kód a název objektu | String | 20 + 120
Soupis |  |  | A |  | Kód a název soupisu | String | 20 + 120
KSO |  |  | N |  | Klasifikace stavebního objektu | String | 15
CC-CZ |  |  | N |  | Klasifikace stavbeních děl | String | 15
CZ-CPV |  |  | N |  | Společný slovník pro veřejné zakázky | String | 20
CZ-CPA |  |  | N |  | Klasifikace produkce podle činností | String | 20
Místo |  |  | N |  | Přebírá se z Rekapitulace stavby | String | 50
Zadavatel |  |  | N |  | Přebírá se z Rekapitulace stavby | String | 50
Uchazeč |  |  | N |  | Přebírá se z Rekapitulace stavby | String | 50
Projektant |  |  | N |  | Přebírá se z Rekapitulace stavby | String | 50
Poznámka |  |  | N |  | Poznámka k soupisu prací | String | 255
Sazba DPH |  |  | A |  | Rekapitulace sazeb DPH na položkách aktuálního soupisu | eGSazbaDph
Základna DPH |  |  | A |  | Základna DPH určena součtem celkové ceny z položek aktuálního soupisu | Double
Hodnota DPH |  |  | A |  | Hodnota DPH | Double
Cena bez DPH |  |  | A |  | Cena bez DPH za daný soupis | Double
Cena s DPH |  |  | A |  | Cena s DPH za daný soupis | Double
Rekapitulace členění soupisu prací
Název |  |  | Povinný |  | Popis | Typ | Max. počet
atributu |  |  | (A/N) |  |  |  | znaků
Stavba |  |  | A |  | Přebírá se z Rekapitulace stavby | String | 120
Objekt |  |  | A |  | Kód a název objektu, přebírá se z Krycího listu soupisu | String | 20 + 120
Soupis |  |  | A |  | Kód a název objektu, přebírá se z Krycího listu soupisu | String | 20 + 120
Místo |  |  | N |  | Přebírá se z Rekapitulace stavby | String | 50
Datum |  |  | A |  | Přebírá se z Rekapitulace stavby | Date
Zadavatel |  |  | N |  | Přebírá se z Rekapitulace stavby | String | 50
Projektant |  |  | N |  | Přebírá se z Rekapitulace stavby | String | 50
Uchazeč |  |  | N |  | Přebírá se z Rekapitulace stavby | String | 50
Kód dílu - Popis |  |  | A |  | Kód a název dílu ze soupisu | String | 20 + 100
Cena celkem |  |  | A |  | Cena celkem za díl ze soupisu | Double
Soupis prací
Název |  |  | Povinný |  | Popis | Typ | Max. počet
atributu |  |  | (A/N) |  |  |  | znaků
Stavba |  |  | A |  | Přebírá se z Rekapitulace stavby | String | 120
Objekt |  |  | A |  | Kód a název objektu | String | 20 + 120
Soupis |  |  | A |  | Přebírá se z Krycího listu soupisu | String | 20 + 120
Místo |  |  | N |  | Přebírá se z Krycího listu soupisu | String | 50
Datum |  |  | A |  | Přebírá se z Krycího listu soupisu | Date
Zadavatel |  |  | N |  | Přebírá se z Krycího listu soupisu | String | 50
Projektant |  |  | N |  | Přebírá se z Krycího listu soupisu | String | 50
Uchazeč |  |  | N |  | Přebírá se z Krycího listu soupisu | String | 50
PČ |  |  | A |  | Pořadové číslo položky soupisu | Long
Typ |  |  | A |  | Typ položky soupisu | eGTypPolozky | 1
Kód |  |  | A |  | Kód položky ze soupisu | String | 20
Popis |  |  | A |  | Popis položky ze soupisu | String | 255
MJ |  |  | A |  | Měrná jednotka položky | String | 10
Množství |  |  | A |  | Množství položky soupisu | Double
J.Cena |  |  | A |  | Jednotková cena položky | Double
Cena celkem |  |  | A |  | Cena celkem vyčíslena jako J.Cena * Množství | Double
Cenová soustava |  |  | N |  | Zařazení položky do cenové soustavy | String | 50
p |  |  | N |  | Poznámka položky ze soupisu | Memo
psc |  |  | N |  | Poznámka k souboru cen ze soupisu | Memo
pp |  |  | N |  | Plný popis položky ze soupisu | Memo
vv |  |  | N |  | Výkaz výměr (figura, výraz, výměra) ze soupisu | Text,Text,Double | 20, 150
DPH |  |  | A |  | Sazba DPH pro položku | eGSazbaDPH
Hmotnost |  |  | A |  | Hmotnost položky ze soupisu | Double
Suť |  |  | A |  | Suť položky ze soupisu | Double
Nh |  |  | N |  | Normohodiny položky ze soupisu | Double
Datová věta
Typ věty |  |  | Hodnota |  | Význam
eGSazbaDPH |  |  | základní |  | Základní sazba DPH
|  |  | snížená |  | Snížená sazba DPH
|  |  | nulová |  | Nulová sazba DPH
|  |  | zákl. přenesená |  | Základní sazba DPH přenesená
|  |  | sníž. přenesená |  | Snížená sazba DPH přenesená
eGTypZakazky |  |  | STA |  | Stavební objekt
|  |  | PRO |  | Provozní soubor
|  |  | ING |  | Inženýrský objekt
|  |  | VON |  | Vedlejší a ostatní náklady
|  |  | OST |  | Ostatní náklady
eGTypPolozky |  |  | 1 |  | Položka typu HSV
|  |  | 2 |  | Položka typu PSV
|  |  | 3 |  | Položka typu M
|  |  | 4 |  | Položka typu OST