## Rekapitulace stavby
Export Komplet | [26 empty] | VZ | 2.0 | ZAMOK |  |  |  |  | False | False | {392a6a11-9e8a-43db-9e57-0ab875bd1ff6}
[33 empty] | 0,01 | 21
[33 empty] | 0,01 | 15
|  | REKAPITULACE STAVBY | [17 empty] | v --- níže se nacházejí doplnkové a pomocné údaje k sestavám --- v | [11 empty] | Návod na vyplnění | 0,001
|  | Kód: | [5 empty] | rev10_201124 | [23 empty] | Měnit lze pouze buňky se žlutým podbarvením! 1) v Rekapitulaci stavby vyplňte údaje o Uchazeči (přenesou se do ostatních sestav i v jiných listech) 2) na vybraných listech vyplňte v sestavě Soupis prací ceny u položek | 0,01
|  | Stavba: | [5 empty] | Západní vstupní prostranství do areálu Kamencového jezera - B1 Přemyslova | [24 empty] | 0,01
|  | KSO: | [5 empty] | 801 65 3 | [7 empty] | CC-CZ: | [16 empty] | 0,01
|  | Místo: | [5 empty] | Přemyslova, Chomutov | [7 empty] | Datum: |  | 10. 5. 2022 | [14 empty] | 0,01
0,01
|  | Zadavatel: | [13 empty] | IČ: | [16 empty] | 0,01
|  |  | Statutární město Chomutov | [12 empty] | DIČ: | [16 empty] | 0,01
0,01
|  | Uchazeč: | [13 empty] | IČ: |  | Vyplň údaj | [14 empty] | 0,01
|  |  | Vyplň údaj | [12 empty] | DIČ: |  | Vyplň údaj | [14 empty] | 0,01
False
|  | Projektant: | [13 empty] | IČ: | [16 empty] | False
|  |  | refuel s.r.o. | [12 empty] | DIČ: | [16 empty] | True
0,01
|  | Zpracovatel: | [13 empty] | IČ: | [16 empty] | 0,01
[16 empty] | DIČ: | [16 empty] | False
Poznámka:
Soupis prací je sestaven s využitím Cenové soustavy ÚRS. Položky, které pochází z této cenové soustavy, jsou ve sloupci 'Cenová soustava' označeny popisem 'CS ÚRS' a úrovní příslušného kalendářního pololetí. Veškeré další informace vymezující popis a podmínky použití těchto položek z Cenové soustavy, které nejsou uvedeny přímo v soupisu prací, jsou neomezeně dálkově k dispozici na https://podminky.urs.cz.
|  | Cena bez DPH | [13 empty] | 268360.6
[9 empty] | Sazba daně |  |  | Základ daně |  |  |  | Výše daně
|  | DPH |  | základní |  |  |  |  | 21% |  |  | 268360.6 |  |  |  | 56355.73
|  |  |  | snížená |  |  |  |  | 15% |  |  | 0 |  |  |  | 0
|  |  |  | zákl. přenesená |  |  |  |  | 21% |  |  | 0 |  |  |  | 0
|  |  |  | sníž. přenesená |  |  |  |  | 15% |  |  | 0 |  |  |  | 0
|  |  |  | nulová |  |  |  |  | 0% |  |  | 0 |  |  |  | 0
|  | Cena s DPH | [8 empty] | v |  | CZK |  |  | 324716.33
REKAPITULACE OBJEKTŮ STAVBY A SOUPISŮ PRACÍ
| Kód: | [7 empty] | rev10_201124
| Stavba: | [7 empty] | Západní vstupní prostranství do areálu Kamencového jezera - B1 Přemyslova
| Místo: | [7 empty] | Přemyslova, Chomutov | [5 empty] | Datum: |  | 10. 5. 2022
| Zadavatel: | [7 empty] | Statutární město Chomutov | [5 empty] | Projektant: |  | refuel s.r.o. |  |  | Informatívní údaje z listů zakázek
| Uchazeč: | [13 empty] | Zpracovatel:
| Kód |  |  |  |  | Popis | [7 empty] | Cena bez DPH [CZK] |  |  |  | Cena s DPH [CZK] | Typ | z toho Ostat. náklady [CZK] | DPH [CZK] | Normohodiny [h] | DPH základní [CZK] | DPH snížená [CZK] | DPH základní přenesená [CZK] | DPH snížená přenesená [CZK] | Základna DPH základní | Základna DPH snížená | Základna DPH zákl. přenesená | Základna DPH sníž. přenesená | Základna DPH nulová
| Náklady stavby celkem | [12 empty] | 268360.6 |  |  |  | 324716.33 |  | 0 | 56355.73 | 0 | 56355.73 | 0 | 0 | 0 | 268360.6 | 0 | 0 | 0 | 0 |  | D | 0 | ###NOIMPORT### | IMPORT | {392a6a11-9e8a-43db-9e57-0ab875bd1ff6} | {00000000-0000-0000-0000-000000000000} | 801 65 3
|  | 01 |  |  |  |  | ZPŮSOBILÉ VÝDAJE | [6 empty] | 169083.4 |  |  |  | 204590.91 | STA | 0 | 35507.51 | 0 | 35507.51 | 0 | 0 | 0 | 169083.4 | 0 | 0 | 0 | 0 |  | D | 1 | ###NOIMPORT### | IMPORT | {2be1bf0d-9e7a-497f-a9d1-db91dec13255} | {392a6a11-9e8a-43db-9e57-0ab875bd1ff6} |  | 2
/ |  |  | SO 01 |  |  |  |  | KOMUNIKACE, PARKOVIŠTĚ, VEŘEJNÉ PROSTRANSTVÍ | [5 empty] | 169083.4 |  |  |  | 204590.91 | Soupis | 0 | 35507.51 | 0 | 35507.51 | 0 | 0 | 0 | 169083.4 | 0 | 0 | 0 | 0 |  |  | 2 |  | IMPORT | {9cfc100f-9f3e-4caf-b59b-ad8561b06471} | {2be1bf0d-9e7a-497f-a9d1-db91dec13255}
|  |  | SO 04 |  |  |  |  | SADOVÉ ÚPRAVY | [5 empty] | 0 |  |  |  | 0 | Soupis | 0 | 0 | 0 | 0 | 0 | 0 | 0 | 0 | 0 | 0 | 0 | 0 |  | D | 2 | ###NOIMPORT### | IMPORT | {6ade8721-62fa-400d-bfaf-9a4f2e6f3117} | {2be1bf0d-9e7a-497f-a9d1-db91dec13255}
|  |  |  | SO 04.1 |  |  |  |  | Sadové úpravy |  |  |  |  | 0 |  |  |  | 0 | Soupis | 0 | 0 | 0 | 0 | 0 | 0 | 0 | 0 | 0 | 0 | 0 | 0 |  | D | 3 | ###NOIMPORT### | IMPORT | {62c31bea-c080-4e01-b34d-2ac783205fc0} | {6ade8721-62fa-400d-bfaf-9a4f2e6f3117}
/ |  |  |  |  | SO 04.8 |  |  |  |  | Štěrkový trávník |  |  |  | 0 |  |  |  | 0 | Soupis | 0 | 0 | 0 | 0 | 0 | 0 | 0 | 0 | 0 | 0 | 0 | 0 |  |  | 4 |  | IMPORT | {ae8a11e9-97eb-462a-9b66-fb2970b25cf0} | {62c31bea-c080-4e01-b34d-2ac783205fc0}
/ |  |  |  |  | SO 04.9 |  |  |  |  | Zatravněné kamenné kostky |  |  |  | 0 |  |  |  | 0 | Soupis | 0 | 0 | 0 | 0 | 0 | 0 | 0 | 0 | 0 | 0 | 0 | 0 |  |  | 4 |  | IMPORT | {6ef3cd31-2fa1-4ef5-a341-34181ddb2ac1} | {62c31bea-c080-4e01-b34d-2ac783205fc0}
/ |  |  | VON |  |  |  |  | Vedlejší a ostatní rozpočtové náklady | [5 empty] | 0 |  |  |  | 0 | Soupis | 0 | 0 | 0 | 0 | 0 | 0 | 0 | 0 | 0 | 0 | 0 | 0 |  |  | 2 |  | IMPORT | {2e7555a7-d948-4a16-adc8-d88bc8aaba3e} | {2be1bf0d-9e7a-497f-a9d1-db91dec13255}
|  | 02 |  |  |  |  | NEZPŮSOBILÉ VÝDAJE | [6 empty] | 99277.2 |  |  |  | 120125.41 | STA | 0 | 20848.21 | 0 | 20848.21 | 0 | 0 | 0 | 99277.2 | 0 | 0 | 0 | 0 |  | D | 1 | ###NOIMPORT### | IMPORT | {430ac049-e201-4a2e-848c-a32ed32fd19c} | {392a6a11-9e8a-43db-9e57-0ab875bd1ff6} |  | 2
/ |  |  | SO 01 |  |  |  |  | KOMUNIKACE, PARKOVIŠTĚ, VEŘEJNÉ PROSTRANSTVÍ | [5 empty] | 99277.2 |  |  |  | 120125.41 | Soupis | 0 | 20848.21 | 0 | 20848.21 | 0 | 0 | 0 | 99277.2 | 0 | 0 | 0 | 0 |  |  | 2 |  | IMPORT | {b849aee2-0021-4620-8e4b-531bf9321fee} | {430ac049-e201-4a2e-848c-a32ed32fd19c}
/ |  |  | SO 01.1 |  |  |  |  | Komunikace, veřejné prostranství, parkoviště - Oplocení, dodatek | [5 empty] | 0 |  |  |  | 0 | Soupis | 0 | 0 | 0 | 0 | 0 | 0 | 0 | 0 | 0 | 0 | 0 | 0 |  |  | 2 |  | IMPORT | {ea29217c-7280-4dae-82b5-8453a16d002e} | {430ac049-e201-4a2e-848c-a32ed32fd19c}
/ |  |  | SO 03 |  |  |  |  | DEŠŤOVÁ KANALIZACE | [5 empty] | 0 |  |  |  | 0 | Soupis | 0 | 0 | 0 | 0 | 0 | 0 | 0 | 0 | 0 | 0 | 0 | 0 |  |  | 2 |  | IMPORT | {807cf79a-8da7-4fc3-b5df-2d81387deda7} | {430ac049-e201-4a2e-848c-a32ed32fd19c}
/ |  |  | SO 02 |  |  |  |  | VEŘEJNÉ OSVĚTLENÍ | [5 empty] | 0 |  |  |  | 0 | Soupis | 0 | 0 | 0 | 0 | 0 | 0 | 0 | 0 | 0 | 0 | 0 | 0 |  |  | 2 |  | IMPORT | {f268a581-3952-4dc3-b0f6-2c4c4ed243d5} | {430ac049-e201-4a2e-848c-a32ed32fd19c}
|  |  | SO 04 |  |  |  |  | SADOVÉ ÚPRAVY | [5 empty] | 0 |  |  |  | 0 | Soupis | 0 | 0 | 0 | 0 | 0 | 0 | 0 | 0 | 0 | 0 | 0 | 0 |  | D | 2 | ###NOIMPORT### | IMPORT | {a43789e4-875f-4055-bcd3-713c7d4808b2} | {430ac049-e201-4a2e-848c-a32ed32fd19c}
|  |  |  | SO 04.1 |  |  |  |  | Sadové úpravy |  |  |  |  | 0 |  |  |  | 0 | Soupis | 0 | 0 | 0 | 0 | 0 | 0 | 0 | 0 | 0 | 0 | 0 | 0 |  | D | 3 | ###NOIMPORT### | IMPORT | {f778e569-a3df-4343-993e-5ee66dc4572d} | {a43789e4-875f-4055-bcd3-713c7d4808b2}
/ |  |  |  |  | SO 04.1 |  |  |  |  | Stromy - výsadby, rozvojová péče (do konce veget.období) |  |  |  | 0 |  |  |  | 0 | Soupis | 0 | 0 | 0 | 0 | 0 | 0 | 0 | 0 | 0 | 0 | 0 | 0 |  |  | 4 |  | IMPORT | {d7b73964-943f-45ab-a2e8-8d83687d7ea8} | {f778e569-a3df-4343-993e-5ee66dc4572d}
/ |  |  |  |  | SO 04.2 |  |  |  |  | Keře - výsadby, rozvojová péče (do konce veget.období) |  |  |  | 0 |  |  |  | 0 | Soupis | 0 | 0 | 0 | 0 | 0 | 0 | 0 | 0 | 0 | 0 | 0 | 0 |  |  | 4 |  | IMPORT | {2f552f56-e1d3-4bc3-914d-631ea6f9cf16} | {f778e569-a3df-4343-993e-5ee66dc4572d}
/ |  |  |  |  | SO 04.3 |  |  |  |  | Vegetační střecha |  |  |  | 0 |  |  |  | 0 | Soupis | 0 | 0 | 0 | 0 | 0 | 0 | 0 | 0 | 0 | 0 | 0 | 0 |  |  | 4 |  | IMPORT | {2028671b-cba4-4571-82a6-842b441d1749} | {f778e569-a3df-4343-993e-5ee66dc4572d}
/ |  |  |  |  | SO 04.4 |  |  |  |  | Pnoucí rostlliny - výsadby, rozvojová péče (do konce veget.období) |  |  |  | 0 |  |  |  | 0 | Soupis | 0 | 0 | 0 | 0 | 0 | 0 | 0 | 0 | 0 | 0 | 0 | 0 |  |  | 4 |  | IMPORT | {e42d7f08-19c4-4231-97fd-79650379d891} | {f778e569-a3df-4343-993e-5ee66dc4572d}
/ |  |  |  |  | SO 04.5 |  |  |  |  | Stínomilný trávník - výsadby, rozvojová péče (do konce veget.období) |  |  |  | 0 |  |  |  | 0 | Soupis | 0 | 0 | 0 | 0 | 0 | 0 | 0 | 0 | 0 | 0 | 0 | 0 |  |  | 4 |  | IMPORT | {ce2d4574-c7f6-4f47-8cc8-18c2900fe282} | {f778e569-a3df-4343-993e-5ee66dc4572d}
/ |  |  |  |  | SO 04.6 |  |  |  |  | Květnatá louka - výsadby, rozvojová péče (do konce veget.období) |  |  |  | 0 |  |  |  | 0 | Soupis | 0 | 0 | 0 | 0 | 0 | 0 | 0 | 0 | 0 | 0 | 0 | 0 |  |  | 4 |  | IMPORT | {2d2341e7-8086-489e-9c68-c3ac1777ede3} | {f778e569-a3df-4343-993e-5ee66dc4572d}
/ |  |  |  |  | SO 04.7 |  |  |  |  | Suchomilný trávník - výsadby, rozvojová péče (do konce veget.období) |  |  |  | 0 |  |  |  | 0 | Soupis | 0 | 0 | 0 | 0 | 0 | 0 | 0 | 0 | 0 | 0 | 0 | 0 |  |  | 4 |  | IMPORT | {08a130c0-5bac-4128-9c7b-e717e1544fdb} | {f778e569-a3df-4343-993e-5ee66dc4572d}
/ |  |  |  |  | SO 04.10 |  |  |  |  | Přípravné práce - kácení dřevin, ochrana stromů při stavební činnosti |  |  |  | 0 |  |  |  | 0 | Soupis | 0 | 0 | 0 | 0 | 0 | 0 | 0 | 0 | 0 | 0 | 0 | 0 |  |  | 4 |  | IMPORT | {fe29088f-76c6-416d-9a05-4100a0cc1cff} | {f778e569-a3df-4343-993e-5ee66dc4572d}
|  |  |  | SO 04.2 |  |  |  |  | Sadové úpravy - následná péče |  |  |  |  | 0 |  |  |  | 0 | Soupis | 0 | 0 | 0 | 0 | 0 | 0 | 0 | 0 | 0 | 0 | 0 | 0 |  | D | 3 | ###NOIMPORT### | IMPORT | {cac54093-77b8-448f-98e6-9a7dfd8c1c69} | {a43789e4-875f-4055-bcd3-713c7d4808b2}
/ |  |  |  |  | SO 04.11 |  |  |  |  | Stromy - Následná péče - 2 roky |  |  |  | 0 |  |  |  | 0 | Soupis | 0 | 0 | 0 | 0 | 0 | 0 | 0 | 0 | 0 | 0 | 0 | 0 |  |  | 4 |  | IMPORT | {41ca5b06-8dd3-4a53-9574-2def6fdee07e} | {cac54093-77b8-448f-98e6-9a7dfd8c1c69} | 823 27
/ |  |  |  |  | SO 04.21 |  |  |  |  | Keře - Následná péče - 2 roky |  |  |  | 0 |  |  |  | 0 | Soupis | 0 | 0 | 0 | 0 | 0 | 0 | 0 | 0 | 0 | 0 | 0 | 0 |  |  | 4 |  | IMPORT | {f3e6c100-1949-4f0c-8d1f-078b359c79b5} | {cac54093-77b8-448f-98e6-9a7dfd8c1c69} | 823 27
/ |  |  |  |  | SO 04.31 |  |  |  |  | Vegetační střecha - Následá péče - 2 roky |  |  |  | 0 |  |  |  | 0 | Soupis | 0 | 0 | 0 | 0 | 0 | 0 | 0 | 0 | 0 | 0 | 0 | 0 |  |  | 4 |  | IMPORT | {912aabfb-a82c-4c37-87d1-cfee0e12295a} | {cac54093-77b8-448f-98e6-9a7dfd8c1c69} | 823 27
/ |  |  |  |  | SO 04.41 |  |  |  |  | Pnoucí rostliny - Následná péče - 2 roky |  |  |  | 0 |  |  |  | 0 | Soupis | 0 | 0 | 0 | 0 | 0 | 0 | 0 | 0 | 0 | 0 | 0 | 0 |  |  | 4 |  | IMPORT | {2757e065-b697-4774-a700-b82644129757} | {cac54093-77b8-448f-98e6-9a7dfd8c1c69} | 823 27
/ |  |  |  |  | SO 04.51 |  |  |  |  | Stínomilný trávník - Následná péče 2 roky |  |  |  | 0 |  |  |  | 0 | Soupis | 0 | 0 | 0 | 0 | 0 | 0 | 0 | 0 | 0 | 0 | 0 | 0 |  |  | 4 |  | IMPORT | {9489e190-5f1b-404d-8be5-d163d5edd7d7} | {cac54093-77b8-448f-98e6-9a7dfd8c1c69} | 823 27
/ |  |  |  |  | SO 04.61 |  |  |  |  | Květnatá louka - Následná péče 2 roky |  |  |  | 0 |  |  |  | 0 | Soupis | 0 | 0 | 0 | 0 | 0 | 0 | 0 | 0 | 0 | 0 | 0 | 0 |  |  | 4 |  | IMPORT | {144a9cb8-32cd-452c-abdd-53d9508b538b} | {cac54093-77b8-448f-98e6-9a7dfd8c1c69} | 823 27
/ |  |  |  |  | SO 04.71 |  |  |  |  | Suchomilný trávník - Následná péče 2 roky |  |  |  | 0 |  |  |  | 0 | Soupis | 0 | 0 | 0 | 0 | 0 | 0 | 0 | 0 | 0 | 0 | 0 | 0 |  |  | 4 |  | IMPORT | {2a093c41-087b-402f-97c4-255aaeecd69f} | {cac54093-77b8-448f-98e6-9a7dfd8c1c69} | 823 27
/ |  |  |  |  | SO 04.81 |  |  |  |  | Štěrkový trávník - Následná péče - 2 roky |  |  |  | 0 |  |  |  | 0 | Soupis | 0 | 0 | 0 | 0 | 0 | 0 | 0 | 0 | 0 | 0 | 0 | 0 |  |  | 4 |  | IMPORT | {c8c2bbbb-b776-406c-bc15-254f042a39fe} | {cac54093-77b8-448f-98e6-9a7dfd8c1c69} | 823 27
/ |  |  |  |  | SO 04.91 |  |  |  |  | Zatravněné kamenné kostky - Následná péče - 2 roky |  |  |  | 0 |  |  |  | 0 | Soupis | 0 | 0 | 0 | 0 | 0 | 0 | 0 | 0 | 0 | 0 | 0 | 0 |  |  | 4 |  | IMPORT | {79d9601a-cac9-4066-96b8-edd196644f01} | {cac54093-77b8-448f-98e6-9a7dfd8c1c69} | 823 27
|  |  | SO 05 |  |  |  |  | VSTUPNÍ OBJEKT | [5 empty] | 0 |  |  |  | 0 | Soupis | 0 | 0 | 0 | 0 | 0 | 0 | 0 | 0 | 0 | 0 | 0 | 0 |  | D | 2 | ###NOIMPORT### | IMPORT | {0b431dd7-59ef-453a-badf-97b27d6afbc4} | {430ac049-e201-4a2e-848c-a32ed32fd19c}
/ |  |  |  | SO 05.1 |  |  |  |  | Stavební část |  |  |  |  | 0 |  |  |  | 0 | Soupis | 0 | 0 | 0 | 0 | 0 | 0 | 0 | 0 | 0 | 0 | 0 | 0 |  |  | 3 |  | IMPORT | {af8c29b3-760a-4b0d-bf6d-3d6d6b554ce4} | {0b431dd7-59ef-453a-badf-97b27d6afbc4}
/ |  |  |  | SO 05.2 |  |  |  |  | Zdravotně technické instalace |  |  |  |  | 0 |  |  |  | 0 | Soupis | 0 | 0 | 0 | 0 | 0 | 0 | 0 | 0 | 0 | 0 | 0 | 0 |  |  | 3 |  | IMPORT | {77427d36-101e-4a50-a9a2-e6902d7fd3d3} | {0b431dd7-59ef-453a-badf-97b27d6afbc4}
/ |  |  |  | SO 05.3 |  |  |  |  | Vzduchotechnika |  |  |  |  | 0 |  |  |  | 0 | Soupis | 0 | 0 | 0 | 0 | 0 | 0 | 0 | 0 | 0 | 0 | 0 | 0 |  |  | 3 |  | IMPORT | {5e80531b-a83e-42ac-adaf-37af548111b2} | {0b431dd7-59ef-453a-badf-97b27d6afbc4}
/ |  |  |  | SO 05.4 |  |  |  |  | Elektroinstalace |  |  |  |  | 0 |  |  |  | 0 | Soupis | 0 | 0 | 0 | 0 | 0 | 0 | 0 | 0 | 0 | 0 | 0 | 0 |  |  | 3 |  | IMPORT | {1943caef-0da0-4691-9df8-17ef6aa797fc} | {0b431dd7-59ef-453a-badf-97b27d6afbc4}
/ |  |  | SO 05a |  |  |  |  | VSTUPNÍ OBJEKT STÁVAJÍCÍ | [5 empty] | 0 |  |  |  | 0 | Soupis | 0 | 0 | 0 | 0 | 0 | 0 | 0 | 0 | 0 | 0 | 0 | 0 |  |  | 2 |  | IMPORT | {6817bd63-f96f-410e-a098-fc73a98173c2} | {430ac049-e201-4a2e-848c-a32ed32fd19c}
/ |  |  | SO 06 |  |  |  |  | OPĚRNÉ STĚNY | [5 empty] | 0 |  |  |  | 0 | Soupis | 0 | 0 | 0 | 0 | 0 | 0 | 0 | 0 | 0 | 0 | 0 | 0 |  |  | 2 |  | IMPORT | {25c0b24b-90a1-4a4b-a246-5142119bd9ca} | {430ac049-e201-4a2e-848c-a32ed32fd19c}
/ |  |  | SO 08 |  |  |  |  | VODOVOD | [5 empty] | 0 |  |  |  | 0 | Soupis | 0 | 0 | 0 | 0 | 0 | 0 | 0 | 0 | 0 | 0 | 0 | 0 |  |  | 2 |  | IMPORT | {518a0ea1-54b2-478b-9820-5b8bd8a3fec5} | {430ac049-e201-4a2e-848c-a32ed32fd19c}
/ |  |  | SO 09 |  |  |  |  | SPLAŠKOVÁ KANALIZACE | [5 empty] | 0 |  |  |  | 0 | Soupis | 0 | 0 | 0 | 0 | 0 | 0 | 0 | 0 | 0 | 0 | 0 | 0 |  |  | 2 |  | IMPORT | {ffc95100-4496-45ce-b3e3-017b87bc8ae9} | {430ac049-e201-4a2e-848c-a32ed32fd19c}
/ |  |  | SO 10 |  |  |  |  | AREÁLOVÉ ROZVODY NN | [5 empty] | 0 |  |  |  | 0 | Soupis | 0 | 0 | 0 | 0 | 0 | 0 | 0 | 0 | 0 | 0 | 0 | 0 |  |  | 2 |  | IMPORT | {20f9c3b8-4063-4bce-9163-5be9a9d98264} | {430ac049-e201-4a2e-848c-a32ed32fd19c}
/ |  |  | SO 11 |  |  |  |  | SDĚLOVACÍ VEDENÍ | [5 empty] | 0 |  |  |  | 0 | Soupis | 0 | 0 | 0 | 0 | 0 | 0 | 0 | 0 | 0 | 0 | 0 | 0 |  |  | 2 |  | IMPORT | {9c8973ca-2515-48b2-a096-500b44d0a6fc} | {430ac049-e201-4a2e-848c-a32ed32fd19c}
/ |  |  | SO 12 |  |  |  |  | PLYNOVOD | [5 empty] | 0 |  |  |  | 0 | Soupis | 0 | 0 | 0 | 0 | 0 | 0 | 0 | 0 | 0 | 0 | 0 | 0 |  |  | 2 |  | IMPORT | {53a90f0c-d7de-450e-9456-f5b9f41294a2} | {430ac049-e201-4a2e-848c-a32ed32fd19c}
/ |  |  | SO 13 |  |  |  |  | FONTÁNA | [5 empty] | 0 |  |  |  | 0 | Soupis | 0 | 0 | 0 | 0 | 0 | 0 | 0 | 0 | 0 | 0 | 0 | 0 |  |  | 2 |  | IMPORT | {c1795f7a-6a07-499b-a928-1e7675d35e07} | {430ac049-e201-4a2e-848c-a32ed32fd19c}
/ |  |  | VON |  |  |  |  | VEDLEJŠÍ A OSTATNÍ ROZPOČTOVÉ NÁKLADY | [5 empty] | 0 |  |  |  | 0 | Soupis | 0 | 0 | 0 | 0 | 0 | 0 | 0 | 0 | 0 | 0 | 0 | 0 |  |  | 2 |  | IMPORT | {14b483a2-cac9-4da7-99c0-4da0fb711d78} | {430ac049-e201-4a2e-848c-a32ed32fd19c}

## SO 01 - KOMUNIKACE, PARKO...
{9cfc100f-9f3e-4caf-b59b-ad8561b06471}
2
| KRYCÍ LIST SOUPISU PRACÍ | [7 empty] | v --- níže se nacházejí doplnkové a pomocné údaje k sestavám --- v | [8 empty] | False
Stavba:
Západní vstupní prostranství do areálu Kamencového jezera - B1 Přemyslova
Objekt:
01 - ZPŮSOBILÉ VÝDAJE
Soupis:
SO 01 - KOMUNIKACE, PARKOVIŠTĚ, VEŘEJNÉ PROSTRANSTVÍ
| KSO: |  |  |  |  | CC-CZ:
| Místo: |  | Přemyslova, Chomutov |  |  | Datum: | 10. 5. 2022
| Zadavatel: |  |  |  |  | IČ:
|  | Statutární město Chomutov |  |  |  | DIČ:
| Uchazeč: |  |  |  |  | IČ: | Vyplň údaj
|  | Vyplň údaj |  |  |  | DIČ: | Vyplň údaj
| Projektant: |  |  |  |  | IČ:
|  | refuel s.r.o. |  |  |  | DIČ:
| Zpracovatel: |  |  |  |  | IČ:
DIČ:
Poznámka:
Soupis prací je sestaven s využitím Cenové soustavy ÚRS. Položky, které pochází z této cenové soustavy, jsou ve sloupci 'Cenová soustava' označeny popisem 'CS ÚRS' a úrovní příslušného kalendářního pololetí. Veškeré další informace vymezující popis a podmínky použití těchto položek z Cenové soustavy, které nejsou uvedeny přímo v soupisu prací, jsou neomezeně dálkově k dispozici na www.cs-urs.cz, sekce Cenové a technické podmínky.
| Cena bez DPH | [5 empty] | 169083.4
|  |  | Základ daně |  |  | Sazba daně | Výše daně
| DPH | základní | 169083.4 |  |  | 21% | 35507.51
|  | snížená | 0 |  |  | 15% | 0
|  | zákl. přenesená | 0 |  |  | 21% | 0
|  | sníž. přenesená | 0 |  |  | 15% | 0
|  | nulová | 0 |  |  | 0% | 0
| Cena s DPH |  |  | v | CZK |  | 204590.91
REKAPITULACE ČLENĚNÍ SOUPISU PRACÍ
Stavba:
Západní vstupní prostranství do areálu Kamencového jezera - B1 Přemyslova
Objekt:
01 - ZPŮSOBILÉ VÝDAJE
Soupis:
SO 01 - KOMUNIKACE, PARKOVIŠTĚ, VEŘEJNÉ PROSTRANSTVÍ
Místo: |  |  | Přemyslova, Chomutov |  |  | Datum: | 10. 5. 2022
Zadavatel: |  |  | Statutární město Chomutov |  |  | Projektant: | refuel s.r.o.
Uchazeč: |  |  | Vyplň údaj |  |  | Zpracovatel:
Kód dílu - Popis | [6 empty] | Cena celkem [CZK]
Náklady stavby celkem | [6 empty] | 169083.4 | [11 empty] | -1
| 0 - Všeobecné konstrukce a práce | [5 empty] | 169083.4
| 1 - Zemní práce | [5 empty] | 0
| 5 - Komunikace | [5 empty] | 0
| 9 - Ostatní konstrukce a práce | [5 empty] | 0
SOUPIS PRACÍ
Stavba:
Západní vstupní prostranství do areálu Kamencového jezera - B1 Přemyslova
Objekt:
01 - ZPŮSOBILÉ VÝDAJE
Soupis:
SO 01 - KOMUNIKACE, PARKOVIŠTĚ, VEŘEJNÉ PROSTRANSTVÍ
Místo: |  |  | Přemyslova, Chomutov |  |  | Datum: | 10. 5. 2022
Zadavatel: |  |  | Statutární město Chomutov |  |  | Projektant: | refuel s.r.o.
Uchazeč: |  |  | Vyplň údaj |  |  | Zpracovatel:
PČ | Typ | Kód | Popis | MJ | Množství | J.cena [CZK] | Cena celkem [CZK] | Cenová soustava |  | DPH | J. Nh [h] | Nh celkem [h] | J. hmotnost [t] | Hmotnost celkem [t] | J. suť [t] | Suť Celkem [t]
Náklady soupisu celkem | [6 empty] | 169083.4 |  |  |  |  | 0 |  | 0 |  | 0 |  | D | -1 | [10 empty] | 169083.4
| D | 0 | Všeobecné konstrukce a práce |  |  |  | 169083.4 |  |  |  |  | 0 |  | 0 |  | 0 | 1 | D | 0 |  |  |  | ROZPOCET | [6 empty] | 169083.4
1 | K | 014102 | POPLATKY ZA SKLÁDKU Výkopek/nestmelené podkladní vrstvy | T | 2818.058 |  | 0 | 2021_OTSKP |  | základní |  | 0 | 0 | 0 | 0 | 0 | 4 | K | 1 |  |  |  | ROZPOCET | 0 | 0 | 0 | 0 | 0 | 1 | 0 | 4 | 1308237995
| P |  | Poznámka k položce: Zahrnuje veškeré poplatky provozovateli skládky související s uložením odpadu na skládce. celkové množství automaticky spočítáno rozpočtářským softwarem, skutečné množství suti bude doloženo dle vážních lístků a podle nich fakturováno | [14 empty] | P | 1
| VV |  | z pol. 11343: 1761,286*4/5*2=2 818,058 [A] | [14 empty] | VV | 1 | 1 | True | 0 | ROZPOCET
| VV |  | 2818,058 |  | 2818.058 | [12 empty] | VV | 1 | 2 | True | 0 | ROZPOCET
| VV |  | Součet |  | 2818.058 | [12 empty] | VV | 1 | 4 | True | 1 | ROZPOCET
2 | K | 014102.1 | POPLATKY ZA SKLÁDKU Mat. s asf. pojivy, bude čerpáno pouze se souhlasem a v rozsahu schváleném TDS v případě nevyhovujících laboratorních rozborů ve smyslu Vyhlášky č. 130/2019 o kritériích, při jejichž splnění je asfaltová směs vedlejším produktem nebo přestává být odpadem | T | 845.417 | 200 | 169083.4 | 2021_OTSKP |  | základní |  | 0 | 0 | 0 | 0 | 0 | 4 | K | 1 |  |  |  | ROZPOCET | 169083.4 | 0 | 0 | 0 | 0 | 1 | 169083.4 | 4 | -752077434
| P |  | Poznámka k položce: Zahrnuje veškeré poplatky provozovateli skládky související s uložením odpadu na skládce. celkové množství automaticky spočítáno rozpočtářským softwarem, skutečné množství suti bude doloženo dle vážních lístků a podle nich fakturováno | [14 empty] | P | 1
| VV |  | z pol. 11343: 1761,286*1/5*2,4=845,417 [A] | [14 empty] | VV | 1 | 1 | True | 0 | ROZPOCET
| VV |  | 845,417 |  | 845.417 | [12 empty] | VV | 1 | 2 | True | 0 | ROZPOCET
| VV |  | Součet |  | 845.417 | [12 empty] | VV | 1 | 4 | True | 1 | ROZPOCET
| D | 1 | Zemní práce |  |  |  | 0 |  |  |  |  | 0 |  | 0 |  | 0 | 1 | D | 0 |  |  |  | ROZPOCET | [6 empty] | 0
3 | K | 11343 | ODSTRAN KRYTU ZPEVNĚNÝCH PLOCH S ASFALT POJIVEM VČET PODKLADU (s vyzískaným mat. s asf. pojivy je nutno nakládat v souladu s Vyhláškou č. 130/2019 o kritériích, při jejichž splnění je asfaltová směs vedlejším produktem nebo přestává být odpadem) | M3 | 1761.286 |  | 0 | 2021_OTSKP |  | základní |  | 0 | 0 | 0 | 0 | 0 | 4 | K | 1 |  |  |  | ROZPOCET | 0 | 0 | 0 | 0 | 0 | 1 | 0 | 4 | 1307414693
| P |  | Poznámka k položce: Položka zahrnuje veškerou manipulaci s vybouranou sutí a s vybouranými hmotami vč. uložení na skládku. Nezahrnuje poplatek za skládku, který se vykazuje v položce 0141** (s výjimkou malého množství bouraného materiálu, kde je možné poplatek zahrnout do jednotkové ceny bourání – tento fakt musí být uveden v doplňujícím textu k položce). | [14 empty] | P | 1
| VV |  | vč. lokálních nezpev. povrchů v dotčených plochách, viz Situace bourání (plochy odměř. z dwg): | [14 empty] | VV | 1 | 1 | True | 0 | ROZPOCET
| VV |  | S1 parkoviště - parkovací stání: 1645,5*0,45=740,475 | [14 empty] | VV | 1 | 1 | True | 0 | ROZPOCET
| VV |  | S2 parkoviště - komunikace: 1856,02*0,55=1 020,811 [B] | [14 empty] | VV | 1 | 1 | True | 0 | ROZPOCET
| VV |  | A+B=1 761,286 [C] | [14 empty] | VV | 1 | 1 | True | 0 | ROZPOCET
| VV |  | 1761,286 |  | 1761.286 | [12 empty] | VV | 1 | 2 | True | 0 | ROZPOCET
| VV |  | Součet |  | 1761.286 | [12 empty] | VV | 1 | 4 | True | 1 | ROZPOCET
4 | K | 17380 | ZEMNÍ KRAJNICE A DOSYPÁVKY Z NAKUPOVANÝCH MATERIÁLŮ Plochy parkovacích stání - štěrkového trávníku, ŠD fr. 16/32 + zemina | M3 | 246.837 |  | 0 | 2021_OTSKP |  | základní |  | 0 | 0 | 0 | 0 | 0 | 4 | K | 1 |  |  |  | ROZPOCET | 0 | 0 | 0 | 0 | 0 | 1 | 0 | 4 | 1547308305
| P |  | Poznámka k položce: položka zahrnuje: - kompletní provedení zemní konstrukce včetně nákupu a dopravy materiálu dle zadávací dokumentace - úprava ukládaného materiálu vlhčením, tříděním, promícháním nebo vysoušením, příp. jiné úpravy za účelem zlepšení jeho mech. vlastností - hutnění i různé míry hutnění - ošetření úložiště po celou dobu práce v něm vč. klimatických opatření - ztížení v okolí vedení, konstrukcí a objektů a jejich dočasné zajištění - ztížení provádění vč. hutnění ve ztížených podmínkách a stísněných prostorech - ztížené ukládání sypaniny pod vodu - ukládání po vrstvách a po jiných nutných částech (figurách) vč. dosypávek - spouštění a nošení materiálu - výměna částí zemní konstrukce znehodnocené klimatickými vlivy - svahování, hutnění a uzavírání povrchů svahů - udržování úložiště a jeho ochrana proti vodě - odvedení nebo obvedení vody v okolí úložiště a v úložišti - veškeré pomocné konstrukce umožňující provedení zemní konstrukce (příjezdy, sjezdy, nájezdy, lešení, podpěrné konstrukce, přemostění, zpevněné plochy, zakrytí a pod.) | [14 empty] | P | 1
| VV |  | viz Situace a Vzorové řezy (plochy odměř. z dwg): | [14 empty] | VV | 1 | 1 | True | 0 | ROZPOCET
| VV |  | S1 parkoviště - parkovací stání: 1645,58*0,15=246,837 [A] | [14 empty] | VV | 1 | 1 | True | 0 | ROZPOCET
| VV |  | 246,837 |  | 246.837 | [12 empty] | VV | 1 | 2 | True | 0 | ROZPOCET
| VV |  | Součet |  | 246.837 | [12 empty] | VV | 1 | 4 | True | 1 | ROZPOCET
5 | K | 18110 | ÚPRAVA PLÁNĚ SE ZHUTNĚNÍM V HORNINĚ TŘ. I | M2 | 3501.6 |  | 0 | 2021_OTSKP |  | základní |  | 0 | 0 | 0 | 0 | 0 | 4 | K | 1 |  |  |  | ROZPOCET | 0 | 0 | 0 | 0 | 0 | 1 | 0 | 4 | 1494008107
| P |  | Poznámka k položce: položka zahrnuje úpravu pláně včetně vyrovnání výškových rozdílů. Míru zhutnění určuje projekt. | [14 empty] | P | 1
| VV |  | viz Situace a Vzorové řezy (plochy odměř. z dwg): | [14 empty] | VV | 1 | 1 | True | 0 | ROZPOCET
| VV |  | S1 parkoviště - parkovací stání: 1645,58+1856,02=3 501,600 [A] | [14 empty] | VV | 1 | 1 | True | 0 | ROZPOCET
| VV |  | 3501,6 |  | 3501.6 | [12 empty] | VV | 1 | 2 | True | 0 | ROZPOCET
| VV |  | Součet |  | 3501.6 | [12 empty] | VV | 1 | 4 | True | 1 | ROZPOCET
| D | 5 | Komunikace |  |  |  | 0 |  |  |  |  | 0 |  | 0 |  | 0 | 1 | D | 0 |  |  |  | ROZPOCET | [6 empty] | 0
6 | K | 567303 | VRSTVY PRO OBNOVU A OPRAVY ZE ŠTĚRKODRTI Fr. 0/32 | M3 | 649.607 |  | 0 | 2021_OTSKP |  | základní |  | 0 | 0 | 0 | 0 | 0 | 4 | K | 1 |  |  |  | ROZPOCET | 0 | 0 | 0 | 0 | 0 | 1 | 0 | 4 | 925864786
| P |  | Poznámka k položce: - dodání kameniva předepsané kvality a zrnitosti - rozprostření a zhutnění vrstvy v předepsané tloušťce - zřízení vrstvy bez rozlišení šířky, pokládání vrstvy po etapách - nezahrnuje postřiky, nátěry | [14 empty] | P | 1
| VV |  | viz Situace a Vzorové řezy (plochy odměř. z dwg): | [14 empty] | VV | 1 | 1 | True | 0 | ROZPOCET
| VV |  | S2 parkoviště - komunikace: 1856,02*(0,1+0,25)=649,607 [A] | [14 empty] | VV | 1 | 1 | True | 0 | ROZPOCET
| VV |  | 649,607 |  | 649.607 | [12 empty] | VV | 1 | 2 | True | 0 | ROZPOCET
| VV |  | Součet |  | 649.607 | [12 empty] | VV | 1 | 4 | True | 1 | ROZPOCET
7 | K | 567303.1 | VRSTVY PRO OBNOVU A OPRAVY ZE ŠTĚRKODRTI Fr. 0/63 | M3 | 493.674 |  | 0 | 2021_OTSKP |  | základní |  | 0 | 0 | 0 | 0 | 0 | 4 | K | 1 |  |  |  | ROZPOCET | 0 | 0 | 0 | 0 | 0 | 1 | 0 | 4 | -809253738
| P |  | Poznámka k položce: - dodání kameniva předepsané kvality a zrnitosti - rozprostření a zhutnění vrstvy v předepsané tloušťce - zřízení vrstvy bez rozlišení šířky, pokládání vrstvy po etapách - nezahrnuje postřiky, nátěry | [14 empty] | P | 1
| VV |  | viz Situace a Vzorové řezy (plochy odměř. z dwg): | [14 empty] | VV | 1 | 1 | True | 0 | ROZPOCET
| VV |  | S1 parkoviště - parkovací stání: 1645,58*0,3=493,674 [A] | [14 empty] | VV | 1 | 1 | True | 0 | ROZPOCET
| VV |  | 493,674 |  | 493.674 | [12 empty] | VV | 1 | 2 | True | 0 | ROZPOCET
| VV |  | Součet |  | 493.674 | [12 empty] | VV | 1 | 4 | True | 1 | ROZPOCET
8 | K | 58211 | DLÁŽDĚNÉ KRYTY Z VELKÝCH KOSTEK DO LOŽE Z KAMENIVA „kočičí hlavy“ 15/17 cm | M2 | 1856.02 |  | 0 | 2021_OTSKP |  | základní |  | 0 | 0 | 0 | 0 | 0 | 4 | K | 1 |  |  |  | ROZPOCET | 0 | 0 | 0 | 0 | 0 | 1 | 0 | 4 | -805878648
| P |  | Poznámka k položce: dodání dlažebního materiálu v požadované kvalitě, dodání materiálu pro předepsané lože v tloušťce předepsané dokumentací a pro předepsanou výplň spar - očištění podkladu - uložení dlažby dle předepsaného technologického předpisu včetně předepsané podkladní vrstvy a předepsané výplně spar - zřízení vrstvy bez rozlišení šířky, pokládání vrstvy po etapách - úpravu napojení, ukončení podél obrubníků, dilatačních zařízení, odvodňovacích proužků, odvodňovačů, vpustí, šachet a pod., nestanoví-li zadávací dokumentace jinak - nezahrnuje postřiky, nátěry - nezahrnuje těsnění podél obrubníků, dilatačních zařízení, odvodňovacích proužků, odvodňovačů, vpustí, šachet a pod. | [14 empty] | P | 1
| VV |  | viz Situace a Vzorové řezy (plochy odměř. z dwg): | [14 empty] | VV | 1 | 1 | True | 0 | ROZPOCET
| VV |  | S2 parkoviště - komunikace: 1856,02=1 856,020 [A] | [14 empty] | VV | 1 | 1 | True | 0 | ROZPOCET
| VV |  | 1856,02 |  | 1856.02 | [12 empty] | VV | 1 | 2 | True | 0 | ROZPOCET
| VV |  | Součet |  | 1856.02 | [12 empty] | VV | 1 | 4 | True | 1 | ROZPOCET
| D | 9 | Ostatní konstrukce a práce |  |  |  | 0 |  |  |  |  | 0 |  | 0 |  | 0 | 1 | D | 0 |  |  |  | ROZPOCET | [6 empty] | 0
9 | K | 91771 | OBRUBA Z DLAŽEBNÍCH KOSTEK VELKÝCH Pásy z kamenných kostek 15/17 v bet. loži, barva světle šedá | M | 550 |  | 0 | 2021_OTSKP |  | základní |  | 0 | 0 | 0 | 0 | 0 | 4 | K | 1 |  |  |  | ROZPOCET | 0 | 0 | 0 | 0 | 0 | 1 | 0 | 4 | 1813787196
| P |  | Poznámka k položce: Položka zahrnuje: dodání a pokládku jedné řady dlažebních kostek o rozměrech předepsaných zadávací dokumentací betonové lože i boční betonovou opěrku. | [14 empty] | P | 1
| VV |  | dělení jednotlivých stání ve štěrk. trávníku, viz Situace a Vzorové řezy (plochy odměř. z dwg): 4,4*125=550,000 [A] | [14 empty] | VV | 1 | 1 | True | 0 | ROZPOCET
| VV |  | 550,0 |  | 550 | [12 empty] | VV | 1 | 2 | True | 0 | ROZPOCET
| VV |  | Součet |  | 550 | [12 empty] | VV | 1 | 4 | True | 1 | ROZPOCET

## SO 04.8 - Štěrkový trávník
{ae8a11e9-97eb-462a-9b66-fb2970b25cf0}
2
| KRYCÍ LIST SOUPISU PRACÍ | [7 empty] | v --- níže se nacházejí doplnkové a pomocné údaje k sestavám --- v | [8 empty] | False
Stavba:
Západní vstupní prostranství do areálu Kamencového jezera - B1 Přemyslova
Objekt:
01 - ZPŮSOBILÉ VÝDAJE
Soupis:
SO 04 - SADOVÉ ÚPRAVY
Úroveň 4:
SO 04.8 - Štěrkový trávník
| KSO: |  |  |  |  | CC-CZ:
| Místo: |  | Přemyslova, Chomutov |  |  | Datum: | 10. 5. 2022
| Zadavatel: |  |  |  |  | IČ:
|  | Statutární město Chomutov |  |  |  | DIČ:
| Uchazeč: |  |  |  |  | IČ: | Vyplň údaj
|  | Vyplň údaj |  |  |  | DIČ: | Vyplň údaj
| Projektant: |  |  |  |  | IČ:
|  | refuel s.r.o. |  |  |  | DIČ:
| Zpracovatel: |  |  |  |  | IČ:
DIČ:
Poznámka:
Soupis prací je sestaven s využitím Cenové soustavy ÚRS. Položky, které pochází z této cenové soustavy, jsou ve sloupci 'Cenová soustava' označeny popisem 'CS ÚRS' a úrovní příslušného kalendářního pololetí. Veškeré další informace vymezující popis a podmínky použití těchto položek z Cenové soustavy, které nejsou uvedeny přímo v soupisu prací, jsou neomezeně dálkově k dispozici na www.cs-urs.cz, sekce Cenové a technické podmínky.
| Cena bez DPH | [5 empty] | 0
|  |  | Základ daně |  |  | Sazba daně | Výše daně
| DPH | základní | 0 |  |  | 21% | 0
|  | snížená | 0 |  |  | 15% | 0
|  | zákl. přenesená | 0 |  |  | 21% | 0
|  | sníž. přenesená | 0 |  |  | 15% | 0
|  | nulová | 0 |  |  | 0% | 0
| Cena s DPH |  |  | v | CZK |  | 0
REKAPITULACE ČLENĚNÍ SOUPISU PRACÍ
Stavba:
Západní vstupní prostranství do areálu Kamencového jezera - B1 Přemyslova
Objekt:
01 - ZPŮSOBILÉ VÝDAJE
Soupis:
SO 04 - SADOVÉ ÚPRAVY
Úroveň 4:
SO 04.8 - Štěrkový trávník
Místo: |  |  | Přemyslova, Chomutov |  |  | Datum: | 10. 5. 2022
Zadavatel: |  |  | Statutární město Chomutov |  |  | Projektant: | refuel s.r.o.
Uchazeč: |  |  | Vyplň údaj |  |  | Zpracovatel:
Kód dílu - Popis | [6 empty] | Cena celkem [CZK]
Náklady stavby celkem | [6 empty] | 0 | [11 empty] | -1
| HSV - Práce a dodávky HSV | [5 empty] | 0
| 4.8 A - ŠTERKOVÝ TRÁVNÍK výsevem, ZALOŽENÍ TRÁVNÍKŮ | [5 empty] | 0
| 4.8 B - ŠTERKOVÝ TRÁVNÍK výsevem - ROZVOJ. PÉČE DO PŘEDÁNÍ TRÁVNÍKU | [5 empty] | 0
SOUPIS PRACÍ
Stavba:
Západní vstupní prostranství do areálu Kamencového jezera - B1 Přemyslova
Objekt:
01 - ZPŮSOBILÉ VÝDAJE
Soupis:
SO 04 - SADOVÉ ÚPRAVY
Úroveň 4:
SO 04.8 - Štěrkový trávník
Místo: |  |  | Přemyslova, Chomutov |  |  | Datum: | 10. 5. 2022
Zadavatel: |  |  | Statutární město Chomutov |  |  | Projektant: | refuel s.r.o.
Uchazeč: |  |  | Vyplň údaj |  |  | Zpracovatel:
PČ | Typ | Kód | Popis | MJ | Množství | J.cena [CZK] | Cena celkem [CZK] | Cenová soustava |  | DPH | J. Nh [h] | Nh celkem [h] | J. hmotnost [t] | Hmotnost celkem [t] | J. suť [t] | Suť Celkem [t]
Náklady soupisu celkem | [6 empty] | 0 |  |  |  |  | 0 |  | 0.0004983 |  | 0 |  | D | -1 | [10 empty] | 0
| D | HSV | Práce a dodávky HSV |  |  |  | 0 |  |  |  |  | 0 |  | 0.0004983 |  | 0 | 1 | D | 0 |  |  |  | ROZPOCET | [6 empty] | 0
| D | 4.8 A | ŠTERKOVÝ TRÁVNÍK výsevem, ZALOŽENÍ TRÁVNÍKŮ |  |  |  | 0 |  |  |  |  | 0 |  | 0.0004983 |  | 0 | 1 | D | 1 |  |  |  | ROZPOCET | [6 empty] | 0
1 | K | 181451131 | Založení trávníku na půdě předem připravené plochy přes 1000 m2 výsevem včetně utažení parkového v rovině nebo na svahu do 1:5 | m2 | 1661 |  | 0 | CS ÚRS 2022 01 |  | základní |  | 0 | 0 | 0 | 0 | 0 | 4 | K | 2 |  |  |  | ROZPOCET | 0 | 0 | 0 | 0 | 0 | 1 | 0 | 4 | 2
| Online PSC |  | https://podminky.urs.cz/item/CS_URS_2022_01/181451131 | [14 empty] | Online PSC | 2
| VV |  | " Odkaz VV na příslušnou část dokumentace " | [14 empty] | VV | 2 | 1 | True | 0 | ROZPOCET
| VV |  | " Výkaz výměr dle BILANČNÍ TABULKY, viz. Příloha PD, (dále už jen BT/...) " | [14 empty] | VV | 2 | 1 | True | 0 | ROZPOCET
| VV |  | " BT/ SO 04 -SADOVÉ ÚPRAVY -ŠTĚRKOVÉ TRÁVNÍKY " | [14 empty] | VV | 2 | 1 | True | 0 | ROZPOCET
| VV |  | " výkres D4 - Sadové úpravy -Situace " | [14 empty] | VV | 2 | 1 | True | 0 | ROZPOCET
| VV |  | " text.část D4 -str. 24-26, 28 Travnaté plochy -Technická zpráva (dále jen TZ) " | [14 empty] | VV | 2 | 1 | True | 0 | ROZPOCET
| VV |  | " Poznámka odkazu VV na příslušn.část dokument.platí pro všechny položky SO 04.8 " | [14 empty] | VV | 2 | 1 | True | 0 | ROZPOCET
| VV |  | Mezisoučet |  | 0 | [12 empty] | VV | 2 | 3 | True | 0 | ROZPOCET
| VV |  | " BT 187 + TZ / štěrkový trávník, výsevem " 1661,0 |  | 1661 | [12 empty] | VV | 2 | 2 | True | 0 | ROZPOCET
| VV |  | Mezisoučet |  | 1661 | [12 empty] | VV | 2 | 3 | True | 0 | ROZPOCET
| VV |  | Součet |  | 1661 | [12 empty] | VV | 2 | 4 | True | 1 | ROZPOCET
2 | M | 00572490-29 | osivo travní - speciální suchovzdorná směs, přesné složení upřesněno dle stanovištních podmínek během realizace a odsouhlaseno architektem, odolnější směs snášející zátěž, výsev 20-30g/m2 | kg | 42.771 |  | 0 | vlastní |  | základní |  | 0 | 0 | 0 | 0 | 0 | 8 | M | 2 |  |  |  | ROZPOCET | 0 | 0 | 0 | 0 | 0 | 1 | 0 | 4 | 4
3 | K | 183403152 | Obdělání půdy vláčením v rovině nebo na svahu do 1:5 | m2 | 1661 |  | 0 | CS ÚRS 2022 01 |  | základní |  | 0 | 0 | 0 | 0 | 0 | 4 | K | 2 |  |  |  | ROZPOCET | 0 | 0 | 0 | 0 | 0 | 1 | 0 | 4 | 6
| Online PSC |  | https://podminky.urs.cz/item/CS_URS_2022_01/183403152 | [14 empty] | Online PSC | 2
4 | K | 183403153 | Obdělání půdy hrabáním v rovině nebo na svahu do 1:5 | m2 | 1661 |  | 0 | CS ÚRS 2022 01 |  | základní |  | 0 | 0 | 0 | 0 | 0 | 4 | K | 2 |  |  |  | ROZPOCET | 0 | 0 | 0 | 0 | 0 | 1 | 0 | 4 | 8
| Online PSC |  | https://podminky.urs.cz/item/CS_URS_2022_01/183403153 | [14 empty] | Online PSC | 2
5 | K | 183403161 | Obdělání půdy válením v rovině nebo na svahu do 1:5 | m2 | 1661 |  | 0 | CS ÚRS 2022 01 |  | základní |  | 0 | 0 | 0 | 0 | 0 | 4 | K | 2 |  |  |  | ROZPOCET | 0 | 0 | 0 | 0 | 0 | 1 | 0 | 4 | 10
| Online PSC |  | https://podminky.urs.cz/item/CS_URS_2022_01/183403161 | [14 empty] | Online PSC | 2
6 | K | 184802111 | Chemické odplevelení půdy před založením kultury, trávníku nebo zpevněných ploch o výměře jednotlivě přes 20 m2 v rovině nebo na svahu do 1:5 postřikem na široko | m2 | 1661 |  | 0 | CS ÚRS 2022 01 |  | základní |  | 0 | 3e-07 | 0.0004983 | 0 | 0 | 4 | K | 2 |  |  |  | ROZPOCET | 0 | 0 | 0 | 0 | 0 | 1 | 0 | 4 | 12
| Online PSC |  | https://podminky.urs.cz/item/CS_URS_2022_01/184802111 | [14 empty] | Online PSC | 2
7 | K | 185802113 | Hnojení půdy nebo trávníku v rovině nebo na svahu do 1:5 umělým hnojivem na široko | t | 0.05 |  | 0 | CS ÚRS 2022 01 |  | základní |  | 0 | 0 | 0 | 0 | 0 | 4 | K | 2 |  |  |  | ROZPOCET | 0 | 0 | 0 | 0 | 0 | 1 | 0 | 4 | 14
| Online PSC |  | https://podminky.urs.cz/item/CS_URS_2022_01/185802113 | [14 empty] | Online PSC | 2
8 | M | 25191155-11 | hnojivo startovací - pro založení trávníků, spotřeba 30g/m2 | kg | 51.325 |  | 0 | vlastní |  | základní |  | 0 | 0 | 0 | 0 | 0 | 8 | M | 2 |  |  |  | ROZPOCET | 0 | 0 | 0 | 0 | 0 | 1 | 0 | 4 | 16
9 | K | 185804312 | Zalití rostlin vodou plochy záhonů jednotlivě přes 20 m2 | m3 | 66.44 |  | 0 | CS ÚRS 2022 01 |  | základní |  | 0 | 0 | 0 | 0 | 0 | 4 | K | 2 |  |  |  | ROZPOCET | 0 | 0 | 0 | 0 | 0 | 1 | 0 | 4 | 18
| Online PSC |  | https://podminky.urs.cz/item/CS_URS_2022_01/185804312 | [14 empty] | Online PSC | 2
10 | K | 185851121 | Dovoz vody pro zálivku rostlin na vzdálenost do 1000 m | m3 | 66.44 |  | 0 | CS ÚRS 2022 01 |  | základní |  | 0 | 0 | 0 | 0 | 0 | 4 | K | 2 |  |  |  | ROZPOCET | 0 | 0 | 0 | 0 | 0 | 1 | 0 | 4 | 20
| Online PSC |  | https://podminky.urs.cz/item/CS_URS_2022_01/185851121 | [14 empty] | Online PSC | 2
11 | K | 185851129 | Dovoz vody pro zálivku rostlin Příplatek k ceně za každých dalších i započatých 1000 m | m3 | 66.44 |  | 0 | CS ÚRS 2022 01 |  | základní |  | 0 | 0 | 0 | 0 | 0 | 4 | K | 2 |  |  |  | ROZPOCET | 0 | 0 | 0 | 0 | 0 | 1 | 0 | 4 | 22
| Online PSC |  | https://podminky.urs.cz/item/CS_URS_2022_01/185851129 | [14 empty] | Online PSC | 2
12 | K | 998231311 | Přesun hmot pro sadovnické a krajinářské úpravy - strojně dopravní vzdálenost do 5000 m | t | 0.094 |  | 0 | CS ÚRS 2022 01 |  | základní |  | 0 | 0 | 0 | 0 | 0 | 4 | K | 2 |  |  |  | ROZPOCET | 0 | 0 | 0 | 0 | 0 | 1 | 0 | 4 | 24
| Online PSC |  | https://podminky.urs.cz/item/CS_URS_2022_01/998231311 | [14 empty] | Online PSC | 2
| D | 4.8 B | ŠTERKOVÝ TRÁVNÍK výsevem - ROZVOJ. PÉČE DO PŘEDÁNÍ TRÁVNÍKU |  |  |  | 0 |  |  |  |  | 0 |  | 0 |  | 0 | 1 | D | 1 |  |  |  | ROZPOCET | [6 empty] | 0
13 | K | 185803111 | Ošetření trávníku jednorázové v rovině nebo na svahu do 1:5 | m2 | 8305 |  | 0 | CS ÚRS 2022 01 |  | základní |  | 0 | 0 | 0 | 0 | 0 | 4 | K | 2 |  |  |  | ROZPOCET | 0 | 0 | 0 | 0 | 0 | 1 | 0 | 4 | 26
| Online PSC |  | https://podminky.urs.cz/item/CS_URS_2022_01/185803111 | [14 empty] | Online PSC | 2
14 | K | 185804312 | Zalití rostlin vodou plochy záhonů jednotlivě přes 20 m2 | m3 | 166.1 |  | 0 | CS ÚRS 2022 01 |  | základní |  | 0 | 0 | 0 | 0 | 0 | 4 | K | 2 |  |  |  | ROZPOCET | 0 | 0 | 0 | 0 | 0 | 1 | 0 | 4 | 28
| Online PSC |  | https://podminky.urs.cz/item/CS_URS_2022_01/185804312 | [14 empty] | Online PSC | 2
15 | K | 185851121 | Dovoz vody pro zálivku rostlin na vzdálenost do 1000 m | m3 | 166.1 |  | 0 | CS ÚRS 2022 01 |  | základní |  | 0 | 0 | 0 | 0 | 0 | 4 | K | 2 |  |  |  | ROZPOCET | 0 | 0 | 0 | 0 | 0 | 1 | 0 | 4 | 30
| Online PSC |  | https://podminky.urs.cz/item/CS_URS_2022_01/185851121 | [14 empty] | Online PSC | 2
16 | K | 185851129 | Dovoz vody pro zálivku rostlin Příplatek k ceně za každých dalších i započatých 1000 m | m3 | 166.1 |  | 0 | CS ÚRS 2022 01 |  | základní |  | 0 | 0 | 0 | 0 | 0 | 4 | K | 2 |  |  |  | ROZPOCET | 0 | 0 | 0 | 0 | 0 | 1 | 0 | 4 | 32
| Online PSC |  | https://podminky.urs.cz/item/CS_URS_2022_01/185851129 | [14 empty] | Online PSC | 2

## SO 04.9 - Zatravněné kame...
{6ef3cd31-2fa1-4ef5-a341-34181ddb2ac1}
2
| KRYCÍ LIST SOUPISU PRACÍ | [7 empty] | v --- níže se nacházejí doplnkové a pomocné údaje k sestavám --- v | [8 empty] | False
Stavba:
Západní vstupní prostranství do areálu Kamencového jezera - B1 Přemyslova
Objekt:
01 - ZPŮSOBILÉ VÝDAJE
Soupis:
SO 04 - SADOVÉ ÚPRAVY
Úroveň 4:
SO 04.9 - Zatravněné kamenné kostky
| KSO: |  |  |  |  | CC-CZ:
| Místo: |  | Přemyslova, Chomutov |  |  | Datum: | 10. 5. 2022
| Zadavatel: |  |  |  |  | IČ:
|  | Statutární město Chomutov |  |  |  | DIČ:
| Uchazeč: |  |  |  |  | IČ: | Vyplň údaj
|  | Vyplň údaj |  |  |  | DIČ: | Vyplň údaj
| Projektant: |  |  |  |  | IČ:
|  | refuel s.r.o. |  |  |  | DIČ:
| Zpracovatel: |  |  |  |  | IČ:
DIČ:
Poznámka:
Soupis prací je sestaven s využitím Cenové soustavy ÚRS. Položky, které pochází z této cenové soustavy, jsou ve sloupci 'Cenová soustava' označeny popisem 'CS ÚRS' a úrovní příslušného kalendářního pololetí. Veškeré další informace vymezující popis a podmínky použití těchto položek z Cenové soustavy, které nejsou uvedeny přímo v soupisu prací, jsou neomezeně dálkově k dispozici na www.cs-urs.cz, sekce Cenové a technické podmínky.
| Cena bez DPH | [5 empty] | 0
|  |  | Základ daně |  |  | Sazba daně | Výše daně
| DPH | základní | 0 |  |  | 21% | 0
|  | snížená | 0 |  |  | 15% | 0
|  | zákl. přenesená | 0 |  |  | 21% | 0
|  | sníž. přenesená | 0 |  |  | 15% | 0
|  | nulová | 0 |  |  | 0% | 0
| Cena s DPH |  |  | v | CZK |  | 0
REKAPITULACE ČLENĚNÍ SOUPISU PRACÍ
Stavba:
Západní vstupní prostranství do areálu Kamencového jezera - B1 Přemyslova
Objekt:
01 - ZPŮSOBILÉ VÝDAJE
Soupis:
SO 04 - SADOVÉ ÚPRAVY
Úroveň 4:
SO 04.9 - Zatravněné kamenné kostky
Místo: |  |  | Přemyslova, Chomutov |  |  | Datum: | 10. 5. 2022
Zadavatel: |  |  | Statutární město Chomutov |  |  | Projektant: | refuel s.r.o.
Uchazeč: |  |  | Vyplň údaj |  |  | Zpracovatel:
Kód dílu - Popis | [6 empty] | Cena celkem [CZK]
Náklady stavby celkem | [6 empty] | 0 | [11 empty] | -1
| HSV - Práce a dodávky HSV | [5 empty] | 0
| 4.9 A - ZATRAVNĚNÉ KOSTKY výsem, ZALOŽENÍ TRÁVNÍKŮ | [5 empty] | 0
| 4.9 B - ZATRAVNĚNÉ KOSTKY výsevem - ROZVOJ. PÉČE DO PŘEDÁNÍ TRÁVNÍKU | [5 empty] | 0
SOUPIS PRACÍ
Stavba:
Západní vstupní prostranství do areálu Kamencového jezera - B1 Přemyslova
Objekt:
01 - ZPŮSOBILÉ VÝDAJE
Soupis:
SO 04 - SADOVÉ ÚPRAVY
Úroveň 4:
SO 04.9 - Zatravněné kamenné kostky
Místo: |  |  | Přemyslova, Chomutov |  |  | Datum: | 10. 5. 2022
Zadavatel: |  |  | Statutární město Chomutov |  |  | Projektant: | refuel s.r.o.
Uchazeč: |  |  | Vyplň údaj |  |  | Zpracovatel:
PČ | Typ | Kód | Popis | MJ | Množství | J.cena [CZK] | Cena celkem [CZK] | Cenová soustava |  | DPH | J. Nh [h] | Nh celkem [h] | J. hmotnost [t] | Hmotnost celkem [t] | J. suť [t] | Suť Celkem [t]
Náklady soupisu celkem | [6 empty] | 0 |  |  |  |  | 0 |  | 0.0005568 |  | 0 |  | D | -1 | [10 empty] | 0
| D | HSV | Práce a dodávky HSV |  |  |  | 0 |  |  |  |  | 0 |  | 0.0005568 |  | 0 | 1 | D | 0 |  |  |  | ROZPOCET | [6 empty] | 0
| D | 4.9 A | ZATRAVNĚNÉ KOSTKY výsem, ZALOŽENÍ TRÁVNÍKŮ |  |  |  | 0 |  |  |  |  | 0 |  | 0.0005568 |  | 0 | 1 | D | 1 |  |  |  | ROZPOCET | [6 empty] | 0
1 | K | 180405111 | Založení trávníků ve vegetačních dlaždicích nebo prefabrikátech výsevem semene v rovině nebo na svahu do 1:5 | m2 | 1856 |  | 0 | CS ÚRS 2022 01 |  | základní |  | 0 | 0 | 0 | 0 | 0 | 4 | K | 2 |  |  |  | ROZPOCET | 0 | 0 | 0 | 0 | 0 | 1 | 0 | 4 | 2
| Online PSC |  | https://podminky.urs.cz/item/CS_URS_2022_01/180405111 | [14 empty] | Online PSC | 2
| VV |  | " Odkaz VV na příslušnou část dokumentace " | [14 empty] | VV | 2 | 1 | True | 0 | ROZPOCET
| VV |  | " Výkaz výměr dle BILANČNÍ TABULKY, viz. Příloha PD, (dále už jen BT/...) " | [14 empty] | VV | 2 | 1 | True | 0 | ROZPOCET
| VV |  | " BT/ SO 04 -SADOVÉ ÚPRAVY - ZATRAVNĚNÍ KAMENNÉ KOSTKY " | [14 empty] | VV | 2 | 1 | True | 0 | ROZPOCET
| VV |  | " výkres D4 - Sadové úpravy -Situace " | [14 empty] | VV | 2 | 1 | True | 0 | ROZPOCET
| VV |  | " text.část D4 -str. 24-26 Travnaté plochy -Technická zpráva (dále jen TZ) " | [14 empty] | VV | 2 | 1 | True | 0 | ROZPOCET
| VV |  | " Poznámka odkazu VV na příslušn.část dokument.platí pro všechny položky SO 04.9 " | [14 empty] | VV | 2 | 1 | True | 0 | ROZPOCET
| VV |  | Mezisoučet |  | 0 | [12 empty] | VV | 2 | 3 | True | 0 | ROZPOCET
| VV |  | " BT 205 + TZ / zatravn. distanční dlažba-kostky, výsevem " 1856,0 |  | 1856 | [12 empty] | VV | 2 | 2 | True | 0 | ROZPOCET
| VV |  | " celk.plocha vč.kostek a distačních spar = 1856 m2 " | [14 empty] | VV | 2 | 1 | True | 0 | ROZPOCET
| VV |  | " založení výsevem do spar, (substrát.spáry = součást dlažeb SO Komunikace) " | [14 empty] | VV | 2 | 1 | True | 0 | ROZPOCET
| VV |  | Mezisoučet |  | 1856 | [12 empty] | VV | 2 | 3 | True | 0 | ROZPOCET
| VV |  | Součet |  | 1856 | [12 empty] | VV | 2 | 4 | True | 1 | ROZPOCET
2 | M | 00572490-29 | osivo travní - speciální suchovzdorná směs, přesné složení upřesněno dle stanovištních podmínek během realizace a odsouhlaseno architektem, odolnější směs snášející zátěž, výsev 20-30g/m2 | kg | 14.338 |  | 0 | vlastní |  | základní |  | 0 | 0 | 0 | 0 | 0 | 8 | M | 2 |  |  |  | ROZPOCET | 0 | 0 | 0 | 0 | 0 | 1 | 0 | 4 | 4
3 | K | 184802111 | Chemické odplevelení půdy před založením kultury, trávníku nebo zpevněných ploch o výměře jednotlivě přes 20 m2 v rovině nebo na svahu do 1:5 postřikem na široko | m2 | 1856 |  | 0 | CS ÚRS 2022 01 |  | základní |  | 0 | 3e-07 | 0.0005568 | 0 | 0 | 4 | K | 2 |  |  |  | ROZPOCET | 0 | 0 | 0 | 0 | 0 | 1 | 0 | 4 | 6
| Online PSC |  | https://podminky.urs.cz/item/CS_URS_2022_01/184802111 | [14 empty] | Online PSC | 2
4 | K | 185804312 | Zalití rostlin vodou plochy záhonů jednotlivě přes 20 m2 | m3 | 74.24 |  | 0 | CS ÚRS 2022 01 |  | základní |  | 0 | 0 | 0 | 0 | 0 | 4 | K | 2 |  |  |  | ROZPOCET | 0 | 0 | 0 | 0 | 0 | 1 | 0 | 4 | 8
| Online PSC |  | https://podminky.urs.cz/item/CS_URS_2022_01/185804312 | [14 empty] | Online PSC | 2
5 | K | 185851121 | Dovoz vody pro zálivku rostlin na vzdálenost do 1000 m | m3 | 74.24 |  | 0 | CS ÚRS 2022 01 |  | základní |  | 0 | 0 | 0 | 0 | 0 | 4 | K | 2 |  |  |  | ROZPOCET | 0 | 0 | 0 | 0 | 0 | 1 | 0 | 4 | 10
| Online PSC |  | https://podminky.urs.cz/item/CS_URS_2022_01/185851121 | [14 empty] | Online PSC | 2
6 | K | 185851129 | Dovoz vody pro zálivku rostlin Příplatek k ceně za každých dalších i započatých 1000 m | m3 | 74.24 |  | 0 | CS ÚRS 2022 01 |  | základní |  | 0 | 0 | 0 | 0 | 0 | 4 | K | 2 |  |  |  | ROZPOCET | 0 | 0 | 0 | 0 | 0 | 1 | 0 | 4 | 12
| Online PSC |  | https://podminky.urs.cz/item/CS_URS_2022_01/185851129 | [14 empty] | Online PSC | 2
7 | K | 998231311 | Přesun hmot pro sadovnické a krajinářské úpravy - strojně dopravní vzdálenost do 5000 m | t | 0.014 |  | 0 | CS ÚRS 2022 01 |  | základní |  | 0 | 0 | 0 | 0 | 0 | 4 | K | 2 |  |  |  | ROZPOCET | 0 | 0 | 0 | 0 | 0 | 1 | 0 | 4 | 14
| Online PSC |  | https://podminky.urs.cz/item/CS_URS_2022_01/998231311 | [14 empty] | Online PSC | 2
| D | 4.9 B | ZATRAVNĚNÉ KOSTKY výsevem - ROZVOJ. PÉČE DO PŘEDÁNÍ TRÁVNÍKU |  |  |  | 0 |  |  |  |  | 0 |  | 0 |  | 0 | 1 | D | 1 |  |  |  | ROZPOCET | [6 empty] | 0
8 | K | 185803111 | Ošetření trávníku jednorázové v rovině nebo na svahu do 1:5 | m2 | 9280 |  | 0 | CS ÚRS 2022 01 |  | základní |  | 0 | 0 | 0 | 0 | 0 | 4 | K | 2 |  |  |  | ROZPOCET | 0 | 0 | 0 | 0 | 0 | 1 | 0 | 4 | 16
| Online PSC |  | https://podminky.urs.cz/item/CS_URS_2022_01/185803111 | [14 empty] | Online PSC | 2
9 | K | 185804312 | Zalití rostlin vodou plochy záhonů jednotlivě přes 20 m2 | m3 | 185.6 |  | 0 | CS ÚRS 2022 01 |  | základní |  | 0 | 0 | 0 | 0 | 0 | 4 | K | 2 |  |  |  | ROZPOCET | 0 | 0 | 0 | 0 | 0 | 1 | 0 | 4 | 18
| Online PSC |  | https://podminky.urs.cz/item/CS_URS_2022_01/185804312 | [14 empty] | Online PSC | 2
10 | K | 185851121 | Dovoz vody pro zálivku rostlin na vzdálenost do 1000 m | m3 | 185.6 |  | 0 | CS ÚRS 2022 01 |  | základní |  | 0 | 0 | 0 | 0 | 0 | 4 | K | 2 |  |  |  | ROZPOCET | 0 | 0 | 0 | 0 | 0 | 1 | 0 | 4 | 20
| Online PSC |  | https://podminky.urs.cz/item/CS_URS_2022_01/185851121 | [14 empty] | Online PSC | 2
11 | K | 185851129 | Dovoz vody pro zálivku rostlin Příplatek k ceně za každých dalších i započatých 1000 m | m3 | 185.6 |  | 0 | CS ÚRS 2022 01 |  | základní |  | 0 | 0 | 0 | 0 | 0 | 4 | K | 2 |  |  |  | ROZPOCET | 0 | 0 | 0 | 0 | 0 | 1 | 0 | 4 | 22
| Online PSC |  | https://podminky.urs.cz/item/CS_URS_2022_01/185851129 | [14 empty] | Online PSC | 2

## VON - Vedlejší a ostatní ...
{2e7555a7-d948-4a16-adc8-d88bc8aaba3e}
2
| KRYCÍ LIST SOUPISU PRACÍ | [7 empty] | v --- níže se nacházejí doplnkové a pomocné údaje k sestavám --- v | [8 empty] | False
Stavba:
Západní vstupní prostranství do areálu Kamencového jezera - B1 Přemyslova
Objekt:
01 - ZPŮSOBILÉ VÝDAJE
Soupis:
VON - Vedlejší a ostatní rozpočtové náklady
| KSO: |  |  |  |  | CC-CZ:
| Místo: |  | Přemyslova, Chomutov |  |  | Datum: | 10. 5. 2022
| Zadavatel: |  |  |  |  | IČ:
|  | Statutární město Chomutov |  |  |  | DIČ:
| Uchazeč: |  |  |  |  | IČ: | Vyplň údaj
|  | Vyplň údaj |  |  |  | DIČ: | Vyplň údaj
| Projektant: |  |  |  |  | IČ:
|  | refuel s.r.o. |  |  |  | DIČ:
| Zpracovatel: |  |  |  |  | IČ:
DIČ:
Poznámka:
Soupis prací je sestaven s využitím Cenové soustavy ÚRS. Položky, které pochází z této cenové soustavy, jsou ve sloupci 'Cenová soustava' označeny popisem 'CS ÚRS' a úrovní příslušného kalendářního pololetí. Veškeré další informace vymezující popis a podmínky použití těchto položek z Cenové soustavy, které nejsou uvedeny přímo v soupisu prací, jsou neomezeně dálkově k dispozici na www.cs-urs.cz, sekce Cenové a technické podmínky.
| Cena bez DPH | [5 empty] | 0
|  |  | Základ daně |  |  | Sazba daně | Výše daně
| DPH | základní | 0 |  |  | 21% | 0
|  | snížená | 0 |  |  | 15% | 0
|  | zákl. přenesená | 0 |  |  | 21% | 0
|  | sníž. přenesená | 0 |  |  | 15% | 0
|  | nulová | 0 |  |  | 0% | 0
| Cena s DPH |  |  | v | CZK |  | 0
REKAPITULACE ČLENĚNÍ SOUPISU PRACÍ
Stavba:
Západní vstupní prostranství do areálu Kamencového jezera - B1 Přemyslova
Objekt:
01 - ZPŮSOBILÉ VÝDAJE
Soupis:
VON - Vedlejší a ostatní rozpočtové náklady
Místo: |  |  | Přemyslova, Chomutov |  |  | Datum: | 10. 5. 2022
Zadavatel: |  |  | Statutární město Chomutov |  |  | Projektant: | refuel s.r.o.
Uchazeč: |  |  | Vyplň údaj |  |  | Zpracovatel:
Kód dílu - Popis | [6 empty] | Cena celkem [CZK]
Náklady stavby celkem | [6 empty] | 0 | [11 empty] | -1
| VRN - Vedlejší rozpočtové náklady | [5 empty] | 0
| VRN1 - Průzkumné, geodetické a projektové práce | [5 empty] | 0
| VRN3 - Zařízení staveniště | [5 empty] | 0
| VRN4 - Inženýrská činnost | [5 empty] | 0
SOUPIS PRACÍ
Stavba:
Západní vstupní prostranství do areálu Kamencového jezera - B1 Přemyslova
Objekt:
01 - ZPŮSOBILÉ VÝDAJE
Soupis:
VON - Vedlejší a ostatní rozpočtové náklady
Místo: |  |  | Přemyslova, Chomutov |  |  | Datum: | 10. 5. 2022
Zadavatel: |  |  | Statutární město Chomutov |  |  | Projektant: | refuel s.r.o.
Uchazeč: |  |  | Vyplň údaj |  |  | Zpracovatel:
PČ | Typ | Kód | Popis | MJ | Množství | J.cena [CZK] | Cena celkem [CZK] | Cenová soustava |  | DPH | J. Nh [h] | Nh celkem [h] | J. hmotnost [t] | Hmotnost celkem [t] | J. suť [t] | Suť Celkem [t]
Náklady soupisu celkem | [6 empty] | 0 |  |  |  |  | 0 |  | 0 |  | 0 |  | D | -1 | [7 empty] | 0
| D | VRN | Vedlejší rozpočtové náklady |  |  |  | 0 |  |  |  |  | 0 |  | 0 |  | 0 | 5 | D | 0 | ROZPOCET | [6 empty] | 0
| D | VRN1 | Průzkumné, geodetické a projektové práce |  |  |  | 0 |  |  |  |  | 0 |  | 0 |  | 0 | 5 | D | 1 | ROZPOCET | [6 empty] | 0
1 | K | 012002000 | Geodetické práce | Kč | 1 |  | 0 | CS ÚRS 2022 01 |  | základní |  | 0 | 0 | 0 | 0 | 0 | 1024 | K | 2 | ROZPOCET | 0 | 0 | 0 | 0 | 0 | 1 | 0 | 1024 | -1579713405
| Online PSC |  | https://podminky.urs.cz/item/CS_URS_2022_01/012002000 | [14 empty] | Online PSC | 2
| D | VRN3 | Zařízení staveniště |  |  |  | 0 |  |  |  |  | 0 |  | 0 |  | 0 | 5 | D | 1 | ROZPOCET | [6 empty] | 0
2 | K | 030001000 | Zařízení staveniště | Kč | 1 |  | 0 | CS ÚRS 2022 01 |  | základní |  | 0 | 0 | 0 | 0 | 0 | 1024 | K | 2 | ROZPOCET | 0 | 0 | 0 | 0 | 0 | 1 | 0 | 1024 | 1325029523
| Online PSC |  | https://podminky.urs.cz/item/CS_URS_2022_01/030001000 | [14 empty] | Online PSC | 2
| D | VRN4 | Inženýrská činnost |  |  |  | 0 |  |  |  |  | 0 |  | 0 |  | 0 | 5 | D | 1 | ROZPOCET | [6 empty] | 0
3 | K | 043154000 | Zkoušky hutnicí | Kč | 1 |  | 0 | CS ÚRS 2022 01 |  | základní |  | 0 | 0 | 0 | 0 | 0 | 1024 | K | 2 | ROZPOCET | 0 | 0 | 0 | 0 | 0 | 1 | 0 | 1024 | 1038957573
| Online PSC |  | https://podminky.urs.cz/item/CS_URS_2022_01/043154000 | [14 empty] | Online PSC | 2

## SO 01 - KOMUNIKACE, PARKO..._01
{b849aee2-0021-4620-8e4b-531bf9321fee}
2
| KRYCÍ LIST SOUPISU PRACÍ | [7 empty] | v --- níže se nacházejí doplnkové a pomocné údaje k sestavám --- v | [8 empty] | False
Stavba:
Západní vstupní prostranství do areálu Kamencového jezera - B1 Přemyslova
Objekt:
02 - NEZPŮSOBILÉ VÝDAJE
Soupis:
SO 01 - KOMUNIKACE, PARKOVIŠTĚ, VEŘEJNÉ PROSTRANSTVÍ
| KSO: |  |  |  |  | CC-CZ:
| Místo: |  | Přemyslova, Chomutov |  |  | Datum: | 10. 5. 2022
| Zadavatel: |  |  |  |  | IČ:
|  | Statutární město Chomutov |  |  |  | DIČ:
| Uchazeč: |  |  |  |  | IČ: | Vyplň údaj
|  | Vyplň údaj |  |  |  | DIČ: | Vyplň údaj
| Projektant: |  |  |  |  | IČ:
|  | refuel s.r.o. |  |  |  | DIČ:
| Zpracovatel: |  |  |  |  | IČ:
DIČ:
Poznámka:
Soupis prací je sestaven s využitím Cenové soustavy ÚRS. Položky, které pochází z této cenové soustavy, jsou ve sloupci 'Cenová soustava' označeny popisem 'CS ÚRS' a úrovní příslušného kalendářního pololetí. Veškeré další informace vymezující popis a podmínky použití těchto položek z Cenové soustavy, které nejsou uvedeny přímo v soupisu prací, jsou neomezeně dálkově k dispozici na www.cs-urs.cz, sekce Cenové a technické podmínky.
| Cena bez DPH | [5 empty] | 99277.2
|  |  | Základ daně |  |  | Sazba daně | Výše daně
| DPH | základní | 99277.2 |  |  | 21% | 20848.21
|  | snížená | 0 |  |  | 15% | 0
|  | zákl. přenesená | 0 |  |  | 21% | 0
|  | sníž. přenesená | 0 |  |  | 15% | 0
|  | nulová | 0 |  |  | 0% | 0
| Cena s DPH |  |  | v | CZK |  | 120125.41
REKAPITULACE ČLENĚNÍ SOUPISU PRACÍ
Stavba:
Západní vstupní prostranství do areálu Kamencového jezera - B1 Přemyslova
Objekt:
02 - NEZPŮSOBILÉ VÝDAJE
Soupis:
SO 01 - KOMUNIKACE, PARKOVIŠTĚ, VEŘEJNÉ PROSTRANSTVÍ
Místo: |  |  | Přemyslova, Chomutov |  |  | Datum: | 10. 5. 2022
Zadavatel: |  |  | Statutární město Chomutov |  |  | Projektant: | refuel s.r.o.
Uchazeč: |  |  | Vyplň údaj |  |  | Zpracovatel:
Kód dílu - Popis | [6 empty] | Cena celkem [CZK]
Náklady stavby celkem | [6 empty] | 99277.2 | [11 empty] | -1
| 0 - Všeobecné konstrukce a práce | [5 empty] | 99277.2
| 1 - Zemní práce | [5 empty] | 0
| 2 - Základy | [5 empty] | 0
| 3 - Svislé konstrukce | [5 empty] | 0
| 4 - Vodorovné konstrukce | [5 empty] | 0
| 5 - Komunikace | [5 empty] | 0
| 7 - Přidružená stavební výroba | [5 empty] | 0
| 8 - Potrubí | [5 empty] | 0
| 9 - Ostatní konstrukce a práce | [5 empty] | 0
SOUPIS PRACÍ
Stavba:
Západní vstupní prostranství do areálu Kamencového jezera - B1 Přemyslova
Objekt:
02 - NEZPŮSOBILÉ VÝDAJE
Soupis:
SO 01 - KOMUNIKACE, PARKOVIŠTĚ, VEŘEJNÉ PROSTRANSTVÍ
Místo: |  |  | Přemyslova, Chomutov |  |  | Datum: | 10. 5. 2022
Zadavatel: |  |  | Statutární město Chomutov |  |  | Projektant: | refuel s.r.o.
Uchazeč: |  |  | Vyplň údaj |  |  | Zpracovatel:
PČ | Typ | Kód | Popis | MJ | Množství | J.cena [CZK] | Cena celkem [CZK] | Cenová soustava |  | DPH | J. Nh [h] | Nh celkem [h] | J. hmotnost [t] | Hmotnost celkem [t] | J. suť [t] | Suť Celkem [t]
Náklady soupisu celkem | [6 empty] | 99277.2 |  |  |  |  | 0 |  | 0 |  | 0 |  | D | -1 | [10 empty] | 99277.2
| D | 0 | Všeobecné konstrukce a práce |  |  |  | 99277.2 |  |  |  |  | 0 |  | 0 |  | 0 | 1 | D | 0 |  |  |  | ROZPOCET | [6 empty] | 99277.2
1 | K | 014102 | POPLATKY ZA SKLÁDKU Výkopek/nestmelené podkladní vrstvy | T | 8318.552 |  | 0 | 2021_OTSKP |  | základní |  | 0 | 0 | 0 | 0 | 0 | 4 | K | 1 |  |  |  | ROZPOCET | 0 | 0 | 0 | 0 | 0 | 1 | 0 | 4 | -2105202137
| P |  | Poznámka k položce: Zahrnuje veškeré poplatky provozovateli skládky související s uložením odpadu na skládce. | [14 empty] | P | 1
| VV |  | předpoklad: | [14 empty] | VV | 1 | 1 | True | 0 | ROZPOCET
| VV |  | z pol. 11343: 827,31*3/4*2=1 240,965 [A] | [14 empty] | VV | 1 | 1 | True | 0 | ROZPOCET
| VV |  | z pol. 11348: 166,34*5/6*2=277,233 [B] | [14 empty] | VV | 1 | 1 | True | 0 | ROZPOCET
| VV |  | z pol. 12373: 3280,765*2=6 561,530 [C] | [14 empty] | VV | 1 | 1 | True | 0 | ROZPOCET
| VV |  | z pol. 13173: 37,061*2=74,122 [D] | [14 empty] | VV | 1 | 1 | True | 0 | ROZPOCET
| VV |  | z pol. 13173: 7,055*2=14,110 [E] | [14 empty] | VV | 1 | 1 | True | 0 | ROZPOCET
| VV |  | z pol. 2126*: 0,181*416*2=150,592 [F] | [14 empty] | VV | 1 | 1 | True | 0 | ROZPOCET
| VV |  | A+B+C+D+E+F=8 318,552 [G] | [14 empty] | VV | 1 | 1 | True | 0 | ROZPOCET
| VV |  | 8318,552 |  | 8318.552 | [12 empty] | VV | 1 | 2 | True | 0 | ROZPOCET
| VV |  | Součet |  | 8318.552 | [12 empty] | VV | 1 | 4 | True | 1 | ROZPOCET
2 | K | 014102.1 | POPLATKY ZA SKLÁDKU Beton/železobeton | T | 207.361 |  | 0 | 2021_OTSKP |  | základní |  | 0 | 0 | 0 | 0 | 0 | 4 | K | 1 |  |  |  | ROZPOCET | 0 | 0 | 0 | 0 | 0 | 1 | 0 | 4 | -282274864
| P |  | Poznámka k položce: Zahrnuje veškeré poplatky provozovateli skládky související s uložením odpadu na skládce. | [14 empty] | P | 1
| VV |  | předpoklad: | [14 empty] | VV | 1 | 1 | True | 0 | ROZPOCET
| VV |  | z pol. 11348: 166,34*1/6*2=55,447 [A] | [14 empty] | VV | 1 | 1 | True | 0 | ROZPOCET
| VV |  | z pol. 11352: 1092,4*0,06*2,3=150,751 [B] | [14 empty] | VV | 1 | 1 | True | 0 | ROZPOCET
| VV |  | z pol. 966843: 33,7*0,05*0,3*2,3=1,163 [C] | [14 empty] | VV | 1 | 1 | True | 0 | ROZPOCET
| VV |  | A+B+C=207,361 | [14 empty] | VV | 1 | 1 | True | 0 | ROZPOCET
| VV |  | 207,361 |  | 207.361 | [12 empty] | VV | 1 | 2 | True | 0 | ROZPOCET
| VV |  | Součet |  | 207.361 | [12 empty] | VV | 1 | 4 | True | 1 | ROZPOCET
3 | K | 014102.2 | POPLATKY ZA SKLÁDKU Stavební a demoliční suť, dřevo aj. | T | 38.165 |  | 0 | 2021_OTSKP |  | základní |  | 0 | 0 | 0 | 0 | 0 | 4 | K | 1 |  |  |  | ROZPOCET | 0 | 0 | 0 | 0 | 0 | 1 | 0 | 4 | -469620210
| P |  | Poznámka k položce: Zahrnuje veškeré poplatky provozovateli skládky související s uložením odpadu na skládce. | [14 empty] | P | 1
| VV |  | předpoklad: | [14 empty] | VV | 1 | 1 | True | 0 | ROZPOCET
| VV |  | z pol. 966841: ((9,94+10,14+10,28)*0,3+0,95*0,63*3)*1,8 + 0,8=20,426 [A] | [14 empty] | VV | 1 | 1 | True | 0 | ROZPOCET
| VV |  | z pol. 966843: 73*0,3*0,45*1,8=17,739 [B] | [14 empty] | VV | 1 | 1 | True | 0 | ROZPOCET
| VV |  | A+B=38,165 [C] | [14 empty] | VV | 1 | 1 | True | 0 | ROZPOCET
| VV |  | 38,165 |  | 38.165 | [12 empty] | VV | 1 | 2 | True | 0 | ROZPOCET
| VV |  | Součet |  | 38.165 | [12 empty] | VV | 1 | 4 | True | 1 | ROZPOCET
4 | K | 014102.3 | POPLATKY ZA SKLÁDKU Mat. s asf. pojivy, bude čerpáno pouze se souhlasem a v rozsahu schváleném TDS v případě nevyhovujících laboratorních rozborů ve smyslu Vyhlášky č. 130/2019 o kritériích, při jejichž splnění je asfaltová směs vedlejším produktem nebo přestává být odpadem | T | 496.386 | 200 | 99277.2 | 2021_OTSKP |  | základní |  | 0 | 0 | 0 | 0 | 0 | 4 | K | 1 |  |  |  | ROZPOCET | 99277.2 | 0 | 0 | 0 | 0 | 1 | 99277.2 | 4 | 1378227498
| P |  | Poznámka k položce: Zahrnuje veškeré poplatky provozovateli skládky související s uložením odpadu na skládce. | [14 empty] | P | 1
| VV |  | z pol. 11343: 827,31*1/4*2,4=496,386 [A] | [14 empty] | VV | 1 | 1 | True | 0 | ROZPOCET
| VV |  | 496,386 |  | 496.386 | [12 empty] | VV | 1 | 2 | True | 0 | ROZPOCET
| VV |  | Součet |  | 496.386 | [12 empty] | VV | 1 | 4 | True | 1 | ROZPOCET
5 | K | 014201 | POPLATKY ZA ZEMNÍK - ZEMINA Mat. vhodný do násypů (min. zeminy třídy G3) | M3 | 100 |  | 0 | 2021_OTSKP |  | základní |  | 0 | 0 | 0 | 0 | 0 | 4 | K | 1 |  |  |  | ROZPOCET | 0 | 0 | 0 | 0 | 0 | 1 | 0 | 4 | -791993859
| P |  | Poznámka k položce: zahrnuje veškeré poplatky majiteli zemníku související s nákupem zeminy (nikoliv s otvírkou zemníku) | [14 empty] | P | 1
| VV |  | pro pol. 17110: 100=100,000 [A] | [14 empty] | VV | 1 | 1 | True | 0 | ROZPOCET
| VV |  | 100,0 |  | 100 | [12 empty] | VV | 1 | 2 | True | 0 | ROZPOCET
| VV |  | Součet |  | 100 | [12 empty] | VV | 1 | 4 | True | 1 | ROZPOCET
| D | 1 | Zemní práce |  |  |  | 0 |  |  |  |  | 0 |  | 0 |  | 0 | 1 | D | 0 |  |  |  | ROZPOCET | [6 empty] | 0
6 | K | 11343 | ODSTRAN KRYTU ZPEVNĚNÝCH PLOCH S ASFALT POJIVEM VČET PODKLADU (s vyzískaným mat. s asf. pojivy je nutno nakládat v souladu s Vyhláškou č. 130/2019 o kritériích, při jejichž splnění je asfaltová směs vedlejším produktem nebo přestává být odpadem) | M3 | 827.31 |  | 0 | 2021_OTSKP |  | základní |  | 0 | 0 | 0 | 0 | 0 | 4 | K | 1 |  |  |  | ROZPOCET | 0 | 0 | 0 | 0 | 0 | 1 | 0 | 4 | 1748340357
| P |  | Poznámka k položce: Položka zahrnuje veškerou manipulaci s vybouranou sutí a s vybouranými hmotami vč. uložení na skládku. Nezahrnuje poplatek za skládku, který se vykazuje v položce 0141** (s výjimkou malého množství bouraného materiálu, kde je možné poplatek zahrnout do jednotkové ceny bourání – tento fakt musí být uveden v doplňujícím textu k položce). | [14 empty] | P | 1
| VV |  | viz Situace a Vzorové řezy (plochy odměř. z dwg): | [14 empty] | VV | 1 | 1 | True | 0 | ROZPOCET
| VV |  | S4 komunikace Přemyslova a sjezdy: 431,09*0,6+130*0,47+238,81*0,37 (uvaž. na hl. zákl. spáry nových vrstev)=408,114 [A] | [14 empty] | VV | 1 | 1 | True | 0 | ROZPOCET
| VV |  | S6 komunikace v areálu: 156,82*0,45=70,569 [B] | [14 empty] | VV | 1 | 1 | True | 0 | ROZPOCET
| VV |  | S8 komunikace Maroldova: 741,76*0,47=348,627 [C] | [14 empty] | VV | 1 | 1 | True | 0 | ROZPOCET
| VV |  | A+B+C=827,310 [D] | [14 empty] | VV | 1 | 1 | True | 0 | ROZPOCET
| VV |  | 827,31 |  | 827.31 | [12 empty] | VV | 1 | 2 | True | 0 | ROZPOCET
| VV |  | Součet |  | 827.31 | [12 empty] | VV | 1 | 4 | True | 1 | ROZPOCET
7 | K | 11348 | ODSTRANĚNÍ KRYTU ZPEVNĚNÝCH PLOCH Z DLAŽDIC VČETNĚ PODKLADU | M3 | 166.134 |  | 0 | 2021_OTSKP |  | základní |  | 0 | 0 | 0 | 0 | 0 | 4 | K | 1 |  |  |  | ROZPOCET | 0 | 0 | 0 | 0 | 0 | 1 | 0 | 4 | 882944338
| P |  | Poznámka k položce: Položka zahrnuje veškerou manipulaci s vybouranou sutí a s vybouranými hmotami vč. uložení na skládku. Nezahrnuje poplatek za skládku, který se vykazuje v položce 0141** (s výjimkou malého množství bouraného materiálu, kde je možné poplatek zahrnout do jednotkové ceny bourání – tento fakt musí být uveden v doplňujícím textu k položce). | [14 empty] | P | 1
| VV |  | viz Situace bourání (plochy odměř. z dwg): 348,6+100,41=449,010 [A] | [14 empty] | VV | 1 | 1 | True | 0 | ROZPOCET
| VV |  | A*0,37=166,134 [B] | [14 empty] | VV | 1 | 1 | True | 0 | ROZPOCET
| VV |  | 166,134 |  | 166.134 | [12 empty] | VV | 1 | 2 | True | 0 | ROZPOCET
| VV |  | Součet |  | 166.134 | [12 empty] | VV | 1 | 4 | True | 1 | ROZPOCET
8 | K | 11352 | ODSTRANĚNÍ CHODNÍKOVÝCH A SILNIČNÍCH OBRUBNÍKŮ BETONOVÝCH | M | 1092.4 |  | 0 | 2021_OTSKP |  | základní |  | 0 | 0 | 0 | 0 | 0 | 4 | K | 1 |  |  |  | ROZPOCET | 0 | 0 | 0 | 0 | 0 | 1 | 0 | 4 | 66054795
| P |  | Poznámka k položce: Položka zahrnuje veškerou manipulaci s vybouranou sutí a s vybouranými hmotami vč. uložení na skládku. Nezahrnuje poplatek za skládku, který se vykazuje v položce 0141** (s výjimkou malého množství bouraného materiálu, kde je možné poplatek zahrnout do jednotkové ceny bourání – tento fakt musí být uveden v doplňujícím textu k položce). | [14 empty] | P | 1
| VV |  | viz Situace bourání: 107+67+72,6+103,3+319+130,5+139,6+146,3+7,1=1 092,400 [A] | [14 empty] | VV | 1 | 1 | True | 0 | ROZPOCET
| VV |  | 1092,4 |  | 1092.4 | [12 empty] | VV | 1 | 2 | True | 0 | ROZPOCET
| VV |  | Součet |  | 1092.4 | [12 empty] | VV | 1 | 4 | True | 1 | ROZPOCET
9 | K | 11353 | ODSTRANĚNÍ CHODNÍKOVÝCH KAMENNÝCH OBRUBNÍKŮ Vč. odvozu a uožení na deponii majetkového správce | M | 131 |  | 0 | 2021_OTSKP |  | základní |  | 0 | 0 | 0 | 0 | 0 | 4 | K | 1 |  |  |  | ROZPOCET | 0 | 0 | 0 | 0 | 0 | 1 | 0 | 4 | 1602045817
| P |  | Poznámka k položce: Položka zahrnuje veškerou manipulaci s vybouranou sutí a s vybouranými hmotami vč. uložení na skládku. Nezahrnuje poplatek za skládku, který se vykazuje v položce 0141** (s výjimkou malého množství bouraného materiálu, kde je možné poplatek zahrnout do jednotkové ceny bourání – tento fakt musí být uveden v doplňujícím textu k položce). | [14 empty] | P | 1
| VV |  | stáv. obrubníky v ul. Maroldova, viz Situace: (94,5+102)*2/3=131,000 [A] | [14 empty] | VV | 1 | 1 | True | 0 | ROZPOCET
| VV |  | 131,0 |  | 131 | [12 empty] | VV | 1 | 2 | True | 0 | ROZPOCET
| VV |  | Součet |  | 131 | [12 empty] | VV | 1 | 4 | True | 1 | ROZPOCET
10 | K | 12373 | ODKOP PRO SPOD STAVBU SILNIC A ŽELEZNIC TŘ. I | M3 | 3280.765 |  | 0 | 2021_OTSKP |  | základní |  | 0 | 0 | 0 | 0 | 0 | 4 | K | 1 |  |  |  | ROZPOCET | 0 | 0 | 0 | 0 | 0 | 1 | 0 | 4 | -905281071
| P |  | Poznámka k položce: položka zahrnuje: - vodorovná a svislá doprava, přemístění, přeložení, manipulace s výkopkem - kompletní provedení vykopávky nezapažené i zapažené - ošetření výkopiště po celou dobu práce v něm vč. klimatických opatření - ztížení vykopávek v blízkosti podzemního vedení, konstrukcí a objektů vč. jejich dočasného zajištění - ztížení pod vodou, v okolí výbušnin, ve stísněných prostorech a pod. - příplatek za lepivost - těžení po vrstvách, pásech a po jiných nutných částech (figurách) - čerpání vody vč. čerpacích jímek, potrubí a pohotovostní čerpací soupravy (viz ustanovení k pol. 1151,2) - potřebné snížení hladiny podzemní vody - těžení a rozpojování jednotlivých balvanů - vytahování a nošení výkopku - svahování a přesvah. svahů do konečného tvaru, výměna hornin v podloží a v pláni znehodnocené klimatickými vlivy - ruční vykopávky, odstranění kořenů a napadávek - pažení, vzepření a rozepření vč. přepažování (vyjma štětových stěn) - úpravu, ochranu a očištění dna, základové spáry, stěn a svahů - zhutnění podloží, případně i svahů vč. svahování - zřízení stupňů v podloží a lavic na svazích, není-li pro tyto práce zřízena samostatná položka - udržování výkopiště a jeho ochrana proti vodě - odvedení nebo obvedení vody v okolí výkopiště a ve výkopišti - třídění výkopku - veškeré pomocné konstrukce umožňující provedení vykopávky (příjezdy, sjezdy, nájezdy, lešení, podpěr. konstr., přemostění, zpevněné plochy, zakrytí a pod.) - nezahrnuje uložení zeminy (na skládku, do násypu) ani poplatky za skládku, vykazují se v položce č.0141** | [14 empty] | P | 1
| VV |  | sanace podloží (předpoklad 100% rozsahu nových zpevněných ploch): | [14 empty] | VV | 1 | 1 | True | 0 | ROZPOCET
| VV |  | 1856,02+82,5+17,65+14,87+47,51+4,8+50,42+7,72+5,34+156,82+741,76+431,09+375,43+2473,14+37,54+251+7,92=6 561,530 [A]m2 | [14 empty] | VV | 1 | 1 | True | 0 | ROZPOCET
| VV |  | A*0,5m=3 280,765 [B]m3 | [14 empty] | VV | 1 | 1 | True | 0 | ROZPOCET
| VV |  | 3280,765 |  | 3280.765 | [12 empty] | VV | 1 | 2 | True | 0 | ROZPOCET
| VV |  | Součet |  | 3280.765 | [12 empty] | VV | 1 | 4 | True | 1 | ROZPOCET
11 | K | 12573 | VYKOPÁVKY ZE ZEMNÍKŮ A SKLÁDEK TŘ. I | M3 | 100 |  | 0 | 2021_OTSKP |  | základní |  | 0 | 0 | 0 | 0 | 0 | 4 | K | 1 |  |  |  | ROZPOCET | 0 | 0 | 0 | 0 | 0 | 1 | 0 | 4 | -1966082761
| P |  | Poznámka k položce: položka zahrnuje: - vodorovná a svislá doprava, přemístění, přeložení, manipulace s výkopkem - kompletní provedení vykopávky nezapažené i zapažené - ošetření výkopiště po celou dobu práce v něm vč. klimatických opatření - ztížení vykopávek v blízkosti podzemního vedení, konstrukcí a objektů vč. jejich dočasného zajištění - ztížení pod vodou, v okolí výbušnin, ve stísněných prostorech a pod. - příplatek za lepivost - těžení po vrstvách, pásech a po jiných nutných částech (figurách) - čerpání vody vč. čerpacích jímek, potrubí a pohotovostní čerpací soupravy (viz ustanovení k pol. 1151,2) - potřebné snížení hladiny podzemní vody - těžení a rozpojování jednotlivých balvanů - vytahování a nošení výkopku - ruční vykopávky, odstranění kořenů a napadávek - pažení, vzepření a rozepření vč. přepažování (vyjma štětových stěn) - úpravu, ochranu a očištění dna, základové spáry, stěn a svahů - udržování výkopiště a jeho ochrana proti vodě - odvedení nebo obvedení vody v okolí výkopiště a ve výkopišti - třídění výkopku - veškeré pomocné konstrukce umožňující provedení vykopávky (příjezdy, sjezdy, nájezdy, lešení, podpěr. konstr., přemostění, zpevněné plochy, zakrytí a pod.) položka nezahrnuje: - práce spojené s otvírkou zemníku | [14 empty] | P | 1
| VV |  | pro pol. 17110: 100=100,000 [A] | [14 empty] | VV | 1 | 1 | True | 0 | ROZPOCET
| VV |  | 100,0 |  | 100 | [12 empty] | VV | 1 | 2 | True | 0 | ROZPOCET
| VV |  | Součet |  | 100 | [12 empty] | VV | 1 | 4 | True | 1 | ROZPOCET
12 | K | 13173 | HLOUBENÍ JAM ZAPAŽ I NEPAŽ TŘ. I Vč. odvozu na skládku | M3 | 37.061 |  | 0 | 2021_OTSKP |  | základní |  | 0 | 0 | 0 | 0 | 0 | 4 | K | 1 |  |  |  | ROZPOCET | 0 | 0 | 0 | 0 | 0 | 1 | 0 | 4 | -1356289663
| P |  | Poznámka k položce: položka zahrnuje: - vodorovná a svislá doprava, přemístění, přeložení, manipulace s výkopkem - kompletní provedení vykopávky nezapažené i zapažené - ošetření výkopiště po celou dobu práce v něm vč. klimatických opatření - ztížení vykopávek v blízkosti podzemního vedení, konstrukcí a objektů vč. jejich dočasného zajištění - ztížení pod vodou, v okolí výbušnin, ve stísněných prostorech a pod. - příplatek za lepivost - těžení po vrstvách, pásech a po jiných nutných částech (figurách) - čerpání vody vč. čerpacích jímek, potrubí a pohotovostní čerpací soupravy (viz ustanovení k pol. 1151,2) - potřebné snížení hladiny podzemní vody - těžení a rozpojování jednotlivých balvanů - vytahování a nošení výkopku - svahování a přesvah. svahů do konečného tvaru, výměna hornin v podloží a v pláni znehodnocené klimatickými vlivy - ruční vykopávky, odstranění kořenů a napadávek - pažení, vzepření a rozepření vč. přepažování (vyjma štětových stěn) - úpravu, ochranu a očištění dna, základové spáry, stěn a svahů - odvedení nebo obvedení vody v okolí výkopiště a ve výkopišti - třídění výkopku - veškeré pomocné konstrukce umožňující provedení vykopávky (příjezdy, sjezdy, nájezdy, lešení, podpěr. konstr., přemostění, zpevněné plochy, zakrytí a pod.) - nezahrnuje uložení zeminy (na skládku, do násypu) ani poplatky za skládku, vykazují se v položce č.0141** | [14 empty] | P | 1
| VV |  | pro skladbu u fontány (SO 13), viz Situace a Vzorové řezy (plochy odměř. z dwg): 37,54*0,45+50,42*0,4=37,061 [A] | [14 empty] | VV | 1 | 1 | True | 0 | ROZPOCET
| VV |  | 37,061 |  | 37.061 | [12 empty] | VV | 1 | 2 | True | 0 | ROZPOCET
| VV |  | Součet |  | 37.061 | [12 empty] | VV | 1 | 4 | True | 1 | ROZPOCET
13 | K | 13273 | HLOUBENÍ RÝH ŠÍŘ DO 2M PAŽ I NEPAŽ TŘ. I Vč. odvozu na skládku | M3 | 7.055 |  | 0 | 2021_OTSKP |  | základní |  | 0 | 0 | 0 | 0 | 0 | 4 | K | 1 |  |  |  | ROZPOCET | 0 | 0 | 0 | 0 | 0 | 1 | 0 | 4 | 1792605424
| P |  | Poznámka k položce: položka zahrnuje: - vodorovná a svislá doprava, přemístění, přeložení, manipulace s výkopkem - kompletní provedení vykopávky nezapažené i zapažené - ošetření výkopiště po celou dobu práce v něm vč. klimatických opatření - ztížení vykopávek v blízkosti podzemního vedení, konstrukcí a objektů vč. jejich dočasného zajištění - ztížení pod vodou, v okolí výbušnin, ve stísněných prostorech a pod. - příplatek za lepivost - těžení po vrstvách, pásech a po jiných nutných částech (figurách) - čerpání vody vč. čerpacích jímek, potrubí a pohotovostní čerpací soupravy (viz ustanovení k pol. 1151,2) - potřebné snížení hladiny podzemní vody - těžení a rozpojování jednotlivých balvanů - vytahování a nošení výkopku - svahování a přesvah. svahů do konečného tvaru, výměna hornin v podloží a v pláni znehodnocené klimatickými vlivy - ruční vykopávky, odstranění kořenů a napadávek - pažení, vzepření a rozepření vč. přepažování (vyjma štětových stěn) - úpravu, ochranu a očištění dna, základové spáry, stěn a svahů - odvedení nebo obvedení vody v okolí výkopiště a ve výkopišti - třídění výkopku - veškeré pomocné konstrukce umožňující provedení vykopávky (příjezdy, sjezdy, nájezdy, lešení, podpěr. konstr., přemostění, zpevněné plochy, zakrytí a pod.) - nezahrnuje uložení zeminy (na skládku, do násypu) ani poplatky za skládku, vykazují se v položce č.0141** | [14 empty] | P | 1
| VV |  | vsak. rýha u areálového chodníku za vstupním objektem, viz Technická zpráva a Situace: 0,5*0,6*10=3,000 [A] | [14 empty] | VV | 1 | 1 | True | 0 | ROZPOCET
| VV |  | pro plotové zídky ze strac. bednění, viz příl. Ocelové oplocení (plochy odměř. z dwg): (15,13+1,09)*0,25=4,055 [B] | [14 empty] | VV | 1 | 1 | True | 0 | ROZPOCET
| VV |  | A+B=7,055 [C] | [14 empty] | VV | 1 | 1 | True | 0 | ROZPOCET
| VV |  | 7,055 |  | 7.055 | [12 empty] | VV | 1 | 2 | True | 0 | ROZPOCET
| VV |  | Součet |  | 7.055 | [12 empty] | VV | 1 | 4 | True | 1 | ROZPOCET
14 | K | 17110 | ULOŽENÍ SYPANINY DO NÁSYPŮ SE ZHUTNĚNÍM | M3 | 100 |  | 0 | 2021_OTSKP |  | základní |  | 0 | 0 | 0 | 0 | 0 | 4 | K | 1 |  |  |  | ROZPOCET | 0 | 0 | 0 | 0 | 0 | 1 | 0 | 4 | 68114573
| P |  | Poznámka k položce: položka zahrnuje: - kompletní provedení zemní konstrukce vč. výběru vhodného materiálu - úprava ukládaného materiálu vlhčením, tříděním, promícháním nebo vysoušením, příp. jiné úpravy za účelem zlepšení jeho mech. vlastností - hutnění i různé míry hutnění - ošetření úložiště po celou dobu práce v něm vč. klimatických opatření - ztížení v okolí vedení, konstrukcí a objektů a jejich dočasné zajištění - ztížení provádění vč. hutnění ve ztížených podmínkách a stísněných prostorech - ztížené ukládání sypaniny pod vodu - ukládání po vrstvách a po jiných nutných částech (figurách) vč. dosypávek - spouštění a nošení materiálu - výměna částí zemní konstrukce znehodnocené klimatickými vlivy - ruční hutnění a výplň jam a prohlubní v podloží - úprava, očištění, ochrana a zhutnění podloží - svahování, hutnění a uzavírání povrchů svahů - zřízení lavic na svazích - udržování úložiště a jeho ochrana proti vodě - odvedení nebo obvedení vody v okolí úložiště a v úložišti - veškeré pomocné konstrukce umožňující provedení zemní konstrukce (příjezdy, sjezdy, nájezdy, lešení, podpěrné konstrukce, přemostění, zpevněné plochy, zakrytí a pod.) | [14 empty] | P | 1
| VV |  | dle potřeby u opěrné zdi a u nové komunikace v areálu, viz Technická zpráva, Řezy a Podélné profily, odhad: 100=100,000 [A] | [14 empty] | VV | 1 | 1 | True | 0 | ROZPOCET
| VV |  | 100,0 |  | 100 | [12 empty] | VV | 1 | 2 | True | 0 | ROZPOCET
| VV |  | Součet |  | 100 | [12 empty] | VV | 1 | 4 | True | 1 | ROZPOCET
15 | K | 17120 | ULOŽENÍ SYPANINY DO NÁSYPŮ A NA SKLÁDKY BEZ ZHUTNĚNÍ | M3 | 3400.177 |  | 0 | 2021_OTSKP |  | základní |  | 0 | 0 | 0 | 0 | 0 | 4 | K | 1 |  |  |  | ROZPOCET | 0 | 0 | 0 | 0 | 0 | 1 | 0 | 4 | 376422437
| P |  | Poznámka k položce: položka zahrnuje: - kompletní provedení zemní konstrukce do předepsaného tvaru - ošetření úložiště po celou dobu práce v něm vč. klimatických opatření - ztížení v okolí vedení, konstrukcí a objektů a jejich dočasné zajištění - ztížení provádění ve ztížených podmínkách a stísněných prostorech - ztížené ukládání sypaniny pod vodu - ukládání po vrstvách a po jiných nutných částech (figurách) vč. dosypávek - spouštění a nošení materiálu - úprava, očištění a ochrana podloží a svahů - svahování, uzavírání povrchů svahů - udržování úložiště a jeho ochrana proti vodě - odvedení nebo obvedení vody v okolí úložiště a v úložišti - veškeré pomocné konstrukce umožňující provedení zemní konstrukce (příjezdy, sjezdy, nájezdy, lešení, podpěrné konstrukce, přemostění, zpevněné plochy, zakrytí a pod.) | [14 empty] | P | 1
| VV |  | z pol. 12373: 3280,765=3 280,765 [A] | [14 empty] | VV | 1 | 1 | True | 0 | ROZPOCET
| VV |  | z pol. 13173: 37,061=37,061 [B] | [14 empty] | VV | 1 | 1 | True | 0 | ROZPOCET
| VV |  | z pol. 13273: 7,055=7,055 [C] | [14 empty] | VV | 1 | 1 | True | 0 | ROZPOCET
| VV |  | z pol. 2126*: 0,181*416=75,296 [D] | [14 empty] | VV | 1 | 1 | True | 0 | ROZPOCET
| VV |  | A+B+C+D=3 400,177 [E] | [14 empty] | VV | 1 | 1 | True | 0 | ROZPOCET
| VV |  | 3400,177 |  | 3400.177 | [12 empty] | VV | 1 | 2 | True | 0 | ROZPOCET
| VV |  | Součet |  | 3400.177 | [12 empty] | VV | 1 | 4 | True | 1 | ROZPOCET
16 | K | 17581 | OBSYP POTRUBÍ A OBJEKTŮ Z NAKUPOVANÝCH MATERIÁLŮ | M3 | 28.769 |  | 0 | 2021_OTSKP |  | základní |  | 0 | 0 | 0 | 0 | 0 | 4 | K | 1 |  |  |  | ROZPOCET | 0 | 0 | 0 | 0 | 0 | 1 | 0 | 4 | -374046839
| P |  | Poznámka k položce: položka zahrnuje: - kompletní provedení zemní konstrukce včetně nákupu a dopravy materiálu dle zadávací dokumentace - úprava ukládaného materiálu vlhčením, tříděním, promícháním nebo vysoušením, příp. jiné úpravy za účelem zlepšení jeho mech. vlastností - hutnění i různé míry hutnění - ošetření úložiště po celou dobu práce v něm vč. klimatických opatření - ztížení v okolí vedení, konstrukcí a objektů a jejich dočasné zajištění - ztížení provádění vč. hutnění ve ztížených podmínkách a stísněných prostorech - ztížené ukládání sypaniny pod vodu - ukládání po vrstvách a po jiných nutných částech (figurách) vč. dosypávek - spouštění a nošení materiálu - výměna částí zemní konstrukce znehodnocené klimatickými vlivy - ruční hutnění a výplň jam a prohlubní v podloží - úprava, očištění, ochrana a zhutnění podloží - svahování, hutnění a uzavírání povrchů svahů - zřízení lavic na svazích - udržování úložiště a jeho ochrana proti vodě - odvedení nebo obvedení vody v okolí úložiště a v úložišti - veškeré pomocné konstrukce umožňující provedení zemní konstrukce (příjezdy, sjezdy, nájezdy, lešení, podpěrné konstrukce, přemostění, zpevněné plochy, zakrytí a pod.) - zemina vytlačená potrubím o DN do 180mm se od kubatury obsypů neodečítá | [14 empty] | P | 1
| VV |  | obsyp chráníček stáv. IS, viz pol. 87***, předpoklad: (193,1+20)*0,135=28,769 [A] | [14 empty] | VV | 1 | 1 | True | 0 | ROZPOCET
| VV |  | 28,769 |  | 28.769 | [12 empty] | VV | 1 | 2 | True | 0 | ROZPOCET
| VV |  | Součet |  | 28.769 | [12 empty] | VV | 1 | 4 | True | 1 | ROZPOCET
17 | K | 18110 | ÚPRAVA PLÁNĚ SE ZHUTNĚNÍM V HORNINĚ TŘ. I | M2 | 6638.43 |  | 0 | 2021_OTSKP |  | základní |  | 0 | 0 | 0 | 0 | 0 | 4 | K | 1 |  |  |  | ROZPOCET | 0 | 0 | 0 | 0 | 0 | 1 | 0 | 4 | -1305960764
| P |  | Poznámka k položce: položka zahrnuje úpravu pláně včetně vyrovnání výškových rozdílů. Míru zhutnění určuje projekt. | [14 empty] | P | 1
| VV |  | v rozsahu nových zpevněných ploch: | [14 empty] | VV | 1 | 1 | True | 0 | ROZPOCET
| VV |  | 1856,02+82,5+17,65+14,87+47,51+4,8+50,42+7,72+5,34+156,82+741,76+431,09+375,43+2473,14+37,54+251+7,92 + 76,9 (schodiště)=6 638,430 [A] | [14 empty] | VV | 1 | 1 | True | 0 | ROZPOCET
| VV |  | 6638,43 |  | 6638.43 | [12 empty] | VV | 1 | 2 | True | 0 | ROZPOCET
| VV |  | Součet |  | 6638.43 | [12 empty] | VV | 1 | 4 | True | 1 | ROZPOCET
| D | 2 | Základy |  |  |  | 0 |  |  |  |  | 0 |  | 0 |  | 0 | 1 | D | 0 |  |  |  | ROZPOCET | [6 empty] | 0
18 | K | 21150 | SANAČNÍ ŽEBRA Z KAMENIVA Hrubé kamenivo | M3 | 3 |  | 0 | 2021_OTSKP |  | základní |  | 0 | 0 | 0 | 0 | 0 | 4 | K | 1 |  |  |  | ROZPOCET | 0 | 0 | 0 | 0 | 0 | 1 | 0 | 4 | -1705634497
| P |  | Poznámka k položce: položka zahrnuje dodávku předepsaného kameniva, mimostaveništní a vnitrostaveništní dopravu a jeho uložení není-li v zadávací dokumentaci uvedeno jinak, jedná se o nakupovaný materiál | [14 empty] | P | 1
| VV |  | výplň vsak. rýhy u areálového chodníku za vstupním objektem, viz Technická zpráva a Situace: 0,5*0,6*10=3,000 [A] | [14 empty] | VV | 1 | 1 | True | 0 | ROZPOCET
| VV |  | 3,0 |  | 3 | [12 empty] | VV | 1 | 2 | True | 0 | ROZPOCET
| VV |  | Součet |  | 3 | [12 empty] | VV | 1 | 4 | True | 1 | ROZPOCET
19 | K | 21197 | OPLÁŠTĚNÍ ODVODŇOVACÍCH ŽEBER Z GEOTEXTILIE | M2 | 770.8 |  | 0 | 2021_OTSKP |  | základní |  | 0 | 0 | 0 | 0 | 0 | 4 | K | 1 |  |  |  | ROZPOCET | 0 | 0 | 0 | 0 | 0 | 1 | 0 | 4 | -769935608
| P |  | Poznámka k položce: položka zahrnuje dodávku předepsané geotextilie, mimostaveništní a vnitrostaveništní dopravu a její uložení včetně potřebných přesahů (nezapočítávají se do výměry) | [14 empty] | P | 1
| VV |  | viz Technická zpráva, Situace a Vzor. řez: | [14 empty] | VV | 1 | 1 | True | 0 | ROZPOCET
| VV |  | opláštění vsak. rýhy u areálového chodníku za vstupním objektem, viz pol. 21150: (0,5+0,6)*2*10=22,000 [A] | [14 empty] | VV | 1 | 1 | True | 0 | ROZPOCET
| VV |  | opláštění trativodu, viz pol. 2126*: 1,8*416=748,800 [B] | [14 empty] | VV | 1 | 1 | True | 0 | ROZPOCET
| VV |  | A+B=770,800 [C] | [14 empty] | VV | 1 | 1 | True | 0 | ROZPOCET
| VV |  | 770,8 |  | 770.8 | [12 empty] | VV | 1 | 2 | True | 0 | ROZPOCET
| VV |  | Součet |  | 770.8 | [12 empty] | VV | 1 | 4 | True | 1 | ROZPOCET
20 | K | 21262 | TRATIVODY KOMPLET Z TRUB Z PLAST HMOT DN DO 100MM | M | 416 |  | 0 |  |  | základní |  | 0 | 0 | 0 | 0 | 0 | 4 | K | 1 |  |  |  | ROZPOCET | 0 | 0 | 0 | 0 | 0 | 1 | 0 | 4 | 182138716
| P |  | Poznámka k položce: Položka platí pro kompletní konstrukce trativodů a zahrnuje zejména: - výkop rýhy předepsaného tvaru v dané třídě těžitelnosti, výplň, zásyp trativodu včetně dopravy, uložení přebytečného materiálu, dodávky předepsaného materiálu pro výplň a zásyp - zřízení spojovací vrstvy - zřízení podkladu a lože trativodu z předepsaného materiálu - dodávka a uložení trativodu předepsaného materiálu a profilu - obsyp trativodu předepsaným materiálem - ukončení trativodu zaústěním do potrubí nebo vodoteče, případně vybudování ukončujícího objektu (kapličky) dle VL - veškerý materiál, výrobky a polotovary, včetně mimostaveništní a vnitrostaveništní dopravy - nezahrnuje opláštění z geotextilie, fólie | [14 empty] | P | 1
| VV |  | odvodnění pláně, viz Situace a Vzor. řez: 104+103,5+99,5+109=416,000 [A] | [14 empty] | VV | 1 | 1 | True | 0 | ROZPOCET
| VV |  | 416,0 |  | 416 | [12 empty] | VV | 1 | 2 | True | 0 | ROZPOCET
| VV |  | Součet |  | 416 | [12 empty] | VV | 1 | 4 | True | 1 | ROZPOCET
21 | K | 21450 | SANAČNÍ VRSTVY Z KAMENIVA Fr. 32-63 | M3 | 3280.765 |  | 0 |  |  | základní |  | 0 | 0 | 0 | 0 | 0 | 4 | K | 1 |  |  |  | ROZPOCET | 0 | 0 | 0 | 0 | 0 | 1 | 0 | 4 | -677755942
| P |  | Poznámka k položce: položka zahrnuje dodávku předepsaného kameniva, mimostaveništní a vnitrostaveništní dopravu a jeho uložení není-li v zadávací dokumentaci uvedeno jinak, jedná se o nakupovaný materiál | [14 empty] | P | 1
| VV |  | sanace podloží (předpoklad 100% rozsahu nových zpevněných ploch): | [14 empty] | VV | 1 | 1 | True | 0 | ROZPOCET
| VV |  | 1856,02+82,5+17,65+14,87+47,51+4,8+50,42+7,72+5,34+156,82+741,76+431,09+375,43+2473,14+37,54+251+7,92=6 561,530 [A]m2 | [14 empty] | VV | 1 | 1 | True | 0 | ROZPOCET
| VV |  | A*0,5m=3 280,765 [B]m3 | [14 empty] | VV | 1 | 1 | True | 0 | ROZPOCET
| VV |  | 3280,765 |  | 3280.765 | [12 empty] | VV | 1 | 2 | True | 0 | ROZPOCET
| VV |  | Součet |  | 3280.765 | [12 empty] | VV | 1 | 4 | True | 1 | ROZPOCET
22 | K | 21461 | SEPARAČNÍ GEOTEXTILIE Min. 400 g/m2 | M2 | 6561.53 |  | 0 |  |  | základní |  | 0 | 0 | 0 | 0 | 0 | 4 | K | 1 |  |  |  | ROZPOCET | 0 | 0 | 0 | 0 | 0 | 1 | 0 | 4 | 1838122019
| P |  | Poznámka k položce: Položka zahrnuje: - dodávku předepsané geotextilie - úpravu, očištění a ochranu podkladu - přichycení k podkladu, případně zatížení - úpravy spojů a zajištění okrajů - úpravy pro odvodnění - nutné přesahy - mimostaveništní a vnitrostaveništní dopravu | [14 empty] | P | 1
| VV |  | mezi stabiliz. podložím a kcí zpev. ploch: | [14 empty] | VV | 1 | 1 | True | 0 | ROZPOCET
| VV |  | 1856,02+82,5+17,65+14,87+47,51+4,8+50,42+7,72+5,34+156,82+741,76+431,09+375,43+2473,14+37,54+251+7,92=6 561,530 [A] | [14 empty] | VV | 1 | 1 | True | 0 | ROZPOCET
| VV |  | 6561,53 |  | 6561.53 | [12 empty] | VV | 1 | 2 | True | 0 | ROZPOCET
| VV |  | Součet |  | 6561.53 | [12 empty] | VV | 1 | 4 | True | 1 | ROZPOCET
23 | K | 27227 | ZÁKLADY Z CIHEL A TVÁRNIC NEPÁLENÝCH Tvarovky ztraceného bednění 300x250 mm, zákrytové desky 300x500x0,06 | M3 | 5.253 |  | 0 | 2021_OTSKP |  | základní |  | 0 | 0 | 0 | 0 | 0 | 4 | K | 1 |  |  |  | ROZPOCET | 0 | 0 | 0 | 0 | 0 | 1 | 0 | 4 | -118863578
| P |  | Poznámka k položce: Položka zahrnuje veškerý materiál, výrobky a polotovary, včetně mimostaveništní a vnitrostaveništní dopravy (rovněž přesuny), včetně naložení a složení, případně s uložením. | [14 empty] | P | 1
| VV |  | pro oplocení, viz příl. Ocelové oplocení: 15,54*1*0,3 + 1,28*0,75*0,3 + (15,54+1,28)*0,3*0,06=5,253 [A] | [14 empty] | VV | 1 | 1 | True | 0 | ROZPOCET
| VV |  | 5,253 |  | 5.253 | [12 empty] | VV | 1 | 2 | True | 0 | ROZPOCET
| VV |  | Součet |  | 5.253 | [12 empty] | VV | 1 | 4 | True | 1 | ROZPOCET
| D | 3 | Svislé konstrukce |  |  |  | 0 |  |  |  |  | 0 |  | 0 |  | 0 | 1 | D | 0 |  |  |  | ROZPOCET | [6 empty] | 0
24 | K | 33817C | SLOUPKY PLOTOVÉ Z DÍLCŮ KOVOVÝCH DO BETONOVÝCH PATEK Specifikace viz příl. Pletivové oplocení | KS | 4 |  | 0 | 2021_OTSKP |  | základní |  | 0 | 0 | 0 | 0 | 0 | 4 | K | 1 |  |  |  | ROZPOCET | 0 | 0 | 0 | 0 | 0 | 1 | 0 | 4 | -138114810
| P |  | Poznámka k položce: - dodání a osazení předepsaného sloupku včetně PKO - případnou betonovou patku z předepsané třídy betonu - nutné zemní práce | [14 empty] | P | 1
| VV |  | pletivové oplocení, viz příl. Pletivové oplocení: 4=4,000 [A] | [14 empty] | VV | 1 | 1 | True | 0 | ROZPOCET
| VV |  | 4,0 |  | 4 | [12 empty] | VV | 1 | 2 | True | 0 | ROZPOCET
| VV |  | Součet |  | 4 | [12 empty] | VV | 1 | 4 | True | 1 | ROZPOCET
25 | K | 33817D | VZPĚRY PLOTOVÉ Z DÍLCŮ KOVOVÝCH DO BETONOVÝCH PATEK Specifikace viz příl. Pletivové oplocení | KS | 2 |  | 0 | 2021_OTSKP |  | základní |  | 0 | 0 | 0 | 0 | 0 | 4 | K | 1 |  |  |  | ROZPOCET | 0 | 0 | 0 | 0 | 0 | 1 | 0 | 4 | 1696848286
| P |  | Poznámka k položce: - dodání a osazení předepsané vzpěry včetně PKO - případnou betonovou patku z předepsané třídy betonu - nutné zemní práce | [14 empty] | P | 1
| VV |  | pletivové oplocení, viz příl. Pletivové oplocení: 2=2,000 [A] | [14 empty] | VV | 1 | 1 | True | 0 | ROZPOCET
| VV |  | 2,0 |  | 2 | [12 empty] | VV | 1 | 2 | True | 0 | ROZPOCET
| VV |  | Součet |  | 2 | [12 empty] | VV | 1 | 4 | True | 1 | ROZPOCET
| D | 4 | Vodorovné konstrukce |  |  |  | 0 |  |  |  |  | 0 |  | 0 |  | 0 | 1 | D | 0 |  |  |  | ROZPOCET | [6 empty] | 0
26 | K | 43419 | SCHODIŠŤOVÉ STUPNĚ, Z DÍLCŮ KAMENNÝCH Žula | M3 | 14.694 |  | 0 | 2021_OTSKP |  | základní |  | 0 | 0 | 0 | 0 | 0 | 4 | K | 1 |  |  |  | ROZPOCET | 0 | 0 | 0 | 0 | 0 | 1 | 0 | 4 | -1593602742
| P |  | Poznámka k položce: Položka zahrnuje veškerý materiál, výrobky a polotovary, včetně mimostaveništní a vnitrostaveništní dopravy (rovněž přesuny), včetně naložení a složení, případně s uložením. | [14 empty] | P | 1
| VV |  | viz Schodiště - detaily: (26,28+24,42+22,52+20,62+18,75+18,42+18,12+16,9+16,27+15,97+14,04+12+9,96+7,92+5,88+3,84)*0,33*0,157=13,051 [A] | [14 empty] | VV | 1 | 1 | True | 0 | ROZPOCET
| VV |  | 1,46*3*0,33*(0,157/2)=0,113 [B] | [14 empty] | VV | 1 | 1 | True | 0 | ROZPOCET
| VV |  | A+B=13,164 [C] | [14 empty] | VV | 1 | 1 | True | 0 | ROZPOCET
| VV |  | přejízdný práh pěší zóny, viz Technická zpráva a Situace: | [14 empty] | VV | 1 | 1 | True | 0 | ROZPOCET
| VV |  | 0,3*0,2*(5+4,5)/2*3=0,855 [D] | [14 empty] | VV | 1 | 1 | True | 0 | ROZPOCET
| VV |  | 0,3*0,2*(3,9+3,6)/2*3=0,675 [E] | [14 empty] | VV | 1 | 1 | True | 0 | ROZPOCET
| VV |  | D+E=1,530 [F] | [14 empty] | VV | 1 | 1 | True | 0 | ROZPOCET
| VV |  | C+F=14,694 [G] | [14 empty] | VV | 1 | 1 | True | 0 | ROZPOCET
| VV |  | 14,694 |  | 14.694 | [12 empty] | VV | 1 | 2 | True | 0 | ROZPOCET
| VV |  | Součet |  | 14.694 | [12 empty] | VV | 1 | 4 | True | 1 | ROZPOCET
27 | K | 45131 | PODKL A VÝPLŇ VRSTVY Z PROST BET Výplňový bet. | M3 | 113.36 |  | 0 | 2021_OTSKP |  | základní |  | 0 | 0 | 0 | 0 | 0 | 4 | K | 1 |  |  |  | ROZPOCET | 0 | 0 | 0 | 0 | 0 | 1 | 0 | 4 | 1541306795
| P |  | Poznámka k položce: - dodání čerstvého betonu (betonové směsi) požadované kvality, jeho uložení do požadovaného tvaru při jakékoliv hustotě výztuže, konzistenci čerstvého betonu a způsobu hutnění, ošetření a ochranu betonu, - zhotovení nepropustného, mrazuvzdorného betonu a betonu požadované trvanlivosti a vlastností, - užití potřebných přísad a technologií výroby betonu, - zřízení pracovních a dilatačních spar, včetně potřebných úprav, výplně, vložek, opracování, očištění a ošetření, - bednění požadovaných konstr. (i ztracené) s úpravou dle požadované kvality povrchu betonu, včetně odbedňovacích a odskružovacích prostředků, - podpěrné konstr. (skruže) a lešení všech druhů pro bednění, uložení čerstvého betonu, výztuže a doplňkových konstr., vč. požadovaných otvorů, ochranných a bezpečnostních opatření a základů těchto konstrukcí a lešení, - vytvoření kotevních čel, kapes, nálitků, a sedel, - zřízení všech požadovaných otvorů, kapes, výklenků, prostupů, dutin, drážek a pod., vč. ztížení práce a úprav kolem nich, - úpravy pro osazení výztuže, doplňkových konstrukcí a vybavení, - úpravy povrchu pro položení požadované izolace, povlaků a nátěrů, případně vyspravení, - ztížení práce u kabelových a injektážních trubek a ostatních zařízení osazovaných do betonu, - konstrukce betonových kloubů, upevnění kotevních prvků a doplňkových konstrukcí, - nátěry zabraňující soudržnost betonu a bednění, - výplň, těsnění a tmelení spar a spojů, - opatření povrchů betonu izolací proti zemní vlhkosti v částech, kde přijdou do styku se zeminou nebo kamenivem, - případné zřízení spojovací vrstvy u základů, - úpravy pro osazení zařízení ochrany konstrukce proti vlivu bludných proudů | [14 empty] | P | 1
| VV |  | pod schodišť. stupně, viz Schodiště - detaily a Situace - schodiště (plochy odměř. z dwg): | [14 empty] | VV | 1 | 1 | True | 0 | ROZPOCET
| VV |  | (26,28+24,42+22,52+20,62+18,75+18,42+18,12+16,9+16,27+15,97+14,04+12+9,96+7,92+5,88+3,84)*0,45=113,360 [A] | [14 empty] | VV | 1 | 1 | True | 0 | ROZPOCET
| VV |  | 113,36 |  | 113.36 | [12 empty] | VV | 1 | 2 | True | 0 | ROZPOCET
| VV |  | Součet |  | 113.36 | [12 empty] | VV | 1 | 4 | True | 1 | ROZPOCET
28 | K | 451313 | PODKLADNÍ A VÝPLŇOVÉ VRSTVY Z PROSTÉHO BETONU C16/20 | M3 | 8.796 |  | 0 | 2021_OTSKP |  | základní |  | 0 | 0 | 0 | 0 | 0 | 4 | K | 1 |  |  |  | ROZPOCET | 0 | 0 | 0 | 0 | 0 | 1 | 0 | 4 | 1056468708
| P |  | Poznámka k položce: - dodání čerstvého betonu (betonové směsi) požadované kvality, jeho uložení do požadovaného tvaru při jakékoliv hustotě výztuže, konzistenci čerstvého betonu a způsobu hutnění, ošetření a ochranu betonu, - zhotovení nepropustného, mrazuvzdorného betonu a betonu požadované trvanlivosti a vlastností, - užití potřebných přísad a technologií výroby betonu, - zřízení pracovních a dilatačních spar, včetně potřebných úprav, výplně, vložek, opracování, očištění a ošetření, - bednění požadovaných konstr. (i ztracené) s úpravou dle požadované kvality povrchu betonu, včetně odbedňovacích a odskružovacích prostředků, - podpěrné konstr. (skruže) a lešení všech druhů pro bednění, uložení čerstvého betonu, výztuže a doplňkových konstr., vč. požadovaných otvorů, ochranných a bezpečnostních opatření a základů těchto konstrukcí a lešení, - vytvoření kotevních čel, kapes, nálitků, a sedel, - zřízení všech požadovaných otvorů, kapes, výklenků, prostupů, dutin, drážek a pod., vč. ztížení práce a úprav kolem nich, - úpravy pro osazení výztuže, doplňkových konstrukcí a vybavení, - úpravy povrchu pro položení požadované izolace, povlaků a nátěrů, případně vyspravení, - ztížení práce u kabelových a injektážních trubek a ostatních zařízení osazovaných do betonu, - konstrukce betonových kloubů, upevnění kotevních prvků a doplňkových konstrukcí, - nátěry zabraňující soudržnost betonu a bednění, - výplň, těsnění a tmelení spar a spojů, - opatření povrchů betonu izolací proti zemní vlhkosti v částech, kde přijdou do styku se zeminou nebo kamenivem, - případné zřízení spojovací vrstvy u základů, - úpravy pro osazení zařízení ochrany konstrukce proti vlivu bludných proudů | [14 empty] | P | 1
| VV |  | skladba u fontány (SO 13), viz Situace a Vzorové řezy (plochy odměř. z dwg): (37,54+50,42)*0,1=8,796 [A] | [14 empty] | VV | 1 | 1 | True | 0 | ROZPOCET
| VV |  | 8,796 |  | 8.796 | [12 empty] | VV | 1 | 2 | True | 0 | ROZPOCET
| VV |  | Součet |  | 8.796 | [12 empty] | VV | 1 | 4 | True | 1 | ROZPOCET
29 | K | 45138 | PODKL VRSTVY ZE ŽELEZOBET VČET VÝZTUŽE Konstrukční bet. vyztuž. kari sítí | M3 | 6.15 |  | 0 | 2021_OTSKP |  | základní |  | 0 | 0 | 0 | 0 | 0 | 4 | K | 1 |  |  |  | ROZPOCET | 0 | 0 | 0 | 0 | 0 | 1 | 0 | 4 | -384499875
| P |  | Poznámka k položce: - dodání čerstvého betonu (betonové směsi) požadované kvality, jeho uložení do požadovaného tvaru při jakékoliv hustotě výztuže, konzistenci čerstvého betonu a způsobu hutnění, ošetření a ochranu betonu - zhotovení nepropustného, mrazuvzdorného betonu a betonu požadované trvanlivosti a vlastností - užití potřebných přísad a technologií výroby betonu - zřízení pracovních a dilatačních spar, včetně potřebných úprav, výplně, vložek, opracování, očištění a ošetření - bednění požadovaných konstr. (i ztracené) s úpravou dle požadované kvality povrchu betonu - vytvoření kotevních čel, kapes, nálitků, a sedel - zřízení všech požadovaných otvorů, kapes, výklenků, prostupů, dutin, drážek a pod., vč. ztížení práce a úprav kolem nich - úpravy pro osazení výztuže, doplňkových konstrukcí a vybavení - úpravy povrchu pro položení požadované izolace, povlaků a nátěrů, případně vyspravení - nátěry zabraňující soudržnost betonu a bednění - výplň, těsnění a tmelení spar a spojů - opatření povrchů betonu izolací proti zemní vlhkosti v částech, kde přijdou do styku se zeminou nebo kamenivem - dodání betonářské výztuže v požadované kvalitě, stříhání, řezání, ohýbání a spojování do všech požadovaných tvarů (vč. armakošů) a uložení s požadovaným zajištěním polohy a krytí výztuže betonem - veškeré svary nebo jiné spoje výztuže - pomocné konstrukce a práce pro osazení a upevnění výztuže - úpravy výztuže pro osazení doplňkových konstrukcí - veškerá opatření pro zajištění soudržnosti výztuže a betonu - povrchovou antikorozní úpravu výztuže - separaci výztuže | [14 empty] | P | 1
| VV |  | založení schodiště - část mezi patkami, viz Schodiště - detaily a Situace - schodiště (plochy odměř. z dwg): 41*0,15=6,150 [A] | [14 empty] | VV | 1 | 1 | True | 0 | ROZPOCET
| VV |  | 6,15 |  | 6.15 | [12 empty] | VV | 1 | 2 | True | 0 | ROZPOCET
| VV |  | Součet |  | 6.15 | [12 empty] | VV | 1 | 4 | True | 1 | ROZPOCET
30 | K | 45152 | PODKLADNÍ A VÝPLŇOVÉ VRSTVY Z KAMENIVA DRCENÉHO | M3 | 0.505 |  | 0 | 2021_OTSKP |  | základní |  | 0 | 0 | 0 | 0 | 0 | 4 | K | 1 |  |  |  | ROZPOCET | 0 | 0 | 0 | 0 | 0 | 1 | 0 | 4 | 1581987432
| P |  | Poznámka k položce: položka zahrnuje dodávku předepsaného kameniva, mimostaveništní a vnitrostaveništní dopravu a jeho uložení není-li v zadávací dokumentaci uvedeno jinak, jedná se o nakupovaný materiál | [14 empty] | P | 1
| VV |  | pod plotové zídky ze strac. bednění, viz příl. Ocelové oplocení: (15,54+1,28)*0,3*0,1=0,505 [A] | [14 empty] | VV | 1 | 1 | True | 0 | ROZPOCET
| VV |  | 0,505 |  | 0.505 | [12 empty] | VV | 1 | 2 | True | 0 | ROZPOCET
| VV |  | Součet |  | 0.505 | [12 empty] | VV | 1 | 4 | True | 1 | ROZPOCET
31 | K | 45738A | VYROVNÁVACÍ A SPÁD ŽELEZOBETON DO C20/25 VČET VÝZTUŽE C20/25 - XC1 s kari sítí | M3 | 21.99 |  | 0 | 2021_OTSKP |  | základní |  | 0 | 0 | 0 | 0 | 0 | 4 | K | 1 |  |  |  | ROZPOCET | 0 | 0 | 0 | 0 | 0 | 1 | 0 | 4 | 2144599087
| P |  | Poznámka k položce: položka zahrnuje: - dodání čerstvého betonu (betonové směsi) požadované kvality, jeho uložení do požadovaného tvaru při jakékoliv hustotě výztuže, konzistenci čerstvého betonu a způsobu hutnění, ošetření a ochranu betonu, - zhotovení nepropustného, mrazuvzdorného betonu a betonu požadované trvanlivosti a vlastností, - užití potřebných přísad a technologií výroby betonu, - zřízení pracovních a dilatačních spar, včetně potřebných úprav, výplně, vložek, opracování, očištění a ošetření, - bednění požadovaných konstr. (i ztracené) s úpravou dle požadované kvality povrchu betonu, včetně odbedňovacích a odskružovacích prostředků, - podpěrné konstr. (skruže) a lešení všech druhů pro bednění, uložení čerstvého betonu, výztuže a doplňkových konstr., vč. požadovaných otvorů, ochranných a bezpečnostních opatření a základů těchto konstrukcí a lešení, - vytvoření kotevních čel, kapes, nálitků, a sedel, - zřízení všech požadovaných otvorů, kapes, výklenků, prostupů, dutin, drážek a pod., vč. ztížení práce a úprav kolem nich, - úpravy pro osazení výztuže, doplňkových konstrukcí a vybavení, - úpravy povrchu pro položení požadované izolace, povlaků a nátěrů, případně vyspravení, - ztížení práce u kabelových a injektážních trubek a ostatních zařízení osazovaných do betonu, - konstrukce betonových kloubů, upevnění kotevních prvků a doplňkových konstrukcí, - nátěry zabraňující soudržnost betonu a bednění, - výplň, těsnění a tmelení spar a spojů, - opatření povrchů betonu izolací proti zemní vlhkosti v částech, kde přijdou do styku se zeminou nebo kamenivem, - případné zřízení spojovací vrstvy u základů, - úpravy pro osazení zařízení ochrany konstrukce proti vlivu bludných proudů - dodání betonářské výztuže v požadované kvalitě, stříhání, řezání, ohýbání a spojování do všech požadovaných tvarů (vč. armakošů) a uložení s požadovaným zajištěním polohy a krytí výztuže betonem, - veškeré svary nebo jiné spoje výztuže, - pomocné konstrukce a práce pro osazení a upevnění výztuže, - zednické výpomoci pro montáž betonářské výztuže, - úpravy výztuže pro osazení doplňkových konstrukcí, - ochranu výztuže do doby jejího zabetonování, - úpravy výztuže pro zřízení železobetonových kloubů, kotevních prvků, závěsných ok a doplňkových konstrukcí, - veškerá opatření pro zajištění soudržnosti výztuže a betonu, - povrchovou antikorozní úpravu výztuže, - separaci výztuže | [14 empty] | P | 1
| VV |  | skladba u fontány (SO 13), viz Situace a Vzorové řezy (plochy odměř. z dwg): (37,54+50,42)*0,25=21,990 [A] | [14 empty] | VV | 1 | 1 | True | 0 | ROZPOCET
| VV |  | 21,99 |  | 21.99 | [12 empty] | VV | 1 | 2 | True | 0 | ROZPOCET
| VV |  | Součet |  | 21.99 | [12 empty] | VV | 1 | 4 | True | 1 | ROZPOCET
32 | K | 46138 | PATKY ZE ŽELEZOBETONU VČET VÝZTUŽE | M3 | 21.459 |  | 0 | 2021_OTSKP |  | základní |  | 0 | 0 | 0 | 0 | 0 | 4 | K | 1 |  |  |  | ROZPOCET | 0 | 0 | 0 | 0 | 0 | 1 | 0 | 4 | 1300959178
| P |  | Poznámka k položce: položka zahrnuje: - nutné zemní práce (hloubení rýh a pod.) - dodání čerstvého betonu (betonové směsi) požadované kvality, jeho uložení do požadovaného tvaru při jakékoliv hustotě výztuže, konzistenci čerstvého betonu a způsobu hutnění, ošetření a ochranu betonu, - zhotovení nepropustného, mrazuvzdorného betonu a betonu požadované trvanlivosti a vlastností, - užití potřebných přísad a technologií výroby betonu, - zřízení pracovních a dilatačních spar, včetně potřebných úprav, výplně, vložek, opracování, očištění a ošetření, - bednění požadovaných konstr. (i ztracené) s úpravou dle požadované kvality povrchu betonu, včetně odbedňovacích a odskružovacích prostředků, - podpěrné konstr. (skruže) a lešení všech druhů pro bednění, uložení čerstvého betonu, výztuže a doplňkových konstr., vč. požadovaných otvorů, ochranných a bezpečnostních opatření a základů těchto konstrukcí a lešení, - vytvoření kotevních čel, kapes, nálitků, a sedel, - zřízení všech požadovaných otvorů, kapes, výklenků, prostupů, dutin, drážek a pod., vč. ztížení práce a úprav kolem nich, - úpravy pro osazení výztuže, doplňkových konstrukcí a vybavení, - úpravy povrchu pro položení požadované izolace, povlaků a nátěrů, případně vyspravení, - ztížení práce u kabelových a injektážních trubek a ostatních zařízení osazovaných do betonu, - konstrukce betonových kloubů, upevnění kotevních prvků a doplňkových konstrukcí, - nátěry zabraňující soudržnost betonu a bednění, - výplň, těsnění a tmelení spar a spojů, - opatření povrchů betonu izolací proti zemní vlhkosti v částech, kde přijdou do styku se zeminou nebo kamenivem, - případné zřízení spojovací vrstvy u základů, - dodání betonářské výztuže v požadované kvalitě, stříhání, řezání, ohýbání a spojování do všech požadovaných tvarů (vč. armakošů) a uložení s požadovaným zajištěním polohy a krytí výztuže betonem, - veškeré svary nebo jiné spoje výztuže, - pomocné konstrukce a práce pro osazení a upevnění výztuže, - zednické výpomoci pro montáž betonářské výztuže, - úpravy výztuže pro osazení doplňkových konstrukcí, - ochranu výztuže do doby jejího zabetonování, - úpravy výztuže pro zřízení železobetonových kloubů, kotevních prvků, závěsných ok a doplňkových konstrukcí, - veškerá opatření pro zajištění soudržnosti výztuže a betonu, - vodivé propojení výztuže, které je součástí ochrany konstrukce proti vlivům bludných proudů, vyvedení do měřících skříní nebo míst pro měření bludných proudů (vlastní měřící skříně se uvádějí položkami SD 74), - povrchovou antikorozní úpravu výztuže, - separaci výztuže, - osazení měřících zařízení a úpravy pro ně, - osazení měřících skříní nebo míst pro měření bludných proudů. | [14 empty] | P | 1
| VV |  | založení schodiště, viz Schodiště - detaily a Situace - schodiště (plochy odměř. z dwg): (17,82+15,91+3,84)*0,29 + (26,28+14,04)*0,262=21,459 [A] | [14 empty] | VV | 1 | 1 | True | 0 | ROZPOCET
| VV |  | 21,459 |  | 21.459 | [12 empty] | VV | 1 | 2 | True | 0 | ROZPOCET
| VV |  | Součet |  | 21.459 | [12 empty] | VV | 1 | 4 | True | 1 | ROZPOCET
33 | K | 46591 | DLAŽBY Z KAMENICKÝCH VÝROBKŮ Kamenná dlažba žulová reliéfní šedá (nepojížděné plochy), bližší specifikace viz Technická zpráva | M2 | 17.65 |  | 0 | 2021_OTSKP |  | základní |  | 0 | 0 | 0 | 0 | 0 | 4 | K | 1 |  |  |  | ROZPOCET | 0 | 0 | 0 | 0 | 0 | 1 | 0 | 4 | -1364816588
| P |  | Poznámka k položce: položka zahrnuje: - nutné zemní práce (svahování, úpravu pláně a pod.) - úpravu podkladu - zřízení spojovací vrstvy - zřízení lože dlažby z předepsaného materiálu - dodávku a uložení dlažby z předepsaných kamenických výrobků do předepsaného tvaru - spárování, těsnění, tmelení a vyplnění spar případně s vyklínováním - úprava povrchu pro odvedení srážkové vody - nezahrnuje podklad pod dlažbu, vykazuje se samostatně položkami SD 45 | [14 empty] | P | 1
| VV |  | varovné a signální pásy, viz Situace a Vzorové řezy (plochy odměř. z dwg): S5 chodníky: 17,65=17,650 [A] | [14 empty] | VV | 1 | 1 | True | 0 | ROZPOCET
| VV |  | 17,65 |  | 17.65 | [12 empty] | VV | 1 | 2 | True | 0 | ROZPOCET
| VV |  | Součet |  | 17.65 | [12 empty] | VV | 1 | 4 | True | 1 | ROZPOCET
34 | K | 46591.1 | DLAŽBY Z KAMENICKÝCH VÝROBKŮ Kamenná dlažba žulová hladká bílá (nepojížděné plochy), bližší specifikace viz Technická zpráva | M2 | 14.87 |  | 0 | 2021_OTSKP |  | základní |  | 0 | 0 | 0 | 0 | 0 | 4 | K | 1 |  |  |  | ROZPOCET | 0 | 0 | 0 | 0 | 0 | 1 | 0 | 4 | 192175659
| P |  | Poznámka k položce: položka zahrnuje: - nutné zemní práce (svahování, úpravu pláně a pod.) - úpravu podkladu - zřízení spojovací vrstvy - zřízení lože dlažby z předepsaného materiálu - dodávku a uložení dlažby z předepsaných kamenických výrobků do předepsaného tvaru - spárování, těsnění, tmelení a vyplnění spar případně s vyklínováním - úprava povrchu pro odvedení srážkové vody - nezahrnuje podklad pod dlažbu, vykazuje se samostatně položkami SD 45 | [14 empty] | P | 1
| VV |  | pruh okolo varovných a signálních pásů, viz Situace a Vzorové řezy (plochy odměř. z dwg): S5 chodníky: 14,87=14,870 [A] | [14 empty] | VV | 1 | 1 | True | 0 | ROZPOCET
| VV |  | 14,87 |  | 14.87 | [12 empty] | VV | 1 | 2 | True | 0 | ROZPOCET
| VV |  | Součet |  | 14.87 | [12 empty] | VV | 1 | 4 | True | 1 | ROZPOCET
35 | K | 46591.2 | DLAŽBY Z KAMENICKÝCH VÝROBKŮ Vodící linie (nepojížděné plochy), bližší specifikace viz Technická zpráva | M2 | 47.51 |  | 0 | 2021_OTSKP |  | základní |  | 0 | 0 | 0 | 0 | 0 | 4 | K | 1 |  |  |  | ROZPOCET | 0 | 0 | 0 | 0 | 0 | 1 | 0 | 4 | -1775076950
| P |  | Poznámka k položce: položka zahrnuje: - nutné zemní práce (svahování, úpravu pláně a pod.) - úpravu podkladu - zřízení spojovací vrstvy - zřízení lože dlažby z předepsaného materiálu - dodávku a uložení dlažby z předepsaných kamenických výrobků do předepsaného tvaru - spárování, těsnění, tmelení a vyplnění spar případně s vyklínováním - úprava povrchu pro odvedení srážkové vody - nezahrnuje podklad pod dlažbu, vykazuje se samostatně položkami SD 45 | [14 empty] | P | 1
| VV |  | vodící linie, viz Situace a Vzorové řezy (plochy odměř. z dwg): S5 chodníky: 47,51=47,510 [A] | [14 empty] | VV | 1 | 1 | True | 0 | ROZPOCET
| VV |  | 47,51 |  | 47.51 | [12 empty] | VV | 1 | 2 | True | 0 | ROZPOCET
| VV |  | Součet |  | 47.51 | [12 empty] | VV | 1 | 4 | True | 1 | ROZPOCET
36 | K | 46591.3 | DLAŽBY Z KAMENICKÝCH VÝROBKŮ Kamenná dlažba žulová hladká žlutá (nepojížděné plochy), bližší specifikace viz Technická zpráva | M2 | 4.8 |  | 0 | 2021_OTSKP |  | základní |  | 0 | 0 | 0 | 0 | 0 | 4 | K | 1 |  |  |  | ROZPOCET | 0 | 0 | 0 | 0 | 0 | 1 | 0 | 4 | 586183759
| P |  | Poznámka k položce: položka zahrnuje: - nutné zemní práce (svahování, úpravu pláně a pod.) - úpravu podkladu - zřízení spojovací vrstvy - zřízení lože dlažby z předepsaného materiálu - dodávku a uložení dlažby z předepsaných kamenických výrobků do předepsaného tvaru - spárování, těsnění, tmelení a vyplnění spar případně s vyklínováním - úprava povrchu pro odvedení srážkové vody - nezahrnuje podklad pod dlažbu, vykazuje se samostatně položkami SD 45 | [14 empty] | P | 1
| VV |  | viz Situace a Vzorové řezy (plochy odměř. z dwg): S5 chodníky: 4,8=4,800 [A] | [14 empty] | VV | 1 | 1 | True | 0 | ROZPOCET
| VV |  | 4,8 |  | 4.8 | [12 empty] | VV | 1 | 2 | True | 0 | ROZPOCET
| VV |  | Součet |  | 4.8 | [12 empty] | VV | 1 | 4 | True | 1 | ROZPOCET
37 | K | 46591.4 | DLAŽBY Z KAMENICKÝCH VÝROBKŮ 30x500x500 cm, vodotěsné spárování, s otvory pro střiky, lepící hmota 10 mm | M2 | 50.42 |  | 0 | 2021_OTSKP |  | základní |  | 0 | 0 | 0 | 0 | 0 | 4 | K | 1 |  |  |  | ROZPOCET | 0 | 0 | 0 | 0 | 0 | 1 | 0 | 4 | -880704970
| P |  | Poznámka k položce: položka zahrnuje: - nutné zemní práce (svahování, úpravu pláně a pod.) - úpravu podkladu - zřízení spojovací vrstvy - zřízení lože dlažby z předepsaného materiálu - dodávku a uložení dlažby z předepsaných kamenických výrobků do předepsaného tvaru - spárování, těsnění, tmelení a vyplnění spar případně s vyklínováním - úprava povrchu pro odvedení srážkové vody - nezahrnuje podklad pod dlažbu, vykazuje se samostatně položkami SD 45 | [14 empty] | P | 1
| VV |  | skladba u fontány (SO 13), viz Situace a Vzorové řezy (plochy odměř. z dwg): 50,42=50,420 [A] | [14 empty] | VV | 1 | 1 | True | 0 | ROZPOCET
| VV |  | 50,42 |  | 50.42 | [12 empty] | VV | 1 | 2 | True | 0 | ROZPOCET
| VV |  | Součet |  | 50.42 | [12 empty] | VV | 1 | 4 | True | 1 | ROZPOCET
38 | K | 46591.5 | DLAŽBY Z KAMENICKÝCH VÝROBKŮ Kamenná dlažba žulová reliéfní šedá (pojížděné plochy), bližší specifikace viz Technická zpráva | M2 | 7.72 |  | 0 | 2021_OTSKP |  | základní |  | 0 | 0 | 0 | 0 | 0 | 4 | K | 1 |  |  |  | ROZPOCET | 0 | 0 | 0 | 0 | 0 | 1 | 0 | 4 | 1874625921
| P |  | Poznámka k položce: položka zahrnuje: - nutné zemní práce (svahování, úpravu pláně a pod.) - úpravu podkladu - zřízení spojovací vrstvy - zřízení lože dlažby z předepsaného materiálu - dodávku a uložení dlažby z předepsaných kamenických výrobků do předepsaného tvaru - spárování, těsnění, tmelení a vyplnění spar případně s vyklínováním - úprava povrchu pro odvedení srážkové vody - nezahrnuje podklad pod dlažbu, vykazuje se samostatně položkami SD 45 | [14 empty] | P | 1
| VV |  | varovné a signální pásy, viz Situace a Vzorové řezy (plochy odměř. z dwg): S4 komunikace Přemyslova a sjezdy: 7,72=7,720 [A] | [14 empty] | VV | 1 | 1 | True | 0 | ROZPOCET
| VV |  | 7,72 |  | 7.72 | [12 empty] | VV | 1 | 2 | True | 0 | ROZPOCET
| VV |  | Součet |  | 7.72 | [12 empty] | VV | 1 | 4 | True | 1 | ROZPOCET
39 | K | 46591.6 | DLAŽBY Z KAMENICKÝCH VÝROBKŮ Kamenná dlažba žulová hladká bílá (pojížděné plochy), bližší specifikace viz Technická zpráva | M2 | 5.34 |  | 0 | 2021_OTSKP |  | základní |  | 0 | 0 | 0 | 0 | 0 | 4 | K | 1 |  |  |  | ROZPOCET | 0 | 0 | 0 | 0 | 0 | 1 | 0 | 4 | 326104298
| P |  | Poznámka k položce: položka zahrnuje: - nutné zemní práce (svahování, úpravu pláně a pod.) - úpravu podkladu - zřízení spojovací vrstvy - zřízení lože dlažby z předepsaného materiálu - dodávku a uložení dlažby z předepsaných kamenických výrobků do předepsaného tvaru - spárování, těsnění, tmelení a vyplnění spar případně s vyklínováním - úprava povrchu pro odvedení srážkové vody - nezahrnuje podklad pod dlažbu, vykazuje se samostatně položkami SD 45 | [14 empty] | P | 1
| VV |  | pruh okolo varovných a signálních pásů, viz Situace a Vzorové řezy (plochy odměř. z dwg): S4 komunikace Přemyslova a sjezdy: 5,34=5,340 [A] | [14 empty] | VV | 1 | 1 | True | 0 | ROZPOCET
| VV |  | 5,34 |  | 5.34 | [12 empty] | VV | 1 | 2 | True | 0 | ROZPOCET
| VV |  | Součet |  | 5.34 | [12 empty] | VV | 1 | 4 | True | 1 | ROZPOCET
| D | 5 | Komunikace |  |  |  | 0 |  |  |  |  | 0 |  | 0 |  | 0 | 1 | D | 0 |  |  |  | ROZPOCET | [6 empty] | 0
40 | K | 567301 | VRSTVY PRO OBNOVU A OPRAVY Z MECHAN ZPEV KAMENIVA | M3 | 155.005 |  | 0 | 2021_OTSKP |  | základní |  | 0 | 0 | 0 | 0 | 0 | 4 | K | 1 |  |  |  | ROZPOCET | 0 | 0 | 0 | 0 | 0 | 1 | 0 | 4 | -1124559944
| P |  | Poznámka k položce: - dodání kameniva předepsané kvality a zrnitosti - rozprostření a zhutnění vrstvy v předepsané tloušťce - zřízení vrstvy bez rozlišení šířky, pokládání vrstvy po etapách - nezahrnuje postřiky, nátěry | [14 empty] | P | 1
| VV |  | viz Situace a Vzorové řezy (plochy odměř. z dwg): | [14 empty] | VV | 1 | 1 | True | 0 | ROZPOCET
| VV |  | S6 komunikace v areálu: 156,82*1,15*0,15=27,051 [A] | [14 empty] | VV | 1 | 1 | True | 0 | ROZPOCET
| VV |  | S8 komunikace Maroldova: 741,76*1,15*0,15=127,954 [B] | [14 empty] | VV | 1 | 1 | True | 0 | ROZPOCET
| VV |  | A+B=155,005 [C] | [14 empty] | VV | 1 | 1 | True | 0 | ROZPOCET
| VV |  | 155,005 |  | 155.005 | [12 empty] | VV | 1 | 2 | True | 0 | ROZPOCET
| VV |  | Součet |  | 155.005 | [12 empty] | VV | 1 | 4 | True | 1 | ROZPOCET
41 | K | 567303 | VRSTVY PRO OBNOVU A OPRAVY ZE ŠTĚRKODRTI Fr. 0/32 | M3 | 1158.535 |  | 0 | 2021_OTSKP |  | základní |  | 0 | 0 | 0 | 0 | 0 | 4 | K | 1 |  |  |  | ROZPOCET | 0 | 0 | 0 | 0 | 0 | 1 | 0 | 4 | -189790607
| P |  | Poznámka k položce: - dodání kameniva předepsané kvality a zrnitosti - rozprostření a zhutnění vrstvy v předepsané tloušťce - zřízení vrstvy bez rozlišení šířky, pokládání vrstvy po etapách - nezahrnuje postřiky, nátěry | [14 empty] | P | 1
| VV |  | viz Situace a Vzorové řezy (plochy odměř. z dwg): | [14 empty] | VV | 1 | 1 | True | 0 | ROZPOCET
| VV |  | S3 parkoviště - parkovací stání ZTP + vjezd do areálu (rampa): 375,43*(0,15+0,15)=112,629 [A] | [14 empty] | VV | 1 | 1 | True | 0 | ROZPOCET
| VV |  | S4 komunikace Přemyslova a sjezdy: (431,09+7,72+5,34)*(0,15+0,25)=177,660 [B] | [14 empty] | VV | 1 | 1 | True | 0 | ROZPOCET
| VV |  | S5 chodníky: (2266,53+17,65+14,87+47,51+4,8+206,61)*0,25=639,493 [C] | [14 empty] | VV | 1 | 1 | True | 0 | ROZPOCET
| VV |  | S6 komunikace v areálu: 156,82*1,15*0,2=36,069 [D] | [14 empty] | VV | 1 | 1 | True | 0 | ROZPOCET
| VV |  | S7 chodník Maroldova: (251+7,92)*0,25=64,730 [E] | [14 empty] | VV | 1 | 1 | True | 0 | ROZPOCET
| VV |  | S8 komunikace Maroldova: 741,76*1,15*0,15=127,954 [F] | [14 empty] | VV | 1 | 1 | True | 0 | ROZPOCET
| VV |  | A+B+C+D+E+F=1 158,535 [G] | [14 empty] | VV | 1 | 1 | True | 0 | ROZPOCET
| VV |  | 1158,535 |  | 1158.535 | [12 empty] | VV | 1 | 2 | True | 0 | ROZPOCET
| VV |  | Součet |  | 1158.535 | [12 empty] | VV | 1 | 4 | True | 1 | ROZPOCET
42 | K | 572123 | INFILTRAČNÍ POSTŘIK Z EMULZE DO 1,0KG/M2 0,6 kg/m2 | M2 | 898.58 |  | 0 | 2021_OTSKP |  | základní |  | 0 | 0 | 0 | 0 | 0 | 4 | K | 1 |  |  |  | ROZPOCET | 0 | 0 | 0 | 0 | 0 | 1 | 0 | 4 | -2112298020
| P |  | Poznámka k položce: - dodání všech předepsaných materiálů pro postřiky v předepsaném množství - provedení dle předepsaného technologického předpisu - zřízení vrstvy bez rozlišení šířky, pokládání vrstvy po etapách - úpravu napojení, ukončení | [14 empty] | P | 1
| VV |  | viz Situace a Vzorové řezy (plochy odměř. z dwg): | [14 empty] | VV | 1 | 1 | True | 0 | ROZPOCET
| VV |  | S6 komunikace v areálu: 156,82=156,820 [A] | [14 empty] | VV | 1 | 1 | True | 0 | ROZPOCET
| VV |  | S8 komunikace Maroldova: 741,76=741,760 [B] | [14 empty] | VV | 1 | 1 | True | 0 | ROZPOCET
| VV |  | A+B=898,580 [C] | [14 empty] | VV | 1 | 1 | True | 0 | ROZPOCET
| VV |  | 898,58 |  | 898.58 | [12 empty] | VV | 1 | 2 | True | 0 | ROZPOCET
| VV |  | Součet |  | 898.58 | [12 empty] | VV | 1 | 4 | True | 1 | ROZPOCET
43 | K | 572213 | SPOJOVACÍ POSTŘIK Z EMULZE DO 0,5KG/M2 0,2 kg/m2 | M2 | 898.58 |  | 0 | 2021_OTSKP |  | základní |  | 0 | 0 | 0 | 0 | 0 | 4 | K | 1 |  |  |  | ROZPOCET | 0 | 0 | 0 | 0 | 0 | 1 | 0 | 4 | -1040796314
| P |  | Poznámka k položce: - dodání všech předepsaných materiálů pro postřiky v předepsaném množství - provedení dle předepsaného technologického předpisu - zřízení vrstvy bez rozlišení šířky, pokládání vrstvy po etapách - úpravu napojení, ukončení | [14 empty] | P | 1
| VV |  | viz Situace a Vzorové řezy (plochy odměř. z dwg): | [14 empty] | VV | 1 | 1 | True | 0 | ROZPOCET
| VV |  | S6 komunikace v areálu: 156,82=156,820 [A] | [14 empty] | VV | 1 | 1 | True | 0 | ROZPOCET
| VV |  | S8 komunikace Maroldova: 741,76=741,760 [B] | [14 empty] | VV | 1 | 1 | True | 0 | ROZPOCET
| VV |  | A+B=898,580 [C] | [14 empty] | VV | 1 | 1 | True | 0 | ROZPOCET
| VV |  | 898,58 |  | 898.58 | [12 empty] | VV | 1 | 2 | True | 0 | ROZPOCET
| VV |  | Součet |  | 898.58 | [12 empty] | VV | 1 | 4 | True | 1 | ROZPOCET
44 | K | 5774AD | VRSTVY PRO OBNOVU A OPRAVY Z ASF BETONU ACO 11 | M3 | 35.943 |  | 0 | 2021_OTSKP |  | základní |  | 0 | 0 | 0 | 0 | 0 | 4 | K | 1 |  |  |  | ROZPOCET | 0 | 0 | 0 | 0 | 0 | 1 | 0 | 4 | -882665880
| P |  | Poznámka k položce: - dodání směsi v požadované kvalitě - očištění podkladu - uložení směsi dle předepsaného technologického předpisu, zhutnění vrstvy v předepsané tloušťce - zřízení vrstvy bez rozlišení šířky, pokládání vrstvy po etapách, včetně pracovních spar a spojů - úpravu napojení, ukončení podél obrubníků, dilatačních zařízení, odvodňovacích proužků, odvodňovačů, vpustí, šachet a pod. - nezahrnuje postřiky, nátěry - nezahrnuje těsnění podél obrubníků, dilatačních zařízení, odvodňovacích proužků, odvodňovačů, vpustí, šachet a pod. položka je určena pro obnovu asfaltového krytu drobných oprav a plošných rozpadů (vztahuje se na plochu jednotlivě do 10000m2). Není určena pro souvislou obnovu asfaltového krytu (ta se vykáže položkami 574*** a 575***) a pro výspravu výtluků (ta se vykáže položkami 5779**, vztahuje se na plochu jednotlivě do 10m2). -nezahrnuje očištění podkladu po veřejném provozu | [14 empty] | P | 1
| VV |  | viz Situace a Vzorové řezy (plochy odměř. z dwg): | [14 empty] | VV | 1 | 1 | True | 0 | ROZPOCET
| VV |  | S6 komunikace v areálu: 156,82*0,04=6,273 [A] | [14 empty] | VV | 1 | 1 | True | 0 | ROZPOCET
| VV |  | S8 komunikace Maroldova: 741,76*0,04=29,670 [B] | [14 empty] | VV | 1 | 1 | True | 0 | ROZPOCET
| VV |  | A+B=35,943 [C] | [14 empty] | VV | 1 | 1 | True | 0 | ROZPOCET
| VV |  | 35,943 |  | 35.943 | [12 empty] | VV | 1 | 2 | True | 0 | ROZPOCET
| VV |  | Součet |  | 35.943 | [12 empty] | VV | 1 | 4 | True | 1 | ROZPOCET
45 | K | 5774EG | VRSTVY PRO OBNOVU A OPRAVY Z ASF BETONU ACP 16+, 16S ACP 16+ | M3 | 68.75 |  | 0 | 2021_OTSKP |  | základní |  | 0 | 0 | 0 | 0 | 0 | 4 | K | 1 |  |  |  | ROZPOCET | 0 | 0 | 0 | 0 | 0 | 1 | 0 | 4 | -224177087
| P |  | Poznámka k položce: - dodání směsi v požadované kvalitě - očištění podkladu - uložení směsi dle předepsaného technologického předpisu, zhutnění vrstvy v předepsané tloušťce - zřízení vrstvy bez rozlišení šířky, pokládání vrstvy po etapách, včetně pracovních spar a spojů - úpravu napojení, ukončení podél obrubníků, dilatačních zařízení, odvodňovacích proužků, odvodňovačů, vpustí, šachet a pod. - nezahrnuje postřiky, nátěry - nezahrnuje těsnění podél obrubníků, dilatačních zařízení, odvodňovacích proužků, odvodňovačů, vpustí, šachet a pod. - položka je určena pro obnovu asfaltového krytu drobných oprav a plošných rozpadů (vztahuje se na plochu jednotlivě do 10000m2). Není určena pro souvislou obnovu asfaltového krytu (ta se vykáže položkami 574*** a 575***) a pro výspravu výtluků (ta se vykáže položkami 5779**, vztahuje se na plochu jednotlivě do 10m2). -nezahrnuje očištění podkladu po veřejném provozu | [14 empty] | P | 1
| VV |  | viz Situace a Vzorové řezy (plochy odměř. z dwg): | [14 empty] | VV | 1 | 1 | True | 0 | ROZPOCET
| VV |  | S6 komunikace v areálu: 156,82*0,06=9,409 [A] | [14 empty] | VV | 1 | 1 | True | 0 | ROZPOCET
| VV |  | S8 komunikace Maroldova: 741,76*0,08=59,341 [B] | [14 empty] | VV | 1 | 1 | True | 0 | ROZPOCET
| VV |  | A+B=68,750 [C] | [14 empty] | VV | 1 | 1 | True | 0 | ROZPOCET
| VV |  | 68,75 |  | 68.75 | [12 empty] | VV | 1 | 2 | True | 0 | ROZPOCET
| VV |  | Součet |  | 68.75 | [12 empty] | VV | 1 | 4 | True | 1 | ROZPOCET
46 | K | 58211 | DLÁŽDĚNÉ KRYTY Z VELKÝCH KOSTEK DO LOŽE Z KAMENIVA Kamenná kostka žulová šedá jemnozrnná „kočičí hlavy“ 15/17 cm | M2 | 431.09 |  | 0 | 2021_OTSKP |  | základní |  | 0 | 0 | 0 | 0 | 0 | 4 | K | 1 |  |  |  | ROZPOCET | 0 | 0 | 0 | 0 | 0 | 1 | 0 | 4 | -1826462293
| P |  | Poznámka k položce: dodání dlažebního materiálu v požadované kvalitě, dodání materiálu pro předepsané lože v tloušťce předepsané dokumentací a pro předepsanou výplň spar - očištění podkladu - uložení dlažby dle předepsaného technologického předpisu včetně předepsané podkladní vrstvy a předepsané výplně spar - zřízení vrstvy bez rozlišení šířky, pokládání vrstvy po etapách - úpravu napojení, ukončení podél obrubníků, dilatačních zařízení, odvodňovacích proužků, odvodňovačů, vpustí, šachet a pod., nestanoví-li zadávací dokumentace jinak - nezahrnuje postřiky, nátěry - nezahrnuje těsnění podél obrubníků, dilatačních zařízení, odvodňovacích proužků, odvodňovačů, vpustí, šachet a pod. | [14 empty] | P | 1
| VV |  | viz Situace a Vzorové řezy (plochy odměř. z dwg): S4 komunikace Přemyslova a sjezdy: 431,09=431,090 [A] | [14 empty] | VV | 1 | 1 | True | 0 | ROZPOCET
| VV |  | 431,09 |  | 431.09 | [12 empty] | VV | 1 | 2 | True | 0 | ROZPOCET
| VV |  | Součet |  | 431.09 | [12 empty] | VV | 1 | 4 | True | 1 | ROZPOCET
47 | K | 58221 | DLÁŽDĚNÉ KRYTY Z DROBNÝCH KOSTEK DO LOŽE Z KAMENIVA Kamenná kostka žulová šedá jemnozrnná 8/10 cm, dělení jednotlivých stání bude provedeno pásem jiné barvy (tmavě šedá) | M2 | 375.43 |  | 0 | 2021_OTSKP |  | základní |  | 0 | 0 | 0 | 0 | 0 | 4 | K | 1 |  |  |  | ROZPOCET | 0 | 0 | 0 | 0 | 0 | 1 | 0 | 4 | -362024518
| P |  | Poznámka k položce: - dodání dlažebního materiálu v požadované kvalitě, dodání materiálu pro předepsané lože v tloušťce předepsané dokumentací a pro předepsanou výplň spar - očištění podkladu - uložení dlažby dle předepsaného technologického předpisu včetně předepsané podkladní vrstvy a předepsané výplně spar - zřízení vrstvy bez rozlišení šířky, pokládání vrstvy po etapách - úpravu napojení, ukončení podél obrubníků, dilatačních zařízení, odvodňovacích proužků, odvodňovačů, vpustí, šachet a pod., nestanoví-li zadávací dokumentace jinak - nezahrnuje postřiky, nátěry - nezahrnuje těsnění podél obrubníků, dilatačních zařízení, odvodňovacích proužků, odvodňovačů, vpustí, šachet a pod. | [14 empty] | P | 1
| VV |  | viz Situace a Vzorové řezy (plochy odměř. z dwg): S3 parkoviště - parkovací stání ZTP + vjezd do areálu (rampa): 375,43=375,430 [A] | [14 empty] | VV | 1 | 1 | True | 0 | ROZPOCET
| VV |  | 375,43 |  | 375.43 | [12 empty] | VV | 1 | 2 | True | 0 | ROZPOCET
| VV |  | Součet |  | 375.43 | [12 empty] | VV | 1 | 4 | True | 1 | ROZPOCET
48 | K | 58221.1 | DLÁŽDĚNÉ KRYTY Z DROBNÝCH KOSTEK DO LOŽE Z KAMENIVA Kamenná kostka žulová mix jemnozrnná 8/10 cm, okolo stromů bude proveden pás jiné barvy (šedá) | M2 | 2473.14 |  | 0 | 2021_OTSKP |  | základní |  | 0 | 0 | 0 | 0 | 0 | 4 | K | 1 |  |  |  | ROZPOCET | 0 | 0 | 0 | 0 | 0 | 1 | 0 | 4 | 808634896
| P |  | Poznámka k položce: - dodání dlažebního materiálu v požadované kvalitě, dodání materiálu pro předepsané lože v tloušťce předepsané dokumentací a pro předepsanou výplň spar - očištění podkladu - uložení dlažby dle předepsaného technologického předpisu včetně předepsané podkladní vrstvy a předepsané výplně spar - zřízení vrstvy bez rozlišení šířky, pokládání vrstvy po etapách - úpravu napojení, ukončení podél obrubníků, dilatačních zařízení, odvodňovacích proužků, odvodňovačů, vpustí, šachet a pod., nestanoví-li zadávací dokumentace jinak - nezahrnuje postřiky, nátěry - nezahrnuje těsnění podél obrubníků, dilatačních zařízení, odvodňovacích proužků, odvodňovačů, vpustí, šachet a pod. | [14 empty] | P | 1
| VV |  | viz Situace a Vzorové řezy (plochy odměř. z dwg): S5 chodníky: 2266,53 + 206,61 (okolo stromů)=2 473,140 [A] | [14 empty] | VV | 1 | 1 | True | 0 | ROZPOCET
| VV |  | 2473,14 |  | 2473.14 | [12 empty] | VV | 1 | 2 | True | 0 | ROZPOCET
| VV |  | Součet |  | 2473.14 | [12 empty] | VV | 1 | 4 | True | 1 | ROZPOCET
49 | K | 58222 | DLÁŽDĚNÉ KRYTY Z DROBNÝCH KOSTEK DO LOŽE Z MC Kamenná kostka 8x8x8 cm, vodotěsné spárování, lepící hmota 10 mm | M2 | 37.54 |  | 0 | 2021_OTSKP |  | základní |  | 0 | 0 | 0 | 0 | 0 | 4 | K | 1 |  |  |  | ROZPOCET | 0 | 0 | 0 | 0 | 0 | 1 | 0 | 4 | -73396737
| P |  | Poznámka k položce: - dodání dlažebního materiálu v požadované kvalitě, dodání materiálu pro předepsané lože v tloušťce předepsané dokumentací a pro předepsanou výplň spar - očištění podkladu - uložení dlažby dle předepsaného technologického předpisu včetně předepsané podkladní vrstvy a předepsané výplně spar - zřízení vrstvy bez rozlišení šířky, pokládání vrstvy po etapách - úpravu napojení, ukončení podél obrubníků, dilatačních zařízení, odvodňovacích proužků, odvodňovačů, vpustí, šachet a pod., nestanoví-li zadávací dokumentace jinak - nezahrnuje postřiky, nátěry - nezahrnuje těsnění podél obrubníků, dilatačních zařízení, odvodňovacích proužků, odvodňovačů, vpustí, šachet a pod. | [14 empty] | P | 1
| VV |  | skladba u fontány (SO 13), viz Situace a Vzorové řezy (plochy odměř. z dwg): 37,54=37,540 [A] | [14 empty] | VV | 1 | 1 | True | 0 | ROZPOCET
| VV |  | 37,54 |  | 37.54 | [12 empty] | VV | 1 | 2 | True | 0 | ROZPOCET
| VV |  | Součet |  | 37.54 | [12 empty] | VV | 1 | 4 | True | 1 | ROZPOCET
50 | K | 582611 | KRYTY Z BETON DLAŽDIC SE ZÁMKEM ŠEDÝCH TL 60MM DO LOŽE Z KAM | M2 | 251 |  | 0 | 2021_OTSKP |  | základní |  | 0 | 0 | 0 | 0 | 0 | 4 | K | 1 |  |  |  | ROZPOCET | 0 | 0 | 0 | 0 | 0 | 1 | 0 | 4 | 824852408
| P |  | Poznámka k položce: - dodání dlažebního materiálu v požadované kvalitě, dodání materiálu pro předepsané lože v tloušťce předepsané dokumentací a pro předepsanou výplň spar - očištění podkladu - uložení dlažby dle předepsaného technologického předpisu včetně předepsané podkladní vrstvy a předepsané výplně spar - zřízení vrstvy bez rozlišení šířky, pokládání vrstvy po etapách - úpravu napojení, ukončení podél obrubníků, dilatačních zařízení, odvodňovacích proužků, odvodňovačů, vpustí, šachet a pod., nestanoví-li zadávací dokumentace jinak - nezahrnuje postřiky, nátěry - nezahrnuje těsnění podél obrubníků, dilatačních zařízení, odvodňovacích proužků, odvodňovačů, vpustí, šachet apod. | [14 empty] | P | 1
| VV |  | viz Situace a Vzorové řezy (plochy odměř. z dwg): S7 chodník Maroldova: 251=251,000 [E] | [14 empty] | VV | 1 | 1 | True | 0 | ROZPOCET
| VV |  | 251,0 |  | 251 | [12 empty] | VV | 1 | 2 | True | 0 | ROZPOCET
| VV |  | Součet |  | 251 | [12 empty] | VV | 1 | 4 | True | 1 | ROZPOCET
51 | K | 58261A | KRYTY Z BETON DLAŽDIC SE ZÁMKEM BAREV RELIÉF TL 60MM DO LOŽE Z KAM | M2 | 7.92 |  | 0 | 2021_OTSKP |  | základní |  | 0 | 0 | 0 | 0 | 0 | 4 | K | 1 |  |  |  | ROZPOCET | 0 | 0 | 0 | 0 | 0 | 1 | 0 | 4 | 1329367918
| P |  | Poznámka k položce: - dodání dlažebního materiálu v požadované kvalitě, dodání materiálu pro předepsané lože v tloušťce předepsané dokumentací a pro předepsanou výplň spar - očištění podkladu - uložení dlažby dle předepsaného technologického předpisu včetně předepsané podkladní vrstvy a předepsané výplně spar - zřízení vrstvy bez rozlišení šířky, pokládání vrstvy po etapách - úpravu napojení, ukončení podél obrubníků, dilatačních zařízení, odvodňovacích proužků, odvodňovačů, vpustí, šachet a pod., nestanoví-li zadávací dokumentace jinak - nezahrnuje postřiky, nátěry - nezahrnuje těsnění podél obrubníků, dilatačních zařízení, odvodňovacích proužků, odvodňovačů, vpustí, šachet apod. | [14 empty] | P | 1
| VV |  | viz Situace a Vzorové řezy (plochy odměř. z dwg): S7 chodník Maroldova: 7,92=7,920 [E] | [14 empty] | VV | 1 | 1 | True | 0 | ROZPOCET
| VV |  | 7,92 |  | 7.92 | [12 empty] | VV | 1 | 2 | True | 0 | ROZPOCET
| VV |  | Součet |  | 7.92 | [12 empty] | VV | 1 | 4 | True | 1 | ROZPOCET
52 | K | 58920 | VÝPLŇ SPAR MODIFIKOVANÝM ASFALTEM Za horka | M | 41.8 |  | 0 | 2021_OTSKP |  | základní |  | 0 | 0 | 0 | 0 | 0 | 4 | K | 1 |  |  |  | ROZPOCET | 0 | 0 | 0 | 0 | 0 | 1 | 0 | 4 | 222638385
| P |  | Poznámka k položce: položka zahrnuje: - dodávku předepsaného materiálu - vyčištění a výplň spar tímto materiálem | [14 empty] | P | 1
| VV |  | spáry napojení nového AC krytu na okolní živičné plochy, viz Situace: 16,5+11,5+2,8+11=41,800 [A] | [14 empty] | VV | 1 | 1 | True | 0 | ROZPOCET
| VV |  | 41,8 |  | 41.8 | [12 empty] | VV | 1 | 2 | True | 0 | ROZPOCET
| VV |  | Součet |  | 41.8 | [12 empty] | VV | 1 | 4 | True | 1 | ROZPOCET
| D | 7 | Přidružená stavební výroba |  |  |  | 0 |  |  |  |  | 0 |  | 0 |  | 0 | 1 | D | 0 |  |  |  | ROZPOCET | [6 empty] | 0
53 | K | 702312 | ZAKRYTÍ KABELŮ VÝSTRAŽNOU FÓLIÍ ŠÍŘKY PŘES 20 DO 40 CM | M | 213.1 |  | 0 | 2021_OTSKP |  | základní |  | 0 | 0 | 0 | 0 | 0 | 4 | K | 1 |  |  |  | ROZPOCET | 0 | 0 | 0 | 0 | 0 | 1 | 0 | 4 | 315638410
| P |  | Poznámka k položce: 1. Položka obsahuje: - kompletní montáž, návrh, rozměření, upevnění, začištění, sváření, vrtání, řezání, spojování a pod. - veškerý spojovací a montážní materiál vč. upevňovacího materiálu - sestavení a upevnění konstrukce na stanovišti - pomocné mechanismy a povrchovou úpravu 2. Položka neobsahuje: X 3. Způsob měření: Měří se metr délkový. | [14 empty] | P | 1
| VV |  | nad nově osaz. chráničkami stáv. IS, viz pol. 87***: 193,1+20=213,100 [A] | [14 empty] | VV | 1 | 1 | True | 0 | ROZPOCET
| VV |  | 213,1 |  | 213.1 | [12 empty] | VV | 1 | 2 | True | 0 | ROZPOCET
| VV |  | Součet |  | 213.1 | [12 empty] | VV | 1 | 4 | True | 1 | ROZPOCET
54 | K | 76792 | OPLOCENÍ Z DRÁTĚNÉHO PLETIVA POTAŽENÉHO PLASTEM Specifikace viz příl. Pletivové oplocení | M2 | 16.185 |  | 0 | 2021_OTSKP |  | základní |  | 0 | 0 | 0 | 0 | 0 | 4 | K | 1 |  |  |  | ROZPOCET | 0 | 0 | 0 | 0 | 0 | 1 | 0 | 4 | 1085027102
| P |  | Poznámka k položce: - položka zahrnuje vedle vlastního pletiva i rámy, rošty, lišty, kování, podpěrné, závěsné, upevňovací prvky, spojovací a těsnící materiál, pomocný materiál, kompletní povrchovou úpravu. - nejsou zahrnuty sloupky, které se vykazují v samostatných položkách 338**, není zahrnuta podezdívka (272**) - součástí položky je případně i ostnatý drát, uvažovaná plocha se pak vypočítává po horní hranu drátu. | [14 empty] | P | 1
| VV |  | pletivové oplocení, viz příl. Pletivové oplocení: (2,65+3+3+2,14)*1,5=16,185 [A] | [14 empty] | VV | 1 | 1 | True | 0 | ROZPOCET
| VV |  | 16,185 |  | 16.185 | [12 empty] | VV | 1 | 2 | True | 0 | ROZPOCET
| VV |  | Součet |  | 16.185 | [12 empty] | VV | 1 | 4 | True | 1 | ROZPOCET
55 | K | 76795 | OPLOCENÍ Z OCEL PROFILŮ Vč. kotvení, specifikace viz příl. Ocelové oplocení | M2 | 31.876 |  | 0 | 2021_OTSKP |  | základní |  | 0 | 0 | 0 | 0 | 0 | 4 | K | 1 |  |  |  | ROZPOCET | 0 | 0 | 0 | 0 | 0 | 1 | 0 | 4 | -2128725344
| P |  | Poznámka k položce: - položka zahrnuje vedle vlastních zámečnických výrobků i rámy, rošty, lišty, kování, podpěrné, závěsné, upevňovací prvky, spojovací a těsnící materiál, pomocný materiál, kompletní povrchovou úpravu. - nejsou zahrnuty sloupky a vzpěry, které se vykazují v samostatných položkách 338**, není zahrnuta podezdívka (272**) - součástí položky je případně i ostnatý drát, uvažovaná plocha se pak vypočítává po horní hranu drátu. | [14 empty] | P | 1
| VV |  | oc. oplocení, viz příl. Ocelové oplocení: 15,54*1,5 + (3,7+1,28)*1,72=31,876 [A] | [14 empty] | VV | 1 | 1 | True | 0 | ROZPOCET
| VV |  | 31,876 |  | 31.876 | [12 empty] | VV | 1 | 2 | True | 0 | ROZPOCET
| VV |  | Součet |  | 31.876 | [12 empty] | VV | 1 | 4 | True | 1 | ROZPOCET
56 | K | 76796 | VRATA A VRÁTKA Brány otevírací, specifikace viz Technická zpráva | M2 | 16.298 |  | 0 | 2021_OTSKP |  | základní |  | 0 | 0 | 0 | 0 | 0 | 4 | K | 1 |  |  |  | ROZPOCET | 0 | 0 | 0 | 0 | 0 | 1 | 0 | 4 | 779173634
| P |  | Poznámka k položce: - položka zahrnuje vedle vlastních vrat a vrátek i rámy, rošty, lišty, kování, podpěrné, závěsné, upevňovací prvky, spojovací a těsnící materiál, pomocný materiál, kompletní povrchovou úpravu, jsou zahrnuty i sloupky včetně kotvení, základové patky a nutných zemních prací. - je zahrnuto drobné zasklení nebo jiná předepsaná výplň. - součástí položky je případně i ostnatý drát, uvažovaná plocha se pak vypočítává po horní hranu drátu. | [14 empty] | P | 1
| VV |  | viz Situace a příl. Ocelové oplocení: 3,72*1,72 + (2,8+3,8)*1,5=16,298 [A] | [14 empty] | VV | 1 | 1 | True | 0 | ROZPOCET
| VV |  | 16,298 |  | 16.298 | [12 empty] | VV | 1 | 2 | True | 0 | ROZPOCET
| VV |  | Součet |  | 16.298 | [12 empty] | VV | 1 | 4 | True | 1 | ROZPOCET
57 | K | 76796.1 | VRATA A VRÁTKA Brány posuvné, vč. pohonných a ovládacích prvků, specifikace viz Technická zpráva | M2 | 24.328 |  | 0 | 2021_OTSKP |  | základní |  | 0 | 0 | 0 | 0 | 0 | 4 | K | 1 |  |  |  | ROZPOCET | 0 | 0 | 0 | 0 | 0 | 1 | 0 | 4 | 189591605
| P |  | Poznámka k položce: - položka zahrnuje vedle vlastních vrat a vrátek i rámy, rošty, lišty, kování, podpěrné, závěsné, upevňovací prvky, spojovací a těsnící materiál, pomocný materiál, kompletní povrchovou úpravu, jsou zahrnuty i sloupky včetně kotvení, základové patky a nutných zemních prací. - je zahrnuto drobné zasklení nebo jiná předepsaná výplň. - součástí položky je případně i ostnatý drát, uvažovaná plocha se pak vypočítává po horní hranu drátu. | [14 empty] | P | 1
| VV |  | viz příl. Ocelová posuvná brána + zábradlí: (4,25+8,9)*1,85=24,328 [A] | [14 empty] | VV | 1 | 1 | True | 0 | ROZPOCET
| VV |  | 24,328 |  | 24.328 | [12 empty] | VV | 1 | 2 | True | 0 | ROZPOCET
| VV |  | Součet |  | 24.328 | [12 empty] | VV | 1 | 4 | True | 1 | ROZPOCET
58 | K | 7838R | NÁTĚRY HYDROIZOLAČNÍ BETON KONSTR | M2 | 87.96 |  | 0 | 2021_OTSKP |  | základní |  | 0 | 0 | 0 | 0 | 0 | 4 | K | 1 |  |  |  | ROZPOCET | 0 | 0 | 0 | 0 | 0 | 1 | 0 | 4 | 2041699935
| P |  | Poznámka k položce: - položka zahrnuje kompletní povlaky (i různobarevné), včetně úpravy podkladu (odmaštění, odstranění starých nátěrů a nečistot) a jeho vyspravení, provedení nátěru předepsaným postupem a splnění všech požadavků daných technologickým předpisem. | [14 empty] | P | 1
| VV |  | skladba u fontány (SO 13), viz Situace a Řezy (plochy odměř. z dwg): 37,54+50,42=87,960 [A] | [14 empty] | VV | 1 | 1 | True | 0 | ROZPOCET
| VV |  | 87,96 |  | 87.96 | [12 empty] | VV | 1 | 2 | True | 0 | ROZPOCET
| VV |  | Součet |  | 87.96 | [12 empty] | VV | 1 | 4 | True | 1 | ROZPOCET
| D | 8 | Potrubí |  |  |  | 0 |  |  |  |  | 0 |  | 0 |  | 0 | 1 | D | 0 |  |  |  | ROZPOCET | [6 empty] | 0
59 | K | 87633 | CHRÁNIČKY Z TRUB PLASTOVÝCH DN DO 150MM PE DN 110 mm | M | 20 |  | 0 | 2021_OTSKP |  | základní |  | 0 | 0 | 0 | 0 | 0 | 4 | K | 1 |  |  |  | ROZPOCET | 0 | 0 | 0 | 0 | 0 | 1 | 0 | 4 | 89015474
| P |  | Poznámka k položce: položky pro zhotovení potrubí platí bez ohledu na sklon zahrnuje: - výrobní dokumentaci (včetně technologického předpisu) - dodání veškerého trubního a pomocného materiálu (trouby, trubky, tvarovky, spojovací a těsnící materiál a pod.), podpěrných, závěsných a upevňovacích prvků, včetně potřebných úprav - úprava a příprava podkladu a podpěr, očištění a ošetření podkladu a podpěr - zřízení plně funkčního potrubí, kompletní soustavy, podle příslušného technologického předpisu - zřízení potrubí i jednotlivých částí po etapách, včetně pracovních spar a spojů, pracovního zaslepení konců a pod. - úprava prostupů, průchodů šachtami a komorami, okolí podpěr a vyústění, zaústění, napojení, vyvedení a upevnění odpad. výustí - ochrana potrubí nátěrem (vč. úpravy povrchu), případně izolací, nejsou-li tyto práce předmětem jiné položky - úprava, očištění a ošetření prostoru kolem potrubí včetně případně předepsaného utěsnění konců chrániček - položky platí pro práce prováděné v prostoru zapaženém i nezapaženém a i v kolektorech, chráničkách | [14 empty] | P | 1
| VV |  | rezervní chráničky,předpoklad: 20=20,000 [A] | [14 empty] | VV | 1 | 1 | True | 0 | ROZPOCET
| VV |  | 20,0 |  | 20 | [12 empty] | VV | 1 | 2 | True | 0 | ROZPOCET
| VV |  | Součet |  | 20 | [12 empty] | VV | 1 | 4 | True | 1 | ROZPOCET
60 | K | 87733 | CHRÁNIČKY PŮLENÉ Z TRUB PLAST DN DO 150MM | M | 193.1 |  | 0 | 2021_OTSKP |  | základní |  | 0 | 0 | 0 | 0 | 0 | 4 | K | 1 |  |  |  | ROZPOCET | 0 | 0 | 0 | 0 | 0 | 1 | 0 | 4 | -1572586741
| P |  | Poznámka k položce: položky pro zhotovení potrubí platí bez ohledu na sklon zahrnuje: - výrobní dokumentaci (včetně technologického předpisu) - dodání veškerého trubního a pomocného materiálu (trouby včetně podélného rozpůlení, trubky, tvarovky, spojovací a těsnící materiál a pod.), podpěrných, závěsných a upevňovacích prvků, včetně potřebných úprav - úprava a příprava podkladu a podpěr, očištění a ošetření podkladu a podpěr - zřízení plně funkčního potrubí, kompletní soustavy, podle příslušného technologického předpisu - zřízení potrubí i jednotlivých částí po etapách, včetně pracovních spar a spojů, pracovního zaslepení konců a pod. - úprava prostupů, průchodů šachtami a komorami, okolí podpěr a vyústění, zaústění, napojení, vyvedení a upevnění odpad. výustí - ochrana potrubí nátěrem (vč. úpravy povrchu), případně izolací, nejsou-li tyto práce předmětem jiné položky - úprava, očištění a ošetření prostoru kolem potrubí včetně případně předepsaného utěsnění konců chrániček - položky platí pro práce prováděné v prostoru zapaženém i nezapaženém a i v kolektorech, chráničkách | [14 empty] | P | 1
| VV |  | ochr. stáv. vedení NN, VN a sdělovacího pod pojížděnými plochami, viz Situace: | [14 empty] | VV | 1 | 1 | True | 0 | ROZPOCET
| VV |  | 6,9 + 8+8,7+9,1+9,5+9,8 + 5,1*2+5,3 + 1,2 + 11,3*2 + 17,2 + 6,7*2 + 4,6 + 7,6+6,5+6,2+5,9+5,7+5,1*2+4,9*5=193,100 [A] | [14 empty] | VV | 1 | 1 | True | 0 | ROZPOCET
| VV |  | 193,1 |  | 193.1 | [12 empty] | VV | 1 | 2 | True | 0 | ROZPOCET
| VV |  | Součet |  | 193.1 | [12 empty] | VV | 1 | 4 | True | 1 | ROZPOCET
| D | 9 | Ostatní konstrukce a práce |  |  |  | 0 |  |  |  |  | 0 |  | 0 |  | 0 | 1 | D | 0 |  |  |  | ROZPOCET | [6 empty] | 0
61 | K | 9111A3 | ZÁBRADLÍ SILNIČNÍ S VODOR MADLY - DEMONTÁŽ S PŘESUNEM | M | 71.2 |  | 0 | 2021_OTSKP |  | základní |  | 0 | 0 | 0 | 0 | 0 | 4 | K | 1 |  |  |  | ROZPOCET | 0 | 0 | 0 | 0 | 0 | 1 | 0 | 4 | -96601597
| P |  | Poznámka k položce: položka zahrnuje: - demontáž a odstranění zařízení - jeho odvoz na předepsané místo | [14 empty] | P | 1
| VV |  | stáv. zábradlí/oplocení - typ 1, viz Situace: 71,2=71,200 [A] | [14 empty] | VV | 1 | 1 | True | 0 | ROZPOCET
| VV |  | 71,2 |  | 71.2 | [12 empty] | VV | 1 | 2 | True | 0 | ROZPOCET
| VV |  | Součet |  | 71.2 | [12 empty] | VV | 1 | 4 | True | 1 | ROZPOCET
62 | K | 914131 | DOPRAVNÍ ZNAČKY ZÁKLADNÍ VELIKOSTI OCELOVÉ FÓLIE TŘ 2 - DODÁVKA A MONTÁŽ | KUS | 18 |  | 0 | 2021_OTSKP |  | základní |  | 0 | 0 | 0 | 0 | 0 | 4 | K | 1 |  |  |  | ROZPOCET | 0 | 0 | 0 | 0 | 0 | 1 | 0 | 4 | -1844092548
| P |  | Poznámka k položce: položka zahrnuje: - dodávku a montáž značek v požadovaném provedení | [14 empty] | P | 1
| VV |  | viz Situace dopravního značení: | [14 empty] | VV | 1 | 1 | True | 0 | ROZPOCET
| VV |  | B2: 4=4,000 [A] | [14 empty] | VV | 1 | 1 | True | 0 | ROZPOCET
| VV |  | B4: 0=0,000 [B] | [14 empty] | VV | 1 | 1 | True | 0 | ROZPOCET
| VV |  | B24b: 1=1,000 [C] | [14 empty] | VV | 1 | 1 | True | 0 | ROZPOCET
| VV |  | C2b: 1=1,000 [D] | [14 empty] | VV | 1 | 1 | True | 0 | ROZPOCET
| VV |  | IP4b: 2=2,000 [E] | [14 empty] | VV | 1 | 1 | True | 0 | ROZPOCET
| VV |  | IP11a: 3=3,000 [F] | [14 empty] | VV | 1 | 1 | True | 0 | ROZPOCET
| VV |  | IP12: 2=2,000 [G] | [14 empty] | VV | 1 | 1 | True | 0 | ROZPOCET
| VV |  | P2: 1=1,000 [H] | [14 empty] | VV | 1 | 1 | True | 0 | ROZPOCET
| VV |  | E7b: 2=2,000 [I] | [14 empty] | VV | 1 | 1 | True | 0 | ROZPOCET
| VV |  | E8d: 2=2,000 [J] | [14 empty] | VV | 1 | 1 | True | 0 | ROZPOCET
| VV |  | A+B+C+D+E+F+G+H+I+J=18,000 [K] | [14 empty] | VV | 1 | 1 | True | 0 | ROZPOCET
| VV |  | 18,0 |  | 18 | [12 empty] | VV | 1 | 2 | True | 0 | ROZPOCET
| VV |  | Součet |  | 18 | [12 empty] | VV | 1 | 4 | True | 1 | ROZPOCET
63 | K | 914132 | DOPRAVNÍ ZNAČKY ZÁKLADNÍ VELIKOSTI OCELOVÉ FÓLIE TŘ 2 - MONTÁŽ S PŘEMÍSTĚNÍM | KUS | 1 |  | 0 | 2021_OTSKP |  | základní |  | 0 | 0 | 0 | 0 | 0 | 4 | K | 1 |  |  |  | ROZPOCET | 0 | 0 | 0 | 0 | 0 | 1 | 0 | 4 | 209088963
| P |  | Poznámka k položce: položka zahrnuje: - dopravu demontované značky z dočasné skládky - osazení a montáž značky na místě určeném projektem - nutnou opravu poškozených částí nezahrnuje dodávku značky | [14 empty] | P | 1
| VV |  | viz Situace dopravního značení: B4: 1=1,000 [A] | [14 empty] | VV | 1 | 1 | True | 0 | ROZPOCET
| VV |  | 1,0 |  | 1 | [12 empty] | VV | 1 | 2 | True | 0 | ROZPOCET
| VV |  | Součet |  | 1 | [12 empty] | VV | 1 | 4 | True | 1 | ROZPOCET
64 | K | 914133 | DOPRAVNÍ ZNAČKY ZÁKLADNÍ VELIKOSTI OCELOVÉ FÓLIE TŘ 2 - DEMONTÁŽ | KUS | 1 |  | 0 | 2021_OTSKP |  | základní |  | 0 | 0 | 0 | 0 | 0 | 4 | K | 1 |  |  |  | ROZPOCET | 0 | 0 | 0 | 0 | 0 | 1 | 0 | 4 | 1602171392
| P |  | Poznámka k položce: Položka zahrnuje odstranění, demontáž a odklizení materiálu s odvozem na předepsané místo | [14 empty] | P | 1
| VV |  | viz Situace dopravního značení: B4: 1=1,000 [A] | [14 empty] | VV | 1 | 1 | True | 0 | ROZPOCET
| VV |  | 1,0 |  | 1 | [12 empty] | VV | 1 | 2 | True | 0 | ROZPOCET
| VV |  | Součet |  | 1 | [12 empty] | VV | 1 | 4 | True | 1 | ROZPOCET
65 | K | 914431 | DOPRAVNÍ ZNAČKY 100X150CM OCELOVÉ FÓLIE TŘ 2 - DODÁVKA A MONTÁŽ | KUS | 6 |  | 0 | 2021_OTSKP |  | základní |  | 0 | 0 | 0 | 0 | 0 | 4 | K | 1 |  |  |  | ROZPOCET | 0 | 0 | 0 | 0 | 0 | 1 | 0 | 4 | -228218934
| P |  | Poznámka k položce: položka zahrnuje: - dodávku a montáž značek v požadovaném provedení | [14 empty] | P | 1
| VV |  | viz Situace dopravního značení: IZ6a, b: 6=6,000 [A] | [14 empty] | VV | 1 | 1 | True | 0 | ROZPOCET
| VV |  | 6,0 |  | 6 | [12 empty] | VV | 1 | 2 | True | 0 | ROZPOCET
| VV |  | Součet |  | 6 | [12 empty] | VV | 1 | 4 | True | 1 | ROZPOCET
66 | K | 914913 | SLOUPKY A STOJKY DZ Z OCEL TRUBEK ZABETON DEMONTÁŽ | KUS | 1 |  | 0 | 2021_OTSKP |  | základní |  | 0 | 0 | 0 | 0 | 0 | 4 | K | 1 |  |  |  | ROZPOCET | 0 | 0 | 0 | 0 | 0 | 1 | 0 | 4 | -1850544192
| P |  | Poznámka k položce: Položka zahrnuje odstranění, demontáž a odklizení materiálu s odvozem na předepsané místo | [14 empty] | P | 1
| VV |  | viz Situace dopravního značení: 1=1,000 [A] | [14 empty] | VV | 1 | 1 | True | 0 | ROZPOCET
| VV |  | 1,0 |  | 1 | [12 empty] | VV | 1 | 2 | True | 0 | ROZPOCET
| VV |  | Součet |  | 1 | [12 empty] | VV | 1 | 4 | True | 1 | ROZPOCET
67 | K | 914921 | SLOUPKY A STOJKY DOPRAVNÍCH ZNAČEK Z OCEL TRUBEK DO PATKY - DODÁVKA A MONTÁŽ | KUS | 14 |  | 0 | 2021_OTSKP |  | základní |  | 0 | 0 | 0 | 0 | 0 | 4 | K | 1 |  |  |  | ROZPOCET | 0 | 0 | 0 | 0 | 0 | 1 | 0 | 4 | -2091720860
| P |  | Poznámka k položce: položka zahrnuje: - sloupky a upevňovací zařízení včetně jejich osazení (betonová patka, zemní práce) | [14 empty] | P | 1
| VV |  | viz Situace dopravního značení: 14=14,000 [A] | [14 empty] | VV | 1 | 1 | True | 0 | ROZPOCET
| VV |  | 14,0 |  | 14 | [12 empty] | VV | 1 | 2 | True | 0 | ROZPOCET
| VV |  | Součet |  | 14 | [12 empty] | VV | 1 | 4 | True | 1 | ROZPOCET
68 | K | 915221 | VODOR DOPRAV ZNAČ PLASTEM STRUKTURÁLNÍ NEHLUČNÉ - DOD A POKLÁDKA | M2 | 3.6 |  | 0 | 2021_OTSKP |  | základní |  | 0 | 0 | 0 | 0 | 0 | 4 | K | 1 |  |  |  | ROZPOCET | 0 | 0 | 0 | 0 | 0 | 1 | 0 | 4 | -718151119
| P |  | Poznámka k položce: položka zahrnuje: - dodání a pokládku nátěrového materiálu (měří se pouze natíraná plocha) - předznačení a reflexní úpravu | [14 empty] | P | 1
| VV |  | viz Situace dopravního značení: V10f: 0,6m2*6ks=3,600 [B]m2 | [14 empty] | VV | 1 | 1 | True | 0 | ROZPOCET
| VV |  | 3,6 |  | 3.6 | [12 empty] | VV | 1 | 2 | True | 0 | ROZPOCET
| VV |  | Součet |  | 3.6 | [12 empty] | VV | 1 | 4 | True | 1 | ROZPOCET
69 | K | 916A1 | PARKOVACÍ SLOUPKY A ZÁBRANY KOVOVÉ Zahrazovací sloupek celoocelový, bližší specifikace viz projektová dokumentace | KUS | 73 |  | 0 | 2021_OTSKP |  | základní |  | 0 | 0 | 0 | 0 | 0 | 4 | K | 1 |  |  |  | ROZPOCET | 0 | 0 | 0 | 0 | 0 | 1 | 0 | 4 | 1644810537
| P |  | Poznámka k položce: položka zahrnuje dodání zařízení v předepsaném provedení včetně jeho osazení | [14 empty] | P | 1
| VV |  | viz Situace mobiliář: 73ks=73,000 [A]ks | [14 empty] | VV | 1 | 1 | True | 0 | ROZPOCET
| VV |  | 73,0 |  | 73 | [12 empty] | VV | 1 | 2 | True | 0 | ROZPOCET
| VV |  | Součet |  | 73 | [12 empty] | VV | 1 | 4 | True | 1 | ROZPOCET
70 | K | 917212 | ZÁHONOVÉ OBRUBY Z BETONOVÝCH OBRUBNÍKŮ ŠÍŘ 80MM 80/250 | M | 91 |  | 0 | 2021_OTSKP |  | základní |  | 0 | 0 | 0 | 0 | 0 | 4 | K | 1 |  |  |  | ROZPOCET | 0 | 0 | 0 | 0 | 0 | 1 | 0 | 4 | -1607791351
| P |  | Poznámka k položce: Položka zahrnuje: dodání a pokládku betonových obrubníků o rozměrech předepsaných zadávací dokumentací betonové lože i boční betonovou opěrku. | [14 empty] | P | 1
| VV |  | lem areálové živičné komunikace, viz Situace: 45,4+45,6=91,000 [A] | [14 empty] | VV | 1 | 1 | True | 0 | ROZPOCET
| VV |  | 91,0 |  | 91 | [12 empty] | VV | 1 | 2 | True | 0 | ROZPOCET
| VV |  | Součet |  | 91 | [12 empty] | VV | 1 | 4 | True | 1 | ROZPOCET
71 | K | 917224 | SILNIČNÍ A CHODNÍKOVÉ OBRUBY Z BETONOVÝCH OBRUBNÍKŮ ŠÍŘ 150MM | M | 23.2 |  | 0 | 2021_OTSKP |  | základní |  | 0 | 0 | 0 | 0 | 0 | 4 | K | 1 |  |  |  | ROZPOCET | 0 | 0 | 0 | 0 | 0 | 1 | 0 | 4 | 174169645
| P |  | Poznámka k položce: Položka zahrnuje: dodání a pokládku betonových obrubníků o rozměrech předepsaných zadávací dokumentací betonové lože i boční betonovou opěrku. | [14 empty] | P | 1
| VV |  | viz Situace: 23,2=23,200 [A] | [14 empty] | VV | 1 | 1 | True | 0 | ROZPOCET
| VV |  | 23,2 |  | 23.2 | [12 empty] | VV | 1 | 2 | True | 0 | ROZPOCET
| VV |  | Součet |  | 23.2 | [12 empty] | VV | 1 | 4 | True | 1 | ROZPOCET
72 | K | 917426 | CHODNÍKOVÉ OBRUBY Z KAMENNÝCH OBRUBNÍKŮ ŠÍŘ 250MM 250/200 mm | M | 221.2 |  | 0 | 2021_OTSKP |  | základní |  | 0 | 0 | 0 | 0 | 0 | 4 | K | 1 |  |  |  | ROZPOCET | 0 | 0 | 0 | 0 | 0 | 1 | 0 | 4 | 938765411
| P |  | Poznámka k položce: Položka zahrnuje: dodání a pokládku kamenných obrubníků o rozměrech předepsaných zadávací dokumentací betonové lože i boční betonovou opěrku. | [14 empty] | P | 1
| VV |  | po obou stranách komunikace v ul. Přemyslova, viz Technická zpráva a Situace: 113,4+107,8=221,200 [A] | [14 empty] | VV | 1 | 1 | True | 0 | ROZPOCET
| VV |  | 221,2 |  | 221.2 | [12 empty] | VV | 1 | 2 | True | 0 | ROZPOCET
| VV |  | Součet |  | 221.2 | [12 empty] | VV | 1 | 4 | True | 1 | ROZPOCET
73 | K | 917427 | CHODNÍKOVÉ OBRUBY Z KAMENNÝCH OBRUBNÍKŮ ŠÍŘ 300MM 300/250 | M | 217.1 |  | 0 | 2021_OTSKP |  | základní |  | 0 | 0 | 0 | 0 | 0 | 4 | K | 1 |  |  |  | ROZPOCET | 0 | 0 | 0 | 0 | 0 | 1 | 0 | 4 | -1306942592
| P |  | Poznámka k položce: Položka zahrnuje: dodání a pokládku kamenných obrubníků o rozměrech předepsaných zadávací dokumentací betonové lože i boční betonovou opěrku. | [14 empty] | P | 1
| VV |  | po obou stranách komunikace v ul. Maroldova, viz Technická zpráva a Situace: 110,6+106,5=217,100 [A] | [14 empty] | VV | 1 | 1 | True | 0 | ROZPOCET
| VV |  | 217,1 |  | 217.1 | [12 empty] | VV | 1 | 2 | True | 0 | ROZPOCET
| VV |  | Součet |  | 217.1 | [12 empty] | VV | 1 | 4 | True | 1 | ROZPOCET
74 | K | 91743 | CHODNÍKOVÉ OBRUBY Z KAMENNÝCH KRAJNÍKŮ 100/200 | M | 1307 |  | 0 | 2021_OTSKP |  | základní |  | 0 | 0 | 0 | 0 | 0 | 4 | K | 1 |  |  |  | ROZPOCET | 0 | 0 | 0 | 0 | 0 | 1 | 0 | 4 | 26417377
| P |  | Poznámka k položce: Položka zahrnuje: dodání a pokládku kamenných krajníků o rozměrech předepsaných zadávací dokumentací betonové lože i boční betonovou opěrku. | [14 empty] | P | 1
| VV |  | oddělení jednotlivých typů dlažby, viz Technická zpráva a Situace: 1307=1 307,000 [A] | [14 empty] | VV | 1 | 1 | True | 0 | ROZPOCET
| VV |  | 1307,0 |  | 1307 | [12 empty] | VV | 1 | 2 | True | 0 | ROZPOCET
| VV |  | Součet |  | 1307 | [12 empty] | VV | 1 | 4 | True | 1 | ROZPOCET
75 | K | 91782 | VÝŠKOVÁ ÚPRAVA OBRUBNÍKŮ KAMENNÝCH | M | 65.5 |  | 0 | 2021_OTSKP |  | základní |  | 0 | 0 | 0 | 0 | 0 | 4 | K | 1 |  |  |  | ROZPOCET | 0 | 0 | 0 | 0 | 0 | 1 | 0 | 4 | 1984025569
| P |  | Poznámka k položce: Položka výšková úprava obrub zahrnuje jejich vytrhání, očištění, manipulaci, nové betonové lože a osazení. Případné nutné doplnění novými obrubami se uvede v položkách 9172 až 9177. | [14 empty] | P | 1
| VV |  | stáv. obrubníky v ul. Maroldova, viz Situace: (94,5+102)*1/3=65,500 [A] | [14 empty] | VV | 1 | 1 | True | 0 | ROZPOCET
| VV |  | 65,5 |  | 65.5 | [12 empty] | VV | 1 | 2 | True | 0 | ROZPOCET
| VV |  | Součet |  | 65.5 | [12 empty] | VV | 1 | 4 | True | 1 | ROZPOCET
76 | K | 917A10 | ZÁHONOVÉ OBRUBY Z OCELOVÉ PÁSOVINY Ocelová pásovina tl. 1 cm, vč. kotvícího materiálu | M | 33.62 |  | 0 | 2021_OTSKP |  | základní |  | 0 | 0 | 0 | 0 | 0 | 4 | K | 1 |  |  |  | ROZPOCET | 0 | 0 | 0 | 0 | 0 | 1 | 0 | 4 | -1037003303
| P |  | Poznámka k položce: Položka zahrnuje: dodání a pokládku obrub z ocelové pásoviny o rozměrech předepsaných zadávací dokumentací kotevní a spojovací prvky | [14 empty] | P | 1
| VV |  | lem zpev. plochy fontány, viz TZ a Situace: 33,62=33,620 [A] | [14 empty] | VV | 1 | 1 | True | 0 | ROZPOCET
| VV |  | 33,62 |  | 33.62 | [12 empty] | VV | 1 | 2 | True | 0 | ROZPOCET
| VV |  | Součet |  | 33.62 | [12 empty] | VV | 1 | 4 | True | 1 | ROZPOCET
77 | K | 919111 | ŘEZÁNÍ ASFALTOVÉHO KRYTU VOZOVEK TL DO 50MM | M | 41.8 |  | 0 | 2021_OTSKP |  | základní |  | 0 | 0 | 0 | 0 | 0 | 4 | K | 1 |  |  |  | ROZPOCET | 0 | 0 | 0 | 0 | 0 | 1 | 0 | 4 | -288007632
| P |  | Poznámka k položce: položka zahrnuje řezání vozovkové vrstvy v předepsané tloušťce, včetně spotřeby vody | [14 empty] | P | 1
| VV |  | spáry napojení nového AC krytu na okolní živičné plochy, viz Situace: 16,5+11,5+2,8+11=41,800 [A] | [14 empty] | VV | 1 | 1 | True | 0 | ROZPOCET
| VV |  | 41,8 |  | 41.8 | [12 empty] | VV | 1 | 2 | True | 0 | ROZPOCET
| VV |  | Součet |  | 41.8 | [12 empty] | VV | 1 | 4 | True | 1 | ROZPOCET
78 | K | 93631R | DROBNÉ DOPLŇK KONSTR BETON MONOLIT Základové kce - příprava pro následné osazení mobiliáře (odpadkové koše, lavičky) z městského inventáře - kompletní provedení vč. zemních prací apod. | M3 | 0.52 |  | 0 | 2021_OTSKP |  | základní |  | 0 | 0 | 0 | 0 | 0 | 4 | K | 1 |  |  |  | ROZPOCET | 0 | 0 | 0 | 0 | 0 | 1 | 0 | 4 | 389499172
| P |  | Poznámka k položce: - dodání čerstvého betonu (betonové směsi) požadované kvality, jeho uložení do požadovaného tvaru při jakékoliv hustotě výztuže, konzistenci čerstvého betonu a způsobu hutnění, ošetření a ochranu betonu, - zhotovení nepropustného, mrazuvzdorného betonu a betonu požadované trvanlivosti a vlastností, - užití potřebných přísad a technologií výroby betonu, - zřízení pracovních a dilatačních spar, včetně potřebných úprav, výplně, vložek, opracování, očištění a ošetření, - bednění požadovaných konstr. (i ztracené) s úpravou dle požadované kvality povrchu betonu, včetně odbedňovacích a odskružovacích prostředků, - podpěrné konstr. (skruže) a lešení všech druhů pro bednění, uložení čerstvého betonu, výztuže a doplňkových konstr., vč. požadovaných otvorů, ochranných a bezpečnostních opatření a základů těchto konstrukcí a lešení, - vytvoření kotevních čel, kapes, nálitků, a sedel, - zřízení všech požadovaných otvorů, kapes, výklenků, prostupů, dutin, drážek a pod., vč. ztížení práce a úprav kolem nich, - úpravy pro osazení výztuže, doplňkových konstrukcí a vybavení, - úpravy povrchu pro položení požadované izolace, povlaků a nátěrů, případně vyspravení, - ztížení práce u kabelových a injektážních trubek a ostatních zařízení osazovaných do betonu, - konstrukce betonových kloubů, upevnění kotevních prvků a doplňkových konstrukcí, - nátěry zabraňující soudržnost betonu a bednění, - výplň, těsnění a tmelení spar a spojů, - opatření povrchů betonu izolací proti zemní vlhkosti v částech, kde přijdou do styku se zeminou nebo kamenivem, - případné zřízení spojovací vrstvy u základů, - úpravy pro osazení zařízení ochrany konstrukce proti vlivu bludných proudů | [14 empty] | P | 1
| VV |  | Předpoklad | [14 empty] | VV | 1 | 1 | True | 0 | ROZPOCET
| VV |  | 0,065*8 |  | 0.52 | [12 empty] | VV | 1 | 2 | True | 0 | ROZPOCET
| VV |  | Součet |  | 0.52 | [12 empty] | VV | 1 | 4 | True | 1 | ROZPOCET
79 | K | 93711 | MOBILIÁŘ - DŘEVĚNÉ LAVIČKY Opracované kmeny z místních stromů určených ke kácení, specifikace viz projektová dokumentace | KUS | 4 |  | 0 | 2021_OTSKP |  | základní |  | 0 | 0 | 0 | 0 | 0 | 4 | K | 1 |  |  |  | ROZPOCET | 0 | 0 | 0 | 0 | 0 | 1 | 0 | 4 | 370783392
| P |  | Poznámka k položce: Položka zahrnuje: - montáž, osazení a dodávku kompletního zařízení, předepsaného zadávací dokumentací - mimostavništní a vnitrostaveništní dopravu - nezbytné zemní práce a základové konstrukce - předepsanou povrchovou úpravu (nátěry a pod.) Pozn.: materiál uvedený v textu představuje rozhodující podíl ve výrobku | [14 empty] | P | 1
| VV |  | viz Situace mobiliář: 4ks=4,000 [A]ks | [14 empty] | VV | 1 | 1 | True | 0 | ROZPOCET
| VV |  | 4,0 |  | 4 | [12 empty] | VV | 1 | 2 | True | 0 | ROZPOCET
| VV |  | Součet |  | 4 | [12 empty] | VV | 1 | 4 | True | 1 | ROZPOCET
80 | K | 93753 | MOBILIÁŘ - KOVOVÉ KOŠE NA ODPADKY Typ 1 - odpadkový koš pro psí exkrementy celoocelový, specifikace viz projektová dokumentace | KUS | 1 |  | 0 | 2021_OTSKP |  | základní |  | 0 | 0 | 0 | 0 | 0 | 4 | K | 1 |  |  |  | ROZPOCET | 0 | 0 | 0 | 0 | 0 | 1 | 0 | 4 | -185843981
| P |  | Poznámka k položce: Položka zahrnuje: - montáž, osazení a dodávku kompletního zařízení, předepsaného zadávací dokumentací - mimostavništní a vnitrostaveništní dopravu - nezbytné zemní práce a základové konstrukce - předepsanou povrchovou úpravu (nátěry a pod.) Pozn.: materiál uvedený v textu představuje rozhodující podíl ve výrobku | [14 empty] | P | 1
| VV |  | viz Situace mobiliář: 1ks=1,000 [A]ks | [14 empty] | VV | 1 | 1 | True | 0 | ROZPOCET
| VV |  | 1,0 |  | 1 | [12 empty] | VV | 1 | 2 | True | 0 | ROZPOCET
| VV |  | Součet |  | 1 | [12 empty] | VV | 1 | 4 | True | 1 | ROZPOCET
81 | K | 93753.2 | MOBILIÁŘ - KOVOVÉ KOŠE NA ODPADKY Typ 3 - trojitý odpadkový koš celoocelový, specifikace viz projektová dokumentace | KUS | 1 |  | 0 | 2021_OTSKP |  | základní |  | 0 | 0 | 0 | 0 | 0 | 4 | K | 1 |  |  |  | ROZPOCET | 0 | 0 | 0 | 0 | 0 | 1 | 0 | 4 | 47855205
| P |  | Poznámka k položce: Položka zahrnuje: - montáž, osazení a dodávku kompletního zařízení, předepsaného zadávací dokumentací - mimostavništní a vnitrostaveništní dopravu - nezbytné zemní práce a základové konstrukce - předepsanou povrchovou úpravu (nátěry a pod.) Pozn.: materiál uvedený v textu představuje rozhodující podíl ve výrobku | [14 empty] | P | 1
| VV |  | viz Situace mobiliář: 1ks=1,000 [A]ks | [14 empty] | VV | 1 | 1 | True | 0 | ROZPOCET
| VV |  | 1,0 |  | 1 | [12 empty] | VV | 1 | 2 | True | 0 | ROZPOCET
| VV |  | Součet |  | 1 | [12 empty] | VV | 1 | 4 | True | 1 | ROZPOCET
82 | K | 93754 | MOBILIÁŘ - KOVOVÉ STOJANY NA KOLA | KUS | 13 |  | 0 | 2021_OTSKP |  | základní |  | 0 | 0 | 0 | 0 | 0 | 4 | K | 1 |  |  |  | ROZPOCET | 0 | 0 | 0 | 0 | 0 | 1 | 0 | 4 | -1296836326
| P |  | Poznámka k položce: Položka zahrnuje: - montáž, osazení a dodávku kompletního zařízení, předepsaného zadávací dokumentací - mimostavništní a vnitrostaveništní dopravu - nezbytné zemní práce a základové konstrukce - předepsanou povrchovou úpravu (nátěry a pod.) Pozn.: materiál uvedený v textu představuje rozhodující podíl ve výrobku | [14 empty] | P | 1
| VV |  | viz Situace mobiliář: 4ks+5ks+4ks=13,000 [A]ks | [14 empty] | VV | 1 | 1 | True | 0 | ROZPOCET
| VV |  | 13,0 |  | 13 | [12 empty] | VV | 1 | 2 | True | 0 | ROZPOCET
| VV |  | Součet |  | 13 | [12 empty] | VV | 1 | 4 | True | 1 | ROZPOCET
83 | K | 93767 | MOBILIÁŘ - PŘÍSTŘEŠKY PRO ZASTÁVKY VEŘEJNÉ DOPRAVY Specifikace viz projektová dokumentace | KUS | 1 |  | 0 | 2021_OTSKP |  | základní |  | 0 | 0 | 0 | 0 | 0 | 4 | K | 1 |  |  |  | ROZPOCET | 0 | 0 | 0 | 0 | 0 | 1 | 0 | 4 | 540502164
| P |  | Poznámka k položce: Položka zahrnuje: - montáž, osazení a dodávku kompletního zařízení, předepsaného zadávací dokumentací - mimostavništní a vnitrostaveništní dopravu - nezbytné zemní práce a základové konstrukce - předepsanou povrchovou úpravu (nátěry a pod.) Pozn.: materiál uvedený v textu představuje rozhodující podíl ve výrobku | [14 empty] | P | 1
| VV |  | viz Situace mobiliář: 1ks=1,000 [A]ks | [14 empty] | VV | 1 | 1 | True | 0 | ROZPOCET
| VV |  | 1,0 |  | 1 | [12 empty] | VV | 1 | 2 | True | 0 | ROZPOCET
| VV |  | Součet |  | 1 | [12 empty] | VV | 1 | 4 | True | 1 | ROZPOCET
84 | K | 93791 | MOBILIÁŘ - LAVIČKY Lavička malá, specifikace viz projektová dokumentace | KUS | 5 |  | 0 | 2021_OTSKP |  | základní |  | 0 | 0 | 0 | 0 | 0 | 4 | K | 1 |  |  |  | ROZPOCET | 0 | 0 | 0 | 0 | 0 | 1 | 0 | 4 | 1617229026
| P |  | Poznámka k položce: Položka zahrnuje: - montáž, osazení a dodávku kompletního zařízení, předepsaného zadávací dokumentací - mimostavništní a vnitrostaveništní dopravu - nezbytné zemní práce a základové konstrukce - předepsanou povrchovou úpravu (nátěry a pod.) Pozn.: materiál uvedený v textu představuje rozhodující podíl ve výrobku | [14 empty] | P | 1
| VV |  | viz Situace mobiliář: 5ks=5,000 [A]ks | [14 empty] | VV | 1 | 1 | True | 0 | ROZPOCET
| VV |  | 5,0 |  | 5 | [12 empty] | VV | 1 | 2 | True | 0 | ROZPOCET
| VV |  | Součet |  | 5 | [12 empty] | VV | 1 | 4 | True | 1 | ROZPOCET
85 | K | 9379H | MOBILIÁŘ - PÍTKO Specifikace viz projektová dokumentace | KUS | 1 |  | 0 | 2021_OTSKP |  | základní |  | 0 | 0 | 0 | 0 | 0 | 4 | K | 1 |  |  |  | ROZPOCET | 0 | 0 | 0 | 0 | 0 | 1 | 0 | 4 | 279434001
| P |  | Poznámka k položce: Položka zahrnuje: - montáž, osazení a dodávku kompletního zařízení, předepsaného zadávací dokumentací - mimostavništní a vnitrostaveništní dopravu - nezbytné zemní práce a základové konstrukce - předepsanou povrchovou úpravu (nátěry a pod.) Pozn.: materiál uvedený v textu představuje rozhodující podíl ve výrobku | [14 empty] | P | 1
| VV |  | viz Situace mobiliář: 1ks=1,000 [A]ks | [14 empty] | VV | 1 | 1 | True | 0 | ROZPOCET
| VV |  | 1,0 |  | 1 | [12 empty] | VV | 1 | 2 | True | 0 | ROZPOCET
| VV |  | Součet |  | 1 | [12 empty] | VV | 1 | 4 | True | 1 | ROZPOCET
86 | K | 9379R | MOBILIÁŘ- PODZEMNÍ KONTEJNERY Podzemní šachty na odpad vč nadzemních kontejnerů, specifikace viz projektová dokumentace | KUS | 4 |  | 0 | 2021_OTSKP |  | základní |  | 0 | 0 | 0 | 0 | 0 | 4 | K | 1 |  |  |  | ROZPOCET | 0 | 0 | 0 | 0 | 0 | 1 | 0 | 4 | -1839428150
| P |  | Poznámka k položce: Položka zahrnuje: - montáž, osazení a dodávku kompletního zařízení, předepsaného zadávací dokumentací - mimostavništní a vnitrostaveništní dopravu - nezbytné zemní práce a základové konstrukce - předepsanou povrchovou úpravu (nátěry a pod.) Pozn.: materiál uvedený v textu představuje rozhodující podíl ve výrobku | [14 empty] | P | 1
| VV |  | viz Situace mobiliář: 4ks=4,000 [A]ks | [14 empty] | VV | 1 | 1 | True | 0 | ROZPOCET
| VV |  | 4,0 |  | 4 | [12 empty] | VV | 1 | 2 | True | 0 | ROZPOCET
| VV |  | Součet |  | 4 | [12 empty] | VV | 1 | 4 | True | 1 | ROZPOCET
87 | K | 96618 | BOURÁNÍ KONSTRUKCÍ KOVOVÝCH Vč. likvidace | T | 0.4 |  | 0 | 2021_OTSKP |  | základní |  | 0 | 0 | 0 | 0 | 0 | 4 | K | 1 |  |  |  | ROZPOCET | 0 | 0 | 0 | 0 | 0 | 1 | 0 | 4 | 9050479
| P |  | Poznámka k položce: položka zahrnuje: - rozebrání konstrukce bez ohledu na použitou technologii - veškeré pomocné konstrukce (lešení a pod.) - veškerou manipulaci s vybouranou sutí a hmotami včetně uložení na skládku. Nezahrnuje poplatek za skládku, který se vykazuje v položce 0141** (s výjimkou malého množství bouraného materiálu, kde je možné poplatek zahrnout do jednotkové ceny bourání – tento fakt musí být uveden v doplňujícím textu k položce) - veškeré další práce plynoucí z technologického předpisu a z platných předpisů | [14 empty] | P | 1
| VV |  | odstr. stáv. přístřešku zastávky BUS (lehká oc. kce s polykarbonát. výplní), vč. výplně, odhad: 0,4=0,400 [A] | [14 empty] | VV | 1 | 1 | True | 0 | ROZPOCET
| VV |  | 0,4 |  | 0.4 | [12 empty] | VV | 1 | 2 | True | 0 | ROZPOCET
| VV |  | Součet |  | 0.4 | [12 empty] | VV | 1 | 4 | True | 1 | ROZPOCET
88 | K | 966841 | ODSTRANĚNÍ OPLOCENÍ DŘEVĚNÉHO | M | 99 |  | 0 | 2021_OTSKP |  | základní |  | 0 | 0 | 0 | 0 | 0 | 4 | K | 1 |  |  |  | ROZPOCET | 0 | 0 | 0 | 0 | 0 | 1 | 0 | 4 | 1013538799
| P |  | Poznámka k položce: položka zahrnuje: - kompletní bourací práce včetně odstranění základových konstrukcí a nezbytného rozsahu zemních prací, - veškerou manipulaci s vybouranou sutí a hmotami včetně uložení na skládku, - veškeré další práce plynoucí z technologického předpisu a z platných předpisů, - odstranění sloupků z jiného materiálu, odstranění vrat a vrátek nezahrnuje poplatek za skládku, který se vykazuje v položce 0141** (s výjimkou malého množství bouraného materiálu, kde je možné poplatek zahrnout do jednotkové ceny bourání – tento fakt musí být uveden v doplňujícím textu k položce) | [14 empty] | P | 1
| VV |  | odstr. stáv. oplocení, viz Situace: typ 2: 22,1+76,9=99,000 [A] | [14 empty] | VV | 1 | 1 | True | 0 | ROZPOCET
| VV |  | 99,0 |  | 99 | [12 empty] | VV | 1 | 2 | True | 0 | ROZPOCET
| VV |  | Součet |  | 99 | [12 empty] | VV | 1 | 4 | True | 1 | ROZPOCET
89 | K | 966843 | ODSTRANĚNÍ OPLOCENÍ Z RÁMEČ PLETIVA Vč. podezdívek, základů apod. | M | 174.09 |  | 0 | 2021_OTSKP |  | základní |  | 0 | 0 | 0 | 0 | 0 | 4 | K | 1 |  |  |  | ROZPOCET | 0 | 0 | 0 | 0 | 0 | 1 | 0 | 4 | -151746758
| P |  | Poznámka k položce: položka zahrnuje: - kompletní bourací práce včetně odstranění základových konstrukcí a nezbytného rozsahu zemních prací, - veškerou manipulaci s vybouranou sutí a hmotami včetně uložení na skládku, - veškeré další práce plynoucí z technologického předpisu a z platných předpisů, - odstranění sloupků z jiného materiálu, odstranění vrat a vrátek nezahrnuje poplatek za skládku, který se vykazuje v položce 0141** (s výjimkou malého množství bouraného materiálu, kde je možné poplatek zahrnout do jednotkové ceny bourání – tento fakt musí být uveden v doplňujícím textu k položce) | [14 empty] | P | 1
| VV |  | odstr. stáv. oplocení, viz Situace: typ 3: 73*1,6=116,800 [A] typ 4: 33,7*1,7=57,290 [B] A+B=174,090 [C] | [14 empty] | VV | 1 | 1 | True | 0 | ROZPOCET
| VV |  | 174,09 |  | 174.09 | [12 empty] | VV | 1 | 2 | True | 0 | ROZPOCET
| VV |  | Součet |  | 174.09 | [12 empty] | VV | 1 | 4 | True | 1 | ROZPOCET

## SO 01.1 - Komunikace, veř...
{ea29217c-7280-4dae-82b5-8453a16d002e}
2
| KRYCÍ LIST SOUPISU PRACÍ | [7 empty] | v --- níže se nacházejí doplnkové a pomocné údaje k sestavám --- v | [8 empty] | False
Stavba:
Západní vstupní prostranství do areálu Kamencového jezera - B1 Přemyslova
Objekt:
02 - NEZPŮSOBILÉ VÝDAJE
Soupis:
SO 01.1 - Komunikace, veřejné prostranství, parkoviště - Oplocení, dodatek
| KSO: |  |  |  |  | CC-CZ:
| Místo: |  | Přemyslova, Chomutov |  |  | Datum: | 10. 5. 2022
| Zadavatel: |  |  |  |  | IČ:
|  | Statutární město Chomutov |  |  |  | DIČ:
| Uchazeč: |  |  |  |  | IČ: | Vyplň údaj
|  | Vyplň údaj |  |  |  | DIČ: | Vyplň údaj
| Projektant: |  |  |  |  | IČ:
|  | refuel s.r.o. |  |  |  | DIČ:
| Zpracovatel: |  |  |  |  | IČ:
DIČ:
Poznámka:
Soupis prací je sestaven s využitím Cenové soustavy ÚRS. Položky, které pochází z této cenové soustavy, jsou ve sloupci 'Cenová soustava' označeny popisem 'CS ÚRS' a úrovní příslušného kalendářního pololetí. Veškeré další informace vymezující popis a podmínky použití těchto položek z Cenové soustavy, které nejsou uvedeny přímo v soupisu prací, jsou neomezeně dálkově k dispozici na www.cs-urs.cz, sekce Cenové a technické podmínky.
| Cena bez DPH | [5 empty] | 0
|  |  | Základ daně |  |  | Sazba daně | Výše daně
| DPH | základní | 0 |  |  | 21% | 0
|  | snížená | 0 |  |  | 15% | 0
|  | zákl. přenesená | 0 |  |  | 21% | 0
|  | sníž. přenesená | 0 |  |  | 15% | 0
|  | nulová | 0 |  |  | 0% | 0
| Cena s DPH |  |  | v | CZK |  | 0
REKAPITULACE ČLENĚNÍ SOUPISU PRACÍ
Stavba:
Západní vstupní prostranství do areálu Kamencového jezera - B1 Přemyslova
Objekt:
02 - NEZPŮSOBILÉ VÝDAJE
Soupis:
SO 01.1 - Komunikace, veřejné prostranství, parkoviště - Oplocení, dodatek
Místo: |  |  | Přemyslova, Chomutov |  |  | Datum: | 10. 5. 2022
Zadavatel: |  |  | Statutární město Chomutov |  |  | Projektant: | refuel s.r.o.
Uchazeč: |  |  | Vyplň údaj |  |  | Zpracovatel:
Kód dílu - Popis | [6 empty] | Cena celkem [CZK]
Náklady stavby celkem | [6 empty] | 0 | [11 empty] | -1
| 3 - Svislé konstrukce | [5 empty] | 0
SOUPIS PRACÍ
Stavba:
Západní vstupní prostranství do areálu Kamencového jezera - B1 Přemyslova
Objekt:
02 - NEZPŮSOBILÉ VÝDAJE
Soupis:
SO 01.1 - Komunikace, veřejné prostranství, parkoviště - Oplocení, dodatek
Místo: |  |  | Přemyslova, Chomutov |  |  | Datum: | 10. 5. 2022
Zadavatel: |  |  | Statutární město Chomutov |  |  | Projektant: | refuel s.r.o.
Uchazeč: |  |  | Vyplň údaj |  |  | Zpracovatel:
PČ | Typ | Kód | Popis | MJ | Množství | J.cena [CZK] | Cena celkem [CZK] | Cenová soustava |  | DPH | J. Nh [h] | Nh celkem [h] | J. hmotnost [t] | Hmotnost celkem [t] | J. suť [t] | Suť Celkem [t]
Náklady soupisu celkem | [6 empty] | 0 |  |  |  |  | 0 |  | 0 |  | 0 |  | D | -1 | [10 empty] | 0
| D | 3 | Svislé konstrukce |  |  |  | 0 |  |  |  |  | 0 |  | 0 |  | 0 | 1 | D | 0 |  |  |  | ROZPOCET | [6 empty] | 0
1 | K | 33817C | SLOUPKY PLOTOVÉ Z DÍLCŮ KOVOVÝCH DO BETONOVÝCH PATEK Specifikace viz příl. Pletivové oplocení | KS | 1 |  | 0 | 2021_OTSKP |  | základní |  | 0 | 0 | 0 | 0 | 0 | 4 | K | 1 |  |  |  | ROZPOCET | 0 | 0 | 0 | 0 | 0 | 1 | 0 | 4 | 462419046
| P |  | Poznámka k položce: - dodání a osazení předepsaného sloupku včetně PKO - případnou betonovou patku z předepsané třídy betonu - nutné zemní práce | [14 empty] | P | 1
| VV |  | pletivové oplocení, viz příl. Pletivové oplocení: 1=1,000 [A] | [14 empty] | VV | 1 | 1 | True | 0 | ROZPOCET
| VV |  | 1,0 |  | 1 | [12 empty] | VV | 1 | 2 | True | 0 | ROZPOCET
| VV |  | Součet |  | 1 | [12 empty] | VV | 1 | 4 | True | 1 | ROZPOCET
2 | K | 33817D | VZPĚRY PLOTOVÉ Z DÍLCŮ KOVOVÝCH DO BETONOVÝCH PATEK Specifikace viz příl. Pletivové oplocení | KS | 1 |  | 0 | 2021_OTSKP |  | základní |  | 0 | 0 | 0 | 0 | 0 | 4 | K | 1 |  |  |  | ROZPOCET | 0 | 0 | 0 | 0 | 0 | 1 | 0 | 4 | -1601886390
| P |  | Poznámka k položce: - dodání a osazení předepsané vzpěry včetně PKO - případnou betonovou patku z předepsané třídy betonu - nutné zemní práce | [14 empty] | P | 1
| VV |  | pletivové oplocení, viz příl. Pletivové oplocení: 1=1,000 [A] | [14 empty] | VV | 1 | 1 | True | 0 | ROZPOCET
| VV |  | 1,0 |  | 1 | [12 empty] | VV | 1 | 2 | True | 0 | ROZPOCET
| VV |  | Součet |  | 1 | [12 empty] | VV | 1 | 4 | True | 1 | ROZPOCET
3 | K | 348173 | ZÁBRADLÍ Z DÍLCŮ KOVOVÝCH ŽÁROVĚ ZINK PONOREM S NÁTĚREM Kompletní atypické provedení, viz výkr. Ocelová posuvná brána + zábradlí | KG | 5538.886 |  | 0 | 2021_OTSKP |  | základní |  | 0 | 0 | 0 | 0 | 0 | 4 | K | 1 |  |  |  | ROZPOCET | 0 | 0 | 0 | 0 | 0 | 1 | 0 | 4 | 862404387
| P |  | Poznámka k položce: - dílenská dokumentace, včetně technologického předpisu spojování, - dodání materiálu v požadované kvalitě a výroba konstrukce (včetně pomůcek, přípravků a prostředků pro výrobu) bez ohledu na náročnost a její hmotnost, - dodání spojovacího materiálu, - zřízení montážních a dilatačních spojů, spar, včetně potřebných úprav, vložek, opracování, očištění a ošetření, - podpěr. konstr. a lešení všech druhů pro montáž konstrukcí i doplňkových, včetně požadovaných otvorů, ochranných a bezpečnostních opatření a základů pro tyto konstrukce a lešení, - montáž konstrukce na staveništi, včetně montážních prostředků a pomůcek a zednických výpomocí, - výplň, těsnění a tmelení spar a spojů, - všechny druhy ocelového kotvení, - dílenskou přejímku a montážní prohlídku, včetně požadovaných dokladů, - zřízení kotevních otvorů nebo jam, nejsou-li částí jiné konstrukce, - osazení kotvení nebo přímo částí konstrukce do podpůrné konstrukce nebo do zeminy, - výplň kotevních otvorů (příp. podlití patních desek) maltou, betonem nebo jinou speciální hmotou, vyplnění jam zeminou, - veškeré druhy protikorozní ochrany a nátěry konstrukcí, - zvláštní spojovací prostředky, rozebíratelnost konstrukce, - ochranná opatření před účinky bludných proudů - ochranu před přepětím. | [14 empty] | P | 1
| VV |  | zábradlí na opěrné zdi, viz příl. Ocelová posuvná brána + zábradlí (předpoklad): | [14 empty] | VV | 1 | 1 | True | 0 | ROZPOCET
| VV |  | pásovina 100x1200x10: 1,2m*376ks*7,85kg/m=3 541,920 [A] | [14 empty] | VV | 1 | 1 | True | 0 | ROZPOCET
| VV |  | kotevní plech 190x90x10: 30,7m*20,25kg/m=621,675 [B] | [14 empty] | VV | 1 | 1 | True | 0 | ROZPOCET
| VV |  | L profil 100x300x10: 37,5m*30,67kg/m=1 150,125 [C] | [14 empty] | VV | 1 | 1 | True | 0 | ROZPOCET
| VV |  | tyčová ocel pům. 20 mm: 0,25m*188ks*2,48kg/m=116,560 [D] | [14 empty] | VV | 1 | 1 | True | 0 | ROZPOCET
| VV |  | ostatní drobný mat. (odhad 2%): (A+B+C+D)*0,02=108,606 [E] | [14 empty] | VV | 1 | 1 | True | 0 | ROZPOCET
| VV |  | A+B+C+D+E=5 538,886 [F] | [14 empty] | VV | 1 | 1 | True | 0 | ROZPOCET
| VV |  | 5538,886 |  | 5538.886 | [12 empty] | VV | 1 | 2 | True | 0 | ROZPOCET
| VV |  | Součet |  | 5538.886 | [12 empty] | VV | 1 | 4 | True | 1 | ROZPOCET

## SO 03 - DEŠŤOVÁ KANALIZACE
{807cf79a-8da7-4fc3-b5df-2d81387deda7}
2
| KRYCÍ LIST SOUPISU PRACÍ | [7 empty] | v --- níže se nacházejí doplnkové a pomocné údaje k sestavám --- v | [8 empty] | False
Stavba:
Západní vstupní prostranství do areálu Kamencového jezera - B1 Přemyslova
Objekt:
02 - NEZPŮSOBILÉ VÝDAJE
Soupis:
SO 03 - DEŠŤOVÁ KANALIZACE
| KSO: |  |  |  |  | CC-CZ:
| Místo: |  | Přemyslova, Chomutov |  |  | Datum: | 10. 5. 2022
| Zadavatel: |  |  |  |  | IČ:
|  | Statutární město Chomutov |  |  |  | DIČ:
| Uchazeč: |  |  |  |  | IČ: | Vyplň údaj
|  | Vyplň údaj |  |  |  | DIČ: | Vyplň údaj
| Projektant: |  |  |  |  | IČ:
|  | refuel s.r.o. |  |  |  | DIČ:
| Zpracovatel: |  |  |  |  | IČ:
DIČ:
Poznámka:
Soupis prací je sestaven s využitím Cenové soustavy ÚRS. Položky, které pochází z této cenové soustavy, jsou ve sloupci 'Cenová soustava' označeny popisem 'CS ÚRS' a úrovní příslušného kalendářního pololetí. Veškeré další informace vymezující popis a podmínky použití těchto položek z Cenové soustavy, které nejsou uvedeny přímo v soupisu prací, jsou neomezeně dálkově k dispozici na www.cs-urs.cz, sekce Cenové a technické podmínky.
| Cena bez DPH | [5 empty] | 0
|  |  | Základ daně |  |  | Sazba daně | Výše daně
| DPH | základní | 0 |  |  | 21% | 0
|  | snížená | 0 |  |  | 15% | 0
|  | zákl. přenesená | 0 |  |  | 21% | 0
|  | sníž. přenesená | 0 |  |  | 15% | 0
|  | nulová | 0 |  |  | 0% | 0
| Cena s DPH |  |  | v | CZK |  | 0
REKAPITULACE ČLENĚNÍ SOUPISU PRACÍ
Stavba:
Západní vstupní prostranství do areálu Kamencového jezera - B1 Přemyslova
Objekt:
02 - NEZPŮSOBILÉ VÝDAJE
Soupis:
SO 03 - DEŠŤOVÁ KANALIZACE
Místo: |  |  | Přemyslova, Chomutov |  |  | Datum: | 10. 5. 2022
Zadavatel: |  |  | Statutární město Chomutov |  |  | Projektant: | refuel s.r.o.
Uchazeč: |  |  | Vyplň údaj |  |  | Zpracovatel:
Kód dílu - Popis | [6 empty] | Cena celkem [CZK]
Náklady stavby celkem | [6 empty] | 0 | [11 empty] | -1
| HSV - Práce a dodávky HSV | [5 empty] | 0
| 1 - Zemní práce | [5 empty] | 0
| 2 - Zakládání | [5 empty] | 0
| 4 - Vodorovné konstrukce | [5 empty] | 0
| 8 - Trubní vedení | [5 empty] | 0
| 9 - Ostatní konstrukce a práce, bourání | [5 empty] | 0
| 997 - Přesun sutě | [5 empty] | 0
| 998 - Přesun hmot | [5 empty] | 0
SOUPIS PRACÍ
Stavba:
Západní vstupní prostranství do areálu Kamencového jezera - B1 Přemyslova
Objekt:
02 - NEZPŮSOBILÉ VÝDAJE
Soupis:
SO 03 - DEŠŤOVÁ KANALIZACE
Místo: |  |  | Přemyslova, Chomutov |  |  | Datum: | 10. 5. 2022
Zadavatel: |  |  | Statutární město Chomutov |  |  | Projektant: | refuel s.r.o.
Uchazeč: |  |  | Vyplň údaj |  |  | Zpracovatel:
PČ | Typ | Kód | Popis | MJ | Množství | J.cena [CZK] | Cena celkem [CZK] | Cenová soustava |  | DPH | J. Nh [h] | Nh celkem [h] | J. hmotnost [t] | Hmotnost celkem [t] | J. suť [t] | Suť Celkem [t]
Náklady soupisu celkem | [6 empty] | 0 |  |  |  |  | 0 |  | 59.2157 |  | 12.0004 |  | D | -1 | [10 empty] | 0
| D | HSV | Práce a dodávky HSV |  |  |  | 0 |  |  |  |  | 0 |  | 59.2157 |  | 12.0004 | 1 | D | 0 |  |  |  | ROZPOCET | [6 empty] | 0
| D | 1 | Zemní práce |  |  |  | 0 |  |  |  |  | 0 |  | 0.915 |  | 12.0004 | 1 | D | 1 |  |  |  | ROZPOCET | [6 empty] | 0
1 | K | 113107143 | Odstranění podkladů nebo krytů ručně s přemístěním hmot na skládku na vzdálenost do 3 m nebo s naložením na dopravní prostředek živičných, o tl. vrstvy přes 100 do 150 mm | m2 | 37.976 |  | 0 | CS ÚRS 2022 01 |  | základní |  | 0 | 0 | 0 | 0.316 | 12.0004 | 4 | K | 2 |  |  |  | ROZPOCET | 0 | 0 | 0 | 0 | 0 | 1 | 0 | 4 | -499685097
| Online PSC |  | https://podminky.urs.cz/item/CS_URS_2022_01/113107143 | [14 empty] | Online PSC | 2
| VV |  | viz. výkres č. SO 03 02 až 05 | [14 empty] | VV | 2 | 1 | True | 0 | ROZPOCET
| VV |  | DN160 | [14 empty] | VV | 2 | 1 | True | 0 | ROZPOCET
| VV |  | 0,8*7,95 "vp2 |  | 6.36 | [12 empty] | VV | 2 | 2 | True | 0 | ROZPOCET
| VV |  | 0,8*1,6 "vp3 |  | 1.28 | [12 empty] | VV | 2 | 2 | True | 0 | ROZPOCET
| VV |  | 0,8*2,24 "vp4 |  | 1.792 | [12 empty] | VV | 2 | 2 | True | 0 | ROZPOCET
| VV |  | 0,8*4,6 "vp5 |  | 3.68 | [12 empty] | VV | 2 | 2 | True | 0 | ROZPOCET
| VV |  | 0,8*5,77 "vp6 |  | 4.616 | [12 empty] | VV | 2 | 2 | True | 0 | ROZPOCET
| VV |  | 0,8*0,5 "vp7 |  | 0.4 | [12 empty] | VV | 2 | 2 | True | 0 | ROZPOCET
| VV |  | 0,8*0,5 "vp8 |  | 0.4 | [12 empty] | VV | 2 | 2 | True | 0 | ROZPOCET
| VV |  | 0,8*2,18 "vp9 |  | 1.744 | [12 empty] | VV | 2 | 2 | True | 0 | ROZPOCET
| VV |  | 0,8*4,13 "vp10 |  | 3.304 | [12 empty] | VV | 2 | 2 | True | 0 | ROZPOCET
| VV |  | 0,8*0,5 "vp11 |  | 0.4 | [12 empty] | VV | 2 | 2 | True | 0 | ROZPOCET
| VV |  | 0,8*0,5 "vp12 |  | 0.4 | [12 empty] | VV | 2 | 2 | True | 0 | ROZPOCET
| VV |  | 0,8*2,0 "vp13 |  | 1.6 | [12 empty] | VV | 2 | 2 | True | 0 | ROZPOCET
| VV |  | 1,0*1,0*12 "výkop pro vpusti |  | 12 | [12 empty] | VV | 2 | 2 | True | 0 | ROZPOCET
| VV |  | Součet |  | 37.976 | [12 empty] | VV | 2 | 4 | True | 1 | ROZPOCET
2 | K | 131251204 | Hloubení zapažených jam a zářezů strojně s urovnáním dna do předepsaného profilu a spádu v hornině třídy těžitelnosti I skupiny 3 přes 100 do 500 m3 | m3 | 250.596 |  | 0 | CS ÚRS 2022 01 |  | základní |  | 0 | 0 | 0 | 0 | 0 | 4 | K | 2 |  |  |  | ROZPOCET | 0 | 0 | 0 | 0 | 0 | 1 | 0 | 4 | 1072728131
| Online PSC |  | https://podminky.urs.cz/item/CS_URS_2022_01/131251204 | [14 empty] | Online PSC | 2
| VV |  | viz. výkres č. SO 03 07 | [14 empty] | VV | 2 | 1 | True | 0 | ROZPOCET
| VV |  | Retenční nádrž | [14 empty] | VV | 2 | 1 | True | 0 | ROZPOCET
| VV |  | (7,9*7,9+1,5*4,8)*3,6 |  | 250.596 | [12 empty] | VV | 2 | 2 | True | 0 | ROZPOCET
| VV |  | Součet |  | 250.596 | [12 empty] | VV | 2 | 4 | True | 1 | ROZPOCET
3 | K | 132254101 | Hloubení zapažených rýh šířky do 800 mm strojně s urovnáním dna do předepsaného profilu a spádu v hornině třídy těžitelnosti I skupiny 3 do 20 m3 | m3 | 98.98 |  | 0 | CS ÚRS 2022 01 |  | základní |  | 0 | 0 | 0 | 0 | 0 | 4 | K | 2 |  |  |  | ROZPOCET | 0 | 0 | 0 | 0 | 0 | 1 | 0 | 4 | 1971266145
| Online PSC |  | https://podminky.urs.cz/item/CS_URS_2022_01/132254101 | [14 empty] | Online PSC | 2
| VV |  | viz. výkres č. SO 03 02 až 12 | [14 empty] | VV | 2 | 1 | True | 0 | ROZPOCET
| VV |  | DN160 | [14 empty] | VV | 2 | 1 | True | 0 | ROZPOCET
| VV |  | 0,8*0,88*(4,6+23,0) "od žlabu |  | 19.43 | [12 empty] | VV | 2 | 2 | True | 0 | ROZPOCET
| VV |  | 0,8*1,68*7,95 "vp2 |  | 10.685 | [12 empty] | VV | 2 | 2 | True | 0 | ROZPOCET
| VV |  | 0,8*1,62*1,6 "vp3 |  | 2.074 | [12 empty] | VV | 2 | 2 | True | 0 | ROZPOCET
| VV |  | 0,8*1,63*2,24 "vp4 |  | 2.921 | [12 empty] | VV | 2 | 2 | True | 0 | ROZPOCET
| VV |  | 0,8*1,65*4,6 "vp5 |  | 6.072 | [12 empty] | VV | 2 | 2 | True | 0 | ROZPOCET
| VV |  | 0,8*1,66*5,77 "vp6 |  | 7.663 | [12 empty] | VV | 2 | 2 | True | 0 | ROZPOCET
| VV |  | 0,8*1,61*0,5 "vp7 |  | 0.644 | [12 empty] | VV | 2 | 2 | True | 0 | ROZPOCET
| VV |  | 0,8*1,61*0,5 "vp8 |  | 0.644 | [12 empty] | VV | 2 | 2 | True | 0 | ROZPOCET
| VV |  | 0,8*1,62*2,18 "vp9 |  | 2.825 | [12 empty] | VV | 2 | 2 | True | 0 | ROZPOCET
| VV |  | 0,8*1,64*4,13 "vp10 |  | 5.419 | [12 empty] | VV | 2 | 2 | True | 0 | ROZPOCET
| VV |  | 0,8*1,61*0,5 "vp11 |  | 0.644 | [12 empty] | VV | 2 | 2 | True | 0 | ROZPOCET
| VV |  | 0,8*1,61*0,5 "vp12 |  | 0.644 | [12 empty] | VV | 2 | 2 | True | 0 | ROZPOCET
| VV |  | 0,8*1,62*2,0 "vp13 |  | 2.592 | [12 empty] | VV | 2 | 2 | True | 0 | ROZPOCET
| VV |  | 1,0*1,0*1,61*12 "výkop pro vpusti |  | 19.32 | [12 empty] | VV | 2 | 2 | True | 0 | ROZPOCET
| VV |  | Mezisoučet |  | 81.577 | [12 empty] | VV | 2 | 3 | True | 0 | ROZPOCET
| VV |  | DN200 | [14 empty] | VV | 2 | 1 | True | 0 | ROZPOCET
| VV |  | 0,8*1,46*14,9 "od vstupního objektu k retenční nádrži |  | 17.403 | [12 empty] | VV | 2 | 2 | True | 0 | ROZPOCET
| VV |  | Mezisoučet |  | 17.403 | [12 empty] | VV | 2 | 3 | True | 0 | ROZPOCET
| VV |  | Součet |  | 98.98 | [12 empty] | VV | 2 | 4 | True | 1 | ROZPOCET
4 | K | 132254102 | Hloubení zapažených rýh šířky do 800 mm strojně s urovnáním dna do předepsaného profilu a spádu v hornině třídy těžitelnosti I skupiny 3 přes 20 do 50 m3 | m3 | 47.424 |  | 0 | CS ÚRS 2022 01 |  | základní |  | 0 | 0 | 0 | 0 | 0 | 4 | K | 2 |  |  |  | ROZPOCET | 0 | 0 | 0 | 0 | 0 | 1 | 0 | 4 | 1399744922
| Online PSC |  | https://podminky.urs.cz/item/CS_URS_2022_01/132254102 | [14 empty] | Online PSC | 2
| VV |  | viz. výkres č. SO 03 02 až 12 | [14 empty] | VV | 2 | 1 | True | 0 | ROZPOCET
| VV |  | DN160 | [14 empty] | VV | 2 | 1 | True | 0 | ROZPOCET
| VV |  | 0,8*1,52*(23,0+16,0) "z fontány do šachty technologie fontány |  | 47.424 | [12 empty] | VV | 2 | 2 | True | 0 | ROZPOCET
| VV |  | Součet |  | 47.424 | [12 empty] | VV | 2 | 4 | True | 1 | ROZPOCET
5 | K | 132254104 | Hloubení zapažených rýh šířky do 800 mm strojně s urovnáním dna do předepsaného profilu a spádu v hornině třídy těžitelnosti I skupiny 3 přes 100 m3 | m3 | 110.106 |  | 0 | CS ÚRS 2022 01 |  | základní |  | 0 | 0 | 0 | 0 | 0 | 4 | K | 2 |  |  |  | ROZPOCET | 0 | 0 | 0 | 0 | 0 | 1 | 0 | 4 | 122020934
| Online PSC |  | https://podminky.urs.cz/item/CS_URS_2022_01/132254104 | [14 empty] | Online PSC | 2
| VV |  | viz. výkres č. SO 03 02 až 12 | [14 empty] | VV | 2 | 1 | True | 0 | ROZPOCET
| VV |  | DN160 | [14 empty] | VV | 2 | 1 | True | 0 | ROZPOCET
| VV |  | 0,8*1,36*101,2 "od retenční nádrže do vodní plochy |  | 110.106 | [12 empty] | VV | 2 | 2 | True | 0 | ROZPOCET
| VV |  | Součet |  | 110.106 | [12 empty] | VV | 2 | 4 | True | 1 | ROZPOCET
6 | K | 132254201 | Hloubení zapažených rýh šířky přes 800 do 2 000 mm strojně s urovnáním dna do předepsaného profilu a spádu v hornině třídy těžitelnosti I skupiny 3 do 20 m3 | m3 | 14.58 |  | 0 | CS ÚRS 2022 01 |  | základní |  | 0 | 0 | 0 | 0 | 0 | 4 | K | 2 |  |  |  | ROZPOCET | 0 | 0 | 0 | 0 | 0 | 1 | 0 | 4 | -902829337
| Online PSC |  | https://podminky.urs.cz/item/CS_URS_2022_01/132254201 | [14 empty] | Online PSC | 2
| VV |  | viz. výkres č. SO 03 02 až 12 | [14 empty] | VV | 2 | 1 | True | 0 | ROZPOCET
| VV |  | DN200 | [14 empty] | VV | 2 | 1 | True | 0 | ROZPOCET
| VV |  | 0,9*1,8*9,0 "od retenční nádrže k vpusti vp14 |  | 14.58 | [12 empty] | VV | 2 | 2 | True | 0 | ROZPOCET
| VV |  | Součet |  | 14.58 | [12 empty] | VV | 2 | 4 | True | 1 | ROZPOCET
7 | K | 132254202 | Hloubení zapažených rýh šířky přes 800 do 2 000 mm strojně s urovnáním dna do předepsaného profilu a spádu v hornině třídy těžitelnosti I skupiny 3 přes 20 do 50 m3 | m3 | 48.369 |  | 0 | CS ÚRS 2022 01 |  | základní |  | 0 | 0 | 0 | 0 | 0 | 4 | K | 2 |  |  |  | ROZPOCET | 0 | 0 | 0 | 0 | 0 | 1 | 0 | 4 | 1652860921
| Online PSC |  | https://podminky.urs.cz/item/CS_URS_2022_01/132254202 | [14 empty] | Online PSC | 2
| VV |  | viz. výkres č. SO 03 02 až 12 | [14 empty] | VV | 2 | 1 | True | 0 | ROZPOCET
| VV |  | DN200 | [14 empty] | VV | 2 | 1 | True | 0 | ROZPOCET
| VV |  | 0,9*2,41*22,3 "od retenční nádrže k technologické šachtě fontány |  | 48.369 | [12 empty] | VV | 2 | 2 | True | 0 | ROZPOCET
| VV |  | Součet |  | 48.369 | [12 empty] | VV | 2 | 4 | True | 1 | ROZPOCET
8 | K | 151101101 | Zřízení pažení a rozepření stěn rýh pro podzemní vedení příložné pro jakoukoliv mezerovitost, hloubky do 2 m | m2 | 683.331 |  | 0 | CS ÚRS 2022 01 |  | základní |  | 0 | 0.00083851 | 0.57298 | 0 | 0 | 4 | K | 2 |  |  |  | ROZPOCET | 0 | 0 | 0 | 0 | 0 | 1 | 0 | 4 | -509626419
| Online PSC |  | https://podminky.urs.cz/item/CS_URS_2022_01/151101101 | [14 empty] | Online PSC | 2
| VV |  | viz. výkres č. SO 03 02 až 12 | [14 empty] | VV | 2 | 1 | True | 0 | ROZPOCET
| VV |  | DN160 | [14 empty] | VV | 2 | 1 | True | 0 | ROZPOCET
| VV |  | 1,36*101,2*2 "od retenční nádrže do vodní plochy |  | 275.264 | [12 empty] | VV | 2 | 2 | True | 0 | ROZPOCET
| VV |  | 1,52*(23,0+16,0)*2 "z fontány do šachty technologie fontány |  | 118.56 | [12 empty] | VV | 2 | 2 | True | 0 | ROZPOCET
| VV |  | 0,88*(4,6+23,0)*2 "od žlabu |  | 48.576 | [12 empty] | VV | 2 | 2 | True | 0 | ROZPOCET
| VV |  | 1,68*7,95*2 "vp2 |  | 26.712 | [12 empty] | VV | 2 | 2 | True | 0 | ROZPOCET
| VV |  | 1,62*1,6*2 "vp3 |  | 5.184 | [12 empty] | VV | 2 | 2 | True | 0 | ROZPOCET
| VV |  | 1,63*2,24*2 "vp4 |  | 7.302 | [12 empty] | VV | 2 | 2 | True | 0 | ROZPOCET
| VV |  | 1,65*4,6*2 "vp5 |  | 15.18 | [12 empty] | VV | 2 | 2 | True | 0 | ROZPOCET
| VV |  | 1,66*5,77*2 "vp6 |  | 19.156 | [12 empty] | VV | 2 | 2 | True | 0 | ROZPOCET
| VV |  | 1,61*0,5*2 "vp7 |  | 1.61 | [12 empty] | VV | 2 | 2 | True | 0 | ROZPOCET
| VV |  | 1,61*0,5*2 "vp8 |  | 1.61 | [12 empty] | VV | 2 | 2 | True | 0 | ROZPOCET
| VV |  | 1,62*2,18*2 "vp9 |  | 7.063 | [12 empty] | VV | 2 | 2 | True | 0 | ROZPOCET
| VV |  | 1,64*4,13*2 "vp10 |  | 13.546 | [12 empty] | VV | 2 | 2 | True | 0 | ROZPOCET
| VV |  | 1,61*0,5*2 "vp11 |  | 1.61 | [12 empty] | VV | 2 | 2 | True | 0 | ROZPOCET
| VV |  | 1,61*0,5*2 "vp12 |  | 1.61 | [12 empty] | VV | 2 | 2 | True | 0 | ROZPOCET
| VV |  | 1,62*2,0*2 "vp13 |  | 6.48 | [12 empty] | VV | 2 | 2 | True | 0 | ROZPOCET
| VV |  | 1,0*1,61*3*12 "výkop pro vpusti |  | 57.96 | [12 empty] | VV | 2 | 2 | True | 0 | ROZPOCET
| VV |  | Mezisoučet |  | 607.423 | [12 empty] | VV | 2 | 3 | True | 0 | ROZPOCET
| VV |  | DN200 | [14 empty] | VV | 2 | 1 | True | 0 | ROZPOCET
| VV |  | 1,46*14,9*2 "od vstupního objektu k retenční nádrži |  | 43.508 | [12 empty] | VV | 2 | 2 | True | 0 | ROZPOCET
| VV |  | 1,8*9,0*2 "od retenční nádrže k vpusti vp14 |  | 32.4 | [12 empty] | VV | 2 | 2 | True | 0 | ROZPOCET
| VV |  | Mezisoučet |  | 75.908 | [12 empty] | VV | 2 | 3 | True | 0 | ROZPOCET
| VV |  | Součet |  | 683.331 | [12 empty] | VV | 2 | 4 | True | 1 | ROZPOCET
9 | K | 151101102 | Zřízení pažení a rozepření stěn rýh pro podzemní vedení příložné pro jakoukoliv mezerovitost, hloubky přes 2 do 4 m | m2 | 107.486 |  | 0 | CS ÚRS 2022 01 |  | základní |  | 0 | 0.00085132 | 0.091505 | 0 | 0 | 4 | K | 2 |  |  |  | ROZPOCET | 0 | 0 | 0 | 0 | 0 | 1 | 0 | 4 | -1781669271
| Online PSC |  | https://podminky.urs.cz/item/CS_URS_2022_01/151101102 | [14 empty] | Online PSC | 2
| VV |  | viz. výkres č. SO 03 02 až 12 | [14 empty] | VV | 2 | 1 | True | 0 | ROZPOCET
| VV |  | DN200 | [14 empty] | VV | 2 | 1 | True | 0 | ROZPOCET
| VV |  | 2,41*22,3*2 "od retenční nádrže k technologické šachtě fontány |  | 107.486 | [12 empty] | VV | 2 | 2 | True | 0 | ROZPOCET
| VV |  | Součet |  | 107.486 | [12 empty] | VV | 2 | 4 | True | 1 | ROZPOCET
10 | K | 151101111 | Odstranění pažení a rozepření stěn rýh pro podzemní vedení s uložením materiálu na vzdálenost do 3 m od kraje výkopu příložné, hloubky do 2 m | m2 | 683.311 |  | 0 | CS ÚRS 2022 01 |  | základní |  | 0 | 0 | 0 | 0 | 0 | 4 | K | 2 |  |  |  | ROZPOCET | 0 | 0 | 0 | 0 | 0 | 1 | 0 | 4 | 567845544
| Online PSC |  | https://podminky.urs.cz/item/CS_URS_2022_01/151101111 | [14 empty] | Online PSC | 2
11 | K | 151101112 | Odstranění pažení a rozepření stěn rýh pro podzemní vedení s uložením materiálu na vzdálenost do 3 m od kraje výkopu příložné, hloubky přes 2 do 4 m | m2 | 107.486 |  | 0 | CS ÚRS 2022 01 |  | základní |  | 0 | 0 | 0 | 0 | 0 | 4 | K | 2 |  |  |  | ROZPOCET | 0 | 0 | 0 | 0 | 0 | 1 | 0 | 4 | -2084015247
| Online PSC |  | https://podminky.urs.cz/item/CS_URS_2022_01/151101112 | [14 empty] | Online PSC | 2
12 | K | 151201102 | Zřízení pažení a rozepření stěn rýh pro podzemní vedení zátažné, hloubky přes 2 do 4 m | m2 | 124.56 |  | 0 | CS ÚRS 2022 01 |  | základní |  | 0 | 0.0020112 | 0.25051 | 0 | 0 | 4 | K | 2 |  |  |  | ROZPOCET | 0 | 0 | 0 | 0 | 0 | 1 | 0 | 4 | -1846026114
| Online PSC |  | https://podminky.urs.cz/item/CS_URS_2022_01/151201102 | [14 empty] | Online PSC | 2
| VV |  | viz. výkres č. SO 03 02 až 12 | [14 empty] | VV | 2 | 1 | True | 0 | ROZPOCET
| VV |  | Retenční nádrž | [14 empty] | VV | 2 | 1 | True | 0 | ROZPOCET
| VV |  | (7,9+9,4)*2*3,6 |  | 124.56 | [12 empty] | VV | 2 | 2 | True | 0 | ROZPOCET
| VV |  | Součet |  | 124.56 | [12 empty] | VV | 2 | 4 | True | 1 | ROZPOCET
13 | K | 151201112 | Odstranění pažení a rozepření stěn rýh pro podzemní vedení s uložením materiálu na vzdálenost do 3 m od kraje výkopu zátažné, hloubky přes 2 do 4 m | m2 | 124.56 |  | 0 | CS ÚRS 2022 01 |  | základní |  | 0 | 0 | 0 | 0 | 0 | 4 | K | 2 |  |  |  | ROZPOCET | 0 | 0 | 0 | 0 | 0 | 1 | 0 | 4 | -926842839
| Online PSC |  | https://podminky.urs.cz/item/CS_URS_2022_01/151201112 | [14 empty] | Online PSC | 2
14 | K | 162251102 | Vodorovné přemístění výkopku nebo sypaniny po suchu na obvyklém dopravním prostředku, bez naložení výkopku, avšak se složením bez rozhrnutí z horniny třídy těžitelnosti I skupiny 1 až 3 na vzdálenost přes 20 do 50 m | m3 | 64.768 |  | 0 | CS ÚRS 2022 01 |  | základní |  | 0 | 0 | 0 | 0 | 0 | 4 | K | 2 |  |  |  | ROZPOCET | 0 | 0 | 0 | 0 | 0 | 1 | 0 | 4 | 936824113
| Online PSC |  | https://podminky.urs.cz/item/CS_URS_2022_01/162251102 | [14 empty] | Online PSC | 2
| VV |  | Odvoz na mezideponii a zpět do zásypu | [14 empty] | VV | 2 | 1 | True | 0 | ROZPOCET
| VV |  | Potrubí od retenční nádrže do vodní plochy - zpětný zásyp výkopkem | [14 empty] | VV | 2 | 1 | True | 0 | ROZPOCET
| VV |  | 0,8*1,36*101,2 "výkop |  | 110.106 | [12 empty] | VV | 2 | 2 | True | 0 | ROZPOCET
| VV |  | -0,8*0,1*101,2 "odpočet lože |  | -8.096 | [12 empty] | VV | 2 | 2 | True | 0 | ROZPOCET
| VV |  | -0,8*0,46*101,2 "odpočet obsypu |  | -37.242 | [12 empty] | VV | 2 | 2 | True | 0 | ROZPOCET
| VV |  | Součet |  | 64.768 | [12 empty] | VV | 2 | 4 | True | 1 | ROZPOCET
15 | K | 162751115 | Vodorovné přemístění výkopku nebo sypaniny po suchu na obvyklém dopravním prostředku, bez naložení výkopku, avšak se složením bez rozhrnutí z horniny třídy těžitelnosti I skupiny 1 až 3 na vzdálenost přes 7 000 do 8 000 m | m3 | 505.287 |  | 0 | CS ÚRS 2022 01 |  | základní |  | 0 | 0 | 0 | 0 | 0 | 4 | K | 2 |  |  |  | ROZPOCET | 0 | 0 | 0 | 0 | 0 | 1 | 0 | 4 | -1962889548
| Online PSC |  | https://podminky.urs.cz/item/CS_URS_2022_01/162751115 | [14 empty] | Online PSC | 2
| VV |  | Odvoz na skládku | [14 empty] | VV | 2 | 1 | True | 0 | ROZPOCET
| VV |  | 250,596+98,98+47,424+110,106+14,58+48,369 "výkopy |  | 570.055 | [12 empty] | VV | 2 | 2 | True | 0 | ROZPOCET
| VV |  | -64,768 "odpočet zpětného zásypu |  | -64.768 | [12 empty] | VV | 2 | 2 | True | 0 | ROZPOCET
| VV |  | Součet |  | 505.287 | [12 empty] | VV | 2 | 4 | True | 1 | ROZPOCET
16 | K | 167151101 | Nakládání, skládání a překládání neulehlého výkopku nebo sypaniny strojně nakládání, množství do 100 m3, z horniny třídy těžitelnosti I, skupiny 1 až 3 | m3 | 64.768 |  | 0 | CS ÚRS 2022 01 |  | základní |  | 0 | 0 | 0 | 0 | 0 | 4 | K | 2 |  |  |  | ROZPOCET | 0 | 0 | 0 | 0 | 0 | 1 | 0 | 4 | 1404252147
| Online PSC |  | https://podminky.urs.cz/item/CS_URS_2022_01/167151101 | [14 empty] | Online PSC | 2
| VV |  | 64,768 "výpočet v pol.č. 162251102 |  | 64.768 | [12 empty] | VV | 2 | 2 | True | 0 | ROZPOCET
| VV |  | Součet |  | 64.768 | [12 empty] | VV | 2 | 4 | True | 1 | ROZPOCET
17 | K | 171201231 | Poplatek za uložení stavebního odpadu na recyklační skládce (skládkovné) zeminy a kamení zatříděného do Katalogu odpadů pod kódem 17 05 04 | t | 909.517 |  | 0 | CS ÚRS 2022 01 |  | základní |  | 0 | 0 | 0 | 0 | 0 | 4 | K | 2 |  |  |  | ROZPOCET | 0 | 0 | 0 | 0 | 0 | 1 | 0 | 4 | 352852007
| Online PSC |  | https://podminky.urs.cz/item/CS_URS_2022_01/171201231 | [14 empty] | Online PSC | 2
| VV |  | 505,287*1,8 'Přepočtené koeficientem množství |  | 909.517 | [12 empty] | VV | 2 | 2 | False | 1 | ROZPOCET
18 | K | 171251201 | Uložení sypaniny na skládky nebo meziskládky bez hutnění s upravením uložené sypaniny do předepsaného tvaru | m3 | 505.287 |  | 0 | CS ÚRS 2022 01 |  | základní |  | 0 | 0 | 0 | 0 | 0 | 4 | K | 2 |  |  |  | ROZPOCET | 0 | 0 | 0 | 0 | 0 | 1 | 0 | 4 | 479793168
| Online PSC |  | https://podminky.urs.cz/item/CS_URS_2022_01/171251201 | [14 empty] | Online PSC | 2
19 | K | 174151101 | Zásyp sypaninou z jakékoliv horniny strojně s uložením výkopku ve vrstvách se zhutněním jam, šachet, rýh nebo kolem objektů v těchto vykopávkách | m3 | 258.895 |  | 0 | CS ÚRS 2022 01 |  | základní |  | 0 | 0 | 0 | 0 | 0 | 4 | K | 2 |  |  |  | ROZPOCET | 0 | 0 | 0 | 0 | 0 | 1 | 0 | 4 | 1175816088
| Online PSC |  | https://podminky.urs.cz/item/CS_URS_2022_01/174151101 | [14 empty] | Online PSC | 2
| VV |  | RETENČNÍ NÁDRŽ | [14 empty] | VV | 2 | 1 | True | 0 | ROZPOCET
| VV |  | 250,596 "výkop |  | 250.596 | [12 empty] | VV | 2 | 2 | True | 0 | ROZPOCET
| VV |  | -7,706 "odpočet podkladní desky |  | -7.706 | [12 empty] | VV | 2 | 2 | True | 0 | ROZPOCET
| VV |  | -1,541 "odpočet pískového podsypu |  | -1.541 | [12 empty] | VV | 2 | 2 | True | 0 | ROZPOCET
| VV |  | -8,353 "odpočet štěrkového podsypu |  | -8.353 | [12 empty] | VV | 2 | 2 | True | 0 | ROZPOCET
| VV |  | -(7,9*7,9+1,5*4,8)*0,37 "odpočet skladby nové zpevněné plochy |  | -25.756 | [12 empty] | VV | 2 | 2 | True | 0 | ROZPOCET
| VV |  | -PI*(0,62)^2*1,5 "odpočet objemu skruží nad retenční nádrží |  | -1.811 | [12 empty] | VV | 2 | 2 | True | 0 | ROZPOCET
| VV |  | -3,2*1,4*3,3 "odpočet objemu čerapcí šachty |  | -14.784 | [12 empty] | VV | 2 | 2 | True | 0 | ROZPOCET
| VV |  | -6,3*6,3*1,8 "odpočet objemu retenční nádrže |  | -71.442 | [12 empty] | VV | 2 | 2 | True | 0 | ROZPOCET
| VV |  | Součet Retenční nádrž |  | 119.203 | [12 empty] | VV | 2 | 4 | True | 0 | ROZPOCET
| VV |  | POTRUBÍ | [14 empty] | VV | 2 | 1 | True | 0 | ROZPOCET
| VV |  | Výkopy | [14 empty] | VV | 2 | 1 | True | 0 | ROZPOCET
| VV |  | 98,98+47,424+110,106+14,58+48,369 |  | 319.459 | [12 empty] | VV | 2 | 2 | True | 0 | ROZPOCET
| VV |  | Mezisoučet |  | 319.459 | [12 empty] | VV | 2 | 3 | True | 0 | ROZPOCET
| VV |  | Odpočet lože potrubí | [14 empty] | VV | 2 | 1 | True | 0 | ROZPOCET
| VV |  | -21,23 |  | -21.23 | [12 empty] | VV | 2 | 2 | True | 0 | ROZPOCET
| VV |  | Mezisoučet |  | -21.23 | [12 empty] | VV | 2 | 3 | True | 0 | ROZPOCET
| VV |  | Odpočet objemu uličních vpustí | [14 empty] | VV | 2 | 1 | True | 0 | ROZPOCET
| VV |  | -PI*(0,275)^2*2,0*12 |  | -5.702 | [12 empty] | VV | 2 | 2 | True | 0 | ROZPOCET
| VV |  | Mezisoučet |  | -5.702 | [12 empty] | VV | 2 | 3 | True | 0 | ROZPOCET
| VV |  | Odpočet obsypu trativodů | [14 empty] | VV | 2 | 1 | True | 0 | ROZPOCET
| VV |  | -9,08 |  | -9.08 | [12 empty] | VV | 2 | 2 | True | 0 | ROZPOCET
| VV |  | Mezisoučet |  | -9.08 | [12 empty] | VV | 2 | 3 | True | 0 | ROZPOCET
| VV |  | Odpočet obsypu potrubí | [14 empty] | VV | 2 | 1 | True | 0 | ROZPOCET
| VV |  | -0,8*0,46*101,2 "od retenční nádrže do vodní plochy |  | -37.242 | [12 empty] | VV | 2 | 2 | True | 0 | ROZPOCET
| VV |  | -0,8*0,46*(23,0+16,0) "z fontány do šachty technologie fontány |  | -14.352 | [12 empty] | VV | 2 | 2 | True | 0 | ROZPOCET
| VV |  | -0,8*0,46*(4,6+23,0) "od žlabu |  | -10.157 | [12 empty] | VV | 2 | 2 | True | 0 | ROZPOCET
| VV |  | -0,8*0,46*7,95 "vp2 |  | -2.926 | [12 empty] | VV | 2 | 2 | True | 0 | ROZPOCET
| VV |  | -0,8*0,46*1,6 "vp3 |  | -0.589 | [12 empty] | VV | 2 | 2 | True | 0 | ROZPOCET
| VV |  | -0,8*0,46*2,24 "vp4 |  | -0.824 | [12 empty] | VV | 2 | 2 | True | 0 | ROZPOCET
| VV |  | -0,8*0,46*4,6 "vp5 |  | -1.693 | [12 empty] | VV | 2 | 2 | True | 0 | ROZPOCET
| VV |  | -0,8*0,46*5,77 "vp6 |  | -2.123 | [12 empty] | VV | 2 | 2 | True | 0 | ROZPOCET
| VV |  | -0,8*0,46*0,5 "vp7 |  | -0.184 | [12 empty] | VV | 2 | 2 | True | 0 | ROZPOCET
| VV |  | -0,8*0,46*0,5 "vp8 |  | -0.184 | [12 empty] | VV | 2 | 2 | True | 0 | ROZPOCET
| VV |  | -0,8*0,46*2,18 "vp9 |  | -0.802 | [12 empty] | VV | 2 | 2 | True | 0 | ROZPOCET
| VV |  | -0,8*0,46*4,13 "vp10 |  | -1.52 | [12 empty] | VV | 2 | 2 | True | 0 | ROZPOCET
| VV |  | -0,8*0,46*0,5 "vp11 |  | -0.184 | [12 empty] | VV | 2 | 2 | True | 0 | ROZPOCET
| VV |  | -0,8*0,46*0,5 "vp12 |  | -0.184 | [12 empty] | VV | 2 | 2 | True | 0 | ROZPOCET
| VV |  | -0,8*0,46*2,0 "vp13 |  | -0.736 | [12 empty] | VV | 2 | 2 | True | 0 | ROZPOCET
| VV |  | -0,8*0,5*14,9 "od vstupního objektu k retenční nádrži |  | -5.96 | [12 empty] | VV | 2 | 2 | True | 0 | ROZPOCET
| VV |  | -0,9*0,5*22,3 "od retenční nádrže k technologické šachtě fontány |  | -10.035 | [12 empty] | VV | 2 | 2 | True | 0 | ROZPOCET
| VV |  | -0,9*0,5*9,0 "od retenční nádrže k vpusti vp14 |  | -4.05 | [12 empty] | VV | 2 | 2 | True | 0 | ROZPOCET
| VV |  | Mezisoučet |  | -93.745 | [12 empty] | VV | 2 | 3 | True | 0 | ROZPOCET
| VV |  | Odpočet skladby nové zpevněné plochy | [14 empty] | VV | 2 | 1 | True | 0 | ROZPOCET
| VV |  | -0,8*0,37*(23,0+16,0) "z fontány do šachty technologie fontány |  | -11.544 | [12 empty] | VV | 2 | 2 | True | 0 | ROZPOCET
| VV |  | -0,8*0,42*(4,6+23,0) "od žlabu |  | -9.274 | [12 empty] | VV | 2 | 2 | True | 0 | ROZPOCET
| VV |  | -0,8*0,47*7,95 "vp2 |  | -2.989 | [12 empty] | VV | 2 | 2 | True | 0 | ROZPOCET
| VV |  | -0,8*0,47*1,6 "vp3 |  | -0.602 | [12 empty] | VV | 2 | 2 | True | 0 | ROZPOCET
| VV |  | -0,8*0,47*2,24 "vp4 |  | -0.842 | [12 empty] | VV | 2 | 2 | True | 0 | ROZPOCET
| VV |  | -0,8*0,6*4,6 "vp5 |  | -2.208 | [12 empty] | VV | 2 | 2 | True | 0 | ROZPOCET
| VV |  | -0,8*0,6*5,77 "vp6 |  | -2.77 | [12 empty] | VV | 2 | 2 | True | 0 | ROZPOCET
| VV |  | -0,8*0,6*0,5 "vp7 |  | -0.24 | [12 empty] | VV | 2 | 2 | True | 0 | ROZPOCET
| VV |  | -0,8*0,6*0,5 "vp8 |  | -0.24 | [12 empty] | VV | 2 | 2 | True | 0 | ROZPOCET
| VV |  | -0,8*0,6*2,18 "vp9 |  | -1.046 | [12 empty] | VV | 2 | 2 | True | 0 | ROZPOCET
| VV |  | -0,8*0,6*4,13 "vp10 |  | -1.982 | [12 empty] | VV | 2 | 2 | True | 0 | ROZPOCET
| VV |  | -0,8*0,6*0,5 "vp11 |  | -0.24 | [12 empty] | VV | 2 | 2 | True | 0 | ROZPOCET
| VV |  | -0,8*0,6*0,5 "vp12 |  | -0.24 | [12 empty] | VV | 2 | 2 | True | 0 | ROZPOCET
| VV |  | -0,8*0,6*2,0 "vp13 |  | -0.96 | [12 empty] | VV | 2 | 2 | True | 0 | ROZPOCET
| VV |  | -0,8*0,37*14,9 "od vstupního objektu k retenční nádrži |  | -4.41 | [12 empty] | VV | 2 | 2 | True | 0 | ROZPOCET
| VV |  | -0,9*0,37*22,3 "od retenční nádrže k technologické šachtě fontány |  | -7.426 | [12 empty] | VV | 2 | 2 | True | 0 | ROZPOCET
| VV |  | -0,9*0,37*9,0 "od retenční nádrže k vpusti vp14 |  | -2.997 | [12 empty] | VV | 2 | 2 | True | 0 | ROZPOCET
| VV |  | Mezisoučet |  | -50.01 | [12 empty] | VV | 2 | 3 | True | 0 | ROZPOCET
| VV |  | Součet Potrubí |  | 139.692 | [12 empty] | VV | 2 | 4 | True | 0 | ROZPOCET
| VV |  | 119,203 "součet Retenční nádrže |  | 119.203 | [12 empty] | VV | 2 | 2 | True | 0 | ROZPOCET
| VV |  | 139,692 "součet Potrubí |  | 139.692 | [12 empty] | VV | 2 | 2 | True | 0 | ROZPOCET
| VV |  | Součet CELKEM |  | 258.895 | [12 empty] | VV | 2 | 4 | True | 1 | ROZPOCET
20 | M | 58331200 | štěrkopísek netříděný | t | 388.254 |  | 0 | CS ÚRS 2022 01 |  | základní |  | 0 | 0 | 0 | 0 | 0 | 8 | M | 2 |  |  |  | ROZPOCET | 0 | 0 | 0 | 0 | 0 | 1 | 0 | 4 | -1503607533
| VV |  | 258,895 "celkový zásyp |  | 258.895 | [12 empty] | VV | 2 | 2 | True | 0 | ROZPOCET
| VV |  | -0,8*(1,36-0,1-0,46)*101,2 "odpočet zásypu potrubí ze štěrkopísku od retenční nádrže do vodní plochy |  | -64.768 | [12 empty] | VV | 2 | 2 | True | 0 | ROZPOCET
| VV |  | Součet |  | 194.127 | [12 empty] | VV | 2 | 4 | True | 1 | ROZPOCET
| VV |  | 194,127*2 'Přepočtené koeficientem množství |  | 388.254 | [12 empty] | VV | 2 | 2 | False | 1 | ROZPOCET
21 | K | 175151101 | Obsypání potrubí strojně sypaninou z vhodných třídy těžitelnosti I a II, skupiny 1 až 4 nebo materiálem připraveným podél výkopu ve vzdálenosti do 3 m od jeho kraje, pro jakoukoliv hloubku výkopu a míru zhutnění bez prohození sypaniny | m3 | 88.822 |  | 0 | CS ÚRS 2022 01 |  | základní |  | 0 | 0 | 0 | 0 | 0 | 4 | K | 2 |  |  |  | ROZPOCET | 0 | 0 | 0 | 0 | 0 | 1 | 0 | 4 | -2016431694
| Online PSC |  | https://podminky.urs.cz/item/CS_URS_2022_01/175151101 | [14 empty] | Online PSC | 2
| VV |  | viz. výkres č. SO 03 02 až 12 | [14 empty] | VV | 2 | 1 | True | 0 | ROZPOCET
| VV |  | DN160 | [14 empty] | VV | 2 | 1 | True | 0 | ROZPOCET
| VV |  | 0,8*0,46*101,2 "od retenční nádrže do vodní plochy |  | 37.242 | [12 empty] | VV | 2 | 2 | True | 0 | ROZPOCET
| VV |  | 0,8*0,46*(23,0+16,0) "z fontány do šachty technologie fontány |  | 14.352 | [12 empty] | VV | 2 | 2 | True | 0 | ROZPOCET
| VV |  | 0,8*0,46*(4,6+23,0) "od žlabu |  | 10.157 | [12 empty] | VV | 2 | 2 | True | 0 | ROZPOCET
| VV |  | 0,8*0,46*7,95 "vp2 |  | 2.926 | [12 empty] | VV | 2 | 2 | True | 0 | ROZPOCET
| VV |  | 0,8*0,46*1,6 "vp3 |  | 0.589 | [12 empty] | VV | 2 | 2 | True | 0 | ROZPOCET
| VV |  | 0,8*0,46*2,24 "vp4 |  | 0.824 | [12 empty] | VV | 2 | 2 | True | 0 | ROZPOCET
| VV |  | 0,8*0,46*4,6 "vp5 |  | 1.693 | [12 empty] | VV | 2 | 2 | True | 0 | ROZPOCET
| VV |  | 0,8*0,46*5,77 "vp6 |  | 2.123 | [12 empty] | VV | 2 | 2 | True | 0 | ROZPOCET
| VV |  | 0,8*0,46*0,5 "vp7 |  | 0.184 | [12 empty] | VV | 2 | 2 | True | 0 | ROZPOCET
| VV |  | 0,8*0,46*0,5 "vp8 |  | 0.184 | [12 empty] | VV | 2 | 2 | True | 0 | ROZPOCET
| VV |  | 0,8*0,46*2,18 "vp9 |  | 0.802 | [12 empty] | VV | 2 | 2 | True | 0 | ROZPOCET
| VV |  | 0,8*0,46*4,13 "vp10 |  | 1.52 | [12 empty] | VV | 2 | 2 | True | 0 | ROZPOCET
| VV |  | 0,8*0,46*0,5 "vp11 |  | 0.184 | [12 empty] | VV | 2 | 2 | True | 0 | ROZPOCET
| VV |  | 0,8*0,46*0,5 "vp12 |  | 0.184 | [12 empty] | VV | 2 | 2 | True | 0 | ROZPOCET
| VV |  | 0,8*0,46*2,0 "vp13 |  | 0.736 | [12 empty] | VV | 2 | 2 | True | 0 | ROZPOCET
| VV |  | -PI*(0,08)^2*(101,2+23,0+16,0+7,95+1,6+2,24+4,6+5,77+0,5*4+2,18+4,13+2,0) "odpočet objemu potrubí |  | -3.472 | [12 empty] | VV | 2 | 2 | True | 0 | ROZPOCET
| VV |  | Mezisoučet |  | 70.228 | [12 empty] | VV | 2 | 3 | True | 0 | ROZPOCET
| VV |  | DN200 | [14 empty] | VV | 2 | 1 | True | 0 | ROZPOCET
| VV |  | 0,8*0,5*14,9 "od vstupního objektu k retenční nádrži |  | 5.96 | [12 empty] | VV | 2 | 2 | True | 0 | ROZPOCET
| VV |  | 0,9*0,5*22,3 "od retenční nádrže k technologické šachtě fontány |  | 10.035 | [12 empty] | VV | 2 | 2 | True | 0 | ROZPOCET
| VV |  | 0,9*0,5*9,0 "od retenční nádrže k vpusti vp14 |  | 4.05 | [12 empty] | VV | 2 | 2 | True | 0 | ROZPOCET
| VV |  | -PI*(0,1)^2*(14,9+22,3+9,0) "odpočet objemu potrubí |  | -1.451 | [12 empty] | VV | 2 | 2 | True | 0 | ROZPOCET
| VV |  | Mezisoučet |  | 18.594 | [12 empty] | VV | 2 | 3 | True | 0 | ROZPOCET
| VV |  | Součet |  | 88.822 | [12 empty] | VV | 2 | 4 | True | 1 | ROZPOCET
22 | M | 58337331 | štěrkopísek frakce 0/22 | t | 177.644 |  | 0 | CS ÚRS 2022 01 |  | základní |  | 0 | 0 | 0 | 0 | 0 | 8 | M | 2 |  |  |  | ROZPOCET | 0 | 0 | 0 | 0 | 0 | 1 | 0 | 4 | 1502360299
| VV |  | 88,822*2 'Přepočtené koeficientem množství |  | 177.644 | [12 empty] | VV | 2 | 2 | False | 1 | ROZPOCET
| D | 2 | Zakládání |  |  |  | 0 |  |  |  |  | 0 |  | 40.4488 |  | 0 | 1 | D | 1 |  |  |  | ROZPOCET | [6 empty] | 0
23 | K | 211531111 | Výplň kamenivem do rýh odvodňovacích žeber nebo trativodů bez zhutnění, s úpravou povrchu výplně kamenivem hrubým drceným frakce 16 až 63 mm | m3 | 9.08 |  | 0 | CS ÚRS 2022 01 |  | základní |  | 0 | 0 | 0 | 0 | 0 | 4 | K | 2 |  |  |  | ROZPOCET | 0 | 0 | 0 | 0 | 0 | 1 | 0 | 4 | -499153319
| Online PSC |  | https://podminky.urs.cz/item/CS_URS_2022_01/211531111 | [14 empty] | Online PSC | 2
| VV |  | viz. výkres č. SO 03 02 | [14 empty] | VV | 2 | 1 | True | 0 | ROZPOCET
| VV |  | (13,7+9,0)*2*0,5*0,4 "kolem fontány |  | 9.08 | [12 empty] | VV | 2 | 2 | True | 0 | ROZPOCET
| VV |  | Součet |  | 9.08 | [12 empty] | VV | 2 | 4 | True | 1 | ROZPOCET
24 | K | 211971121 | Zřízení opláštění výplně z geotextilie odvodňovacích žeber nebo trativodů v rýze nebo zářezu se stěnami svislými nebo šikmými o sklonu přes 1:2 při rozvinuté šířce opláštění do 2,5 m | m2 | 81.72 |  | 0 | CS ÚRS 2022 01 |  | základní |  | 0 | 0.00030945 | 0.025288 | 0 | 0 | 4 | K | 2 |  |  |  | ROZPOCET | 0 | 0 | 0 | 0 | 0 | 1 | 0 | 4 | -825017102
| Online PSC |  | https://podminky.urs.cz/item/CS_URS_2022_01/211971121 | [14 empty] | Online PSC | 2
| VV |  | viz. výkres č. SO 03 02 | [14 empty] | VV | 2 | 1 | True | 0 | ROZPOCET
| VV |  | (0,5+0,4)*2*((13,7+9,0)*2) "kolem fontány |  | 81.72 | [12 empty] | VV | 2 | 2 | True | 0 | ROZPOCET
| VV |  | Součet |  | 81.72 | [12 empty] | VV | 2 | 4 | True | 1 | ROZPOCET
25 | M | 69311035 | geotextilie tkaná separační, filtrační, výztužná PP pevnost v tahu 30kN/m | m2 | 93.978 |  | 0 | CS ÚRS 2022 01 |  | základní |  | 0 | 0.00018 | 0.016916 | 0 | 0 | 8 | M | 2 |  |  |  | ROZPOCET | 0 | 0 | 0 | 0 | 0 | 1 | 0 | 4 | -2028600038
| VV |  | 81,72*1,15 'Přepočtené koeficientem množství |  | 93.978 | [12 empty] | VV | 2 | 2 | False | 1 | ROZPOCET
26 | K | 212755214 | Trativody bez lože z drenážních trubek plastových flexibilních D 100 mm | m | 45.4 |  | 0 | CS ÚRS 2022 01 |  | základní |  | 0 | 0.0004896 | 0.022228 | 0 | 0 | 4 | K | 2 |  |  |  | ROZPOCET | 0 | 0 | 0 | 0 | 0 | 1 | 0 | 4 | 506027465
| Online PSC |  | https://podminky.urs.cz/item/CS_URS_2022_01/212755214 | [14 empty] | Online PSC | 2
| VV |  | viz. výkres č. SO 03 02 | [14 empty] | VV | 2 | 1 | True | 0 | ROZPOCET
| VV |  | (13,7+9,0)*2 "kolem fontány |  | 45.4 | [12 empty] | VV | 2 | 2 | True | 0 | ROZPOCET
| VV |  | Součet |  | 45.4 | [12 empty] | VV | 2 | 4 | True | 1 | ROZPOCET
27 | K | 271532212 | Podsyp pod základové konstrukce se zhutněním a urovnáním povrchu z kameniva hrubého, frakce 16 - 32 mm | m3 | 8.353 |  | 0 | CS ÚRS 2022 01 |  | základní |  | 0 | 2.16 | 18.0425 | 0 | 0 | 4 | K | 2 |  |  |  | ROZPOCET | 0 | 0 | 0 | 0 | 0 | 1 | 0 | 4 | -1828978749
| Online PSC |  | https://podminky.urs.cz/item/CS_URS_2022_01/271532212 | [14 empty] | Online PSC | 2
| VV |  | viz. výkres č. SO 03 07 | [14 empty] | VV | 2 | 1 | True | 0 | ROZPOCET
| VV |  | Retenční nádrž | [14 empty] | VV | 2 | 1 | True | 0 | ROZPOCET
| VV |  | (7,9*7,9+1,5*4,8)*0,12 |  | 8.353 | [12 empty] | VV | 2 | 2 | True | 0 | ROZPOCET
| VV |  | Součet |  | 8.353 | [12 empty] | VV | 2 | 4 | True | 1 | ROZPOCET
28 | K | 271562211 | Podsyp pod základové konstrukce se zhutněním a urovnáním povrchu z kameniva drobného, frakce 0 - 4 mm | m3 | 1.541 |  | 0 | CS ÚRS 2022 01 |  | základní |  | 0 | 1.98 | 3.0512 | 0 | 0 | 4 | K | 2 |  |  |  | ROZPOCET | 0 | 0 | 0 | 0 | 0 | 1 | 0 | 4 | 637764863
| Online PSC |  | https://podminky.urs.cz/item/CS_URS_2022_01/271562211 | [14 empty] | Online PSC | 2
| VV |  | viz. výkres č. SO 03 07 | [14 empty] | VV | 2 | 1 | True | 0 | ROZPOCET
| VV |  | Retenční nádrž | [14 empty] | VV | 2 | 1 | True | 0 | ROZPOCET
| VV |  | (6,7*6,7+1,8*3,6)*0,03 |  | 1.541 | [12 empty] | VV | 2 | 2 | True | 0 | ROZPOCET
| VV |  | Součet |  | 1.541 | [12 empty] | VV | 2 | 4 | True | 1 | ROZPOCET
29 | K | 273313711 | Základy z betonu prostého desky z betonu kamenem neprokládaného tř. C 20/25 | m3 | 7.706 |  | 0 | CS ÚRS 2022 01 |  | základní |  | 0 | 2.5019 | 19.2794 | 0 | 0 | 4 | K | 2 |  |  |  | ROZPOCET | 0 | 0 | 0 | 0 | 0 | 1 | 0 | 4 | -1608700858
| Online PSC |  | https://podminky.urs.cz/item/CS_URS_2022_01/273313711 | [14 empty] | Online PSC | 2
| VV |  | viz. výkres č. SO 03 07 | [14 empty] | VV | 2 | 1 | True | 0 | ROZPOCET
| VV |  | Retenční nádrž | [14 empty] | VV | 2 | 1 | True | 0 | ROZPOCET
| VV |  | (6,7*6,7+1,8*3,6)*0,15 |  | 7.706 | [12 empty] | VV | 2 | 2 | True | 0 | ROZPOCET
| VV |  | Součet |  | 7.706 | [12 empty] | VV | 2 | 4 | True | 1 | ROZPOCET
30 | K | 273351121 | Bednění základů desek zřízení | m2 | 4.56 |  | 0 | CS ÚRS 2022 01 |  | základní |  | 0 | 0.0024719 | 0.011272 | 0 | 0 | 4 | K | 2 |  |  |  | ROZPOCET | 0 | 0 | 0 | 0 | 0 | 1 | 0 | 4 | 689899179
| Online PSC |  | https://podminky.urs.cz/item/CS_URS_2022_01/273351121 | [14 empty] | Online PSC | 2
| VV |  | viz. výkres č. SO 03 07 | [14 empty] | VV | 2 | 1 | True | 0 | ROZPOCET
| VV |  | Retenční nádrž | [14 empty] | VV | 2 | 1 | True | 0 | ROZPOCET
| VV |  | (8,5+6,7)*2*0,15 |  | 4.56 | [12 empty] | VV | 2 | 2 | True | 0 | ROZPOCET
| VV |  | Součet |  | 4.56 | [12 empty] | VV | 2 | 4 | True | 1 | ROZPOCET
31 | K | 273351122 | Bednění základů desek odstranění | m2 | 4.56 |  | 0 | CS ÚRS 2022 01 |  | základní |  | 0 | 0 | 0 | 0 | 0 | 4 | K | 2 |  |  |  | ROZPOCET | 0 | 0 | 0 | 0 | 0 | 1 | 0 | 4 | -182285802
| Online PSC |  | https://podminky.urs.cz/item/CS_URS_2022_01/273351122 | [14 empty] | Online PSC | 2
| D | 4 | Vodorovné konstrukce |  |  |  | 0 |  |  |  |  | 0 |  | 0 |  | 0 | 1 | D | 1 |  |  |  | ROZPOCET | [6 empty] | 0
32 | K | 451573111 | Lože pod potrubí, stoky a drobné objekty v otevřeném výkopu z písku a štěrkopísku do 63 mm | m3 | 21.23 |  | 0 | CS ÚRS 2022 01 |  | základní |  | 0 | 0 | 0 | 0 | 0 | 4 | K | 2 |  |  |  | ROZPOCET | 0 | 0 | 0 | 0 | 0 | 1 | 0 | 4 | 26924789
| Online PSC |  | https://podminky.urs.cz/item/CS_URS_2022_01/451573111 | [14 empty] | Online PSC | 2
| VV |  | viz. výkres č. SO 03 02 až 12 | [14 empty] | VV | 2 | 1 | True | 0 | ROZPOCET
| VV |  | DN160 | [14 empty] | VV | 2 | 1 | True | 0 | ROZPOCET
| VV |  | 0,8*0,1*101,2 "od retenční nádrže do vodní plochy |  | 8.096 | [12 empty] | VV | 2 | 2 | True | 0 | ROZPOCET
| VV |  | 0,8*0,1*(23,0+16,0) "z fontány do šachty technologie fontány |  | 3.12 | [12 empty] | VV | 2 | 2 | True | 0 | ROZPOCET
| VV |  | 0,8*0,1*(4,6+23,0) "od žlabu |  | 2.208 | [12 empty] | VV | 2 | 2 | True | 0 | ROZPOCET
| VV |  | 0,8*0,1*7,95 "vp2 |  | 0.636 | [12 empty] | VV | 2 | 2 | True | 0 | ROZPOCET
| VV |  | 0,8*0,1*1,6 "vp3 |  | 0.128 | [12 empty] | VV | 2 | 2 | True | 0 | ROZPOCET
| VV |  | 0,8*0,1*2,24 "vp4 |  | 0.179 | [12 empty] | VV | 2 | 2 | True | 0 | ROZPOCET
| VV |  | 0,8*0,1*4,6 "vp5 |  | 0.368 | [12 empty] | VV | 2 | 2 | True | 0 | ROZPOCET
| VV |  | 0,8*0,1*5,77 "vp6 |  | 0.462 | [12 empty] | VV | 2 | 2 | True | 0 | ROZPOCET
| VV |  | 0,8*0,1*0,5 "vp7 |  | 0.04 | [12 empty] | VV | 2 | 2 | True | 0 | ROZPOCET
| VV |  | 0,8*0,1*0,5 "vp8 |  | 0.04 | [12 empty] | VV | 2 | 2 | True | 0 | ROZPOCET
| VV |  | 0,8*0,1*2,18 "vp9 |  | 0.174 | [12 empty] | VV | 2 | 2 | True | 0 | ROZPOCET
| VV |  | 0,8*0,1*4,13 "vp10 |  | 0.33 | [12 empty] | VV | 2 | 2 | True | 0 | ROZPOCET
| VV |  | 0,8*0,1*0,5 "vp11 |  | 0.04 | [12 empty] | VV | 2 | 2 | True | 0 | ROZPOCET
| VV |  | 0,8*0,1*0,5 "vp12 |  | 0.04 | [12 empty] | VV | 2 | 2 | True | 0 | ROZPOCET
| VV |  | 0,8*0,1*2,0 "vp13 |  | 0.16 | [12 empty] | VV | 2 | 2 | True | 0 | ROZPOCET
| VV |  | 1,0*1,0*0,1*12 "výkop pro vpusti |  | 1.2 | [12 empty] | VV | 2 | 2 | True | 0 | ROZPOCET
| VV |  | Mezisoučet |  | 17.221 | [12 empty] | VV | 2 | 3 | True | 0 | ROZPOCET
| VV |  | DN200 | [14 empty] | VV | 2 | 1 | True | 0 | ROZPOCET
| VV |  | 0,8*0,1*14,9 "od vstupního objektu k retenční nádrži |  | 1.192 | [12 empty] | VV | 2 | 2 | True | 0 | ROZPOCET
| VV |  | 0,9*0,1*22,3 "od retenční nádrže k technologické šachtě fontány |  | 2.007 | [12 empty] | VV | 2 | 2 | True | 0 | ROZPOCET
| VV |  | 0,9*0,1*9,0 "od retenční nádrže k vpusti vp14 |  | 0.81 | [12 empty] | VV | 2 | 2 | True | 0 | ROZPOCET
| VV |  | Mezisoučet |  | 4.009 | [12 empty] | VV | 2 | 3 | True | 0 | ROZPOCET
| VV |  | Součet |  | 21.23 | [12 empty] | VV | 2 | 4 | True | 1 | ROZPOCET
| D | 8 | Trubní vedení |  |  |  | 0 |  |  |  |  | 0 |  | 8.7499 |  | 0 | 1 | D | 1 |  |  |  | ROZPOCET | [6 empty] | 0
33 | K | 871315211 | Kanalizační potrubí z tvrdého PVC v otevřeném výkopu ve sklonu do 20 %, hladkého plnostěnného jednovrstvého, tuhost třídy SN 4 DN 160 | m | 200.27 |  | 0 | CS ÚRS 2022 01 |  | základní |  | 0 | 0.01235 | 2.4734 | 0 | 0 | 4 | K | 2 |  |  |  | ROZPOCET | 0 | 0 | 0 | 0 | 0 | 1 | 0 | 4 | -1536289906
| Online PSC |  | https://podminky.urs.cz/item/CS_URS_2022_01/871315211 | [14 empty] | Online PSC | 2
| VV |  | viz. výkres č. SO 03 02 až 12 | [14 empty] | VV | 2 | 1 | True | 0 | ROZPOCET
| VV |  | 101,2 "od retenční nádrže do vodní plochy |  | 101.2 | [12 empty] | VV | 2 | 2 | True | 0 | ROZPOCET
| VV |  | 23,0+16,0 "z fontány do šachty technologie fontány |  | 39 | [12 empty] | VV | 2 | 2 | True | 0 | ROZPOCET
| VV |  | 4,6+23,0 "od žlabu |  | 27.6 | [12 empty] | VV | 2 | 2 | True | 0 | ROZPOCET
| VV |  | 7,95 "vp2 |  | 7.95 | [12 empty] | VV | 2 | 2 | True | 0 | ROZPOCET
| VV |  | 1,6 "vp3 |  | 1.6 | [12 empty] | VV | 2 | 2 | True | 0 | ROZPOCET
| VV |  | 2,24 "vp4 |  | 2.24 | [12 empty] | VV | 2 | 2 | True | 0 | ROZPOCET
| VV |  | 4,6 "vp5 |  | 4.6 | [12 empty] | VV | 2 | 2 | True | 0 | ROZPOCET
| VV |  | 5,77 "vp6 |  | 5.77 | [12 empty] | VV | 2 | 2 | True | 0 | ROZPOCET
| VV |  | 0,5 "vp7 |  | 0.5 | [12 empty] | VV | 2 | 2 | True | 0 | ROZPOCET
| VV |  | 0,5 "vp8 |  | 0.5 | [12 empty] | VV | 2 | 2 | True | 0 | ROZPOCET
| VV |  | 2,18 "vp9 |  | 2.18 | [12 empty] | VV | 2 | 2 | True | 0 | ROZPOCET
| VV |  | 4,13 "vp10 |  | 4.13 | [12 empty] | VV | 2 | 2 | True | 0 | ROZPOCET
| VV |  | 0,5 "vp11 |  | 0.5 | [12 empty] | VV | 2 | 2 | True | 0 | ROZPOCET
| VV |  | 0,5 "vp12 |  | 0.5 | [12 empty] | VV | 2 | 2 | True | 0 | ROZPOCET
| VV |  | 2,0 "vp13 |  | 2 | [12 empty] | VV | 2 | 2 | True | 0 | ROZPOCET
| VV |  | Součet |  | 200.27 | [12 empty] | VV | 2 | 4 | True | 1 | ROZPOCET
34 | K | 871355211 | Kanalizační potrubí z tvrdého PVC v otevřeném výkopu ve sklonu do 20 %, hladkého plnostěnného jednovrstvého, tuhost třídy SN 4 DN 200 | m | 46.2 |  | 0 | CS ÚRS 2022 01 |  | základní |  | 0 | 0.019686 | 0.90949 | 0 | 0 | 4 | K | 2 |  |  |  | ROZPOCET | 0 | 0 | 0 | 0 | 0 | 1 | 0 | 4 | 2050230974
| Online PSC |  | https://podminky.urs.cz/item/CS_URS_2022_01/871355211 | [14 empty] | Online PSC | 2
| VV |  | viz. výkres č. SO 03 02 až 12 | [14 empty] | VV | 2 | 1 | True | 0 | ROZPOCET
| VV |  | 14,9 "od vstupního objektu k retenční nádrži |  | 14.9 | [12 empty] | VV | 2 | 2 | True | 0 | ROZPOCET
| VV |  | 9,0 "od retenční nádrže k vpusti vp14 |  | 9 | [12 empty] | VV | 2 | 2 | True | 0 | ROZPOCET
| VV |  | 22,3 "od retenční nádrže k šachtě technologie fontány |  | 22.3 | [12 empty] | VV | 2 | 2 | True | 0 | ROZPOCET
| VV |  | Součet |  | 46.2 | [12 empty] | VV | 2 | 4 | True | 1 | ROZPOCET
35 | K | 877315211 | Montáž tvarovek na kanalizačním potrubí z trub z plastu z tvrdého PVC nebo z polypropylenu v otevřeném výkopu jednoosých DN 160 | kus | 26 |  | 0 | CS ÚRS 2022 01 |  | základní |  | 0 | 3.75e-06 | 9.75e-05 | 0 | 0 | 4 | K | 2 |  |  |  | ROZPOCET | 0 | 0 | 0 | 0 | 0 | 1 | 0 | 4 | 500756827
| Online PSC |  | https://podminky.urs.cz/item/CS_URS_2022_01/877315211 | [14 empty] | Online PSC | 2
| VV |  | viz. výkres č. SO 03 02 až 12 | [14 empty] | VV | 2 | 1 | True | 0 | ROZPOCET
| VV |  | 26,0 |  | 26 | [12 empty] | VV | 2 | 2 | True | 0 | ROZPOCET
| VV |  | Součet |  | 26 | [12 empty] | VV | 2 | 4 | True | 1 | ROZPOCET
36 | M | 28611361 | koleno kanalizační PVC KG 160x45° | kus | 26 |  | 0 | CS ÚRS 2022 01 |  | základní |  | 0 | 0.00065 | 0.0169 | 0 | 0 | 8 | M | 2 |  |  |  | ROZPOCET | 0 | 0 | 0 | 0 | 0 | 1 | 0 | 4 | -463085952
37 | K | 877315221 | Montáž tvarovek na kanalizačním potrubí z trub z plastu z tvrdého PVC nebo z polypropylenu v otevřeném výkopu dvouosých DN 160 | kus | 4 |  | 0 | CS ÚRS 2022 01 |  | základní |  | 0 | 7.5e-06 | 3e-05 | 0 | 0 | 4 | K | 2 |  |  |  | ROZPOCET | 0 | 0 | 0 | 0 | 0 | 1 | 0 | 4 | -25144089
| Online PSC |  | https://podminky.urs.cz/item/CS_URS_2022_01/877315221 | [14 empty] | Online PSC | 2
| VV |  | viz. výkres č. SO 03 02 až 12 | [14 empty] | VV | 2 | 1 | True | 0 | ROZPOCET
| VV |  | 4,0 |  | 4 | [12 empty] | VV | 2 | 2 | True | 0 | ROZPOCET
| VV |  | Součet |  | 4 | [12 empty] | VV | 2 | 4 | True | 1 | ROZPOCET
38 | M | 28611392 | odbočka kanalizační PVC s hrdlem 160/160/45° | kus | 4 |  | 0 | CS ÚRS 2022 01 |  | základní |  | 0 | 0.00154 | 0.00616 | 0 | 0 | 8 | M | 2 |  |  |  | ROZPOCET | 0 | 0 | 0 | 0 | 0 | 1 | 0 | 4 | 1918155894
39 | K | 877355211 | Montáž tvarovek na kanalizačním potrubí z trub z plastu z tvrdého PVC nebo z polypropylenu v otevřeném výkopu jednoosých DN 200 | kus | 5 |  | 0 | CS ÚRS 2022 01 |  | základní |  | 0 | 5.75e-06 | 2.875e-05 | 0 | 0 | 4 | K | 2 |  |  |  | ROZPOCET | 0 | 0 | 0 | 0 | 0 | 1 | 0 | 4 | -1505302269
| Online PSC |  | https://podminky.urs.cz/item/CS_URS_2022_01/877355211 | [14 empty] | Online PSC | 2
| VV |  | viz. výkres č. SO 03 02 až 12 | [14 empty] | VV | 2 | 1 | True | 0 | ROZPOCET
| VV |  | 5,0 |  | 5 | [12 empty] | VV | 2 | 2 | True | 0 | ROZPOCET
| VV |  | Součet |  | 5 | [12 empty] | VV | 2 | 4 | True | 1 | ROZPOCET
40 | M | 28611366 | koleno kanalizace PVC KG 200x45° | kus | 4 |  | 0 | CS ÚRS 2022 01 |  | základní |  | 0 | 0.0014 | 0.0056 | 0 | 0 | 8 | M | 2 |  |  |  | ROZPOCET | 0 | 0 | 0 | 0 | 0 | 1 | 0 | 4 | 822819210
41 | M | 28611508 | redukce kanalizační PVC 200/160 | kus | 1 |  | 0 | CS ÚRS 2022 01 |  | základní |  | 0 | 0.00079 | 0.00079 | 0 | 0 | 8 | M | 2 |  |  |  | ROZPOCET | 0 | 0 | 0 | 0 | 0 | 1 | 0 | 4 | 1496002472
42 | K | 877355221 | Montáž tvarovek na kanalizačním potrubí z trub z plastu z tvrdého PVC nebo z polypropylenu v otevřeném výkopu dvouosých DN 200 | kus | 2 |  | 0 | CS ÚRS 2022 01 |  | základní |  | 0 | 1.15e-05 | 2.3e-05 | 0 | 0 | 4 | K | 2 |  |  |  | ROZPOCET | 0 | 0 | 0 | 0 | 0 | 1 | 0 | 4 | -2138618824
| Online PSC |  | https://podminky.urs.cz/item/CS_URS_2022_01/877355221 | [14 empty] | Online PSC | 2
| VV |  | viz. výkres č. SO 03 02 až 12 | [14 empty] | VV | 2 | 1 | True | 0 | ROZPOCET
| VV |  | 2,0 |  | 2 | [12 empty] | VV | 2 | 2 | True | 0 | ROZPOCET
| VV |  | Součet |  | 2 | [12 empty] | VV | 2 | 4 | True | 1 | ROZPOCET
43 | M | 28611395 | odbočka kanalizační plastová s hrdlem KG 200/150/45° | kus | 1 |  | 0 | CS ÚRS 2022 01 |  | základní |  | 0 | 0.00263 | 0.00263 | 0 | 0 | 8 | M | 2 |  |  |  | ROZPOCET | 0 | 0 | 0 | 0 | 0 | 1 | 0 | 4 | 1037627454
44 | M | 28611396 | odbočka kanalizační PVC s hrdlem 200/200/45° | kus | 1 |  | 0 | CS ÚRS 2022 01 |  | základní |  | 0 | 0.003 | 0.003 | 0 | 0 | 8 | M | 2 |  |  |  | ROZPOCET | 0 | 0 | 0 | 0 | 0 | 1 | 0 | 4 | -148021934
45 | K | 892351111 | Tlakové zkoušky vodou na potrubí DN 150 nebo 200 | m | 246.47 |  | 0 | CS ÚRS 2022 01 |  | základní |  | 0 | 0 | 0 | 0 | 0 | 4 | K | 2 |  |  |  | ROZPOCET | 0 | 0 | 0 | 0 | 0 | 1 | 0 | 4 | 1466157190
| Online PSC |  | https://podminky.urs.cz/item/CS_URS_2022_01/892351111 | [14 empty] | Online PSC | 2
46 | K | 894411311 | Osazení betonových nebo železobetonových dílců pro šachty skruží rovných | kus | 3 |  | 0 | CS ÚRS 2022 01 |  | základní |  | 0 | 0.010186 | 0.030558 | 0 | 0 | 4 | K | 2 |  |  |  | ROZPOCET | 0 | 0 | 0 | 0 | 0 | 1 | 0 | 4 | 1831148545
| Online PSC |  | https://podminky.urs.cz/item/CS_URS_2022_01/894411311 | [14 empty] | Online PSC | 2
| VV |  | viz. výkres č. D03 07 | [14 empty] | VV | 2 | 1 | True | 0 | ROZPOCET
| VV |  | Šachta nad retenční nádrží | [14 empty] | VV | 2 | 1 | True | 0 | ROZPOCET
| VV |  | 3,0 |  | 3 | [12 empty] | VV | 2 | 2 | True | 0 | ROZPOCET
| VV |  | Součet |  | 3 | [12 empty] | VV | 2 | 4 | True | 1 | ROZPOCET
47 | M | 59224051 | skruž pro kanalizační šachty se zabudovanými stupadly 100x50x12cm | kus | 1 |  | 0 | CS ÚRS 2022 01 |  | základní |  | 0 | 0.506 | 0.506 | 0 | 0 | 8 | M | 2 |  |  |  | ROZPOCET | 0 | 0 | 0 | 0 | 0 | 1 | 0 | 4 | -149314603
48 | M | 59224050 | skruž pro kanalizační šachty se zabudovanými stupadly 100x25x12cm | kus | 1 |  | 0 | CS ÚRS 2022 01 |  | základní |  | 0 | 0.254 | 0.254 | 0 | 0 | 8 | M | 2 |  |  |  | ROZPOCET | 0 | 0 | 0 | 0 | 0 | 1 | 0 | 4 | -1616791389
49 | M | 59224185 | prstenec šachtový vyrovnávací betonový 625x120x60mm | kus | 1 |  | 0 | CS ÚRS 2022 01 |  | základní |  | 0 | 0.04 | 0.04 | 0 | 0 | 8 | M | 2 |  |  |  | ROZPOCET | 0 | 0 | 0 | 0 | 0 | 1 | 0 | 4 | 1838625993
50 | K | 894412411 | Osazení betonových nebo železobetonových dílců pro šachty skruží přechodových | kus | 1 |  | 0 | CS ÚRS 2022 01 |  | základní |  | 0 | 0.01248 | 0.01248 | 0 | 0 | 4 | K | 2 |  |  |  | ROZPOCET | 0 | 0 | 0 | 0 | 0 | 1 | 0 | 4 | 472621657
| Online PSC |  | https://podminky.urs.cz/item/CS_URS_2022_01/894412411 | [14 empty] | Online PSC | 2
| VV |  | viz. výkres č. D03 07 | [14 empty] | VV | 2 | 1 | True | 0 | ROZPOCET
| VV |  | Šachta nad retenční nádrží | [14 empty] | VV | 2 | 1 | True | 0 | ROZPOCET
| VV |  | 1,0 |  | 1 | [12 empty] | VV | 2 | 2 | True | 0 | ROZPOCET
| VV |  | Součet |  | 1 | [12 empty] | VV | 2 | 4 | True | 1 | ROZPOCET
51 | M | 59224168 | skruž betonová přechodová 62,5/100x60x12cm, stupadla poplastovaná kapsová | kus | 1 |  | 0 | CS ÚRS 2022 01 |  | základní |  | 0 | 0.548 | 0.548 | 0 | 0 | 8 | M | 2 |  |  |  | ROZPOCET | 0 | 0 | 0 | 0 | 0 | 1 | 0 | 4 | 1573531969
52 | K | 895941302 | Osazení vpusti uliční z betonových dílců DN 450 dno s kalištěm | kus | 4 |  | 0 | CS ÚRS 2022 01 |  | základní |  | 0 | 0.12422 | 0.49688 | 0 | 0 | 4 | K | 2 |  |  |  | ROZPOCET | 0 | 0 | 0 | 0 | 0 | 1 | 0 | 4 | -473939740
| Online PSC |  | https://podminky.urs.cz/item/CS_URS_2022_01/895941302 | [14 empty] | Online PSC | 2
| VV |  | viz. výkres č. SO 03 08 | [14 empty] | VV | 2 | 1 | True | 0 | ROZPOCET
| VV |  | Nové vpusti vp7, vp8, vp11 a vp12 | [14 empty] | VV | 2 | 1 | True | 0 | ROZPOCET
| VV |  | 4,0 |  | 4 | [12 empty] | VV | 2 | 2 | True | 0 | ROZPOCET
| VV |  | Součet |  | 4 | [12 empty] | VV | 2 | 4 | True | 1 | ROZPOCET
53 | M | 59223852 | dno pro uliční vpusť s kalovou prohlubní betonové 450x300x50mm | kus | 4 |  | 0 | CS ÚRS 2022 01 |  | základní |  | 0 | 0.072 | 0.288 | 0 | 0 | 8 | M | 2 |  |  |  | ROZPOCET | 0 | 0 | 0 | 0 | 0 | 1 | 0 | 4 | -1703126103
54 | K | 895941314 | Osazení vpusti uliční z betonových dílců DN 450 skruž horní 570 mm | kus | 8 |  | 0 | CS ÚRS 2022 01 |  | základní |  | 0 | 0.02972 | 0.23776 | 0 | 0 | 4 | K | 2 |  |  |  | ROZPOCET | 0 | 0 | 0 | 0 | 0 | 1 | 0 | 4 | -251939992
| Online PSC |  | https://podminky.urs.cz/item/CS_URS_2022_01/895941314 | [14 empty] | Online PSC | 2
55 | M | 59223858 | skruž pro uliční vpusť horní betonová 450x570x50mm | kus | 4 |  | 0 | CS ÚRS 2022 01 |  | základní |  | 0 | 0.111 | 0.444 | 0 | 0 | 8 | M | 2 |  |  |  | ROZPOCET | 0 | 0 | 0 | 0 | 0 | 1 | 0 | 4 | 1864061808
56 | M | 59223864 | prstenec pro uliční vpusť vyrovnávací betonový 390x60x130mm | kus | 4 |  | 0 | CS ÚRS 2022 01 |  | základní |  | 0 | 0.027 | 0.108 | 0 | 0 | 8 | M | 2 |  |  |  | ROZPOCET | 0 | 0 | 0 | 0 | 0 | 1 | 0 | 4 | 477155696
57 | K | 895941323 | Osazení vpusti uliční z betonových dílců DN 450 skruž středová 570 mm | kus | 8 |  | 0 | CS ÚRS 2022 01 |  | základní |  | 0 | 0.02972 | 0.23776 | 0 | 0 | 4 | K | 2 |  |  |  | ROZPOCET | 0 | 0 | 0 | 0 | 0 | 1 | 0 | 4 | 891614208
| Online PSC |  | https://podminky.urs.cz/item/CS_URS_2022_01/895941323 | [14 empty] | Online PSC | 2
58 | M | 5922386PC03.1 | skruž pro uliční vpusť středová betonová 450x570x50mm | kus | 4 |  | 0 |  |  | základní |  | 0 | 0.105 | 0.42 | 0 | 0 | 8 | M | 2 |  |  |  | ROZPOCET | 0 | 0 | 0 | 0 | 0 | 1 | 0 | 4 | -254933803
59 | M | 59223854 | skruž pro uliční vpusť s výtokovým otvorem PVC betonová 450x350x50mm | kus | 4 |  | 0 | CS ÚRS 2022 01 |  | základní |  | 0 | 0.08 | 0.32 | 0 | 0 | 8 | M | 2 |  |  |  | ROZPOCET | 0 | 0 | 0 | 0 | 0 | 1 | 0 | 4 | -1524750831
60 | K | 899102112 | Osazení poklopů litinových a ocelových včetně rámů pro třídu zatížení A15, A50 | kus | 1 |  | 0 | CS ÚRS 2022 01 |  | základní |  | 0 | 0.21734 | 0.21734 | 0 | 0 | 4 | K | 2 |  |  |  | ROZPOCET | 0 | 0 | 0 | 0 | 0 | 1 | 0 | 4 | 493583503
| Online PSC |  | https://podminky.urs.cz/item/CS_URS_2022_01/899102112 | [14 empty] | Online PSC | 2
| VV |  | viz. výkres č. D03 07 | [14 empty] | VV | 2 | 1 | True | 0 | ROZPOCET
| VV |  | Šachta nad retenční nádrží | [14 empty] | VV | 2 | 1 | True | 0 | ROZPOCET
| VV |  | 1,0 |  | 1 | [12 empty] | VV | 2 | 2 | True | 0 | ROZPOCET
| VV |  | Součet |  | 1 | [12 empty] | VV | 2 | 4 | True | 1 | ROZPOCET
61 | M | 28661932 | poklop šachtový litinový DN 600 pro třídu zatížení A15 | kus | 1 |  | 0 | CS ÚRS 2022 01 |  | základní |  | 0 | 0.06 | 0.06 | 0 | 0 | 8 | M | 2 |  |  |  | ROZPOCET | 0 | 0 | 0 | 0 | 0 | 1 | 0 | 4 | -1217182485
62 | K | 899204112 | Osazení mříží litinových včetně rámů a košů na bahno pro třídu zatížení D400, E600 | kus | 4 |  | 0 | CS ÚRS 2022 01 |  | základní |  | 0 | 0.21734 | 0.86935 | 0 | 0 | 4 | K | 2 |  |  |  | ROZPOCET | 0 | 0 | 0 | 0 | 0 | 1 | 0 | 4 | -1224444634
| Online PSC |  | https://podminky.urs.cz/item/CS_URS_2022_01/899204112 | [14 empty] | Online PSC | 2
| VV |  | viz. výkres č. SO 03 08 | [14 empty] | VV | 2 | 1 | True | 0 | ROZPOCET
| VV |  | Nové vpusti vp7, vp8, vp11 a vp12 | [14 empty] | VV | 2 | 1 | True | 0 | ROZPOCET
| VV |  | 4,0 |  | 4 | [12 empty] | VV | 2 | 2 | True | 0 | ROZPOCET
| VV |  | Součet |  | 4 | [12 empty] | VV | 2 | 4 | True | 1 | ROZPOCET
63 | M | 59223871 | koš vysoký pro uliční vpusti žárově Pz plech pro rám 500/500mm | kus | 4 |  | 0 | CS ÚRS 2022 01 |  | základní |  | 0 | 0.004 | 0.016 | 0 | 0 | 8 | M | 2 |  |  |  | ROZPOCET | 0 | 0 | 0 | 0 | 0 | 1 | 0 | 4 | -1951113072
64 | M | 55242320 | mříž vtoková litinová plochá 500x500mm | kus | 4 |  | 0 | CS ÚRS 2022 01 |  | základní |  | 0 | 0.0506 | 0.2024 | 0 | 0 | 8 | M | 2 |  |  |  | ROZPOCET | 0 | 0 | 0 | 0 | 0 | 1 | 0 | 4 | -1096317563
65 | K | 899722113 | Krytí potrubí z plastů výstražnou fólií z PVC šířky 34 cm | m | 245.47 |  | 0 | CS ÚRS 2022 01 |  | základní |  | 0 | 9.45e-05 | 0.023197 | 0 | 0 | 4 | K | 2 |  |  |  | ROZPOCET | 0 | 0 | 0 | 0 | 0 | 1 | 0 | 4 | 42059652
| Online PSC |  | https://podminky.urs.cz/item/CS_URS_2022_01/899722113 | [14 empty] | Online PSC | 2
66 | K | 89r03.01 | Dodávka a montáž retenční nádrže s čerpací šachtou vč. vystrojení, dopravy a jeřábu | kpl | 1 |  | 0 |  |  | základní |  | 0 | 0 | 0 | 0 | 0 | 4 | K | 2 |  |  |  | ROZPOCET | 0 | 0 | 0 | 0 | 0 | 1 | 0 | 4 | 2094249292
67 | K | 89r03.02 | Přesunutí kanalizační uliční vpusti | kus | 8 |  | 0 |  |  | základní |  | 0 | 0 | 0 | 0 | 0 | 4 | K | 2 |  |  |  | ROZPOCET | 0 | 0 | 0 | 0 | 0 | 1 | 0 | 4 | 663022801
| VV |  | viz. Technická zpráva | [14 empty] | VV | 2 | 1 | True | 0 | ROZPOCET
| VV |  | 8,0 |  | 8 | [12 empty] | VV | 2 | 2 | True | 0 | ROZPOCET
| VV |  | Součet |  | 8 | [12 empty] | VV | 2 | 4 | True | 1 | ROZPOCET
| D | 9 | Ostatní konstrukce a práce, bourání |  |  |  | 0 |  |  |  |  | 0 |  | 9.102 |  | 0 | 1 | D | 1 |  |  |  | ROZPOCET | [6 empty] | 0
68 | K | 919735113 | Řezání stávajícího živičného krytu nebo podkladu hloubky přes 100 do 150 mm | m | 114.44 |  | 0 | CS ÚRS 2022 01 |  | základní |  | 0 | 1.995e-06 | 0.00022831 | 0 | 0 | 4 | K | 2 |  |  |  | ROZPOCET | 0 | 0 | 0 | 0 | 0 | 1 | 0 | 4 | -1020675452
| Online PSC |  | https://podminky.urs.cz/item/CS_URS_2022_01/919735113 | [14 empty] | Online PSC | 2
| VV |  | viz. výkres č. SO 03 02 až 12 | [14 empty] | VV | 2 | 1 | True | 0 | ROZPOCET
| VV |  | DN160 | [14 empty] | VV | 2 | 1 | True | 0 | ROZPOCET
| VV |  | 7,95*2 "vp2 |  | 15.9 | [12 empty] | VV | 2 | 2 | True | 0 | ROZPOCET
| VV |  | 1,6*2 "vp3 |  | 3.2 | [12 empty] | VV | 2 | 2 | True | 0 | ROZPOCET
| VV |  | 2,24*2 "vp4 |  | 4.48 | [12 empty] | VV | 2 | 2 | True | 0 | ROZPOCET
| VV |  | 4,6*2 "vp5 |  | 9.2 | [12 empty] | VV | 2 | 2 | True | 0 | ROZPOCET
| VV |  | 5,77*2 "vp6 |  | 11.54 | [12 empty] | VV | 2 | 2 | True | 0 | ROZPOCET
| VV |  | 0,5*2 "vp7 |  | 1 | [12 empty] | VV | 2 | 2 | True | 0 | ROZPOCET
| VV |  | 0,5*5 "vp8 |  | 2.5 | [12 empty] | VV | 2 | 2 | True | 0 | ROZPOCET
| VV |  | 2,18*2 "vp9 |  | 4.36 | [12 empty] | VV | 2 | 2 | True | 0 | ROZPOCET
| VV |  | 4,13*2 "vp10 |  | 8.26 | [12 empty] | VV | 2 | 2 | True | 0 | ROZPOCET
| VV |  | 0,5*2 "vp11 |  | 1 | [12 empty] | VV | 2 | 2 | True | 0 | ROZPOCET
| VV |  | 0,5*2 "vp12 |  | 1 | [12 empty] | VV | 2 | 2 | True | 0 | ROZPOCET
| VV |  | 2,0*2 "vp13 |  | 4 | [12 empty] | VV | 2 | 2 | True | 0 | ROZPOCET
| VV |  | 1,0*4*12 "výkop pro vpusti |  | 48 | [12 empty] | VV | 2 | 2 | True | 0 | ROZPOCET
| VV |  | Součet |  | 114.44 | [12 empty] | VV | 2 | 4 | True | 1 | ROZPOCET
69 | K | 935113111 | Osazení odvodňovacího žlabu s krycím roštem polymerbetonového šířky do 200 mm | m | 27 |  | 0 | CS ÚRS 2022 01 |  | základní |  | 0 | 0.29221 | 7.8896 | 0 | 0 | 4 | K | 2 |  |  |  | ROZPOCET | 0 | 0 | 0 | 0 | 0 | 1 | 0 | 4 | 494643487
| Online PSC |  | https://podminky.urs.cz/item/CS_URS_2022_01/935113111 | [14 empty] | Online PSC | 2
| VV |  | viz. výkres č. SO 03 02 | [14 empty] | VV | 2 | 1 | True | 0 | ROZPOCET
| VV |  | 10,0 "žlab u opěrné stěny |  | 10 | [12 empty] | VV | 2 | 2 | True | 0 | ROZPOCET
| VV |  | 8,0 "žlab u stávajícího vstupního objektu |  | 8 | [12 empty] | VV | 2 | 2 | True | 0 | ROZPOCET
| VV |  | 9,0 "žlab u nového vstupního objektu |  | 9 | [12 empty] | VV | 2 | 2 | True | 0 | ROZPOCET
| VV |  | Součet |  | 27 | [12 empty] | VV | 2 | 4 | True | 1 | ROZPOCET
70 | M | 592PC03.2 | žlab odvodňovací polymerbetonový 1000x160x165mm vč. litinového roštu D400 | m | 27 |  | 0 |  |  | základní |  | 0 | 0.04 | 1.08 | 0 | 0 | 8 | M | 2 |  |  |  | ROZPOCET | 0 | 0 | 0 | 0 | 0 | 1 | 0 | 4 | -297755550
71 | M | 592PC03.3 | čelo plné vpusti | kus | 3 |  | 0 |  |  | základní |  | 0 | 0.00135 | 0.00405 | 0 | 0 | 8 | M | 2 |  |  |  | ROZPOCET | 0 | 0 | 0 | 0 | 0 | 1 | 0 | 4 | -791915556
72 | M | 562PC03.4 | čelní stěna plná Pz začátek/konec žlabu | kus | 3 |  | 0 |  |  | základní |  | 0 | 0.0007 | 0.0021 | 0 | 0 | 8 | M | 2 |  |  |  | ROZPOCET | 0 | 0 | 0 | 0 | 0 | 1 | 0 | 4 | 621989145
73 | M | 562PC03.5 | vpusť jednodílná s kalovým košem s předformovaným odtokem zátěž D 400kN | kus | 3 |  | 0 |  |  | základní |  | 0 | 0.042 | 0.126 | 0 | 0 | 8 | M | 2 |  |  |  | ROZPOCET | 0 | 0 | 0 | 0 | 0 | 1 | 0 | 4 | 1634273930
| D | 997 | Přesun sutě |  |  |  | 0 |  |  |  |  | 0 |  | 0 |  | 0 | 1 | D | 1 |  |  |  | ROZPOCET | [6 empty] | 0
74 | K | 997221551 | Vodorovná doprava suti bez naložení, ale se složením a s hrubým urovnáním ze sypkých materiálů, na vzdálenost do 1 km | t | 12 |  | 0 | CS ÚRS 2022 01 |  | základní |  | 0 | 0 | 0 | 0 | 0 | 4 | K | 2 |  |  |  | ROZPOCET | 0 | 0 | 0 | 0 | 0 | 1 | 0 | 4 | 392721360
| Online PSC |  | https://podminky.urs.cz/item/CS_URS_2022_01/997221551 | [14 empty] | Online PSC | 2
| P |  | Poznámka k položce: celkové množství automaticky spočítáno rozpočtářským softwarem, skutečné množství suti bude doloženo dle vážních lístků a podle nich fakturováno | [14 empty] | P | 2
75 | K | 997221559 | Vodorovná doprava suti bez naložení, ale se složením a s hrubým urovnáním Příplatek k ceně za každý další i započatý 1 km přes 1 km | t | 84 |  | 0 | CS ÚRS 2022 01 |  | základní |  | 0 | 0 | 0 | 0 | 0 | 4 | K | 2 |  |  |  | ROZPOCET | 0 | 0 | 0 | 0 | 0 | 1 | 0 | 4 | -1060351746
| Online PSC |  | https://podminky.urs.cz/item/CS_URS_2022_01/997221559 | [14 empty] | Online PSC | 2
| VV |  | 12,0*7 "předpoklad skládka do 8km" |  | 84 | [12 empty] | VV | 2 | 2 | True | 0 | ROZPOCET
| VV |  | Součet |  | 84 | [12 empty] | VV | 2 | 4 | True | 1 | ROZPOCET
76 | K | 997221611 | Nakládání na dopravní prostředky pro vodorovnou dopravu suti | t | 12 |  | 0 | CS ÚRS 2022 01 |  | základní |  | 0 | 0 | 0 | 0 | 0 | 4 | K | 2 |  |  |  | ROZPOCET | 0 | 0 | 0 | 0 | 0 | 1 | 0 | 4 | 247127481
| Online PSC |  | https://podminky.urs.cz/item/CS_URS_2022_01/997221611 | [14 empty] | Online PSC | 2
| P |  | Poznámka k položce: celkové množství automaticky spočítáno rozpočtářským softwarem, skutečné množství suti bude doloženo dle vážních lístků a podle nich fakturováno | [14 empty] | P | 2
77 | K | 997221875 | Poplatek za uložení stavebního odpadu na recyklační skládce (skládkovné) asfaltového bez obsahu dehtu zatříděného do Katalogu odpadů pod kódem 17 03 02 | t | 12 |  | 0 | CS ÚRS 2022 01 |  | základní |  | 0 | 0 | 0 | 0 | 0 | 4 | K | 2 |  |  |  | ROZPOCET | 0 | 0 | 0 | 0 | 0 | 1 | 0 | 4 | 298475223
| Online PSC |  | https://podminky.urs.cz/item/CS_URS_2022_01/997221875 | [14 empty] | Online PSC | 2
| P |  | Poznámka k položce: celkové množství automaticky spočítáno rozpočtářským softwarem, skutečné množství suti bude doloženo dle vážních lístků a podle nich fakturováno | [14 empty] | P | 2
| D | 998 | Přesun hmot |  |  |  | 0 |  |  |  |  | 0 |  | 0 |  | 0 | 1 | D | 1 |  |  |  | ROZPOCET | [6 empty] | 0
78 | K | 998276101 | Přesun hmot pro trubní vedení hloubené z trub z plastických hmot nebo sklolaminátových pro vodovody nebo kanalizace v otevřeném výkopu dopravní vzdálenost do 15 m | t | 59.216 |  | 0 | CS ÚRS 2022 01 |  | základní |  | 0 | 0 | 0 | 0 | 0 | 4 | K | 2 |  |  |  | ROZPOCET | 0 | 0 | 0 | 0 | 0 | 1 | 0 | 4 | 1660624536
| Online PSC |  | https://podminky.urs.cz/item/CS_URS_2022_01/998276101 | [14 empty] | Online PSC | 2

## SO 02 - VEŘEJNÉ OSVĚTLENÍ
{f268a581-3952-4dc3-b0f6-2c4c4ed243d5}
2
| KRYCÍ LIST SOUPISU PRACÍ | [7 empty] | v --- níže se nacházejí doplnkové a pomocné údaje k sestavám --- v | [8 empty] | False
Stavba:
Západní vstupní prostranství do areálu Kamencového jezera - B1 Přemyslova
Objekt:
02 - NEZPŮSOBILÉ VÝDAJE
Soupis:
SO 02 - VEŘEJNÉ OSVĚTLENÍ
| KSO: |  |  |  |  | CC-CZ:
| Místo: |  | Přemyslova, Chomutov |  |  | Datum: | 10. 5. 2022
| Zadavatel: |  |  |  |  | IČ:
|  | Statutární město Chomutov |  |  |  | DIČ:
| Uchazeč: |  |  |  |  | IČ: | Vyplň údaj
|  | Vyplň údaj |  |  |  | DIČ: | Vyplň údaj
| Projektant: |  |  |  |  | IČ:
|  | refuel s.r.o. |  |  |  | DIČ:
| Zpracovatel: |  |  |  |  | IČ:
DIČ:
Poznámka:
Soupis prací je sestaven s využitím Cenové soustavy ÚRS. Položky, které pochází z této cenové soustavy, jsou ve sloupci 'Cenová soustava' označeny popisem 'CS ÚRS' a úrovní příslušného kalendářního pololetí. Veškeré další informace vymezující popis a podmínky použití těchto položek z Cenové soustavy, které nejsou uvedeny přímo v soupisu prací, jsou neomezeně dálkově k dispozici na www.cs-urs.cz, sekce Cenové a technické podmínky.
| Cena bez DPH | [5 empty] | 0
|  |  | Základ daně |  |  | Sazba daně | Výše daně
| DPH | základní | 0 |  |  | 21% | 0
|  | snížená | 0 |  |  | 15% | 0
|  | zákl. přenesená | 0 |  |  | 21% | 0
|  | sníž. přenesená | 0 |  |  | 15% | 0
|  | nulová | 0 |  |  | 0% | 0
| Cena s DPH |  |  | v | CZK |  | 0
REKAPITULACE ČLENĚNÍ SOUPISU PRACÍ
Stavba:
Západní vstupní prostranství do areálu Kamencového jezera - B1 Přemyslova
Objekt:
02 - NEZPŮSOBILÉ VÝDAJE
Soupis:
SO 02 - VEŘEJNÉ OSVĚTLENÍ
Místo: |  |  | Přemyslova, Chomutov |  |  | Datum: | 10. 5. 2022
Zadavatel: |  |  | Statutární město Chomutov |  |  | Projektant: | refuel s.r.o.
Uchazeč: |  |  | Vyplň údaj |  |  | Zpracovatel:
Kód dílu - Popis | [6 empty] | Cena celkem [CZK]
Náklady stavby celkem | [6 empty] | 0 | [11 empty] | -1
| PSV - Práce a dodávky PSV | [5 empty] | 0
| 741 - Elektroinstalace - silnoproud | [5 empty] | 0
| M - Práce a dodávky M | [5 empty] | 0
| 21-M - Elektromontáže | [5 empty] | 0
| 46-M - Zemní práce při extr.mont.pracích | [5 empty] | 0
| HZS - Hodinové zúčtovací sazby | [5 empty] | 0
| VRN - Vedlejší rozpočtové náklady | [5 empty] | 0
| VRN1 - Průzkumné, geodetické a projektové práce | [5 empty] | 0
| VRN7 - Provozní vlivy | [5 empty] | 0
SOUPIS PRACÍ
Stavba:
Západní vstupní prostranství do areálu Kamencového jezera - B1 Přemyslova
Objekt:
02 - NEZPŮSOBILÉ VÝDAJE
Soupis:
SO 02 - VEŘEJNÉ OSVĚTLENÍ
Místo: |  |  | Přemyslova, Chomutov |  |  | Datum: | 10. 5. 2022
Zadavatel: |  |  | Statutární město Chomutov |  |  | Projektant: | refuel s.r.o.
Uchazeč: |  |  | Vyplň údaj |  |  | Zpracovatel:
PČ | Typ | Kód | Popis | MJ | Množství | J.cena [CZK] | Cena celkem [CZK] | Cenová soustava |  | DPH | J. Nh [h] | Nh celkem [h] | J. hmotnost [t] | Hmotnost celkem [t] | J. suť [t] | Suť Celkem [t]
Náklady soupisu celkem | [6 empty] | 0 |  |  |  |  | 0 |  | 86.7999 |  | 0 |  | D | -1 | [10 empty] | 0
| D | PSV | Práce a dodávky PSV |  |  |  | 0 |  |  |  |  | 0 |  | 1.4428 |  | 0 | 2 | D | 0 |  |  |  | ROZPOCET | [6 empty] | 0
| D | 741 | Elektroinstalace - silnoproud |  |  |  | 0 |  |  |  |  | 0 |  | 1.4428 |  | 0 | 2 | D | 1 |  |  |  | ROZPOCET | [6 empty] | 0
1 | K | 741122122 | Montáž kabelů měděných bez ukončení uložených v trubkách zatažených plných kulatých nebo bezhalogenových (např. CYKY) počtu a průřezu žil 3x1,5 až 6 mm2 | m | 292.5 |  | 0 | CS ÚRS 2022 01 |  | základní |  | 0 | 0 | 0 | 0 | 0 | 16 | K | 2 |  |  |  | ROZPOCET | 0 | 0 | 0 | 0 | 0 | 1 | 0 | 16 | 1462172465
| Online PSC |  | https://podminky.urs.cz/item/CS_URS_2022_01/741122122 | [14 empty] | Online PSC | 2
| VV |  | 52*5+5*6,5 |  | 292.5 | [12 empty] | VV | 2 | 2 | True | 0 | ROZPOCET
2 | M | 1210694 | KABEL CMSM 3CX1,5 (CMSM 3G1,5) | m | 321.75 |  | 0 | materiály online |  | základní |  | 0 | 0.00011 | 0.035393 | 0 | 0 | 32 | M | 2 |  |  |  | ROZPOCET | 0 | 0 | 0 | 0 | 0 | 1 | 0 | 16 | -2060806911
| P |  | Poznámka k položce: kabel ke svítidlu a uvnitř stožáru | [14 empty] | P | 2
| VV |  | 292,5*1,1 'Přepočtené koeficientem množství |  | 321.75 | [12 empty] | VV | 2 | 2 | False | 1 | ROZPOCET
3 | K | 741122134 | Montáž kabelů měděných bez ukončení uložených v trubkách zatažených plných kulatých nebo bezhalogenových (např. CYKY) počtu a průřezu žil 4x16 až 25 mm2 | m | 849 |  | 0 | CS ÚRS 2022 01 |  | základní |  | 0 | 0 | 0 | 0 | 0 | 16 | K | 2 |  |  |  | ROZPOCET | 0 | 0 | 0 | 0 | 0 | 1 | 0 | 16 | 737484126
| Online PSC |  | https://podminky.urs.cz/item/CS_URS_2022_01/741122134 | [14 empty] | Online PSC | 2
| VV |  | "z výkresu" 750+"do stožáru"66*1,5 |  | 849 | [12 empty] | VV | 2 | 2 | True | 0 | ROZPOCET
4 | M | 34111080 | kabel instalační jádro Cu plné izolace PVC plášť PVC 450/750V (CYKY) 4x16mm2 | m | 933.9 |  | 0 | CS ÚRS 2022 01 |  | základní |  | 0 | 0.0009 | 0.84051 | 0 | 0 | 32 | M | 2 |  |  |  | ROZPOCET | 0 | 0 | 0 | 0 | 0 | 1 | 0 | 16 | -27620888
| VV |  | 849*1,1 'Přepočtené koeficientem množství |  | 933.9 | [12 empty] | VV | 2 | 2 | False | 1 | ROZPOCET
5 | K | 741132133 | Ukončení kabelů smršťovací záklopkou nebo páskou se zapojením bez letování, počtu a průřezu žil 4x16 mm2 | kus | 66 |  | 0 | CS ÚRS 2022 01 |  | základní |  | 0 | 0 | 0 | 0 | 0 | 16 | K | 2 |  |  |  | ROZPOCET | 0 | 0 | 0 | 0 | 0 | 1 | 0 | 16 | -1426520908
| Online PSC |  | https://podminky.urs.cz/item/CS_URS_2022_01/741132133 | [14 empty] | Online PSC | 2
6 | M | 1229533 | SMRST. ROZDEL. HLAVA EN 4.1 /14413516/ | kus | 66 |  | 0 | materiály online |  | základní |  | 0 | 0 | 0 | 0 | 0 | 32 | M | 2 |  |  |  | ROZPOCET | 0 | 0 | 0 | 0 | 0 | 1 | 0 | 16 | -797422897
7 | K | 741373002 | Montáž svítidel výbojkových se zapojením vodičů průmyslových nebo venkovních na výložník | kus | 5 |  | 0 | CS ÚRS 2022 01 |  | základní |  | 0 | 0 | 0 | 0 | 0 | 16 | K | 2 |  |  |  | ROZPOCET | 0 | 0 | 0 | 0 | 0 | 1 | 0 | 16 | 974020269
| Online PSC |  | https://podminky.urs.cz/item/CS_URS_2022_01/741373002 | [14 empty] | Online PSC | 2
8 | M | 348svit-D | D - LED svítidlo pro osv.ulic, 40W, 5018 lm, 2700 K, IP65, IK10 typ Satheon S-U, optika uliční, nastvitelná na výložník pr.60 | ks | 5 |  | 0 |  |  | základní |  | 0 | 0 | 0 | 0 | 0 | 32 | M | 2 |  |  |  | ROZPOCET | 0 | 0 | 0 | 0 | 0 | 1 | 0 | 16 | -1135318983
| P |  | Poznámka k položce: Korekci světelné křivky pro konkrétní umístění svítidla je nutné objednat u výrobce Jiný typ svítidla musí schválit provozovatel. | [14 empty] | P | 2
9 | K | 741373003 | Montáž svítidel výbojkových se zapojením vodičů průmyslových nebo venkovních na sloupek parkových | kus | 29 |  | 0 | CS ÚRS 2022 01 |  | základní |  | 0 | 0 | 0 | 0 | 0 | 16 | K | 2 |  |  |  | ROZPOCET | 0 | 0 | 0 | 0 | 0 | 1 | 0 | 16 | 1264625960
| Online PSC |  | https://podminky.urs.cz/item/CS_URS_2022_01/741373003 | [14 empty] | Online PSC | 2
10 | M | 348svit-A | A - LED svítidlo pro osv.ulic, 18W, 2400 lm, 3000 K, IP66, IK10 typ BEGA 77025 K3, optika uliční, na výložník pr.76 | ks | 6 |  | 0 |  |  | základní |  | 0 | 0 | 0 | 0 | 0 | 32 | M | 2 |  |  |  | ROZPOCET | 0 | 0 | 0 | 0 | 0 | 1 | 0 | 16 | 1731657993
| P |  | Poznámka k položce: typ/vzhled svítidla vybrán architekty | [14 empty] | P | 2
11 | M | 348svit-A2 | A2 - LED svítidlo pro osv.ulic, 2x 18W, 2x 2450 lm, 3000 K, IP66, IK10, úhel mezi svítidly 180° typ double (BEGA 84254 K3), optika uliční, na výložník pr.76 | ks | 23 |  | 0 |  |  | základní |  | 0 | 0 | 0 | 0 | 0 | 32 | M | 2 |  |  |  | ROZPOCET | 0 | 0 | 0 | 0 | 0 | 1 | 0 | 16 | 1607686546
| P |  | Poznámka k položce: typ/vzhled svítidla vybrán architekty | [14 empty] | P | 2
12 | K | 741410041 | Montáž uzemňovacího vedení s upevněním, propojením a připojením pomocí svorek v zemi s izolací spojů drátu nebo lana Ø do 10 mm v městské zástavbě | m | 816 |  | 0 | CS ÚRS 2022 01 |  | základní |  | 0 | 0 | 0 | 0 | 0 | 16 | K | 2 |  |  |  | ROZPOCET | 0 | 0 | 0 | 0 | 0 | 1 | 0 | 16 | 295553023
| Online PSC |  | https://podminky.urs.cz/item/CS_URS_2022_01/741410041 | [14 empty] | Online PSC | 2
| VV |  | "z výkresu" 750+"do stožáru"33*2 |  | 816 | [12 empty] | VV | 2 | 2 | True | 0 | ROZPOCET
13 | M | 35441073 | drát D 10mm FeZn | kg | 557.515 |  | 0 | CS ÚRS 2022 01 |  | základní |  | 0 | 0.001 | 0.55751 | 0 | 0 | 32 | M | 2 |  |  |  | ROZPOCET | 0 | 0 | 0 | 0 | 0 | 1 | 0 | 16 | -532818355
| VV |  | 816/1,61 |  | 506.832 | [12 empty] | VV | 2 | 2 | True | 0 | ROZPOCET
| VV |  | 506,832*1,1 'Přepočtené koeficientem množství |  | 557.515 | [12 empty] | VV | 2 | 2 | False | 1 | ROZPOCET
14 | K | 741420021 | Montáž hromosvodného vedení svorek se 2 šrouby | kus | 73 |  | 0 | CS ÚRS 2022 01 |  | základní |  | 0 | 0 | 0 | 0 | 0 | 16 | K | 2 |  |  |  | ROZPOCET | 0 | 0 | 0 | 0 | 0 | 1 | 0 | 16 | -1047133252
| Online PSC |  | https://podminky.urs.cz/item/CS_URS_2022_01/741420021 | [14 empty] | Online PSC | 2
15 | M | 35442033 | svorka uzemnění nerez spojovací | kus | 40 |  | 0 | CS ÚRS 2022 01 |  | základní |  | 0 | 0.00012 | 0.0048 | 0 | 0 | 32 | M | 2 |  |  |  | ROZPOCET | 0 | 0 | 0 | 0 | 0 | 1 | 0 | 16 | 209042568
16 | M | 35442036 | svorka uzemnění nerez připojovací | kus | 33 |  | 0 | CS ÚRS 2022 01 |  | základní |  | 0 | 0.00014 | 0.00462 | 0 | 0 | 32 | M | 2 |  |  |  | ROZPOCET | 0 | 0 | 0 | 0 | 0 | 1 | 0 | 16 | -228300787
17 | K | 741810003 | Zkoušky a prohlídky elektrických rozvodů a zařízení celková prohlídka a vyhotovení revizní zprávy pro objem montážních prací přes 500 do 1000 tis. Kč | kus | 1 |  | 0 | CS ÚRS 2022 01 |  | základní |  | 0 | 0 | 0 | 0 | 0 | 16 | K | 2 |  |  |  | ROZPOCET | 0 | 0 | 0 | 0 | 0 | 1 | 0 | 16 | -382827077
| Online PSC |  | https://podminky.urs.cz/item/CS_URS_2022_01/741810003 | [14 empty] | Online PSC | 2
18 | K | 741810011 | Zkoušky a prohlídky elektrických rozvodů a zařízení celková prohlídka a vyhotovení revizní zprávy pro objem montážních prací Příplatek k ceně 0003 za každých dalších i započatých 500 tis. Kč přes 1000 tis. Kč | kus | 4 |  | 0 | CS ÚRS 2022 01 |  | základní |  | 0 | 0 | 0 | 0 | 0 | 16 | K | 2 |  |  |  | ROZPOCET | 0 | 0 | 0 | 0 | 0 | 1 | 0 | 16 | -1680133902
| Online PSC |  | https://podminky.urs.cz/item/CS_URS_2022_01/741810011 | [14 empty] | Online PSC | 2
| D | M | Práce a dodávky M |  |  |  | 0 |  |  |  |  | 0 |  | 85.3571 |  | 0 | 3 | D | 0 |  |  |  | ROZPOCET | [6 empty] | 0
| D | 21-M | Elektromontáže |  |  |  | 0 |  |  |  |  | 0 |  | 2.7226 |  | 0 | 3 | D | 1 |  |  |  | ROZPOCET | [6 empty] | 0
19 | K | 210202016-D | Demontáž svítidel výbojkových se zapojením vodičů průmyslových nebo venkovních na sloupek parkových | kus | 11 |  | 0 | CS ÚRS 2020 02 |  | základní |  | 0 | 0 | 0 | 0 | 0 | 64 | K | 2 |  |  |  | ROZPOCET | 0 | 0 | 0 | 0 | 0 | 1 | 0 | 64 | 1076361670
20 | K | 210204001-D | Demontáž stožárů osvětlení, bez zemních prací parkových betonových | kus | 13 |  | 0 | CS ÚRS 2020 02 |  | základní |  | 0 | 0 | 0 | 0 | 0 | 64 | K | 2 |  |  |  | ROZPOCET | 0 | 0 | 0 | 0 | 0 | 1 | 0 | 64 | 1641366993
21 | K | 210204002 | Montáž stožárů osvětlení parkových ocelových | kus | 33 |  | 0 | CS ÚRS 2022 01 |  | základní |  | 0 | 0 | 0 | 0 | 0 | 64 | K | 2 |  |  |  | ROZPOCET | 0 | 0 | 0 | 0 | 0 | 1 | 0 | 64 | -653386974
| Online PSC |  | https://podminky.urs.cz/item/CS_URS_2022_01/210204002 | [14 empty] | Online PSC | 2
22 | M | 31674067 | stožár osvětlovací sadový Pz 133/89/60 v 6,0m | kus | 4 |  | 0 | CS ÚRS 2022 01 |  | základní |  | 0 | 0.062 | 0.248 | 0 | 0 | 128 | M | 2 |  |  |  | ROZPOCET | 0 | 0 | 0 | 0 | 0 | 1 | 0 | 128 | -13325294
23 | M | 316b70915 | stožár osvětlovací sadový 5m Bega 70915 5 m, kuželový prů.133/76, materiál Al, barva černá grafitová | kus | 29 |  | 0 |  |  | základní |  | 0 | 0.062 | 1.798 | 0 | 0 | 128 | M | 2 |  |  |  | ROZPOCET | 0 | 0 | 0 | 0 | 0 | 1 | 0 | 128 | 1559060761
| P |  | Poznámka k položce: typ stožáru vybrán architekty společně se svítidlem | [14 empty] | P | 2
24 | M | 1290530 | OCHRANNA MANZETA PLAST. OMP 133 | kus | 5 |  | 0 | materiály online |  | základní |  | 0 | 0.001 | 0.005 | 0 | 0 | 256 | M | 2 |  |  |  | ROZPOCET | 0 | 0 | 0 | 0 | 0 | 1 | 0 | 64 | -1445172742
25 | M | 58346122 | drť teracová bílá frakce 2/4 | t | 0.624 |  | 0 | CS ÚRS 2022 01 |  | základní |  | 0 | 1 | 0.624 | 0 | 0 | 128 | M | 2 |  |  |  | ROZPOCET | 0 | 0 | 0 | 0 | 0 | 1 | 0 | 128 | -1975502026
| VV |  | 2,2*((33*0,8)*3,14/4*(0,250-0,133)^2) |  | 0.624 | [12 empty] | VV | 2 | 2 | True | 0 | ROZPOCET
26 | K | 210204103 | Montáž výložníků osvětlení jednoramenných sloupových, hmotnosti do 35 kg | kus | 4 |  | 0 | CS ÚRS 2022 01 |  | základní |  | 0 | 0 | 0 | 0 | 0 | 64 | K | 2 |  |  |  | ROZPOCET | 0 | 0 | 0 | 0 | 0 | 1 | 0 | 64 | 903486894
| Online PSC |  | https://podminky.urs.cz/item/CS_URS_2022_01/210204103 | [14 empty] | Online PSC | 2
27 | M | 31674000 | výložník rovný jednoduchý k osvětlovacím stožárům uličním vyložení 500mm | kus | 4 |  | 0 | CS ÚRS 2022 01 |  | základní |  | 0 | 0.0058 | 0.0232 | 0 | 0 | 256 | M | 2 |  |  |  | ROZPOCET | 0 | 0 | 0 | 0 | 0 | 1 | 0 | 64 | -1526490594
28 | K | 210204112 | Montáž výložníků osvětlení dvouramenných nástěnných, hmotnosti do 70 kg | kus | 1 |  | 0 | CS ÚRS 2022 01 |  | základní |  | 0 | 0 | 0 | 0 | 0 | 64 | K | 2 |  |  |  | ROZPOCET | 0 | 0 | 0 | 0 | 0 | 1 | 0 | 64 | -1568994438
| Online PSC |  | https://podminky.urs.cz/item/CS_URS_2022_01/210204112 | [14 empty] | Online PSC | 2
29 | M | 31674006 | výložník rovný dvojnásobný k osvětlovacím stožárům uličním vyložení 500mm | kus | 1 |  | 0 | CS ÚRS 2022 01 |  | základní |  | 0 | 0.0076 | 0.0076 | 0 | 0 | 128 | M | 2 |  |  |  | ROZPOCET | 0 | 0 | 0 | 0 | 0 | 1 | 0 | 128 | 35868403
30 | K | 210204201 | Montáž elektrovýzbroje stožárů osvětlení 1 okruh | kus | 9 |  | 0 | CS ÚRS 2022 01 |  | základní |  | 0 | 0 | 0 | 0 | 0 | 64 | K | 2 |  |  |  | ROZPOCET | 0 | 0 | 0 | 0 | 0 | 1 | 0 | 64 | -1078380686
| Online PSC |  | https://podminky.urs.cz/item/CS_URS_2022_01/210204201 | [14 empty] | Online PSC | 2
31 | M | 1208934 | VYZBROJ STOZAROVA SV 6.16.4 | kus | 9 |  | 0 | materiály online |  | základní |  | 0 | 0.00042 | 0.00378 | 0 | 0 | 256 | M | 2 |  |  |  | ROZPOCET | 0 | 0 | 0 | 0 | 0 | 1 | 0 | 64 | 928411294
32 | K | 210204202 | Montáž elektrovýzbroje stožárů osvětlení 2 okruhy | kus | 27 |  | 0 | CS ÚRS 2022 01 |  | základní |  | 0 | 0 | 0 | 0 | 0 | 64 | K | 2 |  |  |  | ROZPOCET | 0 | 0 | 0 | 0 | 0 | 1 | 0 | 64 | -2055102690
| Online PSC |  | https://podminky.urs.cz/item/CS_URS_2022_01/210204202 | [14 empty] | Online PSC | 2
33 | M | 1202168 | VYZBROJ STOZAROVA SV 9.16.4/2 | kus | 16 |  | 0 | materiály online |  | základní |  | 0 | 0.00054 | 0.00864 | 0 | 0 | 256 | M | 2 |  |  |  | ROZPOCET | 0 | 0 | 0 | 0 | 0 | 1 | 0 | 64 | -1244702485
34 | M | 1234461 | VYZBROJ STOZAROVA SV 6.16.4/2 | kus | 11 |  | 0 | materiály online |  | základní |  | 0 | 0.0004 | 0.0044 | 0 | 0 | 256 | M | 2 |  |  |  | ROZPOCET | 0 | 0 | 0 | 0 | 0 | 1 | 0 | 64 | 1508250088
| D | 46-M | Zemní práce při extr.mont.pracích |  |  |  | 0 |  |  |  |  | 0 |  | 82.6344 |  | 0 | 3 | D | 1 |  |  |  | ROZPOCET | [6 empty] | 0
35 | K | 460010022 | Vytyčení trasy vedení kabelového (podzemního) podél silnice | km | 0.7 |  | 0 | CS ÚRS 2022 01 |  | základní |  | 0 | 0.001925 | 0.0013475 | 0 | 0 | 64 | K | 2 |  |  |  | ROZPOCET | 0 | 0 | 0 | 0 | 0 | 1 | 0 | 64 | 873139065
| Online PSC |  | https://podminky.urs.cz/item/CS_URS_2022_01/460010022 | [14 empty] | Online PSC | 2
36 | K | 460010025 | Vytyčení trasy inženýrských sítí v zastavěném prostoru | km | 0.2 |  | 0 | CS ÚRS 2022 01 |  | základní |  | 0 | 0.0099 | 0.00198 | 0 | 0 | 64 | K | 2 |  |  |  | ROZPOCET | 0 | 0 | 0 | 0 | 0 | 1 | 0 | 64 | 735462910
| Online PSC |  | https://podminky.urs.cz/item/CS_URS_2022_01/460010025 | [14 empty] | Online PSC | 2
37 | K | 460050704 | Hloubení nezapažených jam ručně pro stožáry s přemístěním výkopku do vzdálenosti 3 m od okraje jámy nebo naložením na dopravní prostředek, včetně zásypu, zhutnění a urovnání povrchu veřejného osvětlení včetně odstranění krytu a podkladu komunikace, v hornině třídy 4 | kus | 33 |  | 0 |  |  | základní |  | 0 | 0 | 0 | 0 | 0 | 64 | K | 2 |  |  |  | ROZPOCET | 0 | 0 | 0 | 0 | 0 | 1 | 0 | 64 | -1143347422
38 | K | 460080012 | Základové konstrukce základ bez bednění do rostlé zeminy z monolitického betonu tř. C 8/10 | m3 | 3.3 |  | 0 | CS ÚRS 2022 01 |  | základní |  | 0 | 2.301 | 7.5934 | 0 | 0 | 64 | K | 2 |  |  |  | ROZPOCET | 0 | 0 | 0 | 0 | 0 | 1 | 0 | 64 | 740404849
| Online PSC |  | https://podminky.urs.cz/item/CS_URS_2022_01/460080012 | [14 empty] | Online PSC | 2
| P |  | Poznámka k položce: základy stožárů součástí položky (TOV) je dodávka betonu | [14 empty] | P | 2
| VV |  | 33*(0,5*0,5*0,4) |  | 3.3 | [12 empty] | VV | 2 | 2 | True | 0 | ROZPOCET
39 | M | 28612010 | trubka kanalizační PVC plnostěnná třívrstvá DN 250x1000mm SN12 | m | 33 |  | 0 | CS ÚRS 2022 01 |  | základní |  | 0 | 0.01424 | 0.46992 | 0 | 0 | 128 | M | 2 |  |  |  | ROZPOCET | 0 | 0 | 0 | 0 | 0 | 1 | 0 | 128 | -1345362207
40 | K | 460120016 | Ostatní zemní práce při stavbě nadzemních vedení naložení výkopku ručně, z hornin třídy 1 až 4 | m3 | 31.295 |  | 0 |  |  | základní |  | 0 | 0 | 0 | 0 | 0 | 64 | K | 2 |  |  |  | ROZPOCET | 0 | 0 | 0 | 0 | 0 | 1 | 0 | 64 | 1315090243
| VV |  | (33*0,8)*3,14/4*(0,25)^2+250*(0,4*0,3) |  | 31.295 | [12 empty] | VV | 2 | 2 | True | 0 | ROZPOCET
41 | K | 460150133 | Hloubení zapažených i nezapažených kabelových rýh ručně včetně urovnání dna s přemístěním výkopku do vzdálenosti 3 m od okraje jámy nebo s naložením na dopravní prostředek šířky 35 cm hloubky 50 cm v hornině třídy těžitelnosti I skupiny 3 | m | 500 |  | 0 | CS ÚRS 2022 01 |  | základní |  | 0 | 0 | 0 | 0 | 0 | 64 | K | 2 |  |  |  | ROZPOCET | 0 | 0 | 0 | 0 | 0 | 1 | 0 | 64 | -430710479
| Online PSC |  | https://podminky.urs.cz/item/CS_URS_2022_01/460150133 | [14 empty] | Online PSC | 2
| P |  | Poznámka k položce: hloubení výkopů pro kabely bude prováděno až po odstranění krytů chodníků a vozovek v rámci stavby ruční výkopy z důvodu kořenů stromů a souběhu daších sítí, zejména s původním kabelem VO, který musí zůstat funkční až do zprovoznění nového osvětlení. | [14 empty] | P | 2
42 | K | 460150163 | Hloubení zapažených i nezapažených kabelových rýh ručně včetně urovnání dna s přemístěním výkopku do vzdálenosti 3 m od okraje jámy nebo s naložením na dopravní prostředek šířky 35 cm hloubky 80 cm v hornině třídy těžitelnosti I skupiny 3 | m | 230 |  | 0 | CS ÚRS 2022 01 |  | základní |  | 0 | 0 | 0 | 0 | 0 | 64 | K | 2 |  |  |  | ROZPOCET | 0 | 0 | 0 | 0 | 0 | 1 | 0 | 64 | 1174520335
| Online PSC |  | https://podminky.urs.cz/item/CS_URS_2022_01/460150163 | [14 empty] | Online PSC | 2
43 | K | 460421191 | Kabelové lože včetně podsypu, zhutnění a urovnání povrchu z písku nebo štěrkopísku s přísadou cementu tloušťky 12 cm nad kabel bez zakrytí, šířky do 100 cm | m | 230 |  | 0 |  |  | základní |  | 0 | 0.323 | 74.29 | 0 | 0 | 64 | K | 2 |  |  |  | ROZPOCET | 0 | 0 | 0 | 0 | 0 | 1 | 0 | 64 | -2062465585
| P |  | Poznámka k položce: uložení kabelů pod vozovkou, vjezdem | [14 empty] | P | 2
44 | K | 460421281 | Kabelové lože včetně podsypu, zhutnění a urovnání povrchu z prohozeného výkopku tloušťky 5 cm nad kabel zakryté plastovou fólií, šířky lože do 25 cm | m | 500 |  | 0 |  |  | základní |  | 0 | 7e-05 | 0.035 | 0 | 0 | 64 | K | 2 |  |  |  | ROZPOCET | 0 | 0 | 0 | 0 | 0 | 1 | 0 | 64 | 1891386741
| P |  | Poznámka k položce: součástí položky (TOV) je dodávka výstražného pásu (síťoviny/folie) | [14 empty] | P | 2
45 | K | 460520172 | Montáž trubek ochranných uložených volně do rýhy plastových ohebných, vnitřního průměru přes 32 do 50 mm | m | 849 |  | 0 | CS ÚRS 2022 01 |  | základní |  | 0 | 0 | 0 | 0 | 0 | 64 | K | 2 |  |  |  | ROZPOCET | 0 | 0 | 0 | 0 | 0 | 1 | 0 | 64 | -783473927
| Online PSC |  | https://podminky.urs.cz/item/CS_URS_2022_01/460520172 | [14 empty] | Online PSC | 2
| VV |  | "z výkresu" 750+"do stožáru"66*1,5 |  | 849 | [12 empty] | VV | 2 | 2 | True | 0 | ROZPOCET
46 | M | 34571351 | trubka elektroinstalační ohebná dvouplášťová korugovaná (chránička) D 41/50mm, HDPE+LDPE | m | 933.9 |  | 0 | CS ÚRS 2022 01 |  | základní |  | 0 | 0.00026 | 0.24281 | 0 | 0 | 128 | M | 2 |  |  |  | ROZPOCET | 0 | 0 | 0 | 0 | 0 | 1 | 0 | 128 | -738425871
| VV |  | "z výkresu" 750+"do stožáru"66*1,5 |  | 849 | [12 empty] | VV | 2 | 2 | True | 0 | ROZPOCET
| VV |  | 849*1,1 'Přepočtené koeficientem množství |  | 933.9 | [12 empty] | VV | 2 | 2 | False | 1 | ROZPOCET
47 | K | 460560133 | Zásyp kabelových rýh ručně s přemístění sypaniny ze vzdálenosti do 10 m, s uložením výkopku ve vrstvách včetně zhutnění a úpravy povrchu šířky 35 cm hloubky 50 cm z hornině třídy těžitelnosti I skupiny 3 | m | 500 |  | 0 | CS ÚRS 2022 01 |  | základní |  | 0 | 0 | 0 | 0 | 0 | 64 | K | 2 |  |  |  | ROZPOCET | 0 | 0 | 0 | 0 | 0 | 1 | 0 | 64 | -1882525881
| Online PSC |  | https://podminky.urs.cz/item/CS_URS_2022_01/460560133 | [14 empty] | Online PSC | 2
| P |  | Poznámka k položce: zásyp výkopů pro kabely bude prováděno před konečnou úpravou krytů chodníků v rámci stavby do výše pod skladbu vozovky / chodníku | [14 empty] | P | 2
48 | K | 460560163 | Zásyp kabelových rýh ručně s přemístění sypaniny ze vzdálenosti do 10 m, s uložením výkopku ve vrstvách včetně zhutnění a úpravy povrchu šířky 35 cm hloubky 80 cm z horniny třídy těžitelnosti I skupiny 3 | m | 200 |  | 0 | CS ÚRS 2022 01 |  | základní |  | 0 | 0 | 0 | 0 | 0 | 64 | K | 2 |  |  |  | ROZPOCET | 0 | 0 | 0 | 0 | 0 | 1 | 0 | 64 | 1390285246
| Online PSC |  | https://podminky.urs.cz/item/CS_URS_2022_01/460560163 | [14 empty] | Online PSC | 2
49 | K | 460600060R | Přemístění (odvoz) horniny, suti a vybouraných hmot odvoz suti a vybouraných hmot uložení suti na skládku | t | 62.59 |  | 0 |  |  | základní |  | 0 | 0 | 0 | 0 | 0 | 64 | K | 2 |  |  |  | ROZPOCET | 0 | 0 | 0 | 0 | 0 | 1 | 0 | 64 | -674134371
| P |  | Poznámka k položce: celkové množství automaticky spočítáno rozpočtářským softwarem, skutečné množství suti bude doloženo dle vážních lístků a podle nich fakturováno | [14 empty] | P | 2
50 | K | 460600061 | Odvoz suti a vybouraných hmot odvoz suti a vybouraných hmot do 1 km | t | 62.59 |  | 0 | CS ÚRS 2022 01 |  | základní |  | 0 | 0 | 0 | 0 | 0 | 64 | K | 2 |  |  |  | ROZPOCET | 0 | 0 | 0 | 0 | 0 | 1 | 0 | 64 | 1139326269
| Online PSC |  | https://podminky.urs.cz/item/CS_URS_2022_01/460600061 | [14 empty] | Online PSC | 2
| P |  | Poznámka k položce: celkové množství automaticky spočítáno rozpočtářským softwarem, skutečné množství suti bude doloženo dle vážních lístků a podle nich fakturováno | [14 empty] | P | 2
| VV |  | 2*31,295 |  | 62.59 | [12 empty] | VV | 2 | 2 | True | 0 | ROZPOCET
51 | K | 460600071 | Odvoz suti a vybouraných hmot odvoz suti a vybouraných hmot Příplatek k ceně za každý další i započatý 1 km | t | 1502.16 |  | 0 | CS ÚRS 2022 01 |  | základní |  | 0 | 0 | 0 | 0 | 0 | 64 | K | 2 |  |  |  | ROZPOCET | 0 | 0 | 0 | 0 | 0 | 1 | 0 | 64 | -614713317
| Online PSC |  | https://podminky.urs.cz/item/CS_URS_2022_01/460600071 | [14 empty] | Online PSC | 2
| P |  | Poznámka k položce: celkové množství automaticky spočítáno rozpočtářským softwarem, skutečné množství suti bude doloženo dle vážních lístků a podle nich fakturováno | [14 empty] | P | 2
| VV |  | 62,59*24 |  | 1502.16 | [12 empty] | VV | 2 | 2 | True | 0 | ROZPOCET
| D | HZS | Hodinové zúčtovací sazby |  |  |  | 0 |  |  |  |  | 0 |  | 0 |  | 0 | 4 | D | 0 |  |  |  | ROZPOCET | [6 empty] | 0
52 | K | HZS1212 | Hodinové zúčtovací sazby profesí HSV zemní a pomocné práce kopáč | hod | 20 |  | 0 | CS ÚRS 2022 01 |  | základní |  | 0 | 0 | 0 | 0 | 0 | 512 | K | 1 |  |  |  | ROZPOCET | 0 | 0 | 0 | 0 | 0 | 1 | 0 | 512 | -749256806
| Online PSC |  | https://podminky.urs.cz/item/CS_URS_2022_01/HZS1212 | [14 empty] | Online PSC | 1
| P |  | Poznámka k položce: práce neuvedené v jiných položkách | [14 empty] | P | 1
53 | K | HZS2221 | Hodinové zúčtovací sazby profesí PSV provádění stavebních instalací topenář | hod | 20 |  | 0 | CS ÚRS 2022 01 |  | základní |  | 0 | 0 | 0 | 0 | 0 | 512 | K | 1 |  |  |  | ROZPOCET | 0 | 0 | 0 | 0 | 0 | 1 | 0 | 512 | 1012476737
| Online PSC |  | https://podminky.urs.cz/item/CS_URS_2022_01/HZS2221 | [14 empty] | Online PSC | 1
| P |  | Poznámka k položce: práce neuvedené v jiných položkách | [14 empty] | P | 1
54 | K | HZS2222 | Hodinové zúčtovací sazby profesí PSV provádění stavebních instalací topenář odborný | hod | 30 |  | 0 | CS ÚRS 2022 01 |  | základní |  | 0 | 0 | 0 | 0 | 0 | 512 | K | 1 |  |  |  | ROZPOCET | 0 | 0 | 0 | 0 | 0 | 1 | 0 | 512 | 642582898
| Online PSC |  | https://podminky.urs.cz/item/CS_URS_2022_01/HZS2222 | [14 empty] | Online PSC | 1
| P |  | Poznámka k položce: práce neuvedené v jiných položkách | [14 empty] | P | 1
55 | K | HZS4131 | Hodinové zúčtovací sazby ostatních profesí obsluha stavebních strojů a zařízení jeřábník | hod | 33 |  | 0 | CS ÚRS 2022 01 |  | základní |  | 0 | 0 | 0 | 0 | 0 | 512 | K | 1 |  |  |  | ROZPOCET | 0 | 0 | 0 | 0 | 0 | 1 | 0 | 512 | -1735419814
| Online PSC |  | https://podminky.urs.cz/item/CS_URS_2022_01/HZS4131 | [14 empty] | Online PSC | 1
| P |  | Poznámka k položce: práce neuvedené v jiných položkách | [14 empty] | P | 1
| D | VRN | Vedlejší rozpočtové náklady |  |  |  | 0 |  |  |  |  | 0 |  | 0 |  | 0 | 5 | D | 0 |  |  |  | ROZPOCET | [6 empty] | 0
| D | VRN1 | Průzkumné, geodetické a projektové práce |  |  |  | 0 |  |  |  |  | 0 |  | 0 |  | 0 | 5 | D | 1 |  |  |  | ROZPOCET | [6 empty] | 0
56 | K | 011002000 | Průzkumné práce | ks | 1 |  | 0 | CS ÚRS 2022 01 |  | základní |  | 0 | 0 | 0 | 0 | 0 | 1024 | K | 2 |  |  |  | ROZPOCET | 0 | 0 | 0 | 0 | 0 | 1 | 0 | 1024 | -1238336510
| Online PSC |  | https://podminky.urs.cz/item/CS_URS_2022_01/011002000 | [14 empty] | Online PSC | 2
57 | K | 012203000 | Geodetické práce při provádění stavby | ks | 1 |  | 0 | CS ÚRS 2022 01 |  | základní |  | 0 | 0 | 0 | 0 | 0 | 1024 | K | 2 |  |  |  | ROZPOCET | 0 | 0 | 0 | 0 | 0 | 1 | 0 | 1024 | -53068181
| Online PSC |  | https://podminky.urs.cz/item/CS_URS_2022_01/012203000 | [14 empty] | Online PSC | 2
58 | K | 013254000 | Dokumentace skutečného provedení stavby | ks | 1 |  | 0 | CS ÚRS 2022 01 |  | základní |  | 0 | 0 | 0 | 0 | 0 | 1024 | K | 2 |  |  |  | ROZPOCET | 0 | 0 | 0 | 0 | 0 | 1 | 0 | 1024 | 1265845106
| Online PSC |  | https://podminky.urs.cz/item/CS_URS_2022_01/013254000 | [14 empty] | Online PSC | 2
| D | VRN7 | Provozní vlivy |  |  |  | 0 |  |  |  |  | 0 |  | 0 |  | 0 | 5 | D | 1 |  |  |  | ROZPOCET | [6 empty] | 0
59 | K | 071002000 | Provoz investora, třetích osob | ks | 1 |  | 0 | CS ÚRS 2022 01 |  | základní |  | 0 | 0 | 0 | 0 | 0 | 1024 | K | 2 |  |  |  | ROZPOCET | 0 | 0 | 0 | 0 | 0 | 1 | 0 | 1024 | -1830481418
| Online PSC |  | https://podminky.urs.cz/item/CS_URS_2022_01/071002000 | [14 empty] | Online PSC | 2
60 | K | 072002000 | Silniční provoz | ks | 1 |  | 0 | CS ÚRS 2022 01 |  | základní |  | 0 | 0 | 0 | 0 | 0 | 1024 | K | 2 |  |  |  | ROZPOCET | 0 | 0 | 0 | 0 | 0 | 1 | 0 | 1024 | 265376884
| Online PSC |  | https://podminky.urs.cz/item/CS_URS_2022_01/072002000 | [14 empty] | Online PSC | 2
61 | K | 075002000 | Ochranná pásma | ks | 1 |  | 0 | CS ÚRS 2022 01 |  | základní |  | 0 | 0 | 0 | 0 | 0 | 1024 | K | 2 |  |  |  | ROZPOCET | 0 | 0 | 0 | 0 | 0 | 1 | 0 | 1024 | 596994221
| Online PSC |  | https://podminky.urs.cz/item/CS_URS_2022_01/075002000 | [14 empty] | Online PSC | 2

## SO 04.1 - Stromy - výsadb...
{d7b73964-943f-45ab-a2e8-8d83687d7ea8}
2
| KRYCÍ LIST SOUPISU PRACÍ | [7 empty] | v --- níže se nacházejí doplnkové a pomocné údaje k sestavám --- v | [8 empty] | False
Stavba:
Západní vstupní prostranství do areálu Kamencového jezera - B1 Přemyslova
Objekt:
02 - NEZPŮSOBILÉ VÝDAJE
Soupis:
SO 04 - SADOVÉ ÚPRAVY
Úroveň 4:
SO 04.1 - Stromy - výsadby, rozvojová péče (do konce veget.období)
| KSO: |  |  |  |  | CC-CZ:
| Místo: |  | Přemyslova, Chomutov |  |  | Datum: | 10. 5. 2022
| Zadavatel: |  |  |  |  | IČ:
|  | Statutární město Chomutov |  |  |  | DIČ:
| Uchazeč: |  |  |  |  | IČ: | Vyplň údaj
|  | Vyplň údaj |  |  |  | DIČ: | Vyplň údaj
| Projektant: |  |  |  |  | IČ:
|  | refuel s.r.o. |  |  |  | DIČ:
| Zpracovatel: |  |  |  |  | IČ:
DIČ:
Poznámka:
Soupis prací je sestaven s využitím Cenové soustavy ÚRS. Položky, které pochází z této cenové soustavy, jsou ve sloupci 'Cenová soustava' označeny popisem 'CS ÚRS' a úrovní příslušného kalendářního pololetí. Veškeré další informace vymezující popis a podmínky použití těchto položek z Cenové soustavy, které nejsou uvedeny přímo v soupisu prací, jsou neomezeně dálkově k dispozici na www.cs-urs.cz, sekce Cenové a technické podmínky.
| Cena bez DPH | [5 empty] | 0
|  |  | Základ daně |  |  | Sazba daně | Výše daně
| DPH | základní | 0 |  |  | 21% | 0
|  | snížená | 0 |  |  | 15% | 0
|  | zákl. přenesená | 0 |  |  | 21% | 0
|  | sníž. přenesená | 0 |  |  | 15% | 0
|  | nulová | 0 |  |  | 0% | 0
| Cena s DPH |  |  | v | CZK |  | 0
REKAPITULACE ČLENĚNÍ SOUPISU PRACÍ
Stavba:
Západní vstupní prostranství do areálu Kamencového jezera - B1 Přemyslova
Objekt:
02 - NEZPŮSOBILÉ VÝDAJE
Soupis:
SO 04 - SADOVÉ ÚPRAVY
Úroveň 4:
SO 04.1 - Stromy - výsadby, rozvojová péče (do konce veget.období)
Místo: |  |  | Přemyslova, Chomutov |  |  | Datum: | 10. 5. 2022
Zadavatel: |  |  | Statutární město Chomutov |  |  | Projektant: | refuel s.r.o.
Uchazeč: |  |  | Vyplň údaj |  |  | Zpracovatel:
Kód dílu - Popis | [6 empty] | Cena celkem [CZK]
Náklady stavby celkem | [6 empty] | 0 | [11 empty] | -1
| HSV - Práce a dodávky HSV | [5 empty] | 0
| 4.1 A - STROMY - VÝSADBA | [5 empty] | 0
| 4.1 B - STROMY - ROZVOJOVÁ PÉČE DO KONCE VEGETAČNÍHO OBDOBÍ | [5 empty] | 0
SOUPIS PRACÍ
Stavba:
Západní vstupní prostranství do areálu Kamencového jezera - B1 Přemyslova
Objekt:
02 - NEZPŮSOBILÉ VÝDAJE
Soupis:
SO 04 - SADOVÉ ÚPRAVY
Úroveň 4:
SO 04.1 - Stromy - výsadby, rozvojová péče (do konce veget.období)
Místo: |  |  | Přemyslova, Chomutov |  |  | Datum: | 10. 5. 2022
Zadavatel: |  |  | Statutární město Chomutov |  |  | Projektant: | refuel s.r.o.
Uchazeč: |  |  | Vyplň údaj |  |  | Zpracovatel:
PČ | Typ | Kód | Popis | MJ | Množství | J.cena [CZK] | Cena celkem [CZK] | Cenová soustava |  | DPH | J. Nh [h] | Nh celkem [h] | J. hmotnost [t] | Hmotnost celkem [t] | J. suť [t] | Suť Celkem [t]
Náklady soupisu celkem | [6 empty] | 0 |  |  |  |  | 0 |  | 6.1556 |  | 0 |  | D | -1 | [10 empty] | 0
| D | HSV | Práce a dodávky HSV |  |  |  | 0 |  |  |  |  | 0 |  | 6.1556 |  | 0 | 1 | D | 0 |  |  |  | ROZPOCET | [6 empty] | 0
| D | 4.1 A | STROMY - VÝSADBA |  |  |  | 0 |  |  |  |  | 0 |  | 6.1556 |  | 0 | 1 | D | 1 |  |  |  | ROZPOCET | [6 empty] | 0
1 | K | 171201201 | Uložení sypaniny na skládky nebo meziskládky bez hutnění s upravením uložené sypaniny do předepsaného tvaru | m3 | 110.92 |  | 0 | CS ÚRS 2022 01 |  | základní |  | 0 | 0 | 0 | 0 | 0 | 4 | K | 2 |  |  |  | ROZPOCET | 0 | 0 | 0 | 0 | 0 | 1 | 0 | 4 | 2
| Online PSC |  | https://podminky.urs.cz/item/CS_URS_2022_01/171201201 | [14 empty] | Online PSC | 2
| VV |  | " Odkaz VV na příslušnou část dokumentace " | [14 empty] | VV | 2 | 1 | True | 0 | ROZPOCET
| VV |  | " Výkaz výměr dle BILANČNÍ TABULKY, viz. Příloha PD, (dále už jen BT/...) " | [14 empty] | VV | 2 | 1 | True | 0 | ROZPOCET
| VV |  | " BT/ SO 04 -SADOVÉ ÚPRAVY - STROMY" | [14 empty] | VV | 2 | 1 | True | 0 | ROZPOCET
| VV |  | " výkres D4 - Sadové úpravy -Situace " | [14 empty] | VV | 2 | 1 | True | 0 | ROZPOCET
| VV |  | " text.část D4 -str. 8...20 Výsadba stromů...vč. řezů a detailů a Technické zprávy (dále jen TZ)" | [14 empty] | VV | 2 | 1 | True | 0 | ROZPOCET
| VV |  | " Poznámka odkazu VV na příslušn.část dokument.platí pro všechny položky SO 04.1" | [14 empty] | VV | 2 | 1 | True | 0 | ROZPOCET
| VV |  | Mezisoučet |  | 0 | [12 empty] | VV | 2 | 3 | True | 0 | ROZPOCET
| VV |  | " odvoz (do 20km) odpadu na skládku (výměna za substrát) je započten v ceně jam s výměnou " | [14 empty] | VV | 2 | 1 | True | 0 | ROZPOCET
| VV |  | " výsadby stromů do volné půdy /VP " | [14 empty] | VV | 2 | 1 | True | 0 | ROZPOCET
| VV |  | " BT 9+TZ / výsadba strom: vým. půdy 50%, jáma 2 m3*12 ks OK 25-30 " 2,0*12 |  | 24 | [12 empty] | VV | 2 | 2 | True | 0 | ROZPOCET
| VV |  | " BT 10+TZ / výsadba strom: vým. půdy 50%, jáma 2 m3*1 ks OK 30-35 " 2,0*1 |  | 2 | [12 empty] | VV | 2 | 2 | True | 0 | ROZPOCET
| VV |  | " BT 11+TZ / výsadba strom : vým. půdy 50%, jáma 2 m3*2ks VS-500 " 2,0*2 |  | 4 | [12 empty] | VV | 2 | 2 | True | 0 | ROZPOCET
| VV |  | " BT 13/ - odpočet čistá zemina zpět. použitá do jam stromů /VP " -15,0 |  | -15 | [12 empty] | VV | 2 | 2 | True | 0 | ROZPOCET
| VV |  | Mezisoučet BT 14/ přebytky výkopků odvezené ze stavby 15m3 (jamy stromy VP) |  | 15 | [12 empty] | VV | 2 | 3 | True | 0 | ROZPOCET
| VV |  | " výsadby stromů do zpev.plochy /ZP " | [14 empty] | VV | 2 | 1 | True | 0 | ROZPOCET
| VV |  | " BT 21+TZ / výsadba strom: vým. půdy 50%, jáma 4 m3*17 ks OK 25-30 " 4,0*17 |  | 68 | [12 empty] | VV | 2 | 2 | True | 0 | ROZPOCET
| VV |  | " BT 22+TZ / výsadba strom: vým. půdy 50%, jáma 4 m3*25 ks OK 30-35 " 4,0*25 |  | 100 | [12 empty] | VV | 2 | 2 | True | 0 | ROZPOCET
| VV |  | " BT 23+TZ / výsadba strom: vým. půdy 50%, jáma 4 m3*2 ks VS-500 " 4,0*2 |  | 8 | [12 empty] | VV | 2 | 2 | True | 0 | ROZPOCET
| VV |  | " BT 27/ - čistá zemina zpět. použitá do SPODNÍHO substrátu stromů " -43,12 |  | -43.12 | [12 empty] | VV | 2 | 2 | True | 0 | ROZPOCET
| VV |  | " BT 31/ - čistá zemina zpět. použitá do HORNÍHO substrátu stromů " -36,96 |  | -36.96 | [12 empty] | VV | 2 | 2 | True | 0 | ROZPOCET
| VV |  | Mezisoučet BT 24/ přebytky výkopků odvezené ze stavby 95,92 m3 (jamy stromy ZP) |  | 95.92 | [12 empty] | VV | 2 | 3 | True | 0 | ROZPOCET
| VV |  | Součet |  | 110.92 | [12 empty] | VV | 2 | 4 | True | 1 | ROZPOCET
2 | K | 171201231-11 | Náklady na recyklaci zeminy a kamení ve vlastním odpadovém hospodářství zhotovitele nebo poplatek za uložení na recyklační skládce kód odpadu 17 05 04 | t | 194.11 |  | 0 | vlastní |  | základní |  | 0 | 0 | 0 | 0 | 0 | 4 | K | 2 |  |  |  | ROZPOCET | 0 | 0 | 0 | 0 | 0 | 1 | 0 | 4 | 4
| VV |  | " ad.BT 14,24 / Odvoz odpadu na skládku / kompost vč. poplatku za skládkovné nebo " | [14 empty] | VV | 2 | 1 | True | 0 | ROZPOCET
| VV |  | " recyklace na vlastní náklady ve vlastním odpadovém hospodářství " | [14 empty] | VV | 2 | 1 | True | 0 | ROZPOCET
| VV |  | Mezisoučet |  | 0 | [12 empty] | VV | 2 | 3 | True | 0 | ROZPOCET
| VV |  | "BT 14/ přebytečný výkopek na skládku 15 m3 " 15*1,75 |  | 26.25 | [12 empty] | VV | 2 | 2 | True | 0 | ROZPOCET
| VV |  | "BT 24/ přebytečný výkopek na skládku 95,92 m3 " 95,92*1,75 |  | 167.86 | [12 empty] | VV | 2 | 2 | True | 0 | ROZPOCET
| VV |  | Mezisoučet |  | 194.11 | [12 empty] | VV | 2 | 3 | True | 0 | ROZPOCET
| VV |  | Součet |  | 194.11 | [12 empty] | VV | 2 | 4 | True | 1 | ROZPOCET
3 | K | 139001101 | Příplatek k cenám hloubených vykopávek za ztížení vykopávky v blízkosti podzemního vedení nebo výbušnin pro jakoukoliv třídu horniny | m3 | 50 |  | 0 | CS ÚRS 2022 01 |  | základní |  | 0 | 0 | 0 | 0 | 0 | 4 | K | 2 |  |  |  | ROZPOCET | 0 | 0 | 0 | 0 | 0 | 1 | 0 | 4 | 6
| Online PSC |  | https://podminky.urs.cz/item/CS_URS_2022_01/139001101 | [14 empty] | Online PSC | 2
| VV |  | " výkop jam pro stromy v blízkosti IS " | [14 empty] | VV | 2 | 1 | True | 0 | ROZPOCET
| VV |  | " dle BT 36 + TZ+Detail: Strom a ing, sítě / bariéra 100m, v.1m" | [14 empty] | VV | 2 | 1 | True | 0 | ROZPOCET
| VV |  | 0,50*100,0*1,0 |  | 50 | [12 empty] | VV | 2 | 2 | True | 0 | ROZPOCET
| VV |  | Součet |  | 50 | [12 empty] | VV | 2 | 4 | True | 1 | ROZPOCET
4 | K | 183101222 | Hloubení jamek pro vysazování rostlin v zemině tř.1 až 4 s výměnou půdy z 50% v rovině nebo na svahu do 1:5, objemu přes 1,00 do 2,00 m3 | kus | 15 |  | 0 | CS ÚRS 2022 01 |  | základní |  | 0 | 0 | 0 | 0 | 0 | 4 | K | 2 |  |  |  | ROZPOCET | 0 | 0 | 0 | 0 | 0 | 1 | 0 | 4 | 8
| Online PSC |  | https://podminky.urs.cz/item/CS_URS_2022_01/183101222 | [14 empty] | Online PSC | 2
| VV |  | " výsadby stromů do volné půdy /VP " | [14 empty] | VV | 2 | 1 | True | 0 | ROZPOCET
| VV |  | " BT 9+TZ / výsadba strom: vým. půdy 50%, jáma 2 m3*12 ks OK 25-30 " 12 |  | 12 | [12 empty] | VV | 2 | 2 | True | 0 | ROZPOCET
| VV |  | " BT 10+TZ / výsadba strom: vým. půdy 50%, jáma 2 m3*1 ks OK 30-35 " 1 |  | 1 | [12 empty] | VV | 2 | 2 | True | 0 | ROZPOCET
| VV |  | " BT 11+TZ / výsadba strom : vým. půdy 50%, jáma 2 m3*2ks VS-500 " 2 |  | 2 | [12 empty] | VV | 2 | 2 | True | 0 | ROZPOCET
| VV |  | Součet |  | 15 | [12 empty] | VV | 2 | 4 | True | 1 | ROZPOCET
5 | K | 174111109 | Zásyp sypaninou z jakékoliv horniny ručně Příplatek k ceně za prohození sypaniny sítem | m3 | 21 |  | 0 | CS ÚRS 2022 01 |  | základní |  | 0 | 0 | 0 | 0 | 0 | 4 | K | 2 |  |  |  | ROZPOCET | 0 | 0 | 0 | 0 | 0 | 1 | 0 | 4 | 10
| Online PSC |  | https://podminky.urs.cz/item/CS_URS_2022_01/174111109 | [14 empty] | Online PSC | 2
| VV |  | " výsadby stromů do volné půdy /VP " | [14 empty] | VV | 2 | 1 | True | 0 | ROZPOCET
| VV |  | " BT 13/ vyčištění zeminy: zpět. použitá do jam stromů /VP " 15,0 |  | 15 | [12 empty] | VV | 2 | 2 | True | 0 | ROZPOCET
| VV |  | " + 40% + prohozu na pročištění ( pro čistých 15m3)" 0,40*15,0 |  | 6 | [12 empty] | VV | 2 | 2 | True | 0 | ROZPOCET
| VV |  | Součet |  | 21 | [12 empty] | VV | 2 | 4 | True | 1 | ROZPOCET
6 | M | 10321100 | zahradní substrát pro výsadbu VL | m3 | 19 |  | 0 | CS ÚRS 2022 01 |  | základní |  | 0 | 0.22 | 4.18 | 0 | 0 | 8 | M | 2 |  |  |  | ROZPOCET | 0 | 0 | 0 | 0 | 0 | 1 | 0 | 4 | 12
| VV |  | " BT 12/ pěstební substrát (dovezený) " | [14 empty] | VV | 2 | 1 | True | 0 | ROZPOCET
| VV |  | " vč. sléhavosti 20 %, pro 15 ks = 19 m3" 19,0 |  | 19 | [12 empty] | VV | 2 | 2 | True | 0 | ROZPOCET
| VV |  | Mezisoučet |  | 19 | [12 empty] | VV | 2 | 3 | True | 0 | ROZPOCET
| VV |  | Součet |  | 19 | [12 empty] | VV | 2 | 4 | True | 1 | ROZPOCET
7 | K | 183101224 | Hloubení jamek pro vysazování rostlin v zemině tř.1 až 4 s výměnou půdy z 50% v rovině nebo na svahu do 1:5, objemu přes 3,00 do 4,00 m3 | kus | 44 |  | 0 | CS ÚRS 2022 01 |  | základní |  | 0 | 0 | 0 | 0 | 0 | 4 | K | 2 |  |  |  | ROZPOCET | 0 | 0 | 0 | 0 | 0 | 1 | 0 | 4 | 14
| Online PSC |  | https://podminky.urs.cz/item/CS_URS_2022_01/183101224 | [14 empty] | Online PSC | 2
| VV |  | " výsadby stromů do zpev.plochy /ZP " | [14 empty] | VV | 2 | 1 | True | 0 | ROZPOCET
| VV |  | " BT 21+TZ / výsadba strom: vým. půdy 50%, jáma 4 m3*17 ks OK 25-30 " 17 |  | 17 | [12 empty] | VV | 2 | 2 | True | 0 | ROZPOCET
| VV |  | " BT 22+TZ / výsadba strom: vým. půdy 50%, jáma 4 m3*25 ks OK 30-35 " 25 |  | 25 | [12 empty] | VV | 2 | 2 | True | 0 | ROZPOCET
| VV |  | " BT 23+TZ / výsadba strom: vým. půdy 50%, jáma 4 m3*2 ks VS-500 " 2 |  | 2 | [12 empty] | VV | 2 | 2 | True | 0 | ROZPOCET
| VV |  | Součet |  | 44 | [12 empty] | VV | 2 | 4 | True | 1 | ROZPOCET
8 | M | 10321002-03 | pěstební substrát míchaný na stavbě - bez obsahu organických látek ( míchaná směs: 35% původní pročištěná zemina, 65 % štěrk fr.16/32) vč. potřebné technologické manipulace na deponii stavby a dodávek štěrku | m3 | 123.2 |  | 0 | vlastní |  | základní |  | 0 | 0 | 0 | 0 | 0 | 8 | M | 2 |  |  |  | ROZPOCET | 0 | 0 | 0 | 0 | 0 | 1 | 0 | 4 | 16
| VV |  | " míchaná směs na deponii stavby (využití původ.zem.z jamek=35% směsi, celk.43,12m3, dle BT 27) " | [14 empty] | VV | 2 | 1 | True | 0 | ROZPOCET
| VV |  | " lokální rozvozy smíchané směsi = Nakládání+ Vodorov.přemístění do 50m " | [14 empty] | VV | 2 | 1 | True | 0 | ROZPOCET
| VV |  | " BT 25/ SPODNÍ pěstební strukturální substrát (35 % původní zemina, 65 % štěrkodrť 16/32) " | [14 empty] | VV | 2 | 1 | True | 0 | ROZPOCET
| VV |  | " vč. sléhavosti 40 %, pro 44 ks =123,2m3" 123,2 |  | 123.2 | [12 empty] | VV | 2 | 2 | True | 0 | ROZPOCET
| VV |  | Mezisoučet |  | 123.2 | [12 empty] | VV | 2 | 3 | True | 0 | ROZPOCET
| VV |  | Součet |  | 123.2 | [12 empty] | VV | 2 | 4 | True | 1 | ROZPOCET
9 | M | 10321002-04 | pěstební substrát míchaný na stavbě - s obsahem organických látek ( míchaná směs: 10% kompost, 30% původní pročištěná zemina, 60 % štěrk fr.16/32) vč. potřebné technologické manipulace na deponii stavby a dodávek štěrku a kompostu | m3 | 123.2 |  | 0 | vlastní |  | základní |  | 0 | 0 | 0 | 0 | 0 | 8 | M | 2 |  |  |  | ROZPOCET | 0 | 0 | 0 | 0 | 0 | 1 | 0 | 4 | 18
| VV |  | " míchaná směs na deponii stavby ( využití původ.zem.z jamek=35% směsi, celk.36,96m3, dle BT 31) " | [14 empty] | VV | 2 | 1 | True | 0 | ROZPOCET
| VV |  | " lokální rozvozy smíchané směsi = Nakládání+ Vodorov.přemístění do 50m " | [14 empty] | VV | 2 | 1 | True | 0 | ROZPOCET
| VV |  | " BT 28/ HORNÍ pěstební strukturální substrát (30 % původní zemina, 60 % štěrkodrť 16/32 + 10% kompost) " | [14 empty] | VV | 2 | 1 | True | 0 | ROZPOCET
| VV |  | " vč. sléhavosti 40 %, pro 44 ks = 123,2m3" 123,2 |  | 123.2 | [12 empty] | VV | 2 | 2 | True | 0 | ROZPOCET
| VV |  | Mezisoučet |  | 123.2 | [12 empty] | VV | 2 | 3 | True | 0 | ROZPOCET
| VV |  | Součet |  | 123.2 | [12 empty] | VV | 2 | 4 | True | 1 | ROZPOCET
10 | K | 162251102 | Vodorovné přemístění výkopku nebo sypaniny po suchu na obvyklém dopravním prostředku, bez naložení výkopku, avšak se složením bez rozhrnutí z horniny třídy těžitelnosti I skupiny 1 až 3 na vzdálenost přes 20 do 50 m | m3 | 246.4 |  | 0 | CS ÚRS 2022 01 |  | základní |  | 0 | 0 | 0 | 0 | 0 | 4 | K | 2 |  |  |  | ROZPOCET | 0 | 0 | 0 | 0 | 0 | 1 | 0 | 4 | 20
| Online PSC |  | https://podminky.urs.cz/item/CS_URS_2022_01/162251102 | [14 empty] | Online PSC | 2
11 | K | 167151101 | Nakládání, skládání a překládání neulehlého výkopku nebo sypaniny strojně nakládání, množství do 100 m3, z horniny třídy těžitelnosti I, skupiny 1 až 3 | m3 | 246.4 |  | 0 | CS ÚRS 2022 01 |  | základní |  | 0 | 0 | 0 | 0 | 0 | 4 | K | 2 |  |  |  | ROZPOCET | 0 | 0 | 0 | 0 | 0 | 1 | 0 | 4 | 22
| Online PSC |  | https://podminky.urs.cz/item/CS_URS_2022_01/167151101 | [14 empty] | Online PSC | 2
12 | K | 183106613 | Instalace protikořenových bariér do předem vyhloubené rýhy, včetně zásypu a hutnění v rovině nebo na svahu do 1:5, hloubky přes 700 do 1000 mm | m | 100 |  | 0 | CS ÚRS 2022 01 |  | základní |  | 0 | 0 | 0 | 0 | 0 | 4 | K | 2 |  |  |  | ROZPOCET | 0 | 0 | 0 | 0 | 0 | 1 | 0 | 4 | 24
| Online PSC |  | https://podminky.urs.cz/item/CS_URS_2022_01/183106613 | [14 empty] | Online PSC | 2
| VV |  | " ochrana IS proti kořenům , mtž. clony do vyhloubené jámy" | [14 empty] | VV | 2 | 1 | True | 0 | ROZPOCET
| VV |  | " BT 36 + TZ+Detail: Strom a ing, sítě / bariéra 100m, š.1m (Rootcontrol) " | [14 empty] | VV | 2 | 1 | True | 0 | ROZPOCET
| VV |  | 100,0 |  | 100 | [12 empty] | VV | 2 | 2 | True | 0 | ROZPOCET
| VV |  | Součet |  | 100 | [12 empty] | VV | 2 | 4 | True | 1 | ROZPOCET
13 | M | 693112970-12 | ochranná protikořenová folie ( bariéra standart dle techn.zprávy š.1m) - netkaná textilie ze 100 % polypropylenu se speciální povrchovou úpravou | m2 | 115 |  | 0 | vlastní |  | základní |  | 0 | 0 | 0 | 0 | 0 | 8 | M | 2 |  |  |  | ROZPOCET | 0 | 0 | 0 | 0 | 0 | 1 | 0 | 4 | 26
14 | K | 183403132 | Obdělání půdy rytím půdy hl. do 200 mm v zemině tř. 3 v rovině nebo na svahu do 1:5 | m2 | 633.557 |  | 0 | CS ÚRS 2022 01 |  | základní |  | 0 | 0 | 0 | 0 | 0 | 4 | K | 2 |  |  |  | ROZPOCET | 0 | 0 | 0 | 0 | 0 | 1 | 0 | 4 | 28
| Online PSC |  | https://podminky.urs.cz/item/CS_URS_2022_01/183403132 | [14 empty] | Online PSC | 2
15 | K | 184102117 | Výsadba dřeviny s balem do předem vyhloubené jamky se zalitím v rovině nebo na svahu do 1:5, při průměru balu přes 800 do 1000 mm | kus | 29 |  | 0 | CS ÚRS 2022 01 |  | základní |  | 0 | 0 | 0 | 0 | 0 | 4 | K | 2 |  |  |  | ROZPOCET | 0 | 0 | 0 | 0 | 0 | 1 | 0 | 4 | 30
| Online PSC |  | https://podminky.urs.cz/item/CS_URS_2022_01/184102117 | [14 empty] | Online PSC | 2
| VV |  | " výsadby stromů do volné půdy /VP - obvod.kmínku OK 25-30, bal do 1m " | [14 empty] | VV | 2 | 1 | True | 0 | ROZPOCET
| VV |  | " BT 9+TZ / výsadba strom alej: 12 ks OK 25-30 " 12 |  | 12 | [12 empty] | VV | 2 | 2 | True | 0 | ROZPOCET
| VV |  | Mezisoučet stromy do volné půdy VP ok 25-30 |  | 12 | [12 empty] | VV | 2 | 3 | True | 0 | ROZPOCET
| VV |  | " výsadby stromů do zpev.plochy /ZP - obvod.kmínku OK 25-30, bal do 1m " | [14 empty] | VV | 2 | 1 | True | 0 | ROZPOCET
| VV |  | " BT 21+TZ / výsadba strom alej: 17 ks OK 25-30 " 17 |  | 17 | [12 empty] | VV | 2 | 2 | True | 0 | ROZPOCET
| VV |  | Mezisoučet stromy do zpevněné plochy ZP ok 25-30 |  | 17 | [12 empty] | VV | 2 | 3 | True | 0 | ROZPOCET
| VV |  | Součet |  | 29 | [12 empty] | VV | 2 | 4 | True | 1 | ROZPOCET
16 | K | 184102118 | Výsadba dřeviny s balem do předem vyhloubené jamky se zalitím v rovině nebo na svahu do 1:5, při průměru balu přes 1000 do 1200 mm | kus | 30 |  | 0 | CS ÚRS 2022 01 |  | základní |  | 0 | 0 | 0 | 0 | 0 | 4 | K | 2 |  |  |  | ROZPOCET | 0 | 0 | 0 | 0 | 0 | 1 | 0 | 4 | 32
| Online PSC |  | https://podminky.urs.cz/item/CS_URS_2022_01/184102118 | [14 empty] | Online PSC | 2
17 | M | 0265035-41 | Quercus coccinea - dub šarlatový, Vk/sol, 4xp, ok. 30/35, ZB nasazení koruny min. 3,0 m, alejový strom listnatý | kus | 25 |  | 0 | vlastní |  | základní |  | 0 | 0 | 0 | 0 | 0 | 8 | M | 2 |  |  |  | ROZPOCET | 0 | 0 | 0 | 0 | 0 | 1 | 0 | 4 | 34
| VV |  | " BT 1/ Quercus coccinea - 30/35 cm " 25 |  | 25 | [12 empty] | VV | 2 | 2 | True | 0 | ROZPOCET
| VV |  | Součet |  | 25 | [12 empty] | VV | 2 | 4 | True | 1 | ROZPOCET
18 | M | 0265035-42 | Acer campestre - javor babyka, Vk/sol, 4xp, ok. 25/30, ZB nasazení koruny min. 3,0 m, alejový strom listnatý | kus | 13 |  | 0 | vlastní |  | základní |  | 0 | 0 | 0 | 0 | 0 | 8 | M | 2 |  |  |  | ROZPOCET | 0 | 0 | 0 | 0 | 0 | 1 | 0 | 4 | 36
| VV |  | " BT 2/ Acer campestre - 25/30 cm " 13 |  | 13 | [12 empty] | VV | 2 | 2 | True | 0 | ROZPOCET
| VV |  | Součet |  | 13 | [12 empty] | VV | 2 | 4 | True | 1 | ROZPOCET
19 | M | 0265035-43 | Quercus robur 25/30 - letní, Vk/sol, 4xp, ok. 25/30, ZB nasazení koruny min. 3,0 m, alejový strom listnatý | kus | 10 |  | 0 | vlastní |  | základní |  | 0 | 0 | 0 | 0 | 0 | 8 | M | 2 |  |  |  | ROZPOCET | 0 | 0 | 0 | 0 | 0 | 1 | 0 | 4 | 38
| VV |  | " BT 3/ Quercus robur - 25/30 cm " 10 |  | 10 | [12 empty] | VV | 2 | 2 | True | 0 | ROZPOCET
| VV |  | Součet |  | 10 | [12 empty] | VV | 2 | 4 | True | 1 | ROZPOCET
20 | M | 0265035-44 | Prunus avium ´Plena´ - třešeň ptačí, Vk/sol, 4xp, ok. 25/30, ZB nasazení koruny min. 3,0 m, alejový strom listnatý | kus | 6 |  | 0 | vlastní |  | základní |  | 0 | 0 | 0 | 0 | 0 | 8 | M | 2 |  |  |  | ROZPOCET | 0 | 0 | 0 | 0 | 0 | 1 | 0 | 4 | 40
| VV |  | " BT 4/ Prunus avium ´Plena´ - 25/30 cm " 6 |  | 6 | [12 empty] | VV | 2 | 2 | True | 0 | ROZPOCET
| VV |  | Součet |  | 6 | [12 empty] | VV | 2 | 4 | True | 1 | ROZPOCET
21 | M | 0265035-45 | Fraxinus excelsior - jasan ztepilý, Vk/sol, 4xp, ok. 30/35, ZB nasazení koruny min. 3,0 m, alejový strom listnatý | kus | 1 |  | 0 | vlastní |  | základní |  | 0 | 0 | 0 | 0 | 0 | 8 | M | 2 |  |  |  | ROZPOCET | 0 | 0 | 0 | 0 | 0 | 1 | 0 | 4 | 42
| VV |  | " BT 5/Fraxinus excelsior - 30/35 cm " 1 |  | 1 | [12 empty] | VV | 2 | 2 | True | 0 | ROZPOCET
| VV |  | Součet |  | 1 | [12 empty] | VV | 2 | 4 | True | 1 | ROZPOCET
22 | M | 0265035-46 | Liriodendron tulipifera - liliovník tulipánokvětý, bal ZB, výška min.500 cm, VS sol, 4xp, strom listnatý vícekmen | kus | 1 |  | 0 | vlastní |  | základní |  | 0 | 0 | 0 | 0 | 0 | 8 | M | 2 |  |  |  | ROZPOCET | 0 | 0 | 0 | 0 | 0 | 1 | 0 | 4 | 44
| VV |  | " BT 5/Fraxinus excelsior - 30/35 cm " 1 |  | 1 | [12 empty] | VV | 2 | 2 | True | 0 | ROZPOCET
| VV |  | Součet |  | 1 | [12 empty] | VV | 2 | 4 | True | 1 | ROZPOCET
23 | M | 0265035-47 | Platanus acerifolia ´Vallis causa´- platan javorolistý /odolný vůči skvrnám a chorobám, bal ZB, výška min.500 cm, VS sol, 4xp, strom listnatý vícekmen | kus | 1 |  | 0 | vlastní |  | základní |  | 0 | 0 | 0 | 0 | 0 | 8 | M | 2 |  |  |  | ROZPOCET | 0 | 0 | 0 | 0 | 0 | 1 | 0 | 4 | 46
| VV |  | " BT 7/ Platanus acerifolia ´Vallis causa´ - výška 500cm " 1 |  | 1 | [12 empty] | VV | 2 | 2 | True | 0 | ROZPOCET
| VV |  | Součet |  | 1 | [12 empty] | VV | 2 | 4 | True | 1 | ROZPOCET
24 | M | 0265035-48 | Castanea sativa - kaštanovník setý - bal ZB, výška min.500 cm, VS sol, 4xp, strom listnatý vícekmen | kus | 2 |  | 0 | vlastní |  | základní |  | 0 | 0 | 0 | 0 | 0 | 8 | M | 2 |  |  |  | ROZPOCET | 0 | 0 | 0 | 0 | 0 | 1 | 0 | 4 | 48
| VV |  | " BT 8/ Castanea sativa - vícekmen - výška 500cm " 2 |  | 2 | [12 empty] | VV | 2 | 2 | True | 0 | ROZPOCET
| VV |  | Součet |  | 2 | [12 empty] | VV | 2 | 4 | True | 1 | ROZPOCET
25 | K | 184215113 | Ukotvení dřeviny kůly jedním kůlem, délky přes 2 do 3 m | kus | 2 |  | 0 | CS ÚRS 2022 01 |  | základní |  | 0 | 5.8e-05 | 0.000116 | 0 | 0 | 4 | K | 2 |  |  |  | ROZPOCET | 0 | 0 | 0 | 0 | 0 | 1 | 0 | 4 | 50
| Online PSC |  | https://podminky.urs.cz/item/CS_URS_2022_01/184215113 | [14 empty] | Online PSC | 2
| VV |  | " Položka je vč. dodávek drátů a pásky a jutoviny " | [14 empty] | VV | 2 | 1 | True | 0 | ROZPOCET
| VV |  | " výsadby stromů do volné půdy /VP celk.15ks" | [14 empty] | VV | 2 | 1 | True | 0 | ROZPOCET
| VV |  | " BT 18+TZ+Detail vysadby / nadzemní kotvení 1 -kůlové (2ks)" 2 |  | 2 | [12 empty] | VV | 2 | 2 | True | 0 | ROZPOCET
| VV |  | Součet |  | 2 | [12 empty] | VV | 2 | 4 | True | 1 | ROZPOCET
26 | M | 60591257-35 | kůl vyvazovací dřevěný impregnovaný D 8cm dl 3,5m | kus | 2 |  | 0 | vlastní |  | základní |  | 0 | 0 | 0 | 0 | 0 | 8 | M | 2 |  |  |  | ROZPOCET | 0 | 0 | 0 | 0 | 0 | 1 | 0 | 4 | 52
| VV |  | " BT 18+TZ+Detail vysadby / nadzem.kotvení 1 -kůlové (2ks)" 2*1 |  | 2 | [12 empty] | VV | 2 | 2 | True | 0 | ROZPOCET
| VV |  | Součet |  | 2 | [12 empty] | VV | 2 | 4 | True | 1 | ROZPOCET
27 | K | 184215133 | Ukotvení dřeviny kůly třemi kůly, délky přes 2 do 3 m | kus | 13 |  | 0 | CS ÚRS 2022 01 |  | základní |  | 0 | 5.8e-05 | 0.000754 | 0 | 0 | 4 | K | 2 |  |  |  | ROZPOCET | 0 | 0 | 0 | 0 | 0 | 1 | 0 | 4 | 54
| Online PSC |  | https://podminky.urs.cz/item/CS_URS_2022_01/184215133 | [14 empty] | Online PSC | 2
| VV |  | " Položka je vč. dodávek drátů a pásky a jutoviny " | [14 empty] | VV | 2 | 1 | True | 0 | ROZPOCET
| VV |  | " výsadby stromů do volné půdy /VP celk.15ks" | [14 empty] | VV | 2 | 1 | True | 0 | ROZPOCET
| VV |  | " BT 17+TZ+Detail vysadby / nadzemní kotvení 3 -kůlové (13ks)" 15-2 |  | 13 | [12 empty] | VV | 2 | 2 | True | 0 | ROZPOCET
| VV |  | Součet |  | 13 | [12 empty] | VV | 2 | 4 | True | 1 | ROZPOCET
28 | M | 60591257-35 | kůl vyvazovací dřevěný impregnovaný D 8cm dl 3,5m | kus | 39 |  | 0 | vlastní |  | základní |  | 0 | 0 | 0 | 0 | 0 | 8 | M | 2 |  |  |  | ROZPOCET | 0 | 0 | 0 | 0 | 0 | 1 | 0 | 4 | 56
| VV |  | " BT 17+TZ/ nadzem.kotvení 3 -kůlové (13ks)" 13*3 |  | 39 | [12 empty] | VV | 2 | 2 | True | 0 | ROZPOCET
| VV |  | Součet |  | 39 | [12 empty] | VV | 2 | 4 | True | 1 | ROZPOCET
29 | M | 60591320 | kulatina odkorněná D 7-15cm do dl 5m | m | 81.51 |  | 0 | CS ÚRS 2022 01 |  | základní |  | 0 | 0.0038 | 0.30974 | 0 | 0 | 8 | M | 2 |  |  |  | ROZPOCET | 0 | 0 | 0 | 0 | 0 | 1 | 0 | 4 | 58
| VV |  | " výsadby stromů do volné půdy /VP celk.15ks" | [14 empty] | VV | 2 | 1 | True | 0 | ROZPOCET
| VV |  | " BT 17+TZ+Detail výsadby/ nadzem.kotvení 3 -kůlové (13ks)" | [14 empty] | VV | 2 | 1 | True | 0 | ROZPOCET
| VV |  | " 2 řady spojovacích příčlí kotvících kůlů (dl. cca 1,1a 0,8m) " | [14 empty] | VV | 2 | 1 | True | 0 | ROZPOCET
| VV |  | (13*3*1,1)*1,10 |  | 47.19 | [12 empty] | VV | 2 | 2 | True | 0 | ROZPOCET
| VV |  | (13*3*0,8)*1,10 |  | 34.32 | [12 empty] | VV | 2 | 2 | True | 0 | ROZPOCET
| VV |  | Součet |  | 81.51 | [12 empty] | VV | 2 | 4 | True | 1 | ROZPOCET
30 | K | 184215222 | Ukotvení dřeviny podzemním kotvením do skruže, obvodu kmene přes 200 do 400 mm | kus | 44 |  | 0 | CS ÚRS 2022 01 |  | základní |  | 0 | 0 | 0 | 0 | 0 | 4 | K | 2 |  |  |  | ROZPOCET | 0 | 0 | 0 | 0 | 0 | 1 | 0 | 4 | 60
| Online PSC |  | https://podminky.urs.cz/item/CS_URS_2022_01/184215222 | [14 empty] | Online PSC | 2
| VV |  | " výsadba stromy do zpev.plochy ZP: celkem 44 ks (ok 25/30, 30/35, VS500) " | [14 empty] | VV | 2 | 1 | True | 0 | ROZPOCET
| VV |  | " BT 34+TZ+Detail / podzemní kotvení do skruže " 44 |  | 44 | [12 empty] | VV | 2 | 2 | True | 0 | ROZPOCET
| VV |  | Součet |  | 44 | [12 empty] | VV | 2 | 4 | True | 1 | ROZPOCET
31 | M | 56245109-91 | podzemní kotvení stromů za bal ve skruži - atyp set: 3 kůly z frézované kulatiny délky 1,25 m Ø 80 mm, popruh 6 m-set vhodný ke kotvení stromu o obvodu kmene 20-40cm | set | 44 |  | 0 | vlastní |  | základní |  | 0 | 0 | 0 | 0 | 0 | 8 | M | 2 |  |  |  | ROZPOCET | 0 | 0 | 0 | 0 | 0 | 1 | 0 | 4 | 62
| VV |  | " výsadba stromy do zpev.plochy ZP: celkem 44 ks (ok 25/30, 30/35, VS500) " | [14 empty] | VV | 2 | 1 | True | 0 | ROZPOCET
| VV |  | " BT 34+TZ+Detail / podzemní kotvení do skruže " 44 |  | 44 | [12 empty] | VV | 2 | 2 | True | 0 | ROZPOCET
| VV |  | Součet |  | 44 | [12 empty] | VV | 2 | 4 | True | 1 | ROZPOCET
32 | K | 184215413 | Zhotovení závlahové mísy u solitérních dřevin v rovině nebo na svahu do 1:5, o průměru mísy přes 1 m | kus | 15 |  | 0 | CS ÚRS 2022 01 |  | základní |  | 0 | 0 | 0 | 0 | 0 | 4 | K | 2 |  |  |  | ROZPOCET | 0 | 0 | 0 | 0 | 0 | 1 | 0 | 4 | 64
| Online PSC |  | https://podminky.urs.cz/item/CS_URS_2022_01/184215413 | [14 empty] | Online PSC | 2
| VV |  | " výsadby stromů do volné půdy /VP, 15ks " | [14 empty] | VV | 2 | 1 | True | 0 | ROZPOCET
| VV |  | " BT 19+TZ+Detail výsadby/ zhotovení závlahové mísy " 15 |  | 15 | [12 empty] | VV | 2 | 2 | True | 0 | ROZPOCET
| VV |  | Součet |  | 15 | [12 empty] | VV | 2 | 4 | True | 1 | ROZPOCET
33 | K | 184215413-09 | Osazení závlahové hadice při výsadbě dřevin v rovině nebo na svahu do 1:5 | m | 177 |  | 0 | vlastní |  | základní |  | 0 | 0 | 0 | 0 | 0 | 4 | K | 2 |  |  |  | ROZPOCET | 0 | 0 | 0 | 0 | 0 | 1 | 0 | 4 | 66
| VV |  | " výsadby stromů do volné půdy /VP 15ks" | [14 empty] | VV | 2 | 1 | True | 0 | ROZPOCET
| VV |  | " výsadby stromů do zpev.plochy /ZP 44 ks " | [14 empty] | VV | 2 | 1 | True | 0 | ROZPOCET
| VV |  | " BT 39/ závlahový systém: drenážní hadice flexibilní 15+44=59 ks + výkr. Detail stromu " | [14 empty] | VV | 2 | 1 | True | 0 | ROZPOCET
| VV |  | 59*(1,0+2,0) |  | 177 | [12 empty] | VV | 2 | 2 | True | 0 | ROZPOCET
| VV |  | Součet |  | 177 | [12 empty] | VV | 2 | 4 | True | 1 | ROZPOCET
34 | M | 28611222 | trubka drenážní flexibilní celoperforovaná PVC-U SN 4 DN 80 pro meliorace, dočasné nebo odlehčovací drenáže | m | 182.31 |  | 0 | CS ÚRS 2022 01 |  | základní |  | 0 | 0.00032 | 0.058339 | 0 | 0 | 8 | M | 2 |  |  |  | ROZPOCET | 0 | 0 | 0 | 0 | 0 | 1 | 0 | 4 | 68
| VV |  | " BT 39/ závlahový systém: drenážní hadice flexibilní: celk. 59 ks" | [14 empty] | VV | 2 | 1 | True | 0 | ROZPOCET
| VV |  | 59*(1,0+2,0)*1,03 |  | 182.31 | [12 empty] | VV | 2 | 2 | True | 0 | ROZPOCET
| VV |  | Součet |  | 182.31 | [12 empty] | VV | 2 | 4 | True | 1 | ROZPOCET
35 | K | 184501141-09 | Zhotovení obalu z plastové chráničky kmene proti poškození sekačkou - v rovině a svahu do 1:5 | m2 | 15 |  | 0 | vlastní |  | základní |  | 0 | 0 | 0 | 0 | 0 | 4 | K | 2 |  |  |  | ROZPOCET | 0 | 0 | 0 | 0 | 0 | 1 | 0 | 4 | 70
| VV |  | " výsadby stromů do volné půdy /VP, 15ks " | [14 empty] | VV | 2 | 1 | True | 0 | ROZPOCET
| VV |  | " BT 20+TZ /chránička kmene proti poškoz. strun.sekačkou" 15 |  | 15 | [12 empty] | VV | 2 | 2 | True | 0 | ROZPOCET
| VV |  | Součet |  | 15 | [12 empty] | VV | 2 | 4 | True | 1 | ROZPOCET
36 | M | 61894009-01 | chránička kmene proti poškození strunovou sekačkou - polyethylen PE, zelená: v.21cm, dl. 36cm (1ks pro kmen do D11cm, pro větší D spoje zámky více ks) | kus | 60 |  | 0 | vlastní |  | základní |  | 0 | 0 | 0 | 0 | 0 | 8 | M | 2 |  |  |  | ROZPOCET | 0 | 0 | 0 | 0 | 0 | 1 | 0 | 4 | 72
| VV |  | " výsadby stromů do volné půdy /VP, 15ks " | [14 empty] | VV | 2 | 1 | True | 0 | ROZPOCET
| VV |  | " BT 20+TZ /chránička kmene proti poškoz. strun.sekačkou 15 ks" | [14 empty] | VV | 2 | 1 | True | 0 | ROZPOCET
| VV |  | "dle BT 9/ strom: OK 25-30 = 12ks, ( PI*(0,30+2*0,05))/0,36=3,491=4ks" 4*12 |  | 48 | [12 empty] | VV | 2 | 2 | True | 0 | ROZPOCET
| VV |  | "dle BT 10/ strom: OK 30-35 = 1ks, ( PI*(0,35+2*0,05))/0,36=3,927=4ks" 4*1 |  | 4 | [12 empty] | VV | 2 | 2 | True | 0 | ROZPOCET
| VV |  | "dle BT 11/ strom: VS-500 = 2ks" 4*2 |  | 8 | [12 empty] | VV | 2 | 2 | True | 0 | ROZPOCET
| VV |  | Součet |  | 60 | [12 empty] | VV | 2 | 4 | True | 1 | ROZPOCET
37 | K | 183911111-11 | Ochrana dřevin chemickým nátěrem ručně | m2 | 41.6 |  | 0 | vlastní |  | základní |  | 0 | 0 | 0 | 0 | 0 | 4 | K | 2 |  |  |  | ROZPOCET | 0 | 0 | 0 | 0 | 0 | 1 | 0 | 4 | 74
| VV |  | " výsadby stromů do volné půdy /VP 15ks" | [14 empty] | VV | 2 | 1 | True | 0 | ROZPOCET
| VV |  | " výsadby stromů do zpev.plochy /ZP 44 ks " | [14 empty] | VV | 2 | 1 | True | 0 | ROZPOCET
| VV |  | " BT 38/ nátěr pro ochranu kmenů: 15+44=59 ks stromů (cca34,4kg) " | [14 empty] | VV | 2 | 1 | True | 0 | ROZPOCET
| VV |  | " obvod *2m výška *počet kmenů" | [14 empty] | VV | 2 | 1 | True | 0 | ROZPOCET
| VV |  | " ok 25/30 " 0,30*2,0*(12+17) |  | 17.4 | [12 empty] | VV | 2 | 2 | True | 0 | ROZPOCET
| VV |  | " ok 30/35 " 0,35*2,0*(1+25) |  | 18.2 | [12 empty] | VV | 2 | 2 | True | 0 | ROZPOCET
| VV |  | " vícekmeny " (4+6)/2*0,15*2,0*(2+2) |  | 6 | [12 empty] | VV | 2 | 2 | True | 0 | ROZPOCET
| VV |  | Součet |  | 41.6 | [12 empty] | VV | 2 | 4 | True | 1 | ROZPOCET
38 | M | 25234029-02 | ochranný nátěr na kmeny - ochrana proti korní spále (bal.10 kg), spotřeba cca 1 kg/m2 | kg | 42.848 |  | 0 | vlastní |  | základní |  | 0 | 0 | 0 | 0 | 0 | 8 | M | 2 |  |  |  | ROZPOCET | 0 | 0 | 0 | 0 | 0 | 1 | 0 | 4 | 76
39 | K | 184911161 | Mulčování záhonů kačírkem nebo drceným kamenivem tloušťky mulče přes 50 do 100 mm v rovině nebo na svahu do 1:5 | m2 | 11.96 |  | 0 | CS ÚRS 2022 01 |  | základní |  | 0 | 0 | 0 | 0 | 0 | 4 | K | 2 |  |  |  | ROZPOCET | 0 | 0 | 0 | 0 | 0 | 1 | 0 | 4 | 78
| Online PSC |  | https://podminky.urs.cz/item/CS_URS_2022_01/184911161 | [14 empty] | Online PSC | 2
| VV |  | " výsadby stromů do zpev.plochy /v ZP celk. 44ks -18 ks ve štěrk.trávníku= zbytek 26ks mulč kačírek " | [14 empty] | VV | 2 | 1 | True | 0 | ROZPOCET
| VV |  | " BT 35/ štěrk. drť fr. 8-16. tl. 60mm, celk.11,96m2" 0,46*26 |  | 11.96 | [12 empty] | VV | 2 | 2 | True | 0 | ROZPOCET
| VV |  | Součet |  | 11.96 | [12 empty] | VV | 2 | 4 | True | 1 | ROZPOCET
40 | M | 58337401 | kamenivo dekorační (kačírek) frakce 8/16 | t | 1.33 |  | 0 | CS ÚRS 2022 01 |  | základní |  | 0 | 1 | 1.33 | 0 | 0 | 8 | M | 2 |  |  |  | ROZPOCET | 0 | 0 | 0 | 0 | 0 | 1 | 0 | 4 | 80
| VV |  | " BT 35/ štěrk. drť fr. 8-16. tl. 60mm, celk.11,96m2 = 0,718 m3 " | [14 empty] | VV | 2 | 1 | True | 0 | ROZPOCET
| VV |  | 11,96*0,06*1,8*1,03 |  | 1.33 | [12 empty] | VV | 2 | 2 | True | 0 | ROZPOCET
| VV |  | Součet |  | 1.33 | [12 empty] | VV | 2 | 4 | True | 1 | ROZPOCET
41 | K | 184911421 | Mulčování vysazených rostlin mulčovací kůrou, tl. do 100 mm v rovině nebo na svahu do 1:5 | m2 | 12 |  | 0 | CS ÚRS 2022 01 |  | základní |  | 0 | 0 | 0 | 0 | 0 | 4 | K | 2 |  |  |  | ROZPOCET | 0 | 0 | 0 | 0 | 0 | 1 | 0 | 4 | 82
| Online PSC |  | https://podminky.urs.cz/item/CS_URS_2022_01/184911421 | [14 empty] | Online PSC | 2
| VV |  | " výsadby stromů do volné půdy /VP, 15ks " | [14 empty] | VV | 2 | 1 | True | 0 | ROZPOCET
| VV |  | " BT 16+TZ / mulčov. kůra tl.100mm, 12m2 " 15*0,8 |  | 12 | [12 empty] | VV | 2 | 2 | True | 0 | ROZPOCET
| VV |  | Součet |  | 12 | [12 empty] | VV | 2 | 4 | True | 1 | ROZPOCET
42 | M | 10391100-01 | kůra mulčovací VL - jemně drcená borka | m3 | 1.248 |  | 0 | vlastní |  | základní |  | 0 | 0 | 0 | 0 | 0 | 8 | M | 2 |  |  |  | ROZPOCET | 0 | 0 | 0 | 0 | 0 | 1 | 0 | 4 | 84
| VV |  | " BT 16+TZ / mulč. kůra tl.100mm, 1,2m3 " 15*0,8*0,10*1,04 |  | 1.248 | [12 empty] | VV | 2 | 2 | True | 0 | ROZPOCET
| VV |  | Součet |  | 1.248 | [12 empty] | VV | 2 | 4 | True | 1 | ROZPOCET
43 | K | 185802114 | Hnojení půdy nebo trávníku v rovině nebo na svahu do 1:5 umělým hnojivem s rozdělením k jednotlivým rostlinám | t | 0.003 |  | 0 | CS ÚRS 2022 01 |  | základní |  | 0 | 0 | 0 | 0 | 0 | 4 | K | 2 |  |  |  | ROZPOCET | 0 | 0 | 0 | 0 | 0 | 1 | 0 | 4 | 86
| Online PSC |  | https://podminky.urs.cz/item/CS_URS_2022_01/185802114 | [14 empty] | Online PSC | 2
| VV |  | " výsadby stromů do volné půdy /VP 15ks" | [14 empty] | VV | 2 | 1 | True | 0 | ROZPOCET
| VV |  | " výsadby stromů do zpev.plochy /ZP 44 ks " | [14 empty] | VV | 2 | 1 | True | 0 | ROZPOCET
| VV |  | " BT 37/ tablet. hnojivo: 15+44=59 ks stromů, * 5 tablet/ 1 strom (10g tableta) " | [14 empty] | VV | 2 | 1 | True | 0 | ROZPOCET
| VV |  | 59*5*0,010*0,001 |  | 0.003 | [12 empty] | VV | 2 | 2 | True | 0 | ROZPOCET
| VV |  | Součet |  | 0.003 | [12 empty] | VV | 2 | 4 | True | 1 | ROZPOCET
44 | M | 25111111-01 | hnojivo postupně rozpustné k rostlinám - tablety 10g | kus | 303.85 |  | 0 | vlastní |  | základní |  | 0 | 0 | 0 | 0 | 0 | 8 | M | 2 |  |  |  | ROZPOCET | 0 | 0 | 0 | 0 | 0 | 1 | 0 | 4 | 88
| VV |  | " BT 37/ tablet. hnojivo: 15+44=59 ks stromů= 295 ks tablet +3% ztratné " | [14 empty] | VV | 2 | 1 | True | 0 | ROZPOCET
| VV |  | " 5 tablet / 1strom (10g tableta)" | [14 empty] | VV | 2 | 1 | True | 0 | ROZPOCET
| VV |  | 59*5*1,03 |  | 303.85 | [12 empty] | VV | 2 | 2 | True | 0 | ROZPOCET
| VV |  | Součet |  | 303.85 | [12 empty] | VV | 2 | 4 | True | 1 | ROZPOCET
45 | K | 185804311 | Zalití rostlin vodou plochy záhonů jednotlivě do 20 m2 | m3 | 5.9 |  | 0 | CS ÚRS 2022 01 |  | základní |  | 0 | 0 | 0 | 0 | 0 | 4 | K | 2 |  |  |  | ROZPOCET | 0 | 0 | 0 | 0 | 0 | 1 | 0 | 4 | 90
| Online PSC |  | https://podminky.urs.cz/item/CS_URS_2022_01/185804311 | [14 empty] | Online PSC | 2
| VV |  | " v ceně je i dodávka vody (bez dovozu) " | [14 empty] | VV | 2 | 1 | True | 0 | ROZPOCET
| VV |  | " výsadby stromů do volné půdy /VP 15ks" | [14 empty] | VV | 2 | 1 | True | 0 | ROZPOCET
| VV |  | " výsadby stromů do zpev.plochy /ZP 44 ks " | [14 empty] | VV | 2 | 1 | True | 0 | ROZPOCET
| VV |  | " 1. zálivka po výsadbě, stomy 25/30, 30/35, VS500 = celkem 59ks *100 L/ks " | [14 empty] | VV | 2 | 1 | True | 0 | ROZPOCET
| VV |  | 59*0,100*1 |  | 5.9 | [12 empty] | VV | 2 | 2 | True | 0 | ROZPOCET
| VV |  | Mezisoučet |  | 5.9 | [12 empty] | VV | 2 | 3 | True | 0 | ROZPOCET
| VV |  | Součet |  | 5.9 | [12 empty] | VV | 2 | 4 | True | 1 | ROZPOCET
46 | K | 185851121 | Dovoz vody pro zálivku rostlin na vzdálenost do 1000 m | m3 | 5.9 |  | 0 | CS ÚRS 2022 01 |  | základní |  | 0 | 0 | 0 | 0 | 0 | 4 | K | 2 |  |  |  | ROZPOCET | 0 | 0 | 0 | 0 | 0 | 1 | 0 | 4 | 92
| Online PSC |  | https://podminky.urs.cz/item/CS_URS_2022_01/185851121 | [14 empty] | Online PSC | 2
47 | K | 185851129 | Dovoz vody pro zálivku rostlin Příplatek k ceně za každých dalších i započatých 1000 m | m3 | 5.9 |  | 0 | CS ÚRS 2022 01 |  | základní |  | 0 | 0 | 0 | 0 | 0 | 4 | K | 2 |  |  |  | ROZPOCET | 0 | 0 | 0 | 0 | 0 | 1 | 0 | 4 | 94
| Online PSC |  | https://podminky.urs.cz/item/CS_URS_2022_01/185851129 | [14 empty] | Online PSC | 2
48 | K | 211531111-32 | Výplň odvodňovacích žeber nebo trativodů kamenivem hrubým drceným frakce 16 až 32 mm | m3 | 30.924 |  | 0 | vlastní |  | základní |  | 0 | 0 | 0 | 0 | 0 | 4 | K | 2 |  |  |  | ROZPOCET | 0 | 0 | 0 | 0 | 0 | 1 | 0 | 4 | 96
49 | K | 211971121 | Zřízení opláštění výplně z geotextilie odvodňovacích žeber nebo trativodů v rýze nebo zářezu se stěnami svislými nebo šikmými o sklonu přes 1:2 při rozvinuté šířce opláštění do 2,5 m | m2 | 291.639 |  | 0 | CS ÚRS 2022 01 |  | základní |  | 0 | 0.00030945 | 0.090248 | 0 | 0 | 4 | K | 2 |  |  |  | ROZPOCET | 0 | 0 | 0 | 0 | 0 | 1 | 0 | 4 | 98
| Online PSC |  | https://podminky.urs.cz/item/CS_URS_2022_01/211971121 | [14 empty] | Online PSC | 2
50 | M | 69311068 | geotextilie netkaná separační, ochranná, filtrační, drenážní PP 300g/m2 | m2 | 297.472 |  | 0 | CS ÚRS 2022 01 |  | základní |  | 0 | 0.0003 | 0.089242 | 0 | 0 | 8 | M | 2 |  |  |  | ROZPOCET | 0 | 0 | 0 | 0 | 0 | 1 | 0 | 4 | 100
51 | K | 912111100-11 | Montáž zábrany zahrazovacího sloupku dl.2300mm -bez bet. základu -se zaražením nejméně na jednu poloviny jejich délky délky, v hornině skup. 1-2 | kus | 62 |  | 0 | vlastní |  | základní |  | 0 | 0 | 0 | 0 | 0 | 4 | K | 2 |  |  |  | ROZPOCET | 0 | 0 | 0 | 0 | 0 | 1 | 0 | 4 | 102
| VV |  | " BT 36d + TZ+DETAIL výsadby / kůly pro vymez. parkov. ve štěrk.trávníku, D140mm, dl. 230 cm" | [14 empty] | VV | 2 | 1 | True | 0 | ROZPOCET
| VV |  | " okolo stromů, raženo do výsadbové jámy: 62ks" 62 |  | 62 | [12 empty] | VV | 2 | 2 | True | 0 | ROZPOCET
| VV |  | Součet |  | 62 | [12 empty] | VV | 2 | 4 | True | 1 | ROZPOCET
52 | K | 912111100-12 | Montáž zábrany zahrazovacího sloupku dl.2300mm -bez bet. základu - se zaražením nejméně na jednu poloviny jejich délky délky, v hornině skup. 3-5 vč.předvrtání otvoru pro dřev. kůl D140mm | kus | 50 |  | 0 | vlastní |  | základní |  | 0 | 0 | 0 | 0 | 0 | 4 | K | 2 |  |  |  | ROZPOCET | 0 | 0 | 0 | 0 | 0 | 1 | 0 | 4 | 104
| VV |  | " BT 3e + TZ / kůly pro vymezení parkování ve štěrk.trávníku, D140mm, dl. 230 cm" | [14 empty] | VV | 2 | 1 | True | 0 | ROZPOCET
| VV |  | " mimo stromy vč. vrtu do PT, 50ks" 50 |  | 50 | [12 empty] | VV | 2 | 2 | True | 0 | ROZPOCET
| VV |  | Součet |  | 50 | [12 empty] | VV | 2 | 4 | True | 1 | ROZPOCET
53 | M | 60591229-14 | upravená palisáda dřevěná impregnovaná D 140mm, dl. 2300mm, vč. úpravy konců do zarážecí špice, asf. izolační nátěr podzemní části dl. do 1,3-1,5m | kus | 112 |  | 0 | vlastní |  | základní |  | 0 | 0 | 0 | 0 | 0 | 8 | M | 2 |  |  |  | ROZPOCET | 0 | 0 | 0 | 0 | 0 | 1 | 0 | 4 | 106
| VV |  | " BT 36d+e + TZ / kůly pro vymezení parkování ve štěrk.trávníku O 140mm, dl. 230 cm" | [14 empty] | VV | 2 | 1 | True | 0 | ROZPOCET
| VV |  | "BT36d / okolo stromů " 62 |  | 62 | [12 empty] | VV | 2 | 2 | True | 0 | ROZPOCET
| VV |  | "BT36e / mimo stromy " 50 |  | 50 | [12 empty] | VV | 2 | 2 | True | 0 | ROZPOCET
| VV |  | Součet |  | 112 | [12 empty] | VV | 2 | 4 | True | 1 | ROZPOCET
54 | K | 919791013 | Montáž ochrany stromů v komunikaci s vnitřní litinovou nebo ocelovou výplní (mříží) se zabetonováním ocelového rámu, plochy přes 1 m2 | kus | 1 |  | 0 | CS ÚRS 2022 01 |  | základní |  | 0 | 0.09716 | 0.09716 | 0 | 0 | 4 | K | 2 |  |  |  | ROZPOCET | 0 | 0 | 0 | 0 | 0 | 1 | 0 | 4 | 108
| Online PSC |  | https://podminky.urs.cz/item/CS_URS_2022_01/919791013 | [14 empty] | Online PSC | 2
| VV |  | " BT 36c/ ochranná mříž ke stromům 2x2 m vč. kotevního rámu do betonu" | [14 empty] | VV | 2 | 1 | True | 0 | ROZPOCET
| VV |  | " výkr. D4 -Situace SÚ, 1ks na náměstí (strom vícekmen Platanus acerifolia) " 1 |  | 1 | [12 empty] | VV | 2 | 2 | True | 0 | ROZPOCET
| VV |  | Součet |  | 1 | [12 empty] | VV | 2 | 4 | True | 1 | ROZPOCET
55 | M | 74910199-01 | ochranná mříž ke stromům 2x2 m vč. kotevního rámu, mříž = atyp s autorským motivem | kus | 1 |  | 0 | vlastní |  | základní |  | 0 | 0 | 0 | 0 | 0 | 8 | M | 2 |  |  |  | ROZPOCET | 0 | 0 | 0 | 0 | 0 | 1 | 0 | 4 | 110
| VV |  | " BT 36c/ ochranná mříž ke stromům 2x2 m vč. kotevního rámu do betonu, ATYP" | [14 empty] | VV | 2 | 1 | True | 0 | ROZPOCET
| VV |  | "text.část str. 1 (výsadba -náměstí) + str. 13/ Detail/ tvar mříže " 1 |  | 1 | [12 empty] | VV | 2 | 2 | True | 0 | ROZPOCET
| VV |  | Součet |  | 1 | [12 empty] | VV | 2 | 4 | True | 1 | ROZPOCET
56 | K | 919791061 | Montáž ochrany stromů v komunikaci bez vnitřní výplně (mříže) s volným položením ocelového rámu, plochy do 1 m2 | kus | 26 |  | 0 | CS ÚRS 2022 01 |  | základní |  | 0 | 0 | 0 | 0 | 0 | 4 | K | 2 |  |  |  | ROZPOCET | 0 | 0 | 0 | 0 | 0 | 1 | 0 | 4 | 112
| Online PSC |  | https://podminky.urs.cz/item/CS_URS_2022_01/919791061 | [14 empty] | Online PSC | 2
| VV |  | " výsadby stromů do zpev.plochy /v ZP celk. 44ks -18 ks ve štěrk.trávníku= zbytek 26ks mulč kačírek v ocel. ráměčku " | [14 empty] | VV | 2 | 1 | True | 0 | ROZPOCET
| VV |  | " BT 36 a+ b/ ochran. rámeček stromů dle Detailu (z Lprofilů, 4mb/1ks + 4trny /ks)" 26 |  | 26 | [12 empty] | VV | 2 | 2 | True | 0 | ROZPOCET
| VV |  | " BT 36a/ L profil 80/40/8, dl. 4 m /ks ...26ks " | [14 empty] | VV | 2 | 1 | True | 0 | ROZPOCET
| VV |  | " BT 36b/ navařené ocelové trny O 12 mm, dl. 80 cm, 4 ks/strom...celk. 104ks " | [14 empty] | VV | 2 | 1 | True | 0 | ROZPOCET
| VV |  | Mezisoučet |  | 26 | [12 empty] | VV | 2 | 3 | True | 0 | ROZPOCET
| VV |  | Součet |  | 26 | [12 empty] | VV | 2 | 4 | True | 1 | ROZPOCET
57 | M | 74910198-8 | rám ochranný ke stromům, velikost rámu 1000x1000mm, žár. ZN z L- profilu 80/40/8 (4mb/1ks rámu) + 4x kotva, ocel.trn dl.800mm k fixaci/ atyp, svařenec | kus | 26 |  | 0 | vlastní |  | základní |  | 0 | 0 | 0 | 0 | 0 | 8 | M | 2 |  |  |  | ROZPOCET | 0 | 0 | 0 | 0 | 0 | 1 | 0 | 4 | 114
58 | K | 936001002 | Montáž prvků městské a zahradní architektury hmotnosti přes 0,1 do 1,5 t | kus | 44 |  | 0 | CS ÚRS 2022 01 |  | základní |  | 0 | 0 | 0 | 0 | 0 | 4 | K | 2 |  |  |  | ROZPOCET | 0 | 0 | 0 | 0 | 0 | 1 | 0 | 4 | 116
| Online PSC |  | https://podminky.urs.cz/item/CS_URS_2022_01/936001002 | [14 empty] | Online PSC | 2
| VV |  | " BT 33+TZ+Detail / výsadba stromy do zpev.plochy ZP: 44 ks: ochranný ŽB prvek " | [14 empty] | VV | 2 | 1 | True | 0 | ROZPOCET
| VV |  | 44 |  | 44 | [12 empty] | VV | 2 | 2 | True | 0 | ROZPOCET
| VV |  | Součet |  | 44 | [12 empty] | VV | 2 | 4 | True | 1 | ROZPOCET
59 | M | 74910199-09 | rám ŽB ochranný ke stromům kořenová obruba rám do 2000x2000mm, 0,16m3 betonu/ ks - atyp. prefabrikát | kus | 44 |  | 0 | vlastní |  | základní |  | 0 | 0 | 0 | 0 | 0 | 8 | M | 2 |  |  |  | ROZPOCET | 0 | 0 | 0 | 0 | 0 | 1 | 0 | 4 | 118
| VV |  | " BT 33+TZ+Detail / výsadba stromy do zpev.plochy ZP: 44 ks: ochranný ŽB prvek " | [14 empty] | VV | 2 | 1 | True | 0 | ROZPOCET
| VV |  | 44 |  | 44 | [12 empty] | VV | 2 | 2 | True | 0 | ROZPOCET
| VV |  | Součet |  | 44 | [12 empty] | VV | 2 | 4 | True | 1 | ROZPOCET
60 | K | 998231311 | Přesun hmot pro sadovnické a krajinářské úpravy - strojně dopravní vzdálenost do 5000 m | t | 42.463 |  | 0 | CS ÚRS 2022 01 |  | základní |  | 0 | 0 | 0 | 0 | 0 | 4 | K | 2 |  |  |  | ROZPOCET | 0 | 0 | 0 | 0 | 0 | 1 | 0 | 4 | 120
| Online PSC |  | https://podminky.urs.cz/item/CS_URS_2022_01/998231311 | [14 empty] | Online PSC | 2
| VV |  | " přesun hmot celkem: " 43,793 |  | 43.793 | [12 empty] | VV | 2 | 2 | True | 0 | ROZPOCET
| VV |  | " -odpočet přesun kamenivo: mulč.štěrk " -1,33 |  | -1.33 | [12 empty] | VV | 2 | 2 | True | 0 | ROZPOCET
| VV |  | Součet |  | 42.463 | [12 empty] | VV | 2 | 4 | True | 1 | ROZPOCET
61 | K | 998229111 | Přesun hmot ruční pro pozemní komunikace s naložením a složením na vzdálenost do 50 m, s krytem z kameniva, monolitickým betonovým nebo živičným | t | 1.33 |  | 0 | CS ÚRS 2022 01 |  | základní |  | 0 | 0 | 0 | 0 | 0 | 4 | K | 2 |  |  |  | ROZPOCET | 0 | 0 | 0 | 0 | 0 | 1 | 0 | 4 | 122
| Online PSC |  | https://podminky.urs.cz/item/CS_URS_2022_01/998229111 | [14 empty] | Online PSC | 2
| VV |  | " mulč.štěrk 11,96m2 / jednotlivě ke stromům 1,330 tun " | [14 empty] | VV | 2 | 1 | True | 0 | ROZPOCET
| VV |  | 11,96*0,06*1,8*1,03 |  | 1.33 | [12 empty] | VV | 2 | 2 | True | 0 | ROZPOCET
| VV |  | Součet |  | 1.33 | [12 empty] | VV | 2 | 4 | True | 1 | ROZPOCET
| D | 4.1 B | STROMY - ROZVOJOVÁ PÉČE DO KONCE VEGETAČNÍHO OBDOBÍ |  |  |  | 0 |  |  |  |  | 0 |  | 0 |  | 0 | 1 | D | 1 |  |  |  | ROZPOCET | [6 empty] | 0
62 | K | 184801121 | Ošetření vysazených dřevin solitérních v rovině nebo na svahu do 1:5 | kus | 118 |  | 0 | CS ÚRS 2022 01 |  | základní |  | 0 | 0 | 0 | 0 | 0 | 4 | K | 2 |  |  |  | ROZPOCET | 0 | 0 | 0 | 0 | 0 | 1 | 0 | 4 | 124
| Online PSC |  | https://podminky.urs.cz/item/CS_URS_2022_01/184801121 | [14 empty] | Online PSC | 2
63 | K | 184852322 | Řez stromů prováděný lezeckou technikou výchovný (S-RV) alejové stromy, výšky přes 4 do 6 m | kus | 59 |  | 0 | CS ÚRS 2022 01 |  | základní |  | 0 | 0 | 0 | 0 | 0 | 4 | K | 2 |  |  |  | ROZPOCET | 0 | 0 | 0 | 0 | 0 | 1 | 0 | 4 | 126
| Online PSC |  | https://podminky.urs.cz/item/CS_URS_2022_01/184852322 | [14 empty] | Online PSC | 2
64 | K | 184911111-03 | Kontrola úvazků dřeviny ke kůlům - strom s 3 kůlovým kotvením | kus | 15 |  | 0 | vlastní |  | základní |  | 0 | 0 | 0 | 0 | 0 | 4 | K | 2 |  |  |  | ROZPOCET | 0 | 0 | 0 | 0 | 0 | 1 | 0 | 4 | 128
65 | K | 185804311 | Zalití rostlin vodou plochy záhonů jednotlivě do 20 m2 | m3 | 59 |  | 0 | CS ÚRS 2022 01 |  | základní |  | 0 | 0 | 0 | 0 | 0 | 4 | K | 2 |  |  |  | ROZPOCET | 0 | 0 | 0 | 0 | 0 | 1 | 0 | 4 | 130
| Online PSC |  | https://podminky.urs.cz/item/CS_URS_2022_01/185804311 | [14 empty] | Online PSC | 2
66 | K | 185851121 | Dovoz vody pro zálivku rostlin na vzdálenost do 1000 m | m3 | 59 |  | 0 | CS ÚRS 2022 01 |  | základní |  | 0 | 0 | 0 | 0 | 0 | 4 | K | 2 |  |  |  | ROZPOCET | 0 | 0 | 0 | 0 | 0 | 1 | 0 | 4 | 132
| Online PSC |  | https://podminky.urs.cz/item/CS_URS_2022_01/185851121 | [14 empty] | Online PSC | 2
67 | K | 185851129 | Dovoz vody pro zálivku rostlin Příplatek k ceně za každých dalších i započatých 1000 m | m3 | 59 |  | 0 | CS ÚRS 2022 01 |  | základní |  | 0 | 0 | 0 | 0 | 0 | 4 | K | 2 |  |  |  | ROZPOCET | 0 | 0 | 0 | 0 | 0 | 1 | 0 | 4 | 134
| Online PSC |  | https://podminky.urs.cz/item/CS_URS_2022_01/185851129 | [14 empty] | Online PSC | 2

## SO 04.2 - Keře - výsadby,...
{2f552f56-e1d3-4bc3-914d-631ea6f9cf16}
2
| KRYCÍ LIST SOUPISU PRACÍ | [7 empty] | v --- níže se nacházejí doplnkové a pomocné údaje k sestavám --- v | [8 empty] | False
Stavba:
Západní vstupní prostranství do areálu Kamencového jezera - B1 Přemyslova
Objekt:
02 - NEZPŮSOBILÉ VÝDAJE
Soupis:
SO 04 - SADOVÉ ÚPRAVY
Úroveň 4:
SO 04.2 - Keře - výsadby, rozvojová péče (do konce veget.období)
| KSO: |  |  |  |  | CC-CZ:
| Místo: |  | Přemyslova, Chomutov |  |  | Datum: | 10. 5. 2022
| Zadavatel: |  |  |  |  | IČ:
|  | Statutární město Chomutov |  |  |  | DIČ:
| Uchazeč: |  |  |  |  | IČ: | Vyplň údaj
|  | Vyplň údaj |  |  |  | DIČ: | Vyplň údaj
| Projektant: |  |  |  |  | IČ:
|  | refuel s.r.o. |  |  |  | DIČ:
| Zpracovatel: |  |  |  |  | IČ:
DIČ:
Poznámka:
Soupis prací je sestaven s využitím Cenové soustavy ÚRS. Položky, které pochází z této cenové soustavy, jsou ve sloupci 'Cenová soustava' označeny popisem 'CS ÚRS' a úrovní příslušného kalendářního pololetí. Veškeré další informace vymezující popis a podmínky použití těchto položek z Cenové soustavy, které nejsou uvedeny přímo v soupisu prací, jsou neomezeně dálkově k dispozici na www.cs-urs.cz, sekce Cenové a technické podmínky.
| Cena bez DPH | [5 empty] | 0
|  |  | Základ daně |  |  | Sazba daně | Výše daně
| DPH | základní | 0 |  |  | 21% | 0
|  | snížená | 0 |  |  | 15% | 0
|  | zákl. přenesená | 0 |  |  | 21% | 0
|  | sníž. přenesená | 0 |  |  | 15% | 0
|  | nulová | 0 |  |  | 0% | 0
| Cena s DPH |  |  | v | CZK |  | 0
REKAPITULACE ČLENĚNÍ SOUPISU PRACÍ
Stavba:
Západní vstupní prostranství do areálu Kamencového jezera - B1 Přemyslova
Objekt:
02 - NEZPŮSOBILÉ VÝDAJE
Soupis:
SO 04 - SADOVÉ ÚPRAVY
Úroveň 4:
SO 04.2 - Keře - výsadby, rozvojová péče (do konce veget.období)
Místo: |  |  | Přemyslova, Chomutov |  |  | Datum: | 10. 5. 2022
Zadavatel: |  |  | Statutární město Chomutov |  |  | Projektant: | refuel s.r.o.
Uchazeč: |  |  | Vyplň údaj |  |  | Zpracovatel:
Kód dílu - Popis | [6 empty] | Cena celkem [CZK]
Náklady stavby celkem | [6 empty] | 0 | [11 empty] | -1
| HSV - Práce a dodávky HSV | [5 empty] | 0
| 4.2 A - KEŘE - VÝSADBA | [5 empty] | 0
| 4.2 B - KEŘE - ROZVOJOVÁ PÉČE DO KONCE VEGETAČNÍHO OBDOBÍ | [5 empty] | 0
SOUPIS PRACÍ
Stavba:
Západní vstupní prostranství do areálu Kamencového jezera - B1 Přemyslova
Objekt:
02 - NEZPŮSOBILÉ VÝDAJE
Soupis:
SO 04 - SADOVÉ ÚPRAVY
Úroveň 4:
SO 04.2 - Keře - výsadby, rozvojová péče (do konce veget.období)
Místo: |  |  | Přemyslova, Chomutov |  |  | Datum: | 10. 5. 2022
Zadavatel: |  |  | Statutární město Chomutov |  |  | Projektant: | refuel s.r.o.
Uchazeč: |  |  | Vyplň údaj |  |  | Zpracovatel:
PČ | Typ | Kód | Popis | MJ | Množství | J.cena [CZK] | Cena celkem [CZK] | Cenová soustava |  | DPH | J. Nh [h] | Nh celkem [h] | J. hmotnost [t] | Hmotnost celkem [t] | J. suť [t] | Suť Celkem [t]
Náklady soupisu celkem | [6 empty] | 0 |  |  |  |  | 0 |  | 0.44044 |  | 0 |  | D | -1 | [10 empty] | 0
| D | HSV | Práce a dodávky HSV |  |  |  | 0 |  |  |  |  | 0 |  | 0.44044 |  | 0 | 1 | D | 0 |  |  |  | ROZPOCET | [6 empty] | 0
| D | 4.2 A | KEŘE - VÝSADBA |  |  |  | 0 |  |  |  |  | 0 |  | 0.44044 |  | 0 | 1 | D | 1 |  |  |  | ROZPOCET | [6 empty] | 0
1 | K | 171201201 | Uložení sypaniny na skládky nebo meziskládky bez hutnění s upravením uložené sypaniny do předepsaného tvaru | m3 | 1.944 |  | 0 | CS ÚRS 2022 01 |  | základní |  | 0 | 0 | 0 | 0 | 0 | 4 | K | 2 |  |  |  | ROZPOCET | 0 | 0 | 0 | 0 | 0 | 1 | 0 | 4 | 2
| Online PSC |  | https://podminky.urs.cz/item/CS_URS_2022_01/171201201 | [14 empty] | Online PSC | 2
| VV |  | " Odkaz VV na příslušnou část dokumentace " | [14 empty] | VV | 2 | 1 | True | 0 | ROZPOCET
| VV |  | " Výkaz výměr dle BILANČNÍ TABULKY, viz. Příloha PD, (dále už jen BT/...) " | [14 empty] | VV | 2 | 1 | True | 0 | ROZPOCET
| VV |  | " BT/ SO 04 -SADOVÉ ÚPRAVY - KEŘE " | [14 empty] | VV | 2 | 1 | True | 0 | ROZPOCET
| VV |  | " výkres D4 - Sadové úpravy -Situace " | [14 empty] | VV | 2 | 1 | True | 0 | ROZPOCET
| VV |  | " text.část D4 -str. 39 Keřové výsadby -Technická zpráva (dále jen TZ) " | [14 empty] | VV | 2 | 1 | True | 0 | ROZPOCET
| VV |  | " Poznámka odkazu VV na příslušn.část dokument.platí pro všechny položky SO 04.2" | [14 empty] | VV | 2 | 1 | True | 0 | ROZPOCET
| VV |  | Mezisoučet |  | 0 | [12 empty] | VV | 2 | 3 | True | 0 | ROZPOCET
| VV |  | " odvoz (do 20km) odpadu na skládku (výměna za substrát) je započten v ceně jam s výměnou " | [14 empty] | VV | 2 | 1 | True | 0 | ROZPOCET
| VV |  | " BT 51+TZ / výsadba keřů: vým. půdy 50%, jamka 0,144 m3*27 ks " 0,144*27 |  | 3.888 | [12 empty] | VV | 2 | 2 | True | 0 | ROZPOCET
| VV |  | " BT 53/ - odpočet čistá zemina zpět. použitá do jamek keřů " -1,944 |  | -1.944 | [12 empty] | VV | 2 | 2 | True | 0 | ROZPOCET
| VV |  | Součet |  | 1.944 | [12 empty] | VV | 2 | 4 | True | 1 | ROZPOCET
2 | K | 171201231-11 | Náklady na recyklaci zeminy a kamení ve vlastním odpadovém hospodářství zhotovitele nebo poplatek za uložení na recyklační skládce kód odpadu 17 05 04 | t | 3.402 |  | 0 | vlastní |  | základní |  | 0 | 0 | 0 | 0 | 0 | 4 | K | 2 |  |  |  | ROZPOCET | 0 | 0 | 0 | 0 | 0 | 1 | 0 | 4 | 4
| VV |  | " ad.BT 54 / Odvoz odpadu na skládku / kompost vč. poplatku za skládkovné nebo " | [14 empty] | VV | 2 | 1 | True | 0 | ROZPOCET
| VV |  | " recyklace na vlastní náklady ve vlastním odpadovém hospodářství " | [14 empty] | VV | 2 | 1 | True | 0 | ROZPOCET
| VV |  | Mezisoučet |  | 0 | [12 empty] | VV | 2 | 3 | True | 0 | ROZPOCET
| VV |  | "BT 54/ přebytečný výkopek na skládku 1,944 m3 " 1,944*1,75 |  | 3.402 | [12 empty] | VV | 2 | 2 | True | 0 | ROZPOCET
| VV |  | Mezisoučet |  | 3.402 | [12 empty] | VV | 2 | 3 | True | 0 | ROZPOCET
| VV |  | Součet |  | 3.402 | [12 empty] | VV | 2 | 4 | True | 1 | ROZPOCET
3 | K | 183101215 | Hloubení jamek pro vysazování rostlin v zemině tř.1 až 4 s výměnou půdy z 50% v rovině nebo na svahu do 1:5, objemu přes 0,125 do 0,40 m3 | kus | 27 |  | 0 | CS ÚRS 2022 01 |  | základní |  | 0 | 0 | 0 | 0 | 0 | 4 | K | 2 |  |  |  | ROZPOCET | 0 | 0 | 0 | 0 | 0 | 1 | 0 | 4 | 6
| Online PSC |  | https://podminky.urs.cz/item/CS_URS_2022_01/183101215 | [14 empty] | Online PSC | 2
| VV |  | " BT 51+TZ / výsadba keřů: vým. půdy 50%, jamka 0,144 m3/ks " 27 |  | 27 | [12 empty] | VV | 2 | 2 | True | 0 | ROZPOCET
| VV |  | Součet |  | 27 | [12 empty] | VV | 2 | 4 | True | 1 | ROZPOCET
4 | K | 174111109 | Zásyp sypaninou z jakékoliv horniny ručně Příplatek k ceně za prohození sypaniny sítem | m3 | 2.722 |  | 0 | CS ÚRS 2022 01 |  | základní |  | 0 | 0 | 0 | 0 | 0 | 4 | K | 2 |  |  |  | ROZPOCET | 0 | 0 | 0 | 0 | 0 | 1 | 0 | 4 | 8
| Online PSC |  | https://podminky.urs.cz/item/CS_URS_2022_01/174111109 | [14 empty] | Online PSC | 2
| VV |  | " srovnávací položka" | [14 empty] | VV | 2 | 1 | True | 0 | ROZPOCET
| VV |  | " BT 53/ vyčištění zeminy: zpět. použitá do jamek keřů " 1,944 |  | 1.944 | [12 empty] | VV | 2 | 2 | True | 0 | ROZPOCET
| VV |  | " + 40% + prohozu na pročištění ( pro čistých 1,944m3)" 0,40*1,944 |  | 0.778 | [12 empty] | VV | 2 | 2 | True | 0 | ROZPOCET
| VV |  | Součet |  | 2.722 | [12 empty] | VV | 2 | 4 | True | 1 | ROZPOCET
5 | M | 10321100 | zahradní substrát pro výsadbu VL | m3 | 2.002 |  | 0 | CS ÚRS 2022 01 |  | základní |  | 0 | 0.22 | 0.44044 | 0 | 0 | 8 | M | 2 |  |  |  | ROZPOCET | 0 | 0 | 0 | 0 | 0 | 1 | 0 | 4 | 10
| VV |  | " BT 52/ pěstební substrát (dovezený), 27ks*(0,144m3/ks*0,50/%)=1,944m3" | [14 empty] | VV | 2 | 1 | True | 0 | ROZPOCET
| VV |  | " pro 27 ks = 1,944 m3 + 3% " 1,944*1,03 |  | 2.002 | [12 empty] | VV | 2 | 2 | True | 0 | ROZPOCET
| VV |  | Mezisoučet |  | 2.002 | [12 empty] | VV | 2 | 3 | True | 0 | ROZPOCET
| VV |  | Součet |  | 2.002 | [12 empty] | VV | 2 | 4 | True | 1 | ROZPOCET
6 | K | 184102113 | Výsadba dřeviny s balem do předem vyhloubené jamky se zalitím v rovině nebo na svahu do 1:5, při průměru balu přes 300 do 400 mm | kus | 27 |  | 0 | CS ÚRS 2022 01 |  | základní |  | 0 | 0 | 0 | 0 | 0 | 4 | K | 2 |  |  |  | ROZPOCET | 0 | 0 | 0 | 0 | 0 | 1 | 0 | 4 | 12
| Online PSC |  | https://podminky.urs.cz/item/CS_URS_2022_01/184102113 | [14 empty] | Online PSC | 2
| VV |  | " BT 51+TZ / výsadba keřů, bal D=0,4m " 27 |  | 27 | [12 empty] | VV | 2 | 2 | True | 0 | ROZPOCET
| VV |  | Mezisoučet keře ks |  | 27 | [12 empty] | VV | 2 | 3 | True | 0 | ROZPOCET
| VV |  | Součet |  | 27 | [12 empty] | VV | 2 | 4 | True | 1 | ROZPOCET
7 | M | 0265053-421 | keře vzrostlé - Syringa vulgaris - šeřík obecný, v. 100-150 cm, rozvětvený, ZB ( nebo kontejner) | kus | 7.14 |  | 0 | vlastní |  | základní |  | 0 | 0 | 0 | 0 | 0 | 8 | M | 2 |  |  |  | ROZPOCET | 0 | 0 | 0 | 0 | 0 | 1 | 0 | 4 | 14
| VV |  | " rozpočtová rezerva přirozeného úhynu - keře kontejnerované + 2% " | [14 empty] | VV | 2 | 1 | True | 0 | ROZPOCET
| VV |  | " BT 59/ Syringa vulgaris " 7*1,02 |  | 7.14 | [12 empty] | VV | 2 | 2 | True | 0 | ROZPOCET
| VV |  | Součet |  | 7.14 | [12 empty] | VV | 2 | 4 | True | 1 | ROZPOCET
8 | M | 0265053-422 | keře vzrostlé - Viburnum opulus - kalina obecná, v. 100-150 cm, keř rozvětvený, ZB ( nebo kontejner) | kus | 7.14 |  | 0 | vlastní |  | základní |  | 0 | 0 | 0 | 0 | 0 | 8 | M | 2 |  |  |  | ROZPOCET | 0 | 0 | 0 | 0 | 0 | 1 | 0 | 4 | 16
| VV |  | " BT 60/ Viburnum opulus " 7*1,02 |  | 7.14 | [12 empty] | VV | 2 | 2 | True | 0 | ROZPOCET
| VV |  | Součet |  | 7.14 | [12 empty] | VV | 2 | 4 | True | 1 | ROZPOCET
9 | M | 0265053-423 | keře vzrostlé - Corylus avellana - líska obecná, v. 100-150 cm, keř rozvětvený, ZB ( nebo kontejner) | kus | 7.14 |  | 0 | vlastní |  | základní |  | 0 | 0 | 0 | 0 | 0 | 8 | M | 2 |  |  |  | ROZPOCET | 0 | 0 | 0 | 0 | 0 | 1 | 0 | 4 | 18
| VV |  | " BT 61/ - Corylus avellana " 7*1,02 |  | 7.14 | [12 empty] | VV | 2 | 2 | True | 0 | ROZPOCET
| VV |  | Součet |  | 7.14 | [12 empty] | VV | 2 | 4 | True | 1 | ROZPOCET
10 | M | 0265053-424 | keře vzrostlé - Taxus baccata - tis červený, v. 100-150 cm, keř rozvětvený, ZB ( nebo kontejner) | kus | 6.12 |  | 0 | vlastní |  | základní |  | 0 | 0 | 0 | 0 | 0 | 8 | M | 2 |  |  |  | ROZPOCET | 0 | 0 | 0 | 0 | 0 | 1 | 0 | 4 | 20
| VV |  | " BT 62/ - Taxus baccata " 6*1,02 |  | 6.12 | [12 empty] | VV | 2 | 2 | True | 0 | ROZPOCET
| VV |  | Součet |  | 6.12 | [12 empty] | VV | 2 | 4 | True | 1 | ROZPOCET
11 | K | 184215412 | Zhotovení závlahové mísy u solitérních dřevin v rovině nebo na svahu do 1:5, o průměru mísy přes 0,5 do 1 m | kus | 27 |  | 0 | CS ÚRS 2022 01 |  | základní |  | 0 | 0 | 0 | 0 | 0 | 4 | K | 2 |  |  |  | ROZPOCET | 0 | 0 | 0 | 0 | 0 | 1 | 0 | 4 | 22
| Online PSC |  | https://podminky.urs.cz/item/CS_URS_2022_01/184215412 | [14 empty] | Online PSC | 2
| VV |  | " BT 51+TZ+Detail výsadby/ zhotovení závlahové mísy pro bal D 40cm " 27 |  | 27 | [12 empty] | VV | 2 | 2 | True | 0 | ROZPOCET
| VV |  | Součet |  | 27 | [12 empty] | VV | 2 | 4 | True | 1 | ROZPOCET
12 | K | 184911421 | Mulčování vysazených rostlin mulčovací kůrou, tl. do 100 mm v rovině nebo na svahu do 1:5 | m2 | 7.83 |  | 0 | CS ÚRS 2022 01 |  | základní |  | 0 | 0 | 0 | 0 | 0 | 4 | K | 2 |  |  |  | ROZPOCET | 0 | 0 | 0 | 0 | 0 | 1 | 0 | 4 | 24
| Online PSC |  | https://podminky.urs.cz/item/CS_URS_2022_01/184911421 | [14 empty] | Online PSC | 2
| VV |  | " BT 55+TZ / mulčov. kůra tl.100mm,keře 27ks celk. 7,83m2" 0,29*27 |  | 7.83 | [12 empty] | VV | 2 | 2 | True | 0 | ROZPOCET
| VV |  | Součet |  | 7.83 | [12 empty] | VV | 2 | 4 | True | 1 | ROZPOCET
13 | M | 10391100-01 | kůra mulčovací VL - jemně drcená borka | m3 | 0.814 |  | 0 | vlastní |  | základní |  | 0 | 0 | 0 | 0 | 0 | 8 | M | 2 |  |  |  | ROZPOCET | 0 | 0 | 0 | 0 | 0 | 1 | 0 | 4 | 26
| VV |  | " BT 55+TZ / mulč. kůra tl.100mm, 7,83m2" 7,83*0,10*1,04 |  | 0.814 | [12 empty] | VV | 2 | 2 | True | 0 | ROZPOCET
| VV |  | Součet |  | 0.814 | [12 empty] | VV | 2 | 4 | True | 1 | ROZPOCET
14 | K | 185802114 | Hnojení půdy nebo trávníku v rovině nebo na svahu do 1:5 umělým hnojivem s rozdělením k jednotlivým rostlinám | t | 0.001 |  | 0 | CS ÚRS 2022 01 |  | základní |  | 0 | 0 | 0 | 0 | 0 | 4 | K | 2 |  |  |  | ROZPOCET | 0 | 0 | 0 | 0 | 0 | 1 | 0 | 4 | 28
| Online PSC |  | https://podminky.urs.cz/item/CS_URS_2022_01/185802114 | [14 empty] | Online PSC | 2
| VV |  | " BT 56/ tablet. hnojivo: 27 ks keřů * 2 tablety/ 1 keř (větší, vzrostlý 150cm) *10g tableta " | [14 empty] | VV | 2 | 1 | True | 0 | ROZPOCET
| VV |  | 27*2*0,010*0,001 |  | 0.001 | [12 empty] | VV | 2 | 2 | True | 0 | ROZPOCET
| VV |  | Součet |  | 0.001 | [12 empty] | VV | 2 | 4 | True | 1 | ROZPOCET
15 | M | 25111111-01 | hnojivo postupně rozpustné k rostlinám - tablety 10g | kus | 55.62 |  | 0 | vlastní |  | základní |  | 0 | 0 | 0 | 0 | 0 | 8 | M | 2 |  |  |  | ROZPOCET | 0 | 0 | 0 | 0 | 0 | 1 | 0 | 4 | 30
| VV |  | " BT 56/ tablet. hnojivo: 27 ks keřů * 2 tablety/ 1 keř (větší, vzrostlý 150cm) *10g tableta " | [14 empty] | VV | 2 | 1 | True | 0 | ROZPOCET
| VV |  | 27*2*1,03 |  | 55.62 | [12 empty] | VV | 2 | 2 | True | 0 | ROZPOCET
| VV |  | Součet |  | 55.62 | [12 empty] | VV | 2 | 4 | True | 1 | ROZPOCET
16 | K | 185804311 | Zalití rostlin vodou plochy záhonů jednotlivě do 20 m2 | m3 | 0.81 |  | 0 | CS ÚRS 2022 01 |  | základní |  | 0 | 0 | 0 | 0 | 0 | 4 | K | 2 |  |  |  | ROZPOCET | 0 | 0 | 0 | 0 | 0 | 1 | 0 | 4 | 32
| Online PSC |  | https://podminky.urs.cz/item/CS_URS_2022_01/185804311 | [14 empty] | Online PSC | 2
| VV |  | " v ceně je i dodávka vody (bez dovozu) " | [14 empty] | VV | 2 | 1 | True | 0 | ROZPOCET
| VV |  | " 1. zálivka po výsadbě, keře 27ks * 30 L/ks " | [14 empty] | VV | 2 | 1 | True | 0 | ROZPOCET
| VV |  | 27*0,030*1 |  | 0.81 | [12 empty] | VV | 2 | 2 | True | 0 | ROZPOCET
| VV |  | Mezisoučet |  | 0.81 | [12 empty] | VV | 2 | 3 | True | 0 | ROZPOCET
| VV |  | Součet |  | 0.81 | [12 empty] | VV | 2 | 4 | True | 1 | ROZPOCET
17 | K | 185851121 | Dovoz vody pro zálivku rostlin na vzdálenost do 1000 m | m3 | 0.81 |  | 0 | CS ÚRS 2022 01 |  | základní |  | 0 | 0 | 0 | 0 | 0 | 4 | K | 2 |  |  |  | ROZPOCET | 0 | 0 | 0 | 0 | 0 | 1 | 0 | 4 | 34
| Online PSC |  | https://podminky.urs.cz/item/CS_URS_2022_01/185851121 | [14 empty] | Online PSC | 2
18 | K | 185851129 | Dovoz vody pro zálivku rostlin Příplatek k ceně za každých dalších i započatých 1000 m | m3 | 0.81 |  | 0 | CS ÚRS 2022 01 |  | základní |  | 0 | 0 | 0 | 0 | 0 | 4 | K | 2 |  |  |  | ROZPOCET | 0 | 0 | 0 | 0 | 0 | 1 | 0 | 4 | 36
| Online PSC |  | https://podminky.urs.cz/item/CS_URS_2022_01/185851129 | [14 empty] | Online PSC | 2
19 | K | 998231311 | Přesun hmot pro sadovnické a krajinářské úpravy - strojně dopravní vzdálenost do 5000 m | t | 1.43 |  | 0 | CS ÚRS 2022 01 |  | základní |  | 0 | 0 | 0 | 0 | 0 | 4 | K | 2 |  |  |  | ROZPOCET | 0 | 0 | 0 | 0 | 0 | 1 | 0 | 4 | 38
| Online PSC |  | https://podminky.urs.cz/item/CS_URS_2022_01/998231311 | [14 empty] | Online PSC | 2
| D | 4.2 B | KEŘE - ROZVOJOVÁ PÉČE DO KONCE VEGETAČNÍHO OBDOBÍ |  |  |  | 0 |  |  |  |  | 0 |  | 0 |  | 0 | 1 | D | 1 |  |  |  | ROZPOCET | [6 empty] | 0
20 | K | 184801131 | Ošetření vysazených dřevin ve skupinách v rovině nebo na svahu do 1:5 | m2 | 54 |  | 0 | CS ÚRS 2022 01 |  | základní |  | 0 | 0 | 0 | 0 | 0 | 4 | K | 2 |  |  |  | ROZPOCET | 0 | 0 | 0 | 0 | 0 | 1 | 0 | 4 | 40
| Online PSC |  | https://podminky.urs.cz/item/CS_URS_2022_01/184801131 | [14 empty] | Online PSC | 2
| VV |  | " V cenách jsou započteny i náklady na odplevelení s nakypřením nebo vypletí " | [14 empty] | VV | 2 | 1 | True | 0 | ROZPOCET
| VV |  | " odstranění poškozených částí dřeviny s případným složením odpadu na hromady " | [14 empty] | VV | 2 | 1 | True | 0 | ROZPOCET
| VV |  | " naložení na DP, odvoz do 20 km a s jeho složením" | [14 empty] | VV | 2 | 1 | True | 0 | ROZPOCET
| VV |  | Mezisoučet |  | 0 | [12 empty] | VV | 2 | 3 | True | 0 | ROZPOCET
| VV |  | " BT 67 +TZ / keře v pásu (clona) 27 m2 - ošetření dřevin po výsadbě 2* cykl /rozvojová péče " | [14 empty] | VV | 2 | 1 | True | 0 | ROZPOCET
| VV |  | 27,0*2 |  | 54 | [12 empty] | VV | 2 | 2 | True | 0 | ROZPOCET
| VV |  | Součet |  | 54 | [12 empty] | VV | 2 | 4 | True | 1 | ROZPOCET
21 | K | 184851413 | Zpětný řez keřů po výsadbě netrnitých, výšky přes 1 m | kus | 27 |  | 0 | CS ÚRS 2022 01 |  | základní |  | 0 | 0 | 0 | 0 | 0 | 4 | K | 2 |  |  |  | ROZPOCET | 0 | 0 | 0 | 0 | 0 | 1 | 0 | 4 | 42
| Online PSC |  | https://podminky.urs.cz/item/CS_URS_2022_01/184851413 | [14 empty] | Online PSC | 2
22 | K | 185804312 | Zalití rostlin vodou plochy záhonů jednotlivě přes 20 m2 | m3 | 8.1 |  | 0 | CS ÚRS 2022 01 |  | základní |  | 0 | 0 | 0 | 0 | 0 | 4 | K | 2 |  |  |  | ROZPOCET | 0 | 0 | 0 | 0 | 0 | 1 | 0 | 4 | 44
| Online PSC |  | https://podminky.urs.cz/item/CS_URS_2022_01/185804312 | [14 empty] | Online PSC | 2
23 | K | 185851121 | Dovoz vody pro zálivku rostlin na vzdálenost do 1000 m | m3 | 8.1 |  | 0 | CS ÚRS 2022 01 |  | základní |  | 0 | 0 | 0 | 0 | 0 | 4 | K | 2 |  |  |  | ROZPOCET | 0 | 0 | 0 | 0 | 0 | 1 | 0 | 4 | 46
| Online PSC |  | https://podminky.urs.cz/item/CS_URS_2022_01/185851121 | [14 empty] | Online PSC | 2
24 | K | 185851129 | Dovoz vody pro zálivku rostlin Příplatek k ceně za každých dalších i započatých 1000 m | m3 | 8.1 |  | 0 | CS ÚRS 2022 01 |  | základní |  | 0 | 0 | 0 | 0 | 0 | 4 | K | 2 |  |  |  | ROZPOCET | 0 | 0 | 0 | 0 | 0 | 1 | 0 | 4 | 48
| Online PSC |  | https://podminky.urs.cz/item/CS_URS_2022_01/185851129 | [14 empty] | Online PSC | 2

## SO 04.3 - Vegetační střecha
{2028671b-cba4-4571-82a6-842b441d1749}
2
| KRYCÍ LIST SOUPISU PRACÍ | [7 empty] | v --- níže se nacházejí doplnkové a pomocné údaje k sestavám --- v | [8 empty] | False
Stavba:
Západní vstupní prostranství do areálu Kamencového jezera - B1 Přemyslova
Objekt:
02 - NEZPŮSOBILÉ VÝDAJE
Soupis:
SO 04 - SADOVÉ ÚPRAVY
Úroveň 4:
SO 04.3 - Vegetační střecha
| KSO: |  |  |  |  | CC-CZ:
| Místo: |  | Přemyslova, Chomutov |  |  | Datum: | 10. 5. 2022
| Zadavatel: |  |  |  |  | IČ:
|  | Statutární město Chomutov |  |  |  | DIČ:
| Uchazeč: |  |  |  |  | IČ: | Vyplň údaj
|  | Vyplň údaj |  |  |  | DIČ: | Vyplň údaj
| Projektant: |  |  |  |  | IČ:
|  | refuel s.r.o. |  |  |  | DIČ:
| Zpracovatel: |  |  |  |  | IČ:
DIČ:
Poznámka:
Soupis prací je sestaven s využitím Cenové soustavy ÚRS. Položky, které pochází z této cenové soustavy, jsou ve sloupci 'Cenová soustava' označeny popisem 'CS ÚRS' a úrovní příslušného kalendářního pololetí. Veškeré další informace vymezující popis a podmínky použití těchto položek z Cenové soustavy, které nejsou uvedeny přímo v soupisu prací, jsou neomezeně dálkově k dispozici na www.cs-urs.cz, sekce Cenové a technické podmínky.
| Cena bez DPH | [5 empty] | 0
|  |  | Základ daně |  |  | Sazba daně | Výše daně
| DPH | základní | 0 |  |  | 21% | 0
|  | snížená | 0 |  |  | 15% | 0
|  | zákl. přenesená | 0 |  |  | 21% | 0
|  | sníž. přenesená | 0 |  |  | 15% | 0
|  | nulová | 0 |  |  | 0% | 0
| Cena s DPH |  |  | v | CZK |  | 0
REKAPITULACE ČLENĚNÍ SOUPISU PRACÍ
Stavba:
Západní vstupní prostranství do areálu Kamencového jezera - B1 Přemyslova
Objekt:
02 - NEZPŮSOBILÉ VÝDAJE
Soupis:
SO 04 - SADOVÉ ÚPRAVY
Úroveň 4:
SO 04.3 - Vegetační střecha
Místo: |  |  | Přemyslova, Chomutov |  |  | Datum: | 10. 5. 2022
Zadavatel: |  |  | Statutární město Chomutov |  |  | Projektant: | refuel s.r.o.
Uchazeč: |  |  | Vyplň údaj |  |  | Zpracovatel:
Kód dílu - Popis | [6 empty] | Cena celkem [CZK]
Náklady stavby celkem | [6 empty] | 0 | [11 empty] | -1
| HSV - Práce a dodávky HSV | [5 empty] | 0
| 4.3 A - POPÍNAVÉ ROSTLINY - VEGETAČNÍ STŘECHA | [5 empty] | 0
| 4.3 B - POPÍNAVÉ ROSTLINY A VEGETAČNÍ STŘECHA - ROZVOJ. PÉČE DO KONCE VEG. OBDOBÍ | [5 empty] | 0
| PSV - Práce a dodávky PSV | [5 empty] | 0
| 712 - Povlakové krytiny | [5 empty] | 0
SOUPIS PRACÍ
Stavba:
Západní vstupní prostranství do areálu Kamencového jezera - B1 Přemyslova
Objekt:
02 - NEZPŮSOBILÉ VÝDAJE
Soupis:
SO 04 - SADOVÉ ÚPRAVY
Úroveň 4:
SO 04.3 - Vegetační střecha
Místo: |  |  | Přemyslova, Chomutov |  |  | Datum: | 10. 5. 2022
Zadavatel: |  |  | Statutární město Chomutov |  |  | Projektant: | refuel s.r.o.
Uchazeč: |  |  | Vyplň údaj |  |  | Zpracovatel:
PČ | Typ | Kód | Popis | MJ | Množství | J.cena [CZK] | Cena celkem [CZK] | Cenová soustava |  | DPH | J. Nh [h] | Nh celkem [h] | J. hmotnost [t] | Hmotnost celkem [t] | J. suť [t] | Suť Celkem [t]
Náklady soupisu celkem | [6 empty] | 0 |  |  |  |  | 0 |  | 30.9559 |  | 0 |  | D | -1 | [10 empty] | 0
| D | HSV | Práce a dodávky HSV |  |  |  | 0 |  |  |  |  | 0 |  | 0 |  | 0 | 1 | D | 0 |  |  |  | ROZPOCET | [6 empty] | 0
| D | 4.3 A | POPÍNAVÉ ROSTLINY - VEGETAČNÍ STŘECHA |  |  |  | 0 |  |  |  |  | 0 |  | 0 |  | 0 | 1 | D | 1 |  |  |  | ROZPOCET | [6 empty] | 0
1 | K | 183101113 | Hloubení jamek pro vysazování rostlin v zemině tř.1 až 4 bez výměny půdy v rovině nebo na svahu do 1:5, objemu přes 0,02 do 0,05 m3 | kus | 20 |  | 0 | CS ÚRS 2022 01 |  | základní |  | 0 | 0 | 0 | 0 | 0 | 4 | K | 2 |  |  |  | ROZPOCET | 0 | 0 | 0 | 0 | 0 | 1 | 0 | 4 | 2
| Online PSC |  | https://podminky.urs.cz/item/CS_URS_2022_01/183101113 | [14 empty] | Online PSC | 2
2 | K | 184102112 | Výsadba dřeviny s balem do předem vyhloubené jamky se zalitím v rovině nebo na svahu do 1:5, při průměru balu přes 200 do 300 mm | kus | 20 |  | 0 | CS ÚRS 2022 01 |  | základní |  | 0 | 0 | 0 | 0 | 0 | 4 | K | 2 |  |  |  | ROZPOCET | 0 | 0 | 0 | 0 | 0 | 1 | 0 | 4 | 4
| Online PSC |  | https://podminky.urs.cz/item/CS_URS_2022_01/184102112 | [14 empty] | Online PSC | 2
| VV |  | " v ceně je i dodávka vody pro vylití jamky " | [14 empty] | VV | 2 | 1 | True | 0 | ROZPOCET
| VV |  | " BT 77 +TZ / výsadba popínavek-střecha, bal D=0,2-0,3m " 10+10 |  | 20 | [12 empty] | VV | 2 | 2 | True | 0 | ROZPOCET
| VV |  | Mezisoučet |  | 20 | [12 empty] | VV | 2 | 3 | True | 0 | ROZPOCET
| VV |  | Součet |  | 20 | [12 empty] | VV | 2 | 4 | True | 1 | ROZPOCET
3 | M | 02650360-53 | Parthenocissus quinguefolia ´Engelmanii´ - přísavník / ko 2L, 125-150cm - typ ovíjivé a pnoucí dřeviny, kontejner., rozvětvené, vyvazované | kus | 10.2 |  | 0 | vlastní |  | základní |  | 0 | 0 | 0 | 0 | 0 | 8 | M | 2 |  |  |  | ROZPOCET | 0 | 0 | 0 | 0 | 0 | 1 | 0 | 4 | 6
| VV |  | " BT 78 /Parthenocissus quinguefolia ´Engelmanii´ " 10*1,02 |  | 10.2 | [12 empty] | VV | 2 | 2 | True | 0 | ROZPOCET
| VV |  | Součet |  | 10.2 | [12 empty] | VV | 2 | 4 | True | 1 | ROZPOCET
4 | M | 02650360-54 | Parthenocissus tricuspidata- přísavník / ko 2L, 125-150cm - typ ovíjivé a pnoucí dřeviny, kontejner., rozvětvené, vyvazované | kus | 10.2 |  | 0 | vlastní |  | základní |  | 0 | 0 | 0 | 0 | 0 | 8 | M | 2 |  |  |  | ROZPOCET | 0 | 0 | 0 | 0 | 0 | 1 | 0 | 4 | 8
| VV |  | " BT 79 /Parthenocissus tricuspidata" 10*1,02 |  | 10.2 | [12 empty] | VV | 2 | 2 | True | 0 | ROZPOCET
| VV |  | Součet |  | 10.2 | [12 empty] | VV | 2 | 4 | True | 1 | ROZPOCET
5 | K | 185802114 | Hnojení půdy nebo trávníku v rovině nebo na svahu do 1:5 umělým hnojivem s rozdělením k jednotlivým rostlinám | t | 0.001 |  | 0 | CS ÚRS 2022 01 |  | základní |  | 0 | 0 | 0 | 0 | 0 | 4 | K | 2 |  |  |  | ROZPOCET | 0 | 0 | 0 | 0 | 0 | 1 | 0 | 4 | 10
| Online PSC |  | https://podminky.urs.cz/item/CS_URS_2022_01/185802114 | [14 empty] | Online PSC | 2
6 | M | 25111111-01 | hnojivo postupně rozpustné k rostlinám - tablety 10g | kus | 20 |  | 0 | vlastní |  | základní |  | 0 | 0 | 0 | 0 | 0 | 8 | M | 2 |  |  |  | ROZPOCET | 0 | 0 | 0 | 0 | 0 | 1 | 0 | 4 | 12
7 | K | 998231411 | Přesun hmot pro sadovnické a krajinářské úpravy - ručně bez užití mechanizace vodorovná dopravní vzdálenost do 100 m | t | 0.052 |  | 0 | CS ÚRS 2022 01 |  | základní |  | 0 | 0 | 0 | 0 | 0 | 4 | K | 2 |  |  |  | ROZPOCET | 0 | 0 | 0 | 0 | 0 | 1 | 0 | 4 | 14
| Online PSC |  | https://podminky.urs.cz/item/CS_URS_2022_01/998231411 | [14 empty] | Online PSC | 2
8 | K | 998231431 | Přesun hmot pro sadovnické a krajinářské úpravy - ručně bez užití mechanizace Příplatek k cenám za zvětšený přesun přes vymezenou největší dopravní vzdálenost za každých dalších i započatých 100 m | t | 0.052 |  | 0 | CS ÚRS 2022 01 |  | základní |  | 0 | 0 | 0 | 0 | 0 | 4 | K | 2 |  |  |  | ROZPOCET | 0 | 0 | 0 | 0 | 0 | 1 | 0 | 4 | 16
| Online PSC |  | https://podminky.urs.cz/item/CS_URS_2022_01/998231431 | [14 empty] | Online PSC | 2
| D | 4.3 B | POPÍNAVÉ ROSTLINY A VEGETAČNÍ STŘECHA - ROZVOJ. PÉČE DO KONCE VEG. OBDOBÍ |  |  |  | 0 |  |  |  |  | 0 |  | 0 |  | 0 | 1 | D | 1 |  |  |  | ROZPOCET | [6 empty] | 0
9 | K | 184801121 | Ošetření vysazených dřevin solitérních v rovině nebo na svahu do 1:5 | kus | 40 |  | 0 | CS ÚRS 2022 01 |  | základní |  | 0 | 0 | 0 | 0 | 0 | 4 | K | 2 |  |  |  | ROZPOCET | 0 | 0 | 0 | 0 | 0 | 1 | 0 | 4 | 18
| Online PSC |  | https://podminky.urs.cz/item/CS_URS_2022_01/184801121 | [14 empty] | Online PSC | 2
10 | K | 185804111 | Ošetření vysazených květin jednorázové v rovině | m2 | 424 |  | 0 | CS ÚRS 2022 01 |  | základní |  | 0 | 0 | 0 | 0 | 0 | 4 | K | 2 |  |  |  | ROZPOCET | 0 | 0 | 0 | 0 | 0 | 1 | 0 | 4 | 20
| Online PSC |  | https://podminky.urs.cz/item/CS_URS_2022_01/185804111 | [14 empty] | Online PSC | 2
11 | K | 185804312-03 | Zalití rostlin vodou plocha přes 20 m2 - bez dodávky vody (napojení na hydrant investora) | m3 | 10.6 |  | 0 | vlastní |  | základní |  | 0 | 0 | 0 | 0 | 0 | 4 | K | 2 |  |  |  | ROZPOCET | 0 | 0 | 0 | 0 | 0 | 1 | 0 | 4 | 22
| D | PSV | Práce a dodávky PSV |  |  |  | 0 |  |  |  |  | 0 |  | 30.9559 |  | 0 | 2 | D | 0 |  |  |  | ROZPOCET | [6 empty] | 0
| D | 712 | Povlakové krytiny |  |  |  | 0 |  |  |  |  | 0 |  | 30.9559 |  | 0 | 2 | D | 1 |  |  |  | ROZPOCET | [6 empty] | 0
12 | K | 712391382-05 | Provedení povlakové krytiny střech do 10° násypem z hrubého kameniva tl. do 50 mm - vegetační střecha, mulčování výsadeb kamenivem | m2 | 212 |  | 0 | vlastní |  | základní |  | 0 | 0 | 0 | 0 | 0 | 16 | K | 2 |  |  |  | ROZPOCET | 0 | 0 | 0 | 0 | 0 | 1 | 0 | 16 | 24
| VV |  | " BT 76 + TZ/ skl. střechy: mulčování - kamenná drt fr. 2-4, tl. 2cm " | [14 empty] | VV | 2 | 1 | True | 0 | ROZPOCET
| VV |  | 212,0 |  | 212 | [12 empty] | VV | 2 | 2 | True | 0 | ROZPOCET
| VV |  | Součet |  | 212 | [12 empty] | VV | 2 | 4 | True | 1 | ROZPOCET
13 | M | 58341364 | kamenivo drcené drobné frakce 2/4 | t | 7.844 |  | 0 | CS ÚRS 2022 01 |  | základní |  | 0 | 1 | 7.844 | 0 | 0 | 32 | M | 2 |  |  |  | ROZPOCET | 0 | 0 | 0 | 0 | 0 | 1 | 0 | 16 | 26
| VV |  | " BT 76 + TZ/ mulčování - kamenná drt fr. 2-4, tl. 2 cm= 4,24 m3 " | [14 empty] | VV | 2 | 1 | True | 0 | ROZPOCET
| VV |  | 0,02*212,0*1,85 |  | 7.844 | [12 empty] | VV | 2 | 2 | True | 0 | ROZPOCET
| VV |  | Součet |  | 7.844 | [12 empty] | VV | 2 | 4 | True | 1 | ROZPOCET
14 | K | 712771101 | Provedení ochranné vrstvy vegetační střechy proti prorůstání kořenů, proti mechanickému poškození hydroizolace z textilií nebo rohoží volně kladených s přesahem, sklon střechy do 5° | m2 | 233.2 |  | 0 | CS ÚRS 2022 01 |  | základní |  | 0 | 0 | 0 | 0 | 0 | 16 | K | 2 |  |  |  | ROZPOCET | 0 | 0 | 0 | 0 | 0 | 1 | 0 | 16 | 28
| Online PSC |  | https://podminky.urs.cz/item/CS_URS_2022_01/712771101 | [14 empty] | Online PSC | 2
| VV |  | " BT 75+ TZ/ skl. střechy: ochranná geotextilie 500g (mezi drenáž.vrstvu a PVC folii) " | [14 empty] | VV | 2 | 1 | True | 0 | ROZPOCET
| VV |  | 212,0 |  | 212 | [12 empty] | VV | 2 | 2 | True | 0 | ROZPOCET
| VV |  | " + obvod. vytažení geotextilie " 212,0*0,10 |  | 21.2 | [12 empty] | VV | 2 | 2 | True | 0 | ROZPOCET
| VV |  | Součet |  | 233.2 | [12 empty] | VV | 2 | 4 | True | 1 | ROZPOCET
15 | M | 69334301 | textilie ochranná vegetačních střech 500g/m2 | m2 | 268.18 |  | 0 | CS ÚRS 2022 01 |  | základní |  | 0 | 0.0005 | 0.13409 | 0 | 0 | 32 | M | 2 |  |  |  | ROZPOCET | 0 | 0 | 0 | 0 | 0 | 1 | 0 | 16 | 30
| VV |  | " BT 75+ TZ/ ochranná geotextilie 500g : plocha +vytažení " | [14 empty] | VV | 2 | 1 | True | 0 | ROZPOCET
| VV |  | 212,0*1,15 |  | 243.8 | [12 empty] | VV | 2 | 2 | True | 0 | ROZPOCET
| VV |  | 212,0*0,10*1,15 |  | 24.38 | [12 empty] | VV | 2 | 2 | True | 0 | ROZPOCET
| VV |  | Součet |  | 268.18 | [12 empty] | VV | 2 | 4 | True | 1 | ROZPOCET
16 | K | 712771271 | Provedení filtrační vrstvy vegetační střechy z textilií kladených volně s přesahem, sklon střechy do 5° | m2 | 254.4 |  | 0 | CS ÚRS 2022 01 |  | základní |  | 0 | 0 | 0 | 0 | 0 | 16 | K | 2 |  |  |  | ROZPOCET | 0 | 0 | 0 | 0 | 0 | 1 | 0 | 16 | 32
| Online PSC |  | https://podminky.urs.cz/item/CS_URS_2022_01/712771271 | [14 empty] | Online PSC | 2
| VV |  | " BT 74+ TZ/ skl. střechy: separační vrstva -netkaná geotextilie 200g " | [14 empty] | VV | 2 | 1 | True | 0 | ROZPOCET
| VV |  | 212,0 |  | 212 | [12 empty] | VV | 2 | 2 | True | 0 | ROZPOCET
| VV |  | " + obvod. vytažení geotextilie (v. substrátu=0,15m)" 212,0*0,20 |  | 42.4 | [12 empty] | VV | 2 | 2 | True | 0 | ROZPOCET
| VV |  | Součet |  | 254.4 | [12 empty] | VV | 2 | 4 | True | 1 | ROZPOCET
17 | M | 69311060 | geotextilie netkaná separační, ochranná, filtrační, drenážní PP 200g/m2 | m2 | 292.56 |  | 0 | CS ÚRS 2022 01 |  | základní |  | 0 | 0.0002 | 0.058512 | 0 | 0 | 32 | M | 2 |  |  |  | ROZPOCET | 0 | 0 | 0 | 0 | 0 | 1 | 0 | 16 | 34
| VV |  | " BT 74+ TZ/ separační geotextilie 200g : plocha 212m2 + vytažení přes substát" | [14 empty] | VV | 2 | 1 | True | 0 | ROZPOCET
| VV |  | 212,0*1,15 |  | 243.8 | [12 empty] | VV | 2 | 2 | True | 0 | ROZPOCET
| VV |  | 212,0*0,20*1,15 |  | 48.76 | [12 empty] | VV | 2 | 2 | True | 0 | ROZPOCET
| VV |  | Součet |  | 292.56 | [12 empty] | VV | 2 | 4 | True | 1 | ROZPOCET
18 | K | 712771311 | Provedení hydroakumulační vrstvy vegetační střechy z hydrofilních minerálních panelů, sklon střechy do 5° | m2 | 212 |  | 0 | CS ÚRS 2022 01 |  | základní |  | 0 | 0 | 0 | 0 | 0 | 16 | K | 2 |  |  |  | ROZPOCET | 0 | 0 | 0 | 0 | 0 | 1 | 0 | 16 | 36
| Online PSC |  | https://podminky.urs.cz/item/CS_URS_2022_01/712771311 | [14 empty] | Online PSC | 2
| VV |  | " BT 73+ TZ/ skl. střechy: hydroakumulační veget.vrstva " 212,0 |  | 212 | [12 empty] | VV | 2 | 2 | True | 0 | ROZPOCET
| VV |  | Součet |  | 212 | [12 empty] | VV | 2 | 4 | True | 1 | ROZPOCET
19 | M | 63153600-33 | deska substrátová vegetačních střech z recyklovaného polyesteru 600X1200 tl 30mm - retenčně vegetační vrstva | m2 | 212 |  | 0 | vlastní |  | základní |  | 0 | 0 | 0 | 0 | 0 | 32 | M | 2 |  |  |  | ROZPOCET | 0 | 0 | 0 | 0 | 0 | 1 | 0 | 16 | 38
| VV |  | " dle TZ desky standart např. AQUDESK 3000" | [14 empty] | VV | 2 | 1 | True | 0 | ROZPOCET
| VV |  | " hydroakumulační veget.vrstva z desek " 212,0*1,00 |  | 212 | [12 empty] | VV | 2 | 2 | True | 0 | ROZPOCET
| VV |  | Součet |  | 212 | [12 empty] | VV | 2 | 4 | True | 1 | ROZPOCET
20 | K | 712771411 | Provedení vegetační vrstvy vegetační střechy ze substrátu, tloušťky přes 100 do 200 mm, sklon střechy do 5° | m2 | 212 |  | 0 | CS ÚRS 2022 01 |  | základní |  | 0 | 0 | 0 | 0 | 0 | 16 | K | 2 |  |  |  | ROZPOCET | 0 | 0 | 0 | 0 | 0 | 1 | 0 | 16 | 40
| Online PSC |  | https://podminky.urs.cz/item/CS_URS_2022_01/712771411 | [14 empty] | Online PSC | 2
| VV |  | " BT 72+ TZ/ skl. střechy: vegetační substrát lehčený, tl.150mm " 212,0 |  | 212 | [12 empty] | VV | 2 | 2 | True | 0 | ROZPOCET
| VV |  | Součet |  | 212 | [12 empty] | VV | 2 | 4 | True | 1 | ROZPOCET
21 | K | 183403153 | Obdělání půdy hrabáním v rovině nebo na svahu do 1:5 | m2 | 212 |  | 0 | CS ÚRS 2022 01 |  | základní |  | 0 | 0 | 0 | 0 | 0 | 16 | K | 2 |  |  |  | ROZPOCET | 0 | 0 | 0 | 0 | 0 | 1 | 0 | 16 | 42
| Online PSC |  | https://podminky.urs.cz/item/CS_URS_2022_01/183403153 | [14 empty] | Online PSC | 2
| VV |  | " BT 72+ TZ/ skl. střechy: uhrabání substrátu do spádu " 212,0 |  | 212 | [12 empty] | VV | 2 | 2 | True | 0 | ROZPOCET
| VV |  | Součet |  | 212 | [12 empty] | VV | 2 | 4 | True | 1 | ROZPOCET
22 | M | 10321230 | substrát vegetačních střech extenzivní s vyšším obsahem organické složky | m3 | 38.16 |  | 0 | CS ÚRS 2022 01 |  | základní |  | 0 | 0.6 | 22.896 | 0 | 0 | 32 | M | 2 |  |  |  | ROZPOCET | 0 | 0 | 0 | 0 | 0 | 1 | 0 | 16 | 44
| VV |  | " vegetační substrát pro extenziv.střechy tl. 150mm, (lehčený objem.m.=475-600 kgh/m3)" | [14 empty] | VV | 2 | 1 | True | 0 | ROZPOCET
| VV |  | " (viz. ÚRS -712 Veget.střechy - normospotřeby materiálu, substrát =spotřeba 0,12m3/m2 (=+20%) " | [14 empty] | VV | 2 | 1 | True | 0 | ROZPOCET
| VV |  | " BT 72/ " 0,15*212,0*1,20 |  | 38.16 | [12 empty] | VV | 2 | 2 | True | 0 | ROZPOCET
| VV |  | Součet |  | 38.16 | [12 empty] | VV | 2 | 4 | True | 1 | ROZPOCET
23 | K | 712771501 | Založení vegetace vegetační střechy suchým výsevem osiva, sklon střechy do 5° | m2 | 212 |  | 0 | CS ÚRS 2022 01 |  | základní |  | 0 | 0 | 0 | 0 | 0 | 16 | K | 2 |  |  |  | ROZPOCET | 0 | 0 | 0 | 0 | 0 | 1 | 0 | 16 | 46
| Online PSC |  | https://podminky.urs.cz/item/CS_URS_2022_01/712771501 | [14 empty] | Online PSC | 2
| VV |  | " BT 81+71 +TZ/ založení extenz. společenstva: výsevem cibuloviny (0,053 kg při výsevu 0,25g/m2) = 212m2" | [14 empty] | VV | 2 | 1 | True | 0 | ROZPOCET
| VV |  | (0,053*1000)/0,25 |  | 212 | [12 empty] | VV | 2 | 2 | True | 0 | ROZPOCET
| VV |  | Součet |  | 212 | [12 empty] | VV | 2 | 4 | True | 1 | ROZPOCET
24 | M | 00572511-36 | osivo pro vegetační střechy - cibuloviny na výsev - Allium schoenoprasum - pažitka pobřežní / spotřeba 0,25g/m2 ( 1 g balení cca 750 cca semen) | kg | 0.055 |  | 0 | vlastní |  | základní |  | 0 | 0 | 0 | 0 | 0 | 32 | M | 2 |  |  |  | ROZPOCET | 0 | 0 | 0 | 0 | 0 | 1 | 0 | 16 | 48
| VV |  | " BT 81+TZ/ cibuloviny : Allium schoenoprasum (pažitka ze semene 0,25g/m2) celk.0,053kg" | [14 empty] | VV | 2 | 1 | True | 0 | ROZPOCET
| VV |  | (0,25*212,0)/1000 |  | 0.053 | [12 empty] | VV | 2 | 2 | True | 0 | ROZPOCET
| VV |  | "+% ztratné " 0,053*0,03 |  | 0.002 | [12 empty] | VV | 2 | 2 | True | 0 | ROZPOCET
| VV |  | Součet |  | 0.055 | [12 empty] | VV | 2 | 4 | True | 1 | ROZPOCET
25 | K | 712771511 | Založení vegetace vegetační střechy suchým výsevem řízků, sklon střechy do 5° | m2 | 106 |  | 0 | CS ÚRS 2022 01 |  | základní |  | 0 | 0 | 0 | 0 | 0 | 16 | K | 2 |  |  |  | ROZPOCET | 0 | 0 | 0 | 0 | 0 | 1 | 0 | 16 | 50
| Online PSC |  | https://podminky.urs.cz/item/CS_URS_2022_01/712771511 | [14 empty] | Online PSC | 2
| VV |  | " BT 71 +TZ/ založení extenz. společenstva: řízkování ( rozchodníky 50% z 212m2 = 106 m2) " | [14 empty] | VV | 2 | 1 | True | 0 | ROZPOCET
| VV |  | 0,50*212,0 |  | 106 | [12 empty] | VV | 2 | 2 | True | 0 | ROZPOCET
| VV |  | Součet |  | 106 | [12 empty] | VV | 2 | 4 | True | 1 | ROZPOCET
26 | M | 00572621 | řízky rozchodníků pro vegetační střechy směs druhů | kg | 16.695 |  | 0 | CS ÚRS 2022 01 |  | základní |  | 0 | 0.001 | 0.016695 | 0 | 0 | 32 | M | 2 |  |  |  | ROZPOCET | 0 | 0 | 0 | 0 | 0 | 1 | 0 | 16 | 52
| VV |  | " BT 71 +TZ/ řízkování ( rozchodníky 50% z 212m2 = 106 m2) " | [14 empty] | VV | 2 | 1 | True | 0 | ROZPOCET
| VV |  | " druhové složení rozchodníků (Sedum...) dle soupisu v TZ a BT /položky 89....98) " | [14 empty] | VV | 2 | 1 | True | 0 | ROZPOCET
| VV |  | " cca 0,15 kg/m2 ( z 1kg = 6,6m2 výsevu střechy )" | [14 empty] | VV | 2 | 1 | True | 0 | ROZPOCET
| VV |  | 0,15*106,0*1,05 |  | 16.695 | [12 empty] | VV | 2 | 2 | True | 0 | ROZPOCET
| VV |  | Součet |  | 16.695 | [12 empty] | VV | 2 | 4 | True | 1 | ROZPOCET
27 | K | 712771531 | Založení vegetace vegetační střechy výsadbou předpěstovaných rostlin do 15 kus/m2, sklon střechy do 5° | m2 | 106 |  | 0 | CS ÚRS 2022 01 |  | základní |  | 0 | 0 | 0 | 0 | 0 | 16 | K | 2 |  |  |  | ROZPOCET | 0 | 0 | 0 | 0 | 0 | 1 | 0 | 16 | 54
| Online PSC |  | https://podminky.urs.cz/item/CS_URS_2022_01/712771531 | [14 empty] | Online PSC | 2
| VV |  | " BT 71 +TZ/ založení extenz. společenstva: výsadby (trvalky, traviny) po 15ks/m2 " | [14 empty] | VV | 2 | 1 | True | 0 | ROZPOCET
| VV |  | " trvalky 30% z plochy 212m2= 63,6m2 " 0,30*212,0 |  | 63.6 | [12 empty] | VV | 2 | 2 | True | 0 | ROZPOCET
| VV |  | " traviny 20% z plochy 212m2 = 42,4m2" 0,20*212,0 |  | 42.4 | [12 empty] | VV | 2 | 2 | True | 0 | ROZPOCET
| VV |  | Součet |  | 106 | [12 empty] | VV | 2 | 4 | True | 1 | ROZPOCET
28 | M | 00572610-09 | sazenice trvalek pro extenzivní vegetační střechy, vel.K9 | kus | 982.62 |  | 0 | vlastní |  | základní |  | 0 | 0 | 0 | 0 | 0 | 32 | M | 2 |  |  |  | ROZPOCET | 0 | 0 | 0 | 0 | 0 | 1 | 0 | 16 | 56
| VV |  | " BT 71 +TZ/ výsadby: TRVALEK 15ks/m2 ( 30% z 212m2 =63,6m2), 954 ks " | [14 empty] | VV | 2 | 1 | True | 0 | ROZPOCET
| VV |  | " druhové složení extenziv. TRVALEK dle soupisu v TZ a BT /položky 100...105) " | [14 empty] | VV | 2 | 1 | True | 0 | ROZPOCET
| VV |  | 63,6*15*1,03 |  | 982.62 | [12 empty] | VV | 2 | 2 | True | 0 | ROZPOCET
| VV |  | Součet |  | 982.62 | [12 empty] | VV | 2 | 4 | True | 1 | ROZPOCET
29 | M | 00572615-11 | sazenice travin pro extenzivní vegetační střechy, vel.K11 | kus | 655.08 |  | 0 | vlastní |  | základní |  | 0 | 0 | 0 | 0 | 0 | 32 | M | 2 |  |  |  | ROZPOCET | 0 | 0 | 0 | 0 | 0 | 1 | 0 | 16 | 58
| VV |  | " BT 71 +TZ/ výsadby: TRAVINY 15ks/m2 ( 20% z 212m2 = 42,4m2) 636 ks" | [14 empty] | VV | 2 | 1 | True | 0 | ROZPOCET
| VV |  | " druhové složení extenziv. TRAVIN k dle soupisu v TZ a BT /položky 84...87) " | [14 empty] | VV | 2 | 1 | True | 0 | ROZPOCET
| VV |  | 42,4*15*1,03 |  | 655.08 | [12 empty] | VV | 2 | 2 | True | 0 | ROZPOCET
| VV |  | Součet |  | 655.08 | [12 empty] | VV | 2 | 4 | True | 1 | ROZPOCET
30 | K | 185802113 | Hnojení půdy nebo trávníku v rovině nebo na svahu do 1:5 umělým hnojivem na široko | t | 0.006 |  | 0 | CS ÚRS 2022 01 |  | základní |  | 0 | 0 | 0 | 0 | 0 | 16 | K | 2 |  |  |  | ROZPOCET | 0 | 0 | 0 | 0 | 0 | 1 | 0 | 16 | 60
| Online PSC |  | https://podminky.urs.cz/item/CS_URS_2022_01/185802113 | [14 empty] | Online PSC | 2
31 | M | 10321310 | hnojivo vegetačních střech s dlouhodobým účinkem | kg | 6.614 |  | 0 | CS ÚRS 2022 01 |  | základní |  | 0 | 0.001 | 0.006614 | 0 | 0 | 32 | M | 2 |  |  |  | ROZPOCET | 0 | 0 | 0 | 0 | 0 | 1 | 0 | 16 | 62
32 | K | 998712101 | Přesun hmot pro povlakové krytiny stanovený z hmotnosti přesunovaného materiálu vodorovná dopravní vzdálenost do 50 m v objektech výšky do 6 m | t | 31.951 |  | 0 | CS ÚRS 2022 01 |  | základní |  | 0 | 0 | 0 | 0 | 0 | 16 | K | 2 |  |  |  | ROZPOCET | 0 | 0 | 0 | 0 | 0 | 1 | 0 | 16 | 64
| Online PSC |  | https://podminky.urs.cz/item/CS_URS_2022_01/998712101 | [14 empty] | Online PSC | 2
33 | K | 998712192 | Přesun hmot pro povlakové krytiny stanovený z hmotnosti přesunovaného materiálu Příplatek k cenám za zvětšený přesun přes vymezenou největší dopravní vzdálenost do 100 m | t | 31.951 |  | 0 | CS ÚRS 2022 01 |  | základní |  | 0 | 0 | 0 | 0 | 0 | 16 | K | 2 |  |  |  | ROZPOCET | 0 | 0 | 0 | 0 | 0 | 1 | 0 | 16 | 66
| Online PSC |  | https://podminky.urs.cz/item/CS_URS_2022_01/998712192 | [14 empty] | Online PSC | 2

## SO 04.4 - Pnoucí rostllin...
{e42d7f08-19c4-4231-97fd-79650379d891}
2
| KRYCÍ LIST SOUPISU PRACÍ | [7 empty] | v --- níže se nacházejí doplnkové a pomocné údaje k sestavám --- v | [8 empty] | False
Stavba:
Západní vstupní prostranství do areálu Kamencového jezera - B1 Přemyslova
Objekt:
02 - NEZPŮSOBILÉ VÝDAJE
Soupis:
SO 04 - SADOVÉ ÚPRAVY
Úroveň 4:
SO 04.4 - Pnoucí rostlliny - výsadby, rozvojová péče (do konce veget.období)
| KSO: |  |  |  |  | CC-CZ:
| Místo: |  | Přemyslova, Chomutov |  |  | Datum: | 10. 5. 2022
| Zadavatel: |  |  |  |  | IČ:
|  | Statutární město Chomutov |  |  |  | DIČ:
| Uchazeč: |  |  |  |  | IČ: | Vyplň údaj
|  | Vyplň údaj |  |  |  | DIČ: | Vyplň údaj
| Projektant: |  |  |  |  | IČ:
|  | refuel s.r.o. |  |  |  | DIČ:
| Zpracovatel: |  |  |  |  | IČ:
DIČ:
Poznámka:
Soupis prací je sestaven s využitím Cenové soustavy ÚRS. Položky, které pochází z této cenové soustavy, jsou ve sloupci 'Cenová soustava' označeny popisem 'CS ÚRS' a úrovní příslušného kalendářního pololetí. Veškeré další informace vymezující popis a podmínky použití těchto položek z Cenové soustavy, které nejsou uvedeny přímo v soupisu prací, jsou neomezeně dálkově k dispozici na www.cs-urs.cz, sekce Cenové a technické podmínky.
| Cena bez DPH | [5 empty] | 0
|  |  | Základ daně |  |  | Sazba daně | Výše daně
| DPH | základní | 0 |  |  | 21% | 0
|  | snížená | 0 |  |  | 15% | 0
|  | zákl. přenesená | 0 |  |  | 21% | 0
|  | sníž. přenesená | 0 |  |  | 15% | 0
|  | nulová | 0 |  |  | 0% | 0
| Cena s DPH |  |  | v | CZK |  | 0
REKAPITULACE ČLENĚNÍ SOUPISU PRACÍ
Stavba:
Západní vstupní prostranství do areálu Kamencového jezera - B1 Přemyslova
Objekt:
02 - NEZPŮSOBILÉ VÝDAJE
Soupis:
SO 04 - SADOVÉ ÚPRAVY
Úroveň 4:
SO 04.4 - Pnoucí rostlliny - výsadby, rozvojová péče (do konce veget.období)
Místo: |  |  | Přemyslova, Chomutov |  |  | Datum: | 10. 5. 2022
Zadavatel: |  |  | Statutární město Chomutov |  |  | Projektant: | refuel s.r.o.
Uchazeč: |  |  | Vyplň údaj |  |  | Zpracovatel:
Kód dílu - Popis | [6 empty] | Cena celkem [CZK]
Náklady stavby celkem | [6 empty] | 0 | [11 empty] | -1
| HSV - Práce a dodávky HSV | [5 empty] | 0
| 4.4 A - PNOUCÍ ROSTLINY - VÝSADBA | [5 empty] | 0
| 4.4 B - PNOUCÍ ROSTLINY - ROZVOJ. PÉČE DO KONCE VEGET.OBDOBÍ | [5 empty] | 0
SOUPIS PRACÍ
Stavba:
Západní vstupní prostranství do areálu Kamencového jezera - B1 Přemyslova
Objekt:
02 - NEZPŮSOBILÉ VÝDAJE
Soupis:
SO 04 - SADOVÉ ÚPRAVY
Úroveň 4:
SO 04.4 - Pnoucí rostlliny - výsadby, rozvojová péče (do konce veget.období)
Místo: |  |  | Přemyslova, Chomutov |  |  | Datum: | 10. 5. 2022
Zadavatel: |  |  | Statutární město Chomutov |  |  | Projektant: | refuel s.r.o.
Uchazeč: |  |  | Vyplň údaj |  |  | Zpracovatel:
PČ | Typ | Kód | Popis | MJ | Množství | J.cena [CZK] | Cena celkem [CZK] | Cenová soustava |  | DPH | J. Nh [h] | Nh celkem [h] | J. hmotnost [t] | Hmotnost celkem [t] | J. suť [t] | Suť Celkem [t]
Náklady soupisu celkem | [6 empty] | 0 |  |  |  |  | 0 |  | 0.10208 |  | 0 |  | D | -1 | [10 empty] | 0
| D | HSV | Práce a dodávky HSV |  |  |  | 0 |  |  |  |  | 0 |  | 0.10208 |  | 0 | 1 | D | 0 |  |  |  | ROZPOCET | [6 empty] | 0
| D | 4.4 A | PNOUCÍ ROSTLINY - VÝSADBA |  |  |  | 0 |  |  |  |  | 0 |  | 0.10208 |  | 0 | 1 | D | 1 |  |  |  | ROZPOCET | [6 empty] | 0
1 | K | 171201201 | Uložení sypaniny na skládky nebo meziskládky bez hutnění s upravením uložené sypaniny do předepsaného tvaru | m3 | 0.45 |  | 0 | CS ÚRS 2022 01 |  | základní |  | 0 | 0 | 0 | 0 | 0 | 4 | K | 2 |  |  |  | ROZPOCET | 0 | 0 | 0 | 0 | 0 | 1 | 0 | 4 | 2
| Online PSC |  | https://podminky.urs.cz/item/CS_URS_2022_01/171201201 | [14 empty] | Online PSC | 2
| VV |  | " Odkaz VV na příslušnou část dokumentace " | [14 empty] | VV | 2 | 1 | True | 0 | ROZPOCET
| VV |  | " Výkaz výměr dle BILANČNÍ TABULKY, viz. Příloha PD, (dále už jen BT/...) " | [14 empty] | VV | 2 | 1 | True | 0 | ROZPOCET
| VV |  | " BT/ SO 04 -SADOVÉ ÚPRAVY - PNOUCÍ ROSTLINY" | [14 empty] | VV | 2 | 1 | True | 0 | ROZPOCET
| VV |  | " výkres D4 - Sadové úpravy -Situace " | [14 empty] | VV | 2 | 1 | True | 0 | ROZPOCET
| VV |  | " text.část D4 -str. 35.36 Pnoucí rostliny -Technická zpráva (dále jen TZ) " | [14 empty] | VV | 2 | 1 | True | 0 | ROZPOCET
| VV |  | " Poznámka odkazu VV na příslušn.část dokument.platí pro všechny položky SO 04.4" | [14 empty] | VV | 2 | 1 | True | 0 | ROZPOCET
| VV |  | Mezisoučet |  | 0 | [12 empty] | VV | 2 | 3 | True | 0 | ROZPOCET
| VV |  | " odvoz (do 20km) odpadu na skládku (výměna za substrát) je započten v ceně jam s výměnou " | [14 empty] | VV | 2 | 1 | True | 0 | ROZPOCET
| VV |  | " BT 117+TZ / jamky pro popínavky.: vým. půdy 50%, jamka 0,05 m3*18 ks " 0,05*18 |  | 0.9 | [12 empty] | VV | 2 | 2 | True | 0 | ROZPOCET
| VV |  | " BT 115/ - odpočet čistá zemina zpět. použitá do jamek popínavek " -0,45 |  | -0.45 | [12 empty] | VV | 2 | 2 | True | 0 | ROZPOCET
| VV |  | Součet |  | 0.45 | [12 empty] | VV | 2 | 4 | True | 1 | ROZPOCET
2 | K | 171201231-11 | Náklady na recyklaci zeminy a kamení ve vlastním odpadovém hospodářství zhotovitele nebo poplatek za uložení na recyklační skládce kód odpadu 17 05 04 | t | 0.788 |  | 0 | vlastní |  | základní |  | 0 | 0 | 0 | 0 | 0 | 4 | K | 2 |  |  |  | ROZPOCET | 0 | 0 | 0 | 0 | 0 | 1 | 0 | 4 | 4
| VV |  | " ad.BT 116 / Odvoz odpadu na skládku / kompost vč. poplatku za skládkovné nebo " | [14 empty] | VV | 2 | 1 | True | 0 | ROZPOCET
| VV |  | " recyklace na vlastní náklady ve vlastním odpadovém hospodářství " | [14 empty] | VV | 2 | 1 | True | 0 | ROZPOCET
| VV |  | Mezisoučet |  | 0 | [12 empty] | VV | 2 | 3 | True | 0 | ROZPOCET
| VV |  | "BT 116/ přebytečný výkopek na skládku 0,45m3 " 0,45*1,75 |  | 0.788 | [12 empty] | VV | 2 | 2 | True | 0 | ROZPOCET
| VV |  | Součet |  | 0.788 | [12 empty] | VV | 2 | 4 | True | 1 | ROZPOCET
3 | K | 183101213 | Hloubení jamek pro vysazování rostlin v zemině tř.1 až 4 s výměnou půdy z 50% v rovině nebo na svahu do 1:5, objemu přes 0,02 do 0,05 m3 | kus | 18 |  | 0 | CS ÚRS 2022 01 |  | základní |  | 0 | 0 | 0 | 0 | 0 | 4 | K | 2 |  |  |  | ROZPOCET | 0 | 0 | 0 | 0 | 0 | 1 | 0 | 4 | 6
| Online PSC |  | https://podminky.urs.cz/item/CS_URS_2022_01/183101213 | [14 empty] | Online PSC | 2
| VV |  | " BT 117+113+TZ / jamky popínavek: vým. půdy 50%, jamka 0,05 m3/ks " 18 |  | 18 | [12 empty] | VV | 2 | 2 | True | 0 | ROZPOCET
| VV |  | Součet |  | 18 | [12 empty] | VV | 2 | 4 | True | 1 | ROZPOCET
4 | K | 174111109 | Zásyp sypaninou z jakékoliv horniny ručně Příplatek k ceně za prohození sypaniny sítem | m3 | 0.63 |  | 0 | CS ÚRS 2022 01 |  | základní |  | 0 | 0 | 0 | 0 | 0 | 4 | K | 2 |  |  |  | ROZPOCET | 0 | 0 | 0 | 0 | 0 | 1 | 0 | 4 | 8
| Online PSC |  | https://podminky.urs.cz/item/CS_URS_2022_01/174111109 | [14 empty] | Online PSC | 2
| VV |  | " srovnávací položka" | [14 empty] | VV | 2 | 1 | True | 0 | ROZPOCET
| VV |  | " BT 115/ vyčištění zeminy: zpět. použitá do jamek popínavek " 0,45 |  | 0.45 | [12 empty] | VV | 2 | 2 | True | 0 | ROZPOCET
| VV |  | " + 40% + prohozu na pročištění ( pro čistých 0,45m3)" 0,40*0,45 |  | 0.18 | [12 empty] | VV | 2 | 2 | True | 0 | ROZPOCET
| VV |  | Součet |  | 0.63 | [12 empty] | VV | 2 | 4 | True | 1 | ROZPOCET
5 | M | 10321100 | zahradní substrát pro výsadbu VL | m3 | 0.464 |  | 0 | CS ÚRS 2022 01 |  | základní |  | 0 | 0.22 | 0.10208 | 0 | 0 | 8 | M | 2 |  |  |  | ROZPOCET | 0 | 0 | 0 | 0 | 0 | 1 | 0 | 4 | 10
| VV |  | " BT 114/ zahradní pěstební substrát (dovezený), 18ks*(0,05m3/ks*0,50/%)= 0,45 m3" | [14 empty] | VV | 2 | 1 | True | 0 | ROZPOCET
| VV |  | (18*0,05)*0,50*1,03 |  | 0.464 | [12 empty] | VV | 2 | 2 | True | 0 | ROZPOCET
| VV |  | Mezisoučet |  | 0.464 | [12 empty] | VV | 2 | 3 | True | 0 | ROZPOCET
| VV |  | Součet |  | 0.464 | [12 empty] | VV | 2 | 4 | True | 1 | ROZPOCET
6 | K | 184102112 | Výsadba dřeviny s balem do předem vyhloubené jamky se zalitím v rovině nebo na svahu do 1:5, při průměru balu přes 200 do 300 mm | kus | 18 |  | 0 | CS ÚRS 2022 01 |  | základní |  | 0 | 0 | 0 | 0 | 0 | 4 | K | 2 |  |  |  | ROZPOCET | 0 | 0 | 0 | 0 | 0 | 1 | 0 | 4 | 12
| Online PSC |  | https://podminky.urs.cz/item/CS_URS_2022_01/184102112 | [14 empty] | Online PSC | 2
| VV |  | " BT 113+TZ / výsadba popínvaek, bal D=0,2m " 18 |  | 18 | [12 empty] | VV | 2 | 2 | True | 0 | ROZPOCET
| VV |  | Mezisoučet popínavé rotliny ks |  | 18 | [12 empty] | VV | 2 | 3 | True | 0 | ROZPOCET
| VV |  | Součet |  | 18 | [12 empty] | VV | 2 | 4 | True | 1 | ROZPOCET
7 | M | 0265036-441 | Hedera helix - břečťan popínavý / ko 2L, 80-100cm - typ ovíjivé a pnoucí dřeviny, kontejner., rozvětvené min.2 výhony, vyvazované | kus | 6.12 |  | 0 | vlastní |  | základní |  | 0 | 0 | 0 | 0 | 0 | 8 | M | 2 |  |  |  | ROZPOCET | 0 | 0 | 0 | 0 | 0 | 1 | 0 | 4 | 14
| VV |  | " rozpočtová rezerva přirozeného úhynu - keře kontejnerované + 2% " | [14 empty] | VV | 2 | 1 | True | 0 | ROZPOCET
| VV |  | " BT 124/ Hedera helix - břečťan" 6*1,02 |  | 6.12 | [12 empty] | VV | 2 | 2 | True | 0 | ROZPOCET
| VV |  | Součet |  | 6.12 | [12 empty] | VV | 2 | 4 | True | 1 | ROZPOCET
8 | M | 0265036-442 | Parthenocissus quinguefolia - přísavník / ko 2L, 125-150cm - typ ovíjivé a pnoucí dřeviny, kontejner., rozvětvené min.2 výhony, vyvazované | kus | 6.12 |  | 0 | vlastní |  | základní |  | 0 | 0 | 0 | 0 | 0 | 8 | M | 2 |  |  |  | ROZPOCET | 0 | 0 | 0 | 0 | 0 | 1 | 0 | 4 | 16
| VV |  | " BT 125 /Parthenocissus quinguefolia ´Engelmanii´ " 6*1,02 |  | 6.12 | [12 empty] | VV | 2 | 2 | True | 0 | ROZPOCET
| VV |  | Součet |  | 6.12 | [12 empty] | VV | 2 | 4 | True | 1 | ROZPOCET
9 | M | 0265036-443 | Parthenocissus tricuspidata- přísavník / ko 2L, 125-150cm - typ ovíjivé a pnoucí dřeviny, kontejner., rozvětvené min.2 výhony, vyvazované | kus | 6.12 |  | 0 | vlastní |  | základní |  | 0 | 0 | 0 | 0 | 0 | 8 | M | 2 |  |  |  | ROZPOCET | 0 | 0 | 0 | 0 | 0 | 1 | 0 | 4 | 18
| VV |  | " BT 126 /Parthenocissus tricuspidata" 6*1,02 |  | 6.12 | [12 empty] | VV | 2 | 2 | True | 0 | ROZPOCET
| VV |  | Součet |  | 6.12 | [12 empty] | VV | 2 | 4 | True | 1 | ROZPOCET
10 | K | 184215411 | Zhotovení závlahové mísy u solitérních dřevin v rovině nebo na svahu do 1:5, o průměru mísy do 0,5 m | kus | 18 |  | 0 | CS ÚRS 2022 01 |  | základní |  | 0 | 0 | 0 | 0 | 0 | 4 | K | 2 |  |  |  | ROZPOCET | 0 | 0 | 0 | 0 | 0 | 1 | 0 | 4 | 20
| Online PSC |  | https://podminky.urs.cz/item/CS_URS_2022_01/184215411 | [14 empty] | Online PSC | 2
| VV |  | " BT 113+120+TZ+Detail výsadby/ zhotovení závlahové mísy - popínavky " 18 |  | 18 | [12 empty] | VV | 2 | 2 | True | 0 | ROZPOCET
| VV |  | Součet |  | 18 | [12 empty] | VV | 2 | 4 | True | 1 | ROZPOCET
11 | K | 184911421 | Mulčování vysazených rostlin mulčovací kůrou, tl. do 100 mm v rovině nebo na svahu do 1:5 | m2 | 3.601 |  | 0 | CS ÚRS 2022 01 |  | základní |  | 0 | 0 | 0 | 0 | 0 | 4 | K | 2 |  |  |  | ROZPOCET | 0 | 0 | 0 | 0 | 0 | 1 | 0 | 4 | 22
| Online PSC |  | https://podminky.urs.cz/item/CS_URS_2022_01/184911421 | [14 empty] | Online PSC | 2
| VV |  | " BT 121+TZ / mulčov. kůra tl.100mm, popínavky 18 ks (18*0,2= celk. 3,6m2) " | [14 empty] | VV | 2 | 1 | True | 0 | ROZPOCET
| VV |  | (PI*(0,5/2)^2+0,0037)*18 |  | 3.601 | [12 empty] | VV | 2 | 2 | True | 0 | ROZPOCET
| VV |  | Mezisoučet |  | 3.601 | [12 empty] | VV | 2 | 3 | True | 0 | ROZPOCET
| VV |  | Součet |  | 3.601 | [12 empty] | VV | 2 | 4 | True | 1 | ROZPOCET
12 | M | 10391100-01 | kůra mulčovací VL - jemně drcená borka | m3 | 0.375 |  | 0 | vlastní |  | základní |  | 0 | 0 | 0 | 0 | 0 | 8 | M | 2 |  |  |  | ROZPOCET | 0 | 0 | 0 | 0 | 0 | 1 | 0 | 4 | 24
13 | K | 185802114 | Hnojení půdy nebo trávníku v rovině nebo na svahu do 1:5 umělým hnojivem s rozdělením k jednotlivým rostlinám | t | 0.001 |  | 0 | CS ÚRS 2022 01 |  | základní |  | 0 | 0 | 0 | 0 | 0 | 4 | K | 2 |  |  |  | ROZPOCET | 0 | 0 | 0 | 0 | 0 | 1 | 0 | 4 | 26
| Online PSC |  | https://podminky.urs.cz/item/CS_URS_2022_01/185802114 | [14 empty] | Online PSC | 2
| VV |  | " BT 113 / výsadba: tablet. hnojivo: 18 ks popínavek * 1 tableta/ 1 popínavku*10g tableta " | [14 empty] | VV | 2 | 1 | True | 0 | ROZPOCET
| VV |  | 18*1*0,010*0,001+0,001 |  | 0.001 | [12 empty] | VV | 2 | 2 | True | 0 | ROZPOCET
| VV |  | Součet |  | 0.001 | [12 empty] | VV | 2 | 4 | True | 1 | ROZPOCET
14 | M | 25111111-01 | hnojivo postupně rozpustné k rostlinám - tablety 10g | kus | 18.54 |  | 0 | vlastní |  | základní |  | 0 | 0 | 0 | 0 | 0 | 8 | M | 2 |  |  |  | ROZPOCET | 0 | 0 | 0 | 0 | 0 | 1 | 0 | 4 | 28
| VV |  | " BT 113 / výsadba: tablet. hnojivo: 18 ks popínavek * 1 tableta/ 1 popínavku*10g tableta " | [14 empty] | VV | 2 | 1 | True | 0 | ROZPOCET
| VV |  | 18*1*1,03 |  | 18.54 | [12 empty] | VV | 2 | 2 | True | 0 | ROZPOCET
| VV |  | Součet |  | 18.54 | [12 empty] | VV | 2 | 4 | True | 1 | ROZPOCET
15 | K | 185804311 | Zalití rostlin vodou plochy záhonů jednotlivě do 20 m2 | m3 | 0.27 |  | 0 | CS ÚRS 2022 01 |  | základní |  | 0 | 0 | 0 | 0 | 0 | 4 | K | 2 |  |  |  | ROZPOCET | 0 | 0 | 0 | 0 | 0 | 1 | 0 | 4 | 30
| Online PSC |  | https://podminky.urs.cz/item/CS_URS_2022_01/185804311 | [14 empty] | Online PSC | 2
| VV |  | " v ceně je i dodávka vody (bez dovozu) " | [14 empty] | VV | 2 | 1 | True | 0 | ROZPOCET
| VV |  | " 1. zálivka po výsadbě, popínavky 18ks * 15 L/ks " | [14 empty] | VV | 2 | 1 | True | 0 | ROZPOCET
| VV |  | 18*0,015*1 |  | 0.27 | [12 empty] | VV | 2 | 2 | True | 0 | ROZPOCET
| VV |  | Mezisoučet |  | 0.27 | [12 empty] | VV | 2 | 3 | True | 0 | ROZPOCET
| VV |  | Součet |  | 0.27 | [12 empty] | VV | 2 | 4 | True | 1 | ROZPOCET
16 | K | 185851121 | Dovoz vody pro zálivku rostlin na vzdálenost do 1000 m | m3 | 0.27 |  | 0 | CS ÚRS 2022 01 |  | základní |  | 0 | 0 | 0 | 0 | 0 | 4 | K | 2 |  |  |  | ROZPOCET | 0 | 0 | 0 | 0 | 0 | 1 | 0 | 4 | 32
| Online PSC |  | https://podminky.urs.cz/item/CS_URS_2022_01/185851121 | [14 empty] | Online PSC | 2
17 | K | 185851129 | Dovoz vody pro zálivku rostlin Příplatek k ceně za každých dalších i započatých 1000 m | m3 | 0.27 |  | 0 | CS ÚRS 2022 01 |  | základní |  | 0 | 0 | 0 | 0 | 0 | 4 | K | 2 |  |  |  | ROZPOCET | 0 | 0 | 0 | 0 | 0 | 1 | 0 | 4 | 34
| Online PSC |  | https://podminky.urs.cz/item/CS_URS_2022_01/185851129 | [14 empty] | Online PSC | 2
18 | K | 998231311 | Přesun hmot pro sadovnické a krajinářské úpravy - strojně dopravní vzdálenost do 5000 m | t | 0.22 |  | 0 | CS ÚRS 2022 01 |  | základní |  | 0 | 0 | 0 | 0 | 0 | 4 | K | 2 |  |  |  | ROZPOCET | 0 | 0 | 0 | 0 | 0 | 1 | 0 | 4 | 36
| Online PSC |  | https://podminky.urs.cz/item/CS_URS_2022_01/998231311 | [14 empty] | Online PSC | 2
| D | 4.4 B | PNOUCÍ ROSTLINY - ROZVOJ. PÉČE DO KONCE VEGET.OBDOBÍ |  |  |  | 0 |  |  |  |  | 0 |  | 0 |  | 0 | 1 | D | 1 |  |  |  | ROZPOCET | [6 empty] | 0
19 | K | 184801131 | Ošetření vysazených dřevin ve skupinách v rovině nebo na svahu do 1:5 | m2 | 36 |  | 0 | CS ÚRS 2022 01 |  | základní |  | 0 | 0 | 0 | 0 | 0 | 4 | K | 2 |  |  |  | ROZPOCET | 0 | 0 | 0 | 0 | 0 | 1 | 0 | 4 | 38
| Online PSC |  | https://podminky.urs.cz/item/CS_URS_2022_01/184801131 | [14 empty] | Online PSC | 2
| VV |  | " V cenách jsou započteny i náklady na odplevelení s nakypřením nebo vypletí " | [14 empty] | VV | 2 | 1 | True | 0 | ROZPOCET
| VV |  | " odstranění poškozených částí dřeviny s případným složením odpadu na hromady " | [14 empty] | VV | 2 | 1 | True | 0 | ROZPOCET
| VV |  | " naložení na DP, odvoz do 20 km a s jeho složením" | [14 empty] | VV | 2 | 1 | True | 0 | ROZPOCET
| VV |  | Mezisoučet |  | 0 | [12 empty] | VV | 2 | 3 | True | 0 | ROZPOCET
| VV |  | " BT 130,131 +TZ / popínavky v pásu 18 m2 - ošetření dřevin po výsadbě 2* cykl /rozvojová péče " | [14 empty] | VV | 2 | 1 | True | 0 | ROZPOCET
| VV |  | " pletí , okopávání " 18,0*2 |  | 36 | [12 empty] | VV | 2 | 2 | True | 0 | ROZPOCET
| VV |  | Součet |  | 36 | [12 empty] | VV | 2 | 4 | True | 1 | ROZPOCET
20 | K | 185804311 | Zalití rostlin vodou plochy záhonů jednotlivě do 20 m2 | m3 | 2.7 |  | 0 | CS ÚRS 2022 01 |  | základní |  | 0 | 0 | 0 | 0 | 0 | 4 | K | 2 |  |  |  | ROZPOCET | 0 | 0 | 0 | 0 | 0 | 1 | 0 | 4 | 40
| Online PSC |  | https://podminky.urs.cz/item/CS_URS_2022_01/185804311 | [14 empty] | Online PSC | 2
21 | K | 185851121 | Dovoz vody pro zálivku rostlin na vzdálenost do 1000 m | m3 | 2.7 |  | 0 | CS ÚRS 2022 01 |  | základní |  | 0 | 0 | 0 | 0 | 0 | 4 | K | 2 |  |  |  | ROZPOCET | 0 | 0 | 0 | 0 | 0 | 1 | 0 | 4 | 42
| Online PSC |  | https://podminky.urs.cz/item/CS_URS_2022_01/185851121 | [14 empty] | Online PSC | 2
22 | K | 185851129 | Dovoz vody pro zálivku rostlin Příplatek k ceně za každých dalších i započatých 1000 m | m3 | 2.7 |  | 0 | CS ÚRS 2022 01 |  | základní |  | 0 | 0 | 0 | 0 | 0 | 4 | K | 2 |  |  |  | ROZPOCET | 0 | 0 | 0 | 0 | 0 | 1 | 0 | 4 | 44
| Online PSC |  | https://podminky.urs.cz/item/CS_URS_2022_01/185851129 | [14 empty] | Online PSC | 2

## SO 04.5 - Stínomilný tráv...
{ce2d4574-c7f6-4f47-8cc8-18c2900fe282}
2
| KRYCÍ LIST SOUPISU PRACÍ | [7 empty] | v --- níže se nacházejí doplnkové a pomocné údaje k sestavám --- v | [8 empty] | False
Stavba:
Západní vstupní prostranství do areálu Kamencového jezera - B1 Přemyslova
Objekt:
02 - NEZPŮSOBILÉ VÝDAJE
Soupis:
SO 04 - SADOVÉ ÚPRAVY
Úroveň 4:
SO 04.5 - Stínomilný trávník - výsadby, rozvojová péče (do konce veget.období)
| KSO: |  |  |  |  | CC-CZ:
| Místo: |  | Přemyslova, Chomutov |  |  | Datum: | 10. 5. 2022
| Zadavatel: |  |  |  |  | IČ:
|  | Statutární město Chomutov |  |  |  | DIČ:
| Uchazeč: |  |  |  |  | IČ: | Vyplň údaj
|  | Vyplň údaj |  |  |  | DIČ: | Vyplň údaj
| Projektant: |  |  |  |  | IČ:
|  | refuel s.r.o. |  |  |  | DIČ:
| Zpracovatel: |  |  |  |  | IČ:
DIČ:
Poznámka:
Soupis prací je sestaven s využitím Cenové soustavy ÚRS. Položky, které pochází z této cenové soustavy, jsou ve sloupci 'Cenová soustava' označeny popisem 'CS ÚRS' a úrovní příslušného kalendářního pololetí. Veškeré další informace vymezující popis a podmínky použití těchto položek z Cenové soustavy, které nejsou uvedeny přímo v soupisu prací, jsou neomezeně dálkově k dispozici na www.cs-urs.cz, sekce Cenové a technické podmínky.
| Cena bez DPH | [5 empty] | 0
|  |  | Základ daně |  |  | Sazba daně | Výše daně
| DPH | základní | 0 |  |  | 21% | 0
|  | snížená | 0 |  |  | 15% | 0
|  | zákl. přenesená | 0 |  |  | 21% | 0
|  | sníž. přenesená | 0 |  |  | 15% | 0
|  | nulová | 0 |  |  | 0% | 0
| Cena s DPH |  |  | v | CZK |  | 0
REKAPITULACE ČLENĚNÍ SOUPISU PRACÍ
Stavba:
Západní vstupní prostranství do areálu Kamencového jezera - B1 Přemyslova
Objekt:
02 - NEZPŮSOBILÉ VÝDAJE
Soupis:
SO 04 - SADOVÉ ÚPRAVY
Úroveň 4:
SO 04.5 - Stínomilný trávník - výsadby, rozvojová péče (do konce veget.období)
Místo: |  |  | Přemyslova, Chomutov |  |  | Datum: | 10. 5. 2022
Zadavatel: |  |  | Statutární město Chomutov |  |  | Projektant: | refuel s.r.o.
Uchazeč: |  |  | Vyplň údaj |  |  | Zpracovatel:
Kód dílu - Popis | [6 empty] | Cena celkem [CZK]
Náklady stavby celkem | [6 empty] | 0 | [11 empty] | -1
| HSV - Práce a dodávky HSV | [5 empty] | 0
| 4.5 A - STÍNOMILNÝ TRÁVNÍK výsevem, ZALOŽENÍ TRÁVNÍKŮ | [5 empty] | 0
| 4.5 B - STÍNOMILNÝ TRÁVNÍK výsevem - ROZVOJ. PÉČE DO PŘEDÁNÍ TRÁVNÍKU | [5 empty] | 0
SOUPIS PRACÍ
Stavba:
Západní vstupní prostranství do areálu Kamencového jezera - B1 Přemyslova
Objekt:
02 - NEZPŮSOBILÉ VÝDAJE
Soupis:
SO 04 - SADOVÉ ÚPRAVY
Úroveň 4:
SO 04.5 - Stínomilný trávník - výsadby, rozvojová péče (do konce veget.období)
Místo: |  |  | Přemyslova, Chomutov |  |  | Datum: | 10. 5. 2022
Zadavatel: |  |  | Statutární město Chomutov |  |  | Projektant: | refuel s.r.o.
Uchazeč: |  |  | Vyplň údaj |  |  | Zpracovatel:
PČ | Typ | Kód | Popis | MJ | Množství | J.cena [CZK] | Cena celkem [CZK] | Cenová soustava |  | DPH | J. Nh [h] | Nh celkem [h] | J. hmotnost [t] | Hmotnost celkem [t] | J. suť [t] | Suť Celkem [t]
Náklady soupisu celkem | [6 empty] | 0 |  |  |  |  | 0 |  | 0.0002586 |  | 0 |  | D | -1 | [10 empty] | 0
| D | HSV | Práce a dodávky HSV |  |  |  | 0 |  |  |  |  | 0 |  | 0.0002586 |  | 0 | 1 | D | 0 |  |  |  | ROZPOCET | [6 empty] | 0
| D | 4.5 A | STÍNOMILNÝ TRÁVNÍK výsevem, ZALOŽENÍ TRÁVNÍKŮ |  |  |  | 0 |  |  |  |  | 0 |  | 0.0002586 |  | 0 | 1 | D | 1 |  |  |  | ROZPOCET | [6 empty] | 0
1 | K | 111301113-10 | Sejmutí drnu strojně tl.do 100mm vč. naložení na dopravní prostředek (cena určena pro oddrnování na skládku, recyklaci ) | m2 | 360 |  | 0 | vlastní |  | základní |  | 0 | 0 | 0 | 0 | 0 | 4 | K | 2 |  |  |  | ROZPOCET | 0 | 0 | 0 | 0 | 0 | 1 | 0 | 4 | 2
| VV |  | " Odkaz VV na příslušnou část dokumentace " | [14 empty] | VV | 2 | 1 | True | 0 | ROZPOCET
| VV |  | " Výkaz výměr dle BILANČNÍ TABULKY, viz. Příloha PD, (dále už jen BT/...) " | [14 empty] | VV | 2 | 1 | True | 0 | ROZPOCET
| VV |  | " BT/ SO 04 -SADOVÉ ÚPRAVY - STÍNOMILNÉ TRÁVNÍKY " | [14 empty] | VV | 2 | 1 | True | 0 | ROZPOCET
| VV |  | " výkres D4 - Sadové úpravy -Situace " | [14 empty] | VV | 2 | 1 | True | 0 | ROZPOCET
| VV |  | " text.část D4 -str. 24...26 Travnaté plochy -Technická zpráva (dále jen TZ) " | [14 empty] | VV | 2 | 1 | True | 0 | ROZPOCET
| VV |  | " Poznámka odkazu VV na příslušn.část dokument.platí pro všechny položky SO 04.5 " | [14 empty] | VV | 2 | 1 | True | 0 | ROZPOCET
| VV |  | Mezisoučet |  | 0 | [12 empty] | VV | 2 | 3 | True | 0 | ROZPOCET
| VV |  | " BT 138 + TZ/ sejmutí travního drnu tl. 10cm (36m3)" | [14 empty] | VV | 2 | 1 | True | 0 | ROZPOCET
| VV |  | " plocha zbylého stávaj. trávníku " 360,0 |  | 360 | [12 empty] | VV | 2 | 2 | True | 0 | ROZPOCET
| VV |  | Součet |  | 360 | [12 empty] | VV | 2 | 4 | True | 1 | ROZPOCET
2 | K | 162751117 | Vodorovné přemístění výkopku nebo sypaniny po suchu na obvyklém dopravním prostředku, bez naložení výkopku, avšak se složením bez rozhrnutí z horniny třídy těžitelnosti I skupiny 1 až 3 na vzdálenost přes 9 000 do 10 000 m | m3 | 36 |  | 0 | CS ÚRS 2022 01 |  | základní |  | 0 | 0 | 0 | 0 | 0 | 4 | K | 2 |  |  |  | ROZPOCET | 0 | 0 | 0 | 0 | 0 | 1 | 0 | 4 | 4
| Online PSC |  | https://podminky.urs.cz/item/CS_URS_2022_01/162751117 | [14 empty] | Online PSC | 2
3 | K | 162751137 | Vodorovné přemístění výkopku nebo sypaniny po suchu na obvyklém dopravním prostředku, bez naložení výkopku, avšak se složením bez rozhrnutí z horniny třídy těžitelnosti II skupiny 4 a 5 na vzdálenost přes 9 000 do 10 000 m | m3 | 1.775 |  | 0 | CS ÚRS 2022 01 |  | základní |  | 0 | 0 | 0 | 0 | 0 | 4 | K | 2 |  |  |  | ROZPOCET | 0 | 0 | 0 | 0 | 0 | 1 | 0 | 4 | 6
| Online PSC |  | https://podminky.urs.cz/item/CS_URS_2022_01/162751137 | [14 empty] | Online PSC | 2
4 | K | 167151102 | Nakládání, skládání a překládání neulehlého výkopku nebo sypaniny strojně nakládání, množství do 100 m3, z horniny třídy těžitelnosti II, skupiny 4 a 5 | m3 | 1.775 |  | 0 | CS ÚRS 2022 01 |  | základní |  | 0 | 0 | 0 | 0 | 0 | 4 | K | 2 |  |  |  | ROZPOCET | 0 | 0 | 0 | 0 | 0 | 1 | 0 | 4 | 8
| Online PSC |  | https://podminky.urs.cz/item/CS_URS_2022_01/167151102 | [14 empty] | Online PSC | 2
5 | K | 171201231-11 | Náklady na recyklaci zeminy a kamení ve vlastním odpadovém hospodářství zhotovitele nebo poplatek za uložení na recyklační skládce kód odpadu 17 05 04 | t | 57.6 |  | 0 | vlastní |  | základní |  | 0 | 0 | 0 | 0 | 0 | 4 | K | 2 |  |  |  | ROZPOCET | 0 | 0 | 0 | 0 | 0 | 1 | 0 | 4 | 10
6 | K | 171201231-12 | Náklady na recyklaci suti -směsné stavební a demoliční odpady, zeminy a kamení s příměsí betonů, asfaltů kategorie O - ve vlastním odpadovém hospodářství zhotovitele nebo poplatek za uložení na recyklační skládce kód odpadu 17 09 04 | t | 3.284 |  | 0 | vlastní |  | základní |  | 0 | 0 | 0 | 0 | 0 | 4 | K | 2 |  |  |  | ROZPOCET | 0 | 0 | 0 | 0 | 0 | 1 | 0 | 4 | 12
7 | K | 171251201 | Uložení sypaniny na skládky nebo meziskládky bez hutnění s upravením uložené sypaniny do předepsaného tvaru | m3 | 37.775 |  | 0 | CS ÚRS 2022 01 |  | základní |  | 0 | 0 | 0 | 0 | 0 | 4 | K | 2 |  |  |  | ROZPOCET | 0 | 0 | 0 | 0 | 0 | 1 | 0 | 4 | 14
| Online PSC |  | https://podminky.urs.cz/item/CS_URS_2022_01/171251201 | [14 empty] | Online PSC | 2
8 | K | 181351103 | Rozprostření a urovnání ornice v rovině nebo ve svahu sklonu do 1:5 strojně při souvislé ploše přes 100 do 500 m2, tl. vrstvy do 200 mm | m2 | 431 |  | 0 | CS ÚRS 2022 01 |  | základní |  | 0 | 0 | 0 | 0 | 0 | 4 | K | 2 |  |  |  | ROZPOCET | 0 | 0 | 0 | 0 | 0 | 1 | 0 | 4 | 16
| Online PSC |  | https://podminky.urs.cz/item/CS_URS_2022_01/181351103 | [14 empty] | Online PSC | 2
| VV |  | " BT 140+141 / rozprostření vrstvy substrátů (zahliněn.štěrk) " | [14 empty] | VV | 2 | 1 | True | 0 | ROZPOCET
| VV |  | " BT 140/ plochy po DM komunik., tl. 15cm, =10,7m3 " 71,0 |  | 71 | [12 empty] | VV | 2 | 2 | True | 0 | ROZPOCET
| VV |  | " BT 141/ plochy po sejmutí drnů, tl. 10cm, =36 m3 " 360,0 |  | 360 | [12 empty] | VV | 2 | 2 | True | 0 | ROZPOCET
| VV |  | Součet |  | 431 | [12 empty] | VV | 2 | 4 | True | 1 | ROZPOCET
9 | M | 10371500-01 | substrát pro trávníky VL zakládací - zemina, kompost, štěrk, písek - substrát (A) určen k vytvoření vegetační vrtvy pro výsev travních ploch (vč. atestu) | m3 | 48.05 |  | 0 | vlastní |  | základní |  | 0 | 0 | 0 | 0 | 0 | 8 | M | 2 |  |  |  | ROZPOCET | 0 | 0 | 0 | 0 | 0 | 1 | 0 | 4 | 18
| VV |  | " BT 140+141 / dodávka vegetační vrstvy substrátů (zahliněn.štěrk) " | [14 empty] | VV | 2 | 1 | True | 0 | ROZPOCET
| VV |  | " cena vč. dovozu na místo, lokální rozvozy = Nakládání+ Vodorov.přemístění do 50m " | [14 empty] | VV | 2 | 1 | True | 0 | ROZPOCET
| VV |  | " BT 140/ plochy po DM komunik., tl. 15cm, =10,7m3 " 71,0*0,15*1,03 |  | 10.97 | [12 empty] | VV | 2 | 2 | True | 0 | ROZPOCET
| VV |  | " BT 141/ plochy po sejmutí drnů, tl. 10cm, =36 m3 " 360,0*0,10*1,03 |  | 37.08 | [12 empty] | VV | 2 | 2 | True | 0 | ROZPOCET
| VV |  | Součet |  | 48.05 | [12 empty] | VV | 2 | 4 | True | 1 | ROZPOCET
10 | K | 162251102 | Vodorovné přemístění výkopku nebo sypaniny po suchu na obvyklém dopravním prostředku, bez naložení výkopku, avšak se složením bez rozhrnutí z horniny třídy těžitelnosti I skupiny 1 až 3 na vzdálenost přes 20 do 50 m | m3 | 48.05 |  | 0 | CS ÚRS 2022 01 |  | základní |  | 0 | 0 | 0 | 0 | 0 | 4 | K | 2 |  |  |  | ROZPOCET | 0 | 0 | 0 | 0 | 0 | 1 | 0 | 4 | 20
| Online PSC |  | https://podminky.urs.cz/item/CS_URS_2022_01/162251102 | [14 empty] | Online PSC | 2
11 | K | 167151101 | Nakládání, skládání a překládání neulehlého výkopku nebo sypaniny strojně nakládání, množství do 100 m3, z horniny třídy těžitelnosti I, skupiny 1 až 3 | m3 | 48.05 |  | 0 | CS ÚRS 2022 01 |  | základní |  | 0 | 0 | 0 | 0 | 0 | 4 | K | 2 |  |  |  | ROZPOCET | 0 | 0 | 0 | 0 | 0 | 1 | 0 | 4 | 22
| Online PSC |  | https://podminky.urs.cz/item/CS_URS_2022_01/167151101 | [14 empty] | Online PSC | 2
12 | K | 181111111 | Plošná úprava terénu v zemině skupiny 1 až 4 s urovnáním povrchu bez doplnění ornice souvislé plochy do 500 m2 při nerovnostech terénu přes 50 do 100 mm v rovině nebo na svahu do 1:5 | m2 | 431 |  | 0 | CS ÚRS 2022 01 |  | základní |  | 0 | 0 | 0 | 0 | 0 | 4 | K | 2 |  |  |  | ROZPOCET | 0 | 0 | 0 | 0 | 0 | 1 | 0 | 4 | 24
| Online PSC |  | https://podminky.urs.cz/item/CS_URS_2022_01/181111111 | [14 empty] | Online PSC | 2
13 | K | 181411131 | Založení trávníku na půdě předem připravené plochy do 1000 m2 výsevem včetně utažení parkového v rovině nebo na svahu do 1:5 | m2 | 431 |  | 0 | CS ÚRS 2022 01 |  | základní |  | 0 | 0 | 0 | 0 | 0 | 4 | K | 2 |  |  |  | ROZPOCET | 0 | 0 | 0 | 0 | 0 | 1 | 0 | 4 | 26
| Online PSC |  | https://podminky.urs.cz/item/CS_URS_2022_01/181411131 | [14 empty] | Online PSC | 2
| VV |  | " výkr. Situace: stínomilný trávník =lem parkoviště pod stromy " | [14 empty] | VV | 2 | 1 | True | 0 | ROZPOCET
| VV |  | " BT 137 + TZ / stínomilný trávník, výsevem " 430,8 |  | 430.8 | [12 empty] | VV | 2 | 2 | True | 0 | ROZPOCET
| VV |  | " zaokrouhlení dle skrývky " 431-430,8 |  | 0.2 | [12 empty] | VV | 2 | 2 | True | 0 | ROZPOCET
| VV |  | Mezisoučet |  | 431 | [12 empty] | VV | 2 | 3 | True | 0 | ROZPOCET
| VV |  | Součet |  | 431 | [12 empty] | VV | 2 | 4 | True | 1 | ROZPOCET
14 | M | 00572490-27 | osivo travní - do stínu spec. suchovzd. směs, přesné složení upřesněno dle stanovišt.podmínek během realizace a odsouhlaseno architektem, výsev 8-10g/m2, travobylinná společenstva | kg | 4.439 |  | 0 | vlastní |  | základní |  | 0 | 0 | 0 | 0 | 0 | 8 | M | 2 |  |  |  | ROZPOCET | 0 | 0 | 0 | 0 | 0 | 1 | 0 | 4 | 28
15 | K | 181951111 | Úprava pláně vyrovnáním výškových rozdílů strojně v hornině třídy těžitelnosti I, skupiny 1 až 3 bez zhutnění | m2 | 431 |  | 0 | CS ÚRS 2022 01 |  | základní |  | 0 | 0 | 0 | 0 | 0 | 4 | K | 2 |  |  |  | ROZPOCET | 0 | 0 | 0 | 0 | 0 | 1 | 0 | 4 | 30
| Online PSC |  | https://podminky.urs.cz/item/CS_URS_2022_01/181951111 | [14 empty] | Online PSC | 2
| VV |  | " BT 140+141 / Úprava profilu pláně bez zhutnění / srovnání a vyspádování podkladních vrstev pod návozy veget. vrstvy substrátů " | [14 empty] | VV | 2 | 1 | True | 0 | ROZPOCET
| VV |  | " dle BT 140/ plochy po DM komunik. " 71,0 |  | 71 | [12 empty] | VV | 2 | 2 | True | 0 | ROZPOCET
| VV |  | " dle BT 141/ plochy po sejmutí drnů " 360,0 |  | 360 | [12 empty] | VV | 2 | 2 | True | 0 | ROZPOCET
| VV |  | Součet |  | 431 | [12 empty] | VV | 2 | 4 | True | 1 | ROZPOCET
16 | K | 183402121 | Rozrušení půdy na hloubku přes 50 do 150 mm souvislé plochy do 500 m2 v rovině nebo na svahu do 1:5 | m2 | 431 |  | 0 | CS ÚRS 2022 01 |  | základní |  | 0 | 0 | 0 | 0 | 0 | 4 | K | 2 |  |  |  | ROZPOCET | 0 | 0 | 0 | 0 | 0 | 1 | 0 | 4 | 32
| Online PSC |  | https://podminky.urs.cz/item/CS_URS_2022_01/183402121 | [14 empty] | Online PSC | 2
| VV |  | " BT 140+141 / rozrušení podloží pod návozy veget. vrstvy substrátů " | [14 empty] | VV | 2 | 1 | True | 0 | ROZPOCET
| VV |  | " dle BT 140/ plochy po DM komunik. " 71,0 |  | 71 | [12 empty] | VV | 2 | 2 | True | 0 | ROZPOCET
| VV |  | " dle BT 141/ plochy po sejmutí drnů " 360,0 |  | 360 | [12 empty] | VV | 2 | 2 | True | 0 | ROZPOCET
| VV |  | Součet |  | 431 | [12 empty] | VV | 2 | 4 | True | 1 | ROZPOCET
17 | K | 183403113 | Obdělání půdy frézováním v rovině nebo na svahu do 1:5 | m2 | 431 |  | 0 | CS ÚRS 2022 01 |  | základní |  | 0 | 0 | 0 | 0 | 0 | 4 | K | 2 |  |  |  | ROZPOCET | 0 | 0 | 0 | 0 | 0 | 1 | 0 | 4 | 34
| Online PSC |  | https://podminky.urs.cz/item/CS_URS_2022_01/183403113 | [14 empty] | Online PSC | 2
18 | K | 183403152 | Obdělání půdy vláčením v rovině nebo na svahu do 1:5 | m2 | 431 |  | 0 | CS ÚRS 2022 01 |  | základní |  | 0 | 0 | 0 | 0 | 0 | 4 | K | 2 |  |  |  | ROZPOCET | 0 | 0 | 0 | 0 | 0 | 1 | 0 | 4 | 36
| Online PSC |  | https://podminky.urs.cz/item/CS_URS_2022_01/183403152 | [14 empty] | Online PSC | 2
19 | K | 183403153 | Obdělání půdy hrabáním v rovině nebo na svahu do 1:5 | m2 | 1293 |  | 0 | CS ÚRS 2022 01 |  | základní |  | 0 | 0 | 0 | 0 | 0 | 4 | K | 2 |  |  |  | ROZPOCET | 0 | 0 | 0 | 0 | 0 | 1 | 0 | 4 | 38
| Online PSC |  | https://podminky.urs.cz/item/CS_URS_2022_01/183403153 | [14 empty] | Online PSC | 2
20 | K | 183403161 | Obdělání půdy válením v rovině nebo na svahu do 1:5 | m2 | 431 |  | 0 | CS ÚRS 2022 01 |  | základní |  | 0 | 0 | 0 | 0 | 0 | 4 | K | 2 |  |  |  | ROZPOCET | 0 | 0 | 0 | 0 | 0 | 1 | 0 | 4 | 40
| Online PSC |  | https://podminky.urs.cz/item/CS_URS_2022_01/183403161 | [14 empty] | Online PSC | 2
21 | K | 184802111 | Chemické odplevelení půdy před založením kultury, trávníku nebo zpevněných ploch o výměře jednotlivě přes 20 m2 v rovině nebo na svahu do 1:5 postřikem na široko | m2 | 862 |  | 0 | CS ÚRS 2022 01 |  | základní |  | 0 | 3e-07 | 0.0002586 | 0 | 0 | 4 | K | 2 |  |  |  | ROZPOCET | 0 | 0 | 0 | 0 | 0 | 1 | 0 | 4 | 42
| Online PSC |  | https://podminky.urs.cz/item/CS_URS_2022_01/184802111 | [14 empty] | Online PSC | 2
22 | K | 185802113 | Hnojení půdy nebo trávníku v rovině nebo na svahu do 1:5 umělým hnojivem na široko | t | 0.013 |  | 0 | CS ÚRS 2022 01 |  | základní |  | 0 | 0 | 0 | 0 | 0 | 4 | K | 2 |  |  |  | ROZPOCET | 0 | 0 | 0 | 0 | 0 | 1 | 0 | 4 | 44
| Online PSC |  | https://podminky.urs.cz/item/CS_URS_2022_01/185802113 | [14 empty] | Online PSC | 2
23 | M | 25191155-11 | hnojivo startovací - pro založení trávníků, spotřeba 30g/m2 | kg | 13.318 |  | 0 | vlastní |  | základní |  | 0 | 0 | 0 | 0 | 0 | 8 | M | 2 |  |  |  | ROZPOCET | 0 | 0 | 0 | 0 | 0 | 1 | 0 | 4 | 46
24 | K | 185804312 | Zalití rostlin vodou plochy záhonů jednotlivě přes 20 m2 | m3 | 4.31 |  | 0 | CS ÚRS 2022 01 |  | základní |  | 0 | 0 | 0 | 0 | 0 | 4 | K | 2 |  |  |  | ROZPOCET | 0 | 0 | 0 | 0 | 0 | 1 | 0 | 4 | 48
| Online PSC |  | https://podminky.urs.cz/item/CS_URS_2022_01/185804312 | [14 empty] | Online PSC | 2
25 | K | 185851121 | Dovoz vody pro zálivku rostlin na vzdálenost do 1000 m | m3 | 4.31 |  | 0 | CS ÚRS 2022 01 |  | základní |  | 0 | 0 | 0 | 0 | 0 | 4 | K | 2 |  |  |  | ROZPOCET | 0 | 0 | 0 | 0 | 0 | 1 | 0 | 4 | 50
| Online PSC |  | https://podminky.urs.cz/item/CS_URS_2022_01/185851121 | [14 empty] | Online PSC | 2
26 | K | 185851129 | Dovoz vody pro zálivku rostlin Příplatek k ceně za každých dalších i započatých 1000 m | m3 | 4.31 |  | 0 | CS ÚRS 2022 01 |  | základní |  | 0 | 0 | 0 | 0 | 0 | 4 | K | 2 |  |  |  | ROZPOCET | 0 | 0 | 0 | 0 | 0 | 1 | 0 | 4 | 52
| Online PSC |  | https://podminky.urs.cz/item/CS_URS_2022_01/185851129 | [14 empty] | Online PSC | 2
27 | K | 952902491 | Čištění budov při provádění oprav a udržovacích prací nezpevněných venkovních ploch vyhrabáním | m2 | 71 |  | 0 | CS ÚRS 2022 01 |  | základní |  | 0 | 0 | 0 | 0 | 0 | 4 | K | 2 |  |  |  | ROZPOCET | 0 | 0 | 0 | 0 | 0 | 1 | 0 | 4 | 54
| Online PSC |  | https://podminky.urs.cz/item/CS_URS_2022_01/952902491 | [14 empty] | Online PSC | 2
| VV |  | " vyčištění plochy od zbytků po DM zpev.ploch (před úpravou pláně, rozruš. a návozy subtrátu)" | [14 empty] | VV | 2 | 1 | True | 0 | ROZPOCET
| VV |  | " dle BT 140/ plochy po DM komunik. " 71,0 |  | 71 | [12 empty] | VV | 2 | 2 | True | 0 | ROZPOCET
| VV |  | Součet shrabky suti |  | 71 | [12 empty] | VV | 2 | 4 | True | 1 | ROZPOCET
28 | K | 998231311 | Přesun hmot pro sadovnické a krajinářské úpravy - strojně dopravní vzdálenost do 5000 m | t | 0.018 |  | 0 | CS ÚRS 2022 01 |  | základní |  | 0 | 0 | 0 | 0 | 0 | 4 | K | 2 |  |  |  | ROZPOCET | 0 | 0 | 0 | 0 | 0 | 1 | 0 | 4 | 56
| Online PSC |  | https://podminky.urs.cz/item/CS_URS_2022_01/998231311 | [14 empty] | Online PSC | 2
| D | 4.5 B | STÍNOMILNÝ TRÁVNÍK výsevem - ROZVOJ. PÉČE DO PŘEDÁNÍ TRÁVNÍKU |  |  |  | 0 |  |  |  |  | 0 |  | 0 |  | 0 | 1 | D | 1 |  |  |  | ROZPOCET | [6 empty] | 0
29 | K | 185803111 | Ošetření trávníku jednorázové v rovině nebo na svahu do 1:5 | m2 | 862 |  | 0 | CS ÚRS 2022 01 |  | základní |  | 0 | 0 | 0 | 0 | 0 | 4 | K | 2 |  |  |  | ROZPOCET | 0 | 0 | 0 | 0 | 0 | 1 | 0 | 4 | 58
| Online PSC |  | https://podminky.urs.cz/item/CS_URS_2022_01/185803111 | [14 empty] | Online PSC | 2
30 | K | 185804312 | Zalití rostlin vodou plochy záhonů jednotlivě přes 20 m2 | m3 | 43.1 |  | 0 | CS ÚRS 2022 01 |  | základní |  | 0 | 0 | 0 | 0 | 0 | 4 | K | 2 |  |  |  | ROZPOCET | 0 | 0 | 0 | 0 | 0 | 1 | 0 | 4 | 60
| Online PSC |  | https://podminky.urs.cz/item/CS_URS_2022_01/185804312 | [14 empty] | Online PSC | 2
31 | K | 185851121 | Dovoz vody pro zálivku rostlin na vzdálenost do 1000 m | m3 | 43.1 |  | 0 | CS ÚRS 2022 01 |  | základní |  | 0 | 0 | 0 | 0 | 0 | 4 | K | 2 |  |  |  | ROZPOCET | 0 | 0 | 0 | 0 | 0 | 1 | 0 | 4 | 62
| Online PSC |  | https://podminky.urs.cz/item/CS_URS_2022_01/185851121 | [14 empty] | Online PSC | 2
32 | K | 185851129 | Dovoz vody pro zálivku rostlin Příplatek k ceně za každých dalších i započatých 1000 m | m3 | 43.1 |  | 0 | CS ÚRS 2022 01 |  | základní |  | 0 | 0 | 0 | 0 | 0 | 4 | K | 2 |  |  |  | ROZPOCET | 0 | 0 | 0 | 0 | 0 | 1 | 0 | 4 | 64
| Online PSC |  | https://podminky.urs.cz/item/CS_URS_2022_01/185851129 | [14 empty] | Online PSC | 2

## SO 04.6 - Květnatá louka ...
{2d2341e7-8086-489e-9c68-c3ac1777ede3}
2
| KRYCÍ LIST SOUPISU PRACÍ | [7 empty] | v --- níže se nacházejí doplnkové a pomocné údaje k sestavám --- v | [8 empty] | False
Stavba:
Západní vstupní prostranství do areálu Kamencového jezera - B1 Přemyslova
Objekt:
02 - NEZPŮSOBILÉ VÝDAJE
Soupis:
SO 04 - SADOVÉ ÚPRAVY
Úroveň 4:
SO 04.6 - Květnatá louka - výsadby, rozvojová péče (do konce veget.období)
| KSO: |  |  |  |  | CC-CZ:
| Místo: |  | Přemyslova, Chomutov |  |  | Datum: | 10. 5. 2022
| Zadavatel: |  |  |  |  | IČ:
|  | Statutární město Chomutov |  |  |  | DIČ:
| Uchazeč: |  |  |  |  | IČ: | Vyplň údaj
|  | Vyplň údaj |  |  |  | DIČ: | Vyplň údaj
| Projektant: |  |  |  |  | IČ:
|  | refuel s.r.o. |  |  |  | DIČ:
| Zpracovatel: |  |  |  |  | IČ:
DIČ:
Poznámka:
Soupis prací je sestaven s využitím Cenové soustavy ÚRS. Položky, které pochází z této cenové soustavy, jsou ve sloupci 'Cenová soustava' označeny popisem 'CS ÚRS' a úrovní příslušného kalendářního pololetí. Veškeré další informace vymezující popis a podmínky použití těchto položek z Cenové soustavy, které nejsou uvedeny přímo v soupisu prací, jsou neomezeně dálkově k dispozici na www.cs-urs.cz, sekce Cenové a technické podmínky.
| Cena bez DPH | [5 empty] | 0
|  |  | Základ daně |  |  | Sazba daně | Výše daně
| DPH | základní | 0 |  |  | 21% | 0
|  | snížená | 0 |  |  | 15% | 0
|  | zákl. přenesená | 0 |  |  | 21% | 0
|  | sníž. přenesená | 0 |  |  | 15% | 0
|  | nulová | 0 |  |  | 0% | 0
| Cena s DPH |  |  | v | CZK |  | 0
REKAPITULACE ČLENĚNÍ SOUPISU PRACÍ
Stavba:
Západní vstupní prostranství do areálu Kamencového jezera - B1 Přemyslova
Objekt:
02 - NEZPŮSOBILÉ VÝDAJE
Soupis:
SO 04 - SADOVÉ ÚPRAVY
Úroveň 4:
SO 04.6 - Květnatá louka - výsadby, rozvojová péče (do konce veget.období)
Místo: |  |  | Přemyslova, Chomutov |  |  | Datum: | 10. 5. 2022
Zadavatel: |  |  | Statutární město Chomutov |  |  | Projektant: | refuel s.r.o.
Uchazeč: |  |  | Vyplň údaj |  |  | Zpracovatel:
Kód dílu - Popis | [6 empty] | Cena celkem [CZK]
Náklady stavby celkem | [6 empty] | 0 | [11 empty] | -1
| HSV - Práce a dodávky HSV | [5 empty] | 0
| 4.6 A - KVĚTNATÁ LOUKA výsevem, ZALOŽENÍ TRÁVNÍKŮ | [5 empty] | 0
| 4.6 B - KVĚTNATÁ LOUKA výsevem - ROZVOJ. PÉČE DO PŘEDÁNÍ TRÁVNÍKU | [5 empty] | 0
SOUPIS PRACÍ
Stavba:
Západní vstupní prostranství do areálu Kamencového jezera - B1 Přemyslova
Objekt:
02 - NEZPŮSOBILÉ VÝDAJE
Soupis:
SO 04 - SADOVÉ ÚPRAVY
Úroveň 4:
SO 04.6 - Květnatá louka - výsadby, rozvojová péče (do konce veget.období)
Místo: |  |  | Přemyslova, Chomutov |  |  | Datum: | 10. 5. 2022
Zadavatel: |  |  | Statutární město Chomutov |  |  | Projektant: | refuel s.r.o.
Uchazeč: |  |  | Vyplň údaj |  |  | Zpracovatel:
PČ | Typ | Kód | Popis | MJ | Množství | J.cena [CZK] | Cena celkem [CZK] | Cenová soustava |  | DPH | J. Nh [h] | Nh celkem [h] | J. hmotnost [t] | Hmotnost celkem [t] | J. suť [t] | Suť Celkem [t]
Náklady soupisu celkem | [6 empty] | 0 |  |  |  |  | 0 |  | 0 |  | 0 |  | D | -1 | [10 empty] | 0
| D | HSV | Práce a dodávky HSV |  |  |  | 0 |  |  |  |  | 0 |  | 0 |  | 0 | 1 | D | 0 |  |  |  | ROZPOCET | [6 empty] | 0
| D | 4.6 A | KVĚTNATÁ LOUKA výsevem, ZALOŽENÍ TRÁVNÍKŮ |  |  |  | 0 |  |  |  |  | 0 |  | 0 |  | 0 | 1 | D | 1 |  |  |  | ROZPOCET | [6 empty] | 0
1 | K | 111301113-10 | Sejmutí drnu strojně tl.do 100mm vč. naložení na dopravní prostředek (cena určena pro oddrnování na skládku, recyklaci ) | m2 | 973 |  | 0 | vlastní |  | základní |  | 0 | 0 | 0 | 0 | 0 | 4 | K | 2 |  |  |  | ROZPOCET | 0 | 0 | 0 | 0 | 0 | 1 | 0 | 4 | 2
| VV |  | " Odkaz VV na příslušnou část dokumentace " | [14 empty] | VV | 2 | 1 | True | 0 | ROZPOCET
| VV |  | " Výkaz výměr dle BILANČNÍ TABULKY, viz. Příloha PD, (dále už jen BT/...) " | [14 empty] | VV | 2 | 1 | True | 0 | ROZPOCET
| VV |  | " BT/ SO 04 -SADOVÉ ÚPRAVY - SUCHOMILNÉ TRÁVNÍKY " | [14 empty] | VV | 2 | 1 | True | 0 | ROZPOCET
| VV |  | " výkres D4 - Sadové úpravy -Situace (Květnatá louka )" | [14 empty] | VV | 2 | 1 | True | 0 | ROZPOCET
| VV |  | " text.část D4 -str. 24...27 Travnaté plochy -Technická zpráva (dále jen TZ) " | [14 empty] | VV | 2 | 1 | True | 0 | ROZPOCET
| VV |  | " Poznámka odkazu VV na příslušn.část dokument.platí pro všechny položky SO 04.6 " | [14 empty] | VV | 2 | 1 | True | 0 | ROZPOCET
| VV |  | Mezisoučet |  | 0 | [12 empty] | VV | 2 | 3 | True | 0 | ROZPOCET
| VV |  | " BT 154 + TZ/ sejmutí travního drnu tl. 10cm (97,3 m3) " | [14 empty] | VV | 2 | 1 | True | 0 | ROZPOCET
| VV |  | " plocha stávaj. trávníku " 973,0 |  | 973 | [12 empty] | VV | 2 | 2 | True | 0 | ROZPOCET
| VV |  | Součet |  | 973 | [12 empty] | VV | 2 | 4 | True | 1 | ROZPOCET
2 | K | 162751117 | Vodorovné přemístění výkopku nebo sypaniny po suchu na obvyklém dopravním prostředku, bez naložení výkopku, avšak se složením bez rozhrnutí z horniny třídy těžitelnosti I skupiny 1 až 3 na vzdálenost přes 9 000 do 10 000 m | m3 | 97.3 |  | 0 | CS ÚRS 2022 01 |  | základní |  | 0 | 0 | 0 | 0 | 0 | 4 | K | 2 |  |  |  | ROZPOCET | 0 | 0 | 0 | 0 | 0 | 1 | 0 | 4 | 4
| Online PSC |  | https://podminky.urs.cz/item/CS_URS_2022_01/162751117 | [14 empty] | Online PSC | 2
3 | K | 162751137 | Vodorovné přemístění výkopku nebo sypaniny po suchu na obvyklém dopravním prostředku, bez naložení výkopku, avšak se složením bez rozhrnutí z horniny třídy těžitelnosti II skupiny 4 a 5 na vzdálenost přes 9 000 do 10 000 m | m3 | 0.525 |  | 0 | CS ÚRS 2022 01 |  | základní |  | 0 | 0 | 0 | 0 | 0 | 4 | K | 2 |  |  |  | ROZPOCET | 0 | 0 | 0 | 0 | 0 | 1 | 0 | 4 | 6
| Online PSC |  | https://podminky.urs.cz/item/CS_URS_2022_01/162751137 | [14 empty] | Online PSC | 2
4 | K | 167151102 | Nakládání, skládání a překládání neulehlého výkopku nebo sypaniny strojně nakládání, množství do 100 m3, z horniny třídy těžitelnosti II, skupiny 4 a 5 | m3 | 0.525 |  | 0 | CS ÚRS 2022 01 |  | základní |  | 0 | 0 | 0 | 0 | 0 | 4 | K | 2 |  |  |  | ROZPOCET | 0 | 0 | 0 | 0 | 0 | 1 | 0 | 4 | 8
| Online PSC |  | https://podminky.urs.cz/item/CS_URS_2022_01/167151102 | [14 empty] | Online PSC | 2
5 | K | 171201231-11 | Náklady na recyklaci zeminy a kamení ve vlastním odpadovém hospodářství zhotovitele nebo poplatek za uložení na recyklační skládce kód odpadu 17 05 04 | t | 155.68 |  | 0 | vlastní |  | základní |  | 0 | 0 | 0 | 0 | 0 | 4 | K | 2 |  |  |  | ROZPOCET | 0 | 0 | 0 | 0 | 0 | 1 | 0 | 4 | 10
6 | K | 171201231-12 | Náklady na recyklaci suti -směsné stavební a demoliční odpady, zeminy a kamení s příměsí betonů, asfaltů kategorie O - ve vlastním odpadovém hospodářství zhotovitele nebo poplatek za uložení na recyklační skládce kód odpadu 17 09 04 | t | 0.971 |  | 0 | vlastní |  | základní |  | 0 | 0 | 0 | 0 | 0 | 4 | K | 2 |  |  |  | ROZPOCET | 0 | 0 | 0 | 0 | 0 | 1 | 0 | 4 | 12
7 | K | 171251201 | Uložení sypaniny na skládky nebo meziskládky bez hutnění s upravením uložené sypaniny do předepsaného tvaru | m3 | 97.825 |  | 0 | CS ÚRS 2022 01 |  | základní |  | 0 | 0 | 0 | 0 | 0 | 4 | K | 2 |  |  |  | ROZPOCET | 0 | 0 | 0 | 0 | 0 | 1 | 0 | 4 | 14
| Online PSC |  | https://podminky.urs.cz/item/CS_URS_2022_01/171251201 | [14 empty] | Online PSC | 2
8 | K | 181351113 | Rozprostření a urovnání ornice v rovině nebo ve svahu sklonu do 1:5 strojně při souvislé ploše přes 500 m2, tl. vrstvy do 200 mm | m2 | 994 |  | 0 | CS ÚRS 2022 01 |  | základní |  | 0 | 0 | 0 | 0 | 0 | 4 | K | 2 |  |  |  | ROZPOCET | 0 | 0 | 0 | 0 | 0 | 1 | 0 | 4 | 16
| Online PSC |  | https://podminky.urs.cz/item/CS_URS_2022_01/181351113 | [14 empty] | Online PSC | 2
| VV |  | " BT 158+159 / rozprostření vrstvy substrátů (zahliněn.štěrk) " | [14 empty] | VV | 2 | 1 | True | 0 | ROZPOCET
| VV |  | " BT 158/ plochy po DM komunik., tl. 15cm =3,2 m3 " 21,0 |  | 21 | [12 empty] | VV | 2 | 2 | True | 0 | ROZPOCET
| VV |  | " BT 159/ plochy po sejmutí drnů, tl. 10cm =97,3 m3 " 973,0 |  | 973 | [12 empty] | VV | 2 | 2 | True | 0 | ROZPOCET
| VV |  | Součet |  | 994 | [12 empty] | VV | 2 | 4 | True | 1 | ROZPOCET
9 | M | 10371500-01 | substrát pro trávníky VL zakládací - zemina, kompost, štěrk, písek - substrát (A) určen k vytvoření vegetační vrtvy pro výsev travních ploch (vč. atestu) | m3 | 103.464 |  | 0 | vlastní |  | základní |  | 0 | 0 | 0 | 0 | 0 | 8 | M | 2 |  |  |  | ROZPOCET | 0 | 0 | 0 | 0 | 0 | 1 | 0 | 4 | 18
| VV |  | " BT 158+159 / dodávka vegetační vrstvy substrátů (zahliněn.štěrk) " | [14 empty] | VV | 2 | 1 | True | 0 | ROZPOCET
| VV |  | " cena vč. dovozu na místo, lokální rozvozy = Nakládání+ Vodorov.přemístění do 50m " | [14 empty] | VV | 2 | 1 | True | 0 | ROZPOCET
| VV |  | " BT 158/ plochy po DM komunik., tl. 15cm =3,2 m3 " 21,0*0,15*1,03 |  | 3.245 | [12 empty] | VV | 2 | 2 | True | 0 | ROZPOCET
| VV |  | " BT 159/ plochy po sejmutí drnů, tl. 10cm =97,3 m3 " 973,0*0,10*1,03 |  | 100.219 | [12 empty] | VV | 2 | 2 | True | 0 | ROZPOCET
| VV |  | Součet |  | 103.464 | [12 empty] | VV | 2 | 4 | True | 1 | ROZPOCET
10 | K | 162251102 | Vodorovné přemístění výkopku nebo sypaniny po suchu na obvyklém dopravním prostředku, bez naložení výkopku, avšak se složením bez rozhrnutí z horniny třídy těžitelnosti I skupiny 1 až 3 na vzdálenost přes 20 do 50 m | m3 | 103.464 |  | 0 | CS ÚRS 2022 01 |  | základní |  | 0 | 0 | 0 | 0 | 0 | 4 | K | 2 |  |  |  | ROZPOCET | 0 | 0 | 0 | 0 | 0 | 1 | 0 | 4 | 20
| Online PSC |  | https://podminky.urs.cz/item/CS_URS_2022_01/162251102 | [14 empty] | Online PSC | 2
11 | K | 167151101 | Nakládání, skládání a překládání neulehlého výkopku nebo sypaniny strojně nakládání, množství do 100 m3, z horniny třídy těžitelnosti I, skupiny 1 až 3 | m3 | 103.464 |  | 0 | CS ÚRS 2022 01 |  | základní |  | 0 | 0 | 0 | 0 | 0 | 4 | K | 2 |  |  |  | ROZPOCET | 0 | 0 | 0 | 0 | 0 | 1 | 0 | 4 | 22
| Online PSC |  | https://podminky.urs.cz/item/CS_URS_2022_01/167151101 | [14 empty] | Online PSC | 2
12 | K | 181151311 | Plošná úprava terénu v zemině skupiny 1 až 4 s urovnáním povrchu bez doplnění ornice souvislé plochy přes 500 m2 při nerovnostech terénu přes 50 do 100 mm v rovině nebo na svahu do 1:5 | m2 | 994 |  | 0 | CS ÚRS 2022 01 |  | základní |  | 0 | 0 | 0 | 0 | 0 | 4 | K | 2 |  |  |  | ROZPOCET | 0 | 0 | 0 | 0 | 0 | 1 | 0 | 4 | 24
| Online PSC |  | https://podminky.urs.cz/item/CS_URS_2022_01/181151311 | [14 empty] | Online PSC | 2
13 | K | 181411121 | Založení trávníku na půdě předem připravené plochy do 1000 m2 výsevem včetně utažení lučního v rovině nebo na svahu do 1:5 | m2 | 994 |  | 0 | CS ÚRS 2022 01 |  | základní |  | 0 | 0 | 0 | 0 | 0 | 4 | K | 2 |  |  |  | ROZPOCET | 0 | 0 | 0 | 0 | 0 | 1 | 0 | 4 | 26
| Online PSC |  | https://podminky.urs.cz/item/CS_URS_2022_01/181411121 | [14 empty] | Online PSC | 2
| VV |  | " výkr. Situace: Květnatá louka " | [14 empty] | VV | 2 | 1 | True | 0 | ROZPOCET
| VV |  | " BT 153 + TZ / louka, výsevem " 994,0 |  | 994 | [12 empty] | VV | 2 | 2 | True | 0 | ROZPOCET
| VV |  | Mezisoučet |  | 994 | [12 empty] | VV | 2 | 3 | True | 0 | ROZPOCET
| VV |  | Součet |  | 994 | [12 empty] | VV | 2 | 4 | True | 1 | ROZPOCET
14 | M | 00572490-26 | osivo travní - květnatá louka do sucha, druhově pestré směsi, přesné složení upřesněno dle stanovišt.podmínek během realizace a odsouhlaseno architektem, výsev 2 g/m2 | kg | 10.238 |  | 0 | vlastní |  | základní |  | 0 | 0 | 0 | 0 | 0 | 8 | M | 2 |  |  |  | ROZPOCET | 0 | 0 | 0 | 0 | 0 | 1 | 0 | 4 | 28
15 | K | 181951111 | Úprava pláně vyrovnáním výškových rozdílů strojně v hornině třídy těžitelnosti I, skupiny 1 až 3 bez zhutnění | m2 | 994 |  | 0 | CS ÚRS 2022 01 |  | základní |  | 0 | 0 | 0 | 0 | 0 | 4 | K | 2 |  |  |  | ROZPOCET | 0 | 0 | 0 | 0 | 0 | 1 | 0 | 4 | 30
| Online PSC |  | https://podminky.urs.cz/item/CS_URS_2022_01/181951111 | [14 empty] | Online PSC | 2
| VV |  | " BT 158+159 / Úprava profilu pláně bez zhutnění / srovnání a vyspádování podkladních vrstev pod návozy veget. vrstvy substrátů " | [14 empty] | VV | 2 | 1 | True | 0 | ROZPOCET
| VV |  | " dle BT 158/ plochy po DM komunik. " 21,0 |  | 21 | [12 empty] | VV | 2 | 2 | True | 0 | ROZPOCET
| VV |  | " dle BT 159/ plochy po sejmutí drnů " 973,0 |  | 973 | [12 empty] | VV | 2 | 2 | True | 0 | ROZPOCET
| VV |  | Součet |  | 994 | [12 empty] | VV | 2 | 4 | True | 1 | ROZPOCET
16 | K | 183402131 | Rozrušení půdy na hloubku přes 50 do 150 mm souvislé plochy přes 500 m2 v rovině nebo na svahu do 1:5 | m2 | 994 |  | 0 | CS ÚRS 2022 01 |  | základní |  | 0 | 0 | 0 | 0 | 0 | 4 | K | 2 |  |  |  | ROZPOCET | 0 | 0 | 0 | 0 | 0 | 1 | 0 | 4 | 32
| Online PSC |  | https://podminky.urs.cz/item/CS_URS_2022_01/183402131 | [14 empty] | Online PSC | 2
| VV |  | " BT 158+159 / rozrušení podloží pod návozy veget. vrstvy substrátů " | [14 empty] | VV | 2 | 1 | True | 0 | ROZPOCET
| VV |  | " dle BT 158/ plochy po DM komunik. " 21,0 |  | 21 | [12 empty] | VV | 2 | 2 | True | 0 | ROZPOCET
| VV |  | " dle BT 159/ plochy po sejmutí drnů " 973,0 |  | 973 | [12 empty] | VV | 2 | 2 | True | 0 | ROZPOCET
| VV |  | Součet |  | 994 | [12 empty] | VV | 2 | 4 | True | 1 | ROZPOCET
17 | K | 183403113 | Obdělání půdy frézováním v rovině nebo na svahu do 1:5 | m2 | 994 |  | 0 | CS ÚRS 2022 01 |  | základní |  | 0 | 0 | 0 | 0 | 0 | 4 | K | 2 |  |  |  | ROZPOCET | 0 | 0 | 0 | 0 | 0 | 1 | 0 | 4 | 34
| Online PSC |  | https://podminky.urs.cz/item/CS_URS_2022_01/183403113 | [14 empty] | Online PSC | 2
18 | K | 183403152 | Obdělání půdy vláčením v rovině nebo na svahu do 1:5 | m2 | 994 |  | 0 | CS ÚRS 2022 01 |  | základní |  | 0 | 0 | 0 | 0 | 0 | 4 | K | 2 |  |  |  | ROZPOCET | 0 | 0 | 0 | 0 | 0 | 1 | 0 | 4 | 36
| Online PSC |  | https://podminky.urs.cz/item/CS_URS_2022_01/183403152 | [14 empty] | Online PSC | 2
19 | K | 183403153 | Obdělání půdy hrabáním v rovině nebo na svahu do 1:5 | m2 | 2982 |  | 0 | CS ÚRS 2022 01 |  | základní |  | 0 | 0 | 0 | 0 | 0 | 4 | K | 2 |  |  |  | ROZPOCET | 0 | 0 | 0 | 0 | 0 | 1 | 0 | 4 | 38
| Online PSC |  | https://podminky.urs.cz/item/CS_URS_2022_01/183403153 | [14 empty] | Online PSC | 2
20 | K | 183403161 | Obdělání půdy válením v rovině nebo na svahu do 1:5 | m2 | 994 |  | 0 | CS ÚRS 2022 01 |  | základní |  | 0 | 0 | 0 | 0 | 0 | 4 | K | 2 |  |  |  | ROZPOCET | 0 | 0 | 0 | 0 | 0 | 1 | 0 | 4 | 40
| Online PSC |  | https://podminky.urs.cz/item/CS_URS_2022_01/183403161 | [14 empty] | Online PSC | 2
21 | K | 111111133 | Pletí záhonu kombinované při slabém zaplevelení, v zemině obdělávatelné středně | ar | 9.94 |  | 0 | CS ÚRS 2022 01 |  | základní |  | 0 | 0 | 0 | 0 | 0 | 4 | K | 2 |  |  |  | ROZPOCET | 0 | 0 | 0 | 0 | 0 | 1 | 0 | 4 | 42
| Online PSC |  | https://podminky.urs.cz/item/CS_URS_2022_01/111111133 | [14 empty] | Online PSC | 2
22 | K | 111111135 | Pletí záhonu kombinované při středním zaplevelení, v zemině obdělávatelné lehce | ar | 9.94 |  | 0 | CS ÚRS 2022 01 |  | základní |  | 0 | 0 | 0 | 0 | 0 | 4 | K | 2 |  |  |  | ROZPOCET | 0 | 0 | 0 | 0 | 0 | 1 | 0 | 4 | 44
| Online PSC |  | https://podminky.urs.cz/item/CS_URS_2022_01/111111135 | [14 empty] | Online PSC | 2
23 | K | 185804312 | Zalití rostlin vodou plochy záhonů jednotlivě přes 20 m2 | m3 | 9.94 |  | 0 | CS ÚRS 2022 01 |  | základní |  | 0 | 0 | 0 | 0 | 0 | 4 | K | 2 |  |  |  | ROZPOCET | 0 | 0 | 0 | 0 | 0 | 1 | 0 | 4 | 46
| Online PSC |  | https://podminky.urs.cz/item/CS_URS_2022_01/185804312 | [14 empty] | Online PSC | 2
24 | K | 185851121 | Dovoz vody pro zálivku rostlin na vzdálenost do 1000 m | m3 | 9.94 |  | 0 | CS ÚRS 2022 01 |  | základní |  | 0 | 0 | 0 | 0 | 0 | 4 | K | 2 |  |  |  | ROZPOCET | 0 | 0 | 0 | 0 | 0 | 1 | 0 | 4 | 48
| Online PSC |  | https://podminky.urs.cz/item/CS_URS_2022_01/185851121 | [14 empty] | Online PSC | 2
25 | K | 185851129 | Dovoz vody pro zálivku rostlin Příplatek k ceně za každých dalších i započatých 1000 m | m3 | 9.94 |  | 0 | CS ÚRS 2022 01 |  | základní |  | 0 | 0 | 0 | 0 | 0 | 4 | K | 2 |  |  |  | ROZPOCET | 0 | 0 | 0 | 0 | 0 | 1 | 0 | 4 | 50
| Online PSC |  | https://podminky.urs.cz/item/CS_URS_2022_01/185851129 | [14 empty] | Online PSC | 2
26 | K | 952902491 | Čištění budov při provádění oprav a udržovacích prací nezpevněných venkovních ploch vyhrabáním | m2 | 21 |  | 0 | CS ÚRS 2022 01 |  | základní |  | 0 | 0 | 0 | 0 | 0 | 4 | K | 2 |  |  |  | ROZPOCET | 0 | 0 | 0 | 0 | 0 | 1 | 0 | 4 | 52
| Online PSC |  | https://podminky.urs.cz/item/CS_URS_2022_01/952902491 | [14 empty] | Online PSC | 2
| VV |  | " vyčištění plochy od zbytků po DM zpev.ploch (před úpravou pláně, rozruš. a návozy subtrátu)" | [14 empty] | VV | 2 | 1 | True | 0 | ROZPOCET
| VV |  | " dle BT 158/ plochy po DM komunik. " 21,0 |  | 21 | [12 empty] | VV | 2 | 2 | True | 0 | ROZPOCET
| VV |  | Součet shrabky suti |  | 21 | [12 empty] | VV | 2 | 4 | True | 1 | ROZPOCET
27 | K | 998231311 | Přesun hmot pro sadovnické a krajinářské úpravy - strojně dopravní vzdálenost do 5000 m | t | 0.01 |  | 0 | CS ÚRS 2022 01 |  | základní |  | 0 | 0 | 0 | 0 | 0 | 4 | K | 2 |  |  |  | ROZPOCET | 0 | 0 | 0 | 0 | 0 | 1 | 0 | 4 | 54
| Online PSC |  | https://podminky.urs.cz/item/CS_URS_2022_01/998231311 | [14 empty] | Online PSC | 2
| D | 4.6 B | KVĚTNATÁ LOUKA výsevem - ROZVOJ. PÉČE DO PŘEDÁNÍ TRÁVNÍKU |  |  |  | 0 |  |  |  |  | 0 |  | 0 |  | 0 | 1 | D | 1 |  |  |  | ROZPOCET | [6 empty] | 0
28 | K | 185803111 | Ošetření trávníku jednorázové v rovině nebo na svahu do 1:5 | m2 | 1988 |  | 0 | CS ÚRS 2022 01 |  | základní |  | 0 | 0 | 0 | 0 | 0 | 4 | K | 2 |  |  |  | ROZPOCET | 0 | 0 | 0 | 0 | 0 | 1 | 0 | 4 | 56
| Online PSC |  | https://podminky.urs.cz/item/CS_URS_2022_01/185803111 | [14 empty] | Online PSC | 2
29 | K | 185804312 | Zalití rostlin vodou plochy záhonů jednotlivě přes 20 m2 | m3 | 99.4 |  | 0 | CS ÚRS 2022 01 |  | základní |  | 0 | 0 | 0 | 0 | 0 | 4 | K | 2 |  |  |  | ROZPOCET | 0 | 0 | 0 | 0 | 0 | 1 | 0 | 4 | 58
| Online PSC |  | https://podminky.urs.cz/item/CS_URS_2022_01/185804312 | [14 empty] | Online PSC | 2
30 | K | 185851121 | Dovoz vody pro zálivku rostlin na vzdálenost do 1000 m | m3 | 99.4 |  | 0 | CS ÚRS 2022 01 |  | základní |  | 0 | 0 | 0 | 0 | 0 | 4 | K | 2 |  |  |  | ROZPOCET | 0 | 0 | 0 | 0 | 0 | 1 | 0 | 4 | 60
| Online PSC |  | https://podminky.urs.cz/item/CS_URS_2022_01/185851121 | [14 empty] | Online PSC | 2
31 | K | 185851129 | Dovoz vody pro zálivku rostlin Příplatek k ceně za každých dalších i započatých 1000 m | m3 | 99.4 |  | 0 | CS ÚRS 2022 01 |  | základní |  | 0 | 0 | 0 | 0 | 0 | 4 | K | 2 |  |  |  | ROZPOCET | 0 | 0 | 0 | 0 | 0 | 1 | 0 | 4 | 62
| Online PSC |  | https://podminky.urs.cz/item/CS_URS_2022_01/185851129 | [14 empty] | Online PSC | 2

## SO 04.7 - Suchomilný tráv...
{08a130c0-5bac-4128-9c7b-e717e1544fdb}
2
| KRYCÍ LIST SOUPISU PRACÍ | [7 empty] | v --- níže se nacházejí doplnkové a pomocné údaje k sestavám --- v | [8 empty] | False
Stavba:
Západní vstupní prostranství do areálu Kamencového jezera - B1 Přemyslova
Objekt:
02 - NEZPŮSOBILÉ VÝDAJE
Soupis:
SO 04 - SADOVÉ ÚPRAVY
Úroveň 4:
SO 04.7 - Suchomilný trávník - výsadby, rozvojová péče (do konce veget.období)
| KSO: |  |  |  |  | CC-CZ:
| Místo: |  | Přemyslova, Chomutov |  |  | Datum: | 10. 5. 2022
| Zadavatel: |  |  |  |  | IČ:
|  | Statutární město Chomutov |  |  |  | DIČ:
| Uchazeč: |  |  |  |  | IČ: | Vyplň údaj
|  | Vyplň údaj |  |  |  | DIČ: | Vyplň údaj
| Projektant: |  |  |  |  | IČ:
|  | refuel s.r.o. |  |  |  | DIČ:
| Zpracovatel: |  |  |  |  | IČ:
DIČ:
Poznámka:
Soupis prací je sestaven s využitím Cenové soustavy ÚRS. Položky, které pochází z této cenové soustavy, jsou ve sloupci 'Cenová soustava' označeny popisem 'CS ÚRS' a úrovní příslušného kalendářního pololetí. Veškeré další informace vymezující popis a podmínky použití těchto položek z Cenové soustavy, které nejsou uvedeny přímo v soupisu prací, jsou neomezeně dálkově k dispozici na www.cs-urs.cz, sekce Cenové a technické podmínky.
| Cena bez DPH | [5 empty] | 0
|  |  | Základ daně |  |  | Sazba daně | Výše daně
| DPH | základní | 0 |  |  | 21% | 0
|  | snížená | 0 |  |  | 15% | 0
|  | zákl. přenesená | 0 |  |  | 21% | 0
|  | sníž. přenesená | 0 |  |  | 15% | 0
|  | nulová | 0 |  |  | 0% | 0
| Cena s DPH |  |  | v | CZK |  | 0
REKAPITULACE ČLENĚNÍ SOUPISU PRACÍ
Stavba:
Západní vstupní prostranství do areálu Kamencového jezera - B1 Přemyslova
Objekt:
02 - NEZPŮSOBILÉ VÝDAJE
Soupis:
SO 04 - SADOVÉ ÚPRAVY
Úroveň 4:
SO 04.7 - Suchomilný trávník - výsadby, rozvojová péče (do konce veget.období)
Místo: |  |  | Přemyslova, Chomutov |  |  | Datum: | 10. 5. 2022
Zadavatel: |  |  | Statutární město Chomutov |  |  | Projektant: | refuel s.r.o.
Uchazeč: |  |  | Vyplň údaj |  |  | Zpracovatel:
Kód dílu - Popis | [6 empty] | Cena celkem [CZK]
Náklady stavby celkem | [6 empty] | 0 | [11 empty] | -1
| HSV - Práce a dodávky HSV | [5 empty] | 0
| 4.7 A - SUCHOMILNÝ TRÁVNÍK výsevem, ZALOŽENÍ TRÁVNÍKŮ | [5 empty] | 0
| 4.7 B - SUCHOMILNÝ TRÁVNÍK výsevem - ROZVOJ. PÉČE DO PŘEDÁNÍ TRÁVNÍKU | [5 empty] | 0
SOUPIS PRACÍ
Stavba:
Západní vstupní prostranství do areálu Kamencového jezera - B1 Přemyslova
Objekt:
02 - NEZPŮSOBILÉ VÝDAJE
Soupis:
SO 04 - SADOVÉ ÚPRAVY
Úroveň 4:
SO 04.7 - Suchomilný trávník - výsadby, rozvojová péče (do konce veget.období)
Místo: |  |  | Přemyslova, Chomutov |  |  | Datum: | 10. 5. 2022
Zadavatel: |  |  | Statutární město Chomutov |  |  | Projektant: | refuel s.r.o.
Uchazeč: |  |  | Vyplň údaj |  |  | Zpracovatel:
PČ | Typ | Kód | Popis | MJ | Množství | J.cena [CZK] | Cena celkem [CZK] | Cenová soustava |  | DPH | J. Nh [h] | Nh celkem [h] | J. hmotnost [t] | Hmotnost celkem [t] | J. suť [t] | Suť Celkem [t]
Náklady soupisu celkem | [6 empty] | 0 |  |  |  |  | 0 |  | 0.0001812 |  | 0 |  | D | -1 | [10 empty] | 0
| D | HSV | Práce a dodávky HSV |  |  |  | 0 |  |  |  |  | 0 |  | 0.0001812 |  | 0 | 1 | D | 0 |  |  |  | ROZPOCET | [6 empty] | 0
| D | 4.7 A | SUCHOMILNÝ TRÁVNÍK výsevem, ZALOŽENÍ TRÁVNÍKŮ |  |  |  | 0 |  |  |  |  | 0 |  | 0.0001812 |  | 0 | 1 | D | 1 |  |  |  | ROZPOCET | [6 empty] | 0
1 | K | 111301113-10 | Sejmutí drnu strojně tl.do 100mm vč. naložení na dopravní prostředek (cena určena pro oddrnování na skládku, recyklaci ) | m2 | 222 |  | 0 | vlastní |  | základní |  | 0 | 0 | 0 | 0 | 0 | 4 | K | 2 |  |  |  | ROZPOCET | 0 | 0 | 0 | 0 | 0 | 1 | 0 | 4 | 2
| VV |  | " Odkaz VV na příslušnou část dokumentace " | [14 empty] | VV | 2 | 1 | True | 0 | ROZPOCET
| VV |  | " Výkaz výměr dle BILANČNÍ TABULKY, viz. Příloha PD, (dále už jen BT/...) " | [14 empty] | VV | 2 | 1 | True | 0 | ROZPOCET
| VV |  | " BT/ SO 04 -SADOVÉ ÚPRAVY - SUCHOMILNÉ TRÁVNÍKY " | [14 empty] | VV | 2 | 1 | True | 0 | ROZPOCET
| VV |  | " výkres D4 - Sadové úpravy -Situace (suchomilné trávníky podél komunikací )" | [14 empty] | VV | 2 | 1 | True | 0 | ROZPOCET
| VV |  | " text.část D4 -str. 24...26 Travnaté plochy -Technická zpráva (dále jen TZ) " | [14 empty] | VV | 2 | 1 | True | 0 | ROZPOCET
| VV |  | " Poznámka odkazu VV na příslušn.část dokument.platí pro všechny položky SO 04.7 " | [14 empty] | VV | 2 | 1 | True | 0 | ROZPOCET
| VV |  | Mezisoučet |  | 0 | [12 empty] | VV | 2 | 3 | True | 0 | ROZPOCET
| VV |  | " BT 172 + TZ/ sejmutí travního drnu tl. 10cm (22,2 m3)" | [14 empty] | VV | 2 | 1 | True | 0 | ROZPOCET
| VV |  | " plocha stávaj. trávníku " 222,0 |  | 222 | [12 empty] | VV | 2 | 2 | True | 0 | ROZPOCET
| VV |  | Součet |  | 222 | [12 empty] | VV | 2 | 4 | True | 1 | ROZPOCET
2 | K | 162751117 | Vodorovné přemístění výkopku nebo sypaniny po suchu na obvyklém dopravním prostředku, bez naložení výkopku, avšak se složením bez rozhrnutí z horniny třídy těžitelnosti I skupiny 1 až 3 na vzdálenost přes 9 000 do 10 000 m | m3 | 22.2 |  | 0 | CS ÚRS 2022 01 |  | základní |  | 0 | 0 | 0 | 0 | 0 | 4 | K | 2 |  |  |  | ROZPOCET | 0 | 0 | 0 | 0 | 0 | 1 | 0 | 4 | 4
| Online PSC |  | https://podminky.urs.cz/item/CS_URS_2022_01/162751117 | [14 empty] | Online PSC | 2
3 | K | 162751137 | Vodorovné přemístění výkopku nebo sypaniny po suchu na obvyklém dopravním prostředku, bez naložení výkopku, avšak se složením bez rozhrnutí z horniny třídy těžitelnosti II skupiny 4 a 5 na vzdálenost přes 9 000 do 10 000 m | m3 | 2 |  | 0 | CS ÚRS 2022 01 |  | základní |  | 0 | 0 | 0 | 0 | 0 | 4 | K | 2 |  |  |  | ROZPOCET | 0 | 0 | 0 | 0 | 0 | 1 | 0 | 4 | 6
| Online PSC |  | https://podminky.urs.cz/item/CS_URS_2022_01/162751137 | [14 empty] | Online PSC | 2
4 | K | 167151102 | Nakládání, skládání a překládání neulehlého výkopku nebo sypaniny strojně nakládání, množství do 100 m3, z horniny třídy těžitelnosti II, skupiny 4 a 5 | m3 | 2 |  | 0 | CS ÚRS 2022 01 |  | základní |  | 0 | 0 | 0 | 0 | 0 | 4 | K | 2 |  |  |  | ROZPOCET | 0 | 0 | 0 | 0 | 0 | 1 | 0 | 4 | 8
| Online PSC |  | https://podminky.urs.cz/item/CS_URS_2022_01/167151102 | [14 empty] | Online PSC | 2
5 | K | 171201231-11 | Náklady na recyklaci zeminy a kamení ve vlastním odpadovém hospodářství zhotovitele nebo poplatek za uložení na recyklační skládce kód odpadu 17 05 04 | t | 35.52 |  | 0 | vlastní |  | základní |  | 0 | 0 | 0 | 0 | 0 | 4 | K | 2 |  |  |  | ROZPOCET | 0 | 0 | 0 | 0 | 0 | 1 | 0 | 4 | 10
6 | K | 171201231-12 | Náklady na recyklaci suti -směsné stavební a demoliční odpady, zeminy a kamení s příměsí betonů, asfaltů kategorie O - ve vlastním odpadovém hospodářství zhotovitele nebo poplatek za uložení na recyklační skládce kód odpadu 17 09 04 | t | 3.7 |  | 0 | vlastní |  | základní |  | 0 | 0 | 0 | 0 | 0 | 4 | K | 2 |  |  |  | ROZPOCET | 0 | 0 | 0 | 0 | 0 | 1 | 0 | 4 | 12
7 | K | 171251201 | Uložení sypaniny na skládky nebo meziskládky bez hutnění s upravením uložené sypaniny do předepsaného tvaru | m3 | 24.2 |  | 0 | CS ÚRS 2022 01 |  | základní |  | 0 | 0 | 0 | 0 | 0 | 4 | K | 2 |  |  |  | ROZPOCET | 0 | 0 | 0 | 0 | 0 | 1 | 0 | 4 | 14
| Online PSC |  | https://podminky.urs.cz/item/CS_URS_2022_01/171251201 | [14 empty] | Online PSC | 2
8 | K | 181351103 | Rozprostření a urovnání ornice v rovině nebo ve svahu sklonu do 1:5 strojně při souvislé ploše přes 100 do 500 m2, tl. vrstvy do 200 mm | m2 | 302 |  | 0 | CS ÚRS 2022 01 |  | základní |  | 0 | 0 | 0 | 0 | 0 | 4 | K | 2 |  |  |  | ROZPOCET | 0 | 0 | 0 | 0 | 0 | 1 | 0 | 4 | 16
| Online PSC |  | https://podminky.urs.cz/item/CS_URS_2022_01/181351103 | [14 empty] | Online PSC | 2
| VV |  | " BT 174+175 / rozprostření vrstvy substrátů (zahliněn.štěrk) " | [14 empty] | VV | 2 | 1 | True | 0 | ROZPOCET
| VV |  | " BT 174/ plochy po DM komunik., tl. 15cm, =12 m3 " 80,0 |  | 80 | [12 empty] | VV | 2 | 2 | True | 0 | ROZPOCET
| VV |  | " BT 175/ plochy po sejmutí drnů, tl. 10cm, =22,2 m3 " 222,0 |  | 222 | [12 empty] | VV | 2 | 2 | True | 0 | ROZPOCET
| VV |  | Součet |  | 302 | [12 empty] | VV | 2 | 4 | True | 1 | ROZPOCET
9 | M | 10371500-01 | substrát pro trávníky VL zakládací - zemina, kompost, štěrk, písek - substrát (A) určen k vytvoření vegetační vrtvy pro výsev travních ploch (vč. atestu) | m3 | 35.226 |  | 0 | vlastní |  | základní |  | 0 | 0 | 0 | 0 | 0 | 8 | M | 2 |  |  |  | ROZPOCET | 0 | 0 | 0 | 0 | 0 | 1 | 0 | 4 | 18
| VV |  | " BT 174+175 / dodávka vegetační vrstvy substrátů (zahliněn.štěrk) " | [14 empty] | VV | 2 | 1 | True | 0 | ROZPOCET
| VV |  | " cena vč. dovozu na místo, lokální rozvozy = Nakládání+ Vodorov.přemístění do 50m " | [14 empty] | VV | 2 | 1 | True | 0 | ROZPOCET
| VV |  | " BT 174/ plochy po DM komunik., tl. 15cm, = 12m3 " 80,0*0,15*1,03 |  | 12.36 | [12 empty] | VV | 2 | 2 | True | 0 | ROZPOCET
| VV |  | " BT 175/ plochy po sejmutí drnů, tl. 10cm, = 222 m3 " 222,0*0,10*1,03 |  | 22.866 | [12 empty] | VV | 2 | 2 | True | 0 | ROZPOCET
| VV |  | Součet |  | 35.226 | [12 empty] | VV | 2 | 4 | True | 1 | ROZPOCET
10 | K | 162251102 | Vodorovné přemístění výkopku nebo sypaniny po suchu na obvyklém dopravním prostředku, bez naložení výkopku, avšak se složením bez rozhrnutí z horniny třídy těžitelnosti I skupiny 1 až 3 na vzdálenost přes 20 do 50 m | m3 | 35.226 |  | 0 | CS ÚRS 2022 01 |  | základní |  | 0 | 0 | 0 | 0 | 0 | 4 | K | 2 |  |  |  | ROZPOCET | 0 | 0 | 0 | 0 | 0 | 1 | 0 | 4 | 20
| Online PSC |  | https://podminky.urs.cz/item/CS_URS_2022_01/162251102 | [14 empty] | Online PSC | 2
11 | K | 167151101 | Nakládání, skládání a překládání neulehlého výkopku nebo sypaniny strojně nakládání, množství do 100 m3, z horniny třídy těžitelnosti I, skupiny 1 až 3 | m3 | 35.226 |  | 0 | CS ÚRS 2022 01 |  | základní |  | 0 | 0 | 0 | 0 | 0 | 4 | K | 2 |  |  |  | ROZPOCET | 0 | 0 | 0 | 0 | 0 | 1 | 0 | 4 | 22
| Online PSC |  | https://podminky.urs.cz/item/CS_URS_2022_01/167151101 | [14 empty] | Online PSC | 2
12 | K | 181111111 | Plošná úprava terénu v zemině skupiny 1 až 4 s urovnáním povrchu bez doplnění ornice souvislé plochy do 500 m2 při nerovnostech terénu přes 50 do 100 mm v rovině nebo na svahu do 1:5 | m2 | 302 |  | 0 | CS ÚRS 2022 01 |  | základní |  | 0 | 0 | 0 | 0 | 0 | 4 | K | 2 |  |  |  | ROZPOCET | 0 | 0 | 0 | 0 | 0 | 1 | 0 | 4 | 24
| Online PSC |  | https://podminky.urs.cz/item/CS_URS_2022_01/181111111 | [14 empty] | Online PSC | 2
13 | K | 181411131 | Založení trávníku na půdě předem připravené plochy do 1000 m2 výsevem včetně utažení parkového v rovině nebo na svahu do 1:5 | m2 | 302 |  | 0 | CS ÚRS 2022 01 |  | základní |  | 0 | 0 | 0 | 0 | 0 | 4 | K | 2 |  |  |  | ROZPOCET | 0 | 0 | 0 | 0 | 0 | 1 | 0 | 4 | 26
| Online PSC |  | https://podminky.urs.cz/item/CS_URS_2022_01/181411131 | [14 empty] | Online PSC | 2
| VV |  | " výkr. Situace: suchomilné trávníky podél komunikací " | [14 empty] | VV | 2 | 1 | True | 0 | ROZPOCET
| VV |  | " BT 171 + TZ / suchomilný trávník, výsevem " 302,0 |  | 302 | [12 empty] | VV | 2 | 2 | True | 0 | ROZPOCET
| VV |  | Mezisoučet |  | 302 | [12 empty] | VV | 2 | 3 | True | 0 | ROZPOCET
| VV |  | Součet |  | 302 | [12 empty] | VV | 2 | 4 | True | 1 | ROZPOCET
14 | M | 00572490-28 | osivo travní - speciální suchovzdorná směs, přesné složení upřesněno dle stanovištních podmínek během realizace a odsouhlaseno architektem, výsev 8-10g/m2, travobylinná společenstva | kg | 3.111 |  | 0 | vlastní |  | základní |  | 0 | 0 | 0 | 0 | 0 | 8 | M | 2 |  |  |  | ROZPOCET | 0 | 0 | 0 | 0 | 0 | 1 | 0 | 4 | 28
15 | K | 181951111 | Úprava pláně vyrovnáním výškových rozdílů strojně v hornině třídy těžitelnosti I, skupiny 1 až 3 bez zhutnění | m2 | 302 |  | 0 | CS ÚRS 2022 01 |  | základní |  | 0 | 0 | 0 | 0 | 0 | 4 | K | 2 |  |  |  | ROZPOCET | 0 | 0 | 0 | 0 | 0 | 1 | 0 | 4 | 30
| Online PSC |  | https://podminky.urs.cz/item/CS_URS_2022_01/181951111 | [14 empty] | Online PSC | 2
| VV |  | " BT 174+175 / Úprava profilu pláně bez zhutnění / srovnání a vyspádování podkladních vrstev pod návozy veget. vrstvy substrátů " | [14 empty] | VV | 2 | 1 | True | 0 | ROZPOCET
| VV |  | " dle BT 174/ plochy po DM komunik. " 80,0 |  | 80 | [12 empty] | VV | 2 | 2 | True | 0 | ROZPOCET
| VV |  | " dle BT 175/ plochy po sejmutí drnů " 222,0 |  | 222 | [12 empty] | VV | 2 | 2 | True | 0 | ROZPOCET
| VV |  | Součet |  | 302 | [12 empty] | VV | 2 | 4 | True | 1 | ROZPOCET
16 | K | 183402121 | Rozrušení půdy na hloubku přes 50 do 150 mm souvislé plochy do 500 m2 v rovině nebo na svahu do 1:5 | m2 | 302 |  | 0 | CS ÚRS 2022 01 |  | základní |  | 0 | 0 | 0 | 0 | 0 | 4 | K | 2 |  |  |  | ROZPOCET | 0 | 0 | 0 | 0 | 0 | 1 | 0 | 4 | 32
| Online PSC |  | https://podminky.urs.cz/item/CS_URS_2022_01/183402121 | [14 empty] | Online PSC | 2
| VV |  | " BT 174+175 / rozrušení podloží pod návozy veget. vrstvy substrátů " | [14 empty] | VV | 2 | 1 | True | 0 | ROZPOCET
| VV |  | " dle BT 174/ plochy po DM komunik. " 80,0 |  | 80 | [12 empty] | VV | 2 | 2 | True | 0 | ROZPOCET
| VV |  | " dle BT 175/ plochy po sejmutí drnů " 222,0 |  | 222 | [12 empty] | VV | 2 | 2 | True | 0 | ROZPOCET
| VV |  | Součet |  | 302 | [12 empty] | VV | 2 | 4 | True | 1 | ROZPOCET
17 | K | 183403113 | Obdělání půdy frézováním v rovině nebo na svahu do 1:5 | m2 | 302 |  | 0 | CS ÚRS 2022 01 |  | základní |  | 0 | 0 | 0 | 0 | 0 | 4 | K | 2 |  |  |  | ROZPOCET | 0 | 0 | 0 | 0 | 0 | 1 | 0 | 4 | 34
| Online PSC |  | https://podminky.urs.cz/item/CS_URS_2022_01/183403113 | [14 empty] | Online PSC | 2
18 | K | 183403152 | Obdělání půdy vláčením v rovině nebo na svahu do 1:5 | m2 | 302 |  | 0 | CS ÚRS 2022 01 |  | základní |  | 0 | 0 | 0 | 0 | 0 | 4 | K | 2 |  |  |  | ROZPOCET | 0 | 0 | 0 | 0 | 0 | 1 | 0 | 4 | 36
| Online PSC |  | https://podminky.urs.cz/item/CS_URS_2022_01/183403152 | [14 empty] | Online PSC | 2
19 | K | 183403153 | Obdělání půdy hrabáním v rovině nebo na svahu do 1:5 | m2 | 906 |  | 0 | CS ÚRS 2022 01 |  | základní |  | 0 | 0 | 0 | 0 | 0 | 4 | K | 2 |  |  |  | ROZPOCET | 0 | 0 | 0 | 0 | 0 | 1 | 0 | 4 | 38
| Online PSC |  | https://podminky.urs.cz/item/CS_URS_2022_01/183403153 | [14 empty] | Online PSC | 2
20 | K | 183403161 | Obdělání půdy válením v rovině nebo na svahu do 1:5 | m2 | 302 |  | 0 | CS ÚRS 2022 01 |  | základní |  | 0 | 0 | 0 | 0 | 0 | 4 | K | 2 |  |  |  | ROZPOCET | 0 | 0 | 0 | 0 | 0 | 1 | 0 | 4 | 40
| Online PSC |  | https://podminky.urs.cz/item/CS_URS_2022_01/183403161 | [14 empty] | Online PSC | 2
21 | K | 184802111 | Chemické odplevelení půdy před založením kultury, trávníku nebo zpevněných ploch o výměře jednotlivě přes 20 m2 v rovině nebo na svahu do 1:5 postřikem na široko | m2 | 604 |  | 0 | CS ÚRS 2022 01 |  | základní |  | 0 | 3e-07 | 0.0001812 | 0 | 0 | 4 | K | 2 |  |  |  | ROZPOCET | 0 | 0 | 0 | 0 | 0 | 1 | 0 | 4 | 42
| Online PSC |  | https://podminky.urs.cz/item/CS_URS_2022_01/184802111 | [14 empty] | Online PSC | 2
22 | K | 185802113 | Hnojení půdy nebo trávníku v rovině nebo na svahu do 1:5 umělým hnojivem na široko | t | 0.009 |  | 0 | CS ÚRS 2022 01 |  | základní |  | 0 | 0 | 0 | 0 | 0 | 4 | K | 2 |  |  |  | ROZPOCET | 0 | 0 | 0 | 0 | 0 | 1 | 0 | 4 | 44
| Online PSC |  | https://podminky.urs.cz/item/CS_URS_2022_01/185802113 | [14 empty] | Online PSC | 2
23 | M | 25191155-11 | hnojivo startovací - pro založení trávníků, spotřeba 30g/m2 | kg | 9.332 |  | 0 | vlastní |  | základní |  | 0 | 0 | 0 | 0 | 0 | 8 | M | 2 |  |  |  | ROZPOCET | 0 | 0 | 0 | 0 | 0 | 1 | 0 | 4 | 46
24 | K | 185804312 | Zalití rostlin vodou plochy záhonů jednotlivě přes 20 m2 | m3 | 3.02 |  | 0 | CS ÚRS 2022 01 |  | základní |  | 0 | 0 | 0 | 0 | 0 | 4 | K | 2 |  |  |  | ROZPOCET | 0 | 0 | 0 | 0 | 0 | 1 | 0 | 4 | 48
| Online PSC |  | https://podminky.urs.cz/item/CS_URS_2022_01/185804312 | [14 empty] | Online PSC | 2
25 | K | 185851121 | Dovoz vody pro zálivku rostlin na vzdálenost do 1000 m | m3 | 3.02 |  | 0 | CS ÚRS 2022 01 |  | základní |  | 0 | 0 | 0 | 0 | 0 | 4 | K | 2 |  |  |  | ROZPOCET | 0 | 0 | 0 | 0 | 0 | 1 | 0 | 4 | 50
| Online PSC |  | https://podminky.urs.cz/item/CS_URS_2022_01/185851121 | [14 empty] | Online PSC | 2
26 | K | 185851129 | Dovoz vody pro zálivku rostlin Příplatek k ceně za každých dalších i započatých 1000 m | m3 | 3.02 |  | 0 | CS ÚRS 2022 01 |  | základní |  | 0 | 0 | 0 | 0 | 0 | 4 | K | 2 |  |  |  | ROZPOCET | 0 | 0 | 0 | 0 | 0 | 1 | 0 | 4 | 52
| Online PSC |  | https://podminky.urs.cz/item/CS_URS_2022_01/185851129 | [14 empty] | Online PSC | 2
27 | K | 952902491 | Čištění budov při provádění oprav a udržovacích prací nezpevněných venkovních ploch vyhrabáním | m2 | 80 |  | 0 | CS ÚRS 2022 01 |  | základní |  | 0 | 0 | 0 | 0 | 0 | 4 | K | 2 |  |  |  | ROZPOCET | 0 | 0 | 0 | 0 | 0 | 1 | 0 | 4 | 54
| Online PSC |  | https://podminky.urs.cz/item/CS_URS_2022_01/952902491 | [14 empty] | Online PSC | 2
| VV |  | " vyčištění plochy od zbytků po DM zpev.ploch (před úpravou pláně, rozruš. a návozy subtrátu)" | [14 empty] | VV | 2 | 1 | True | 0 | ROZPOCET
| VV |  | " dle BT 174/ plochy po DM komunik. " 80,0 |  | 80 | [12 empty] | VV | 2 | 2 | True | 0 | ROZPOCET
| VV |  | Součet shrabky suti |  | 80 | [12 empty] | VV | 2 | 4 | True | 1 | ROZPOCET
28 | K | 998231311 | Přesun hmot pro sadovnické a krajinářské úpravy - strojně dopravní vzdálenost do 5000 m | t | 0.012 |  | 0 | CS ÚRS 2022 01 |  | základní |  | 0 | 0 | 0 | 0 | 0 | 4 | K | 2 |  |  |  | ROZPOCET | 0 | 0 | 0 | 0 | 0 | 1 | 0 | 4 | 56
| Online PSC |  | https://podminky.urs.cz/item/CS_URS_2022_01/998231311 | [14 empty] | Online PSC | 2
| D | 4.7 B | SUCHOMILNÝ TRÁVNÍK výsevem - ROZVOJ. PÉČE DO PŘEDÁNÍ TRÁVNÍKU |  |  |  | 0 |  |  |  |  | 0 |  | 0 |  | 0 | 1 | D | 1 |  |  |  | ROZPOCET | [6 empty] | 0
29 | K | 185803111 | Ošetření trávníku jednorázové v rovině nebo na svahu do 1:5 | m2 | 604 |  | 0 | CS ÚRS 2022 01 |  | základní |  | 0 | 0 | 0 | 0 | 0 | 4 | K | 2 |  |  |  | ROZPOCET | 0 | 0 | 0 | 0 | 0 | 1 | 0 | 4 | 58
| Online PSC |  | https://podminky.urs.cz/item/CS_URS_2022_01/185803111 | [14 empty] | Online PSC | 2
30 | K | 185804312 | Zalití rostlin vodou plochy záhonů jednotlivě přes 20 m2 | m3 | 30.2 |  | 0 | CS ÚRS 2022 01 |  | základní |  | 0 | 0 | 0 | 0 | 0 | 4 | K | 2 |  |  |  | ROZPOCET | 0 | 0 | 0 | 0 | 0 | 1 | 0 | 4 | 60
| Online PSC |  | https://podminky.urs.cz/item/CS_URS_2022_01/185804312 | [14 empty] | Online PSC | 2
31 | K | 185851121 | Dovoz vody pro zálivku rostlin na vzdálenost do 1000 m | m3 | 30.2 |  | 0 | CS ÚRS 2022 01 |  | základní |  | 0 | 0 | 0 | 0 | 0 | 4 | K | 2 |  |  |  | ROZPOCET | 0 | 0 | 0 | 0 | 0 | 1 | 0 | 4 | 62
| Online PSC |  | https://podminky.urs.cz/item/CS_URS_2022_01/185851121 | [14 empty] | Online PSC | 2
32 | K | 185851129 | Dovoz vody pro zálivku rostlin Příplatek k ceně za každých dalších i započatých 1000 m | m3 | 30.2 |  | 0 | CS ÚRS 2022 01 |  | základní |  | 0 | 0 | 0 | 0 | 0 | 4 | K | 2 |  |  |  | ROZPOCET | 0 | 0 | 0 | 0 | 0 | 1 | 0 | 4 | 64
| Online PSC |  | https://podminky.urs.cz/item/CS_URS_2022_01/185851129 | [14 empty] | Online PSC | 2

## SO 04.10 - Přípravné prác...
{fe29088f-76c6-416d-9a05-4100a0cc1cff}
2
| KRYCÍ LIST SOUPISU PRACÍ | [7 empty] | v --- níže se nacházejí doplnkové a pomocné údaje k sestavám --- v | [8 empty] | False
Stavba:
Západní vstupní prostranství do areálu Kamencového jezera - B1 Přemyslova
Objekt:
02 - NEZPŮSOBILÉ VÝDAJE
Soupis:
SO 04 - SADOVÉ ÚPRAVY
Úroveň 4:
SO 04.10 - Přípravné práce - kácení dřevin, ochrana stromů při stavební činnosti
| KSO: |  |  |  |  | CC-CZ:
| Místo: |  | Přemyslova, Chomutov |  |  | Datum: | 10. 5. 2022
| Zadavatel: |  |  |  |  | IČ:
|  | Statutární město Chomutov |  |  |  | DIČ:
| Uchazeč: |  |  |  |  | IČ: | Vyplň údaj
|  | Vyplň údaj |  |  |  | DIČ: | Vyplň údaj
| Projektant: |  |  |  |  | IČ:
|  | refuel s.r.o. |  |  |  | DIČ:
| Zpracovatel: |  |  |  |  | IČ:
DIČ:
Poznámka:
Soupis prací je sestaven s využitím Cenové soustavy ÚRS. Položky, které pochází z této cenové soustavy, jsou ve sloupci 'Cenová soustava' označeny popisem 'CS ÚRS' a úrovní příslušného kalendářního pololetí. Veškeré další informace vymezující popis a podmínky použití těchto položek z Cenové soustavy, které nejsou uvedeny přímo v soupisu prací, jsou neomezeně dálkově k dispozici na www.cs-urs.cz, sekce Cenové a technické podmínky.
| Cena bez DPH | [5 empty] | 0
|  |  | Základ daně |  |  | Sazba daně | Výše daně
| DPH | základní | 0 |  |  | 21% | 0
|  | snížená | 0 |  |  | 15% | 0
|  | zákl. přenesená | 0 |  |  | 21% | 0
|  | sníž. přenesená | 0 |  |  | 15% | 0
|  | nulová | 0 |  |  | 0% | 0
| Cena s DPH |  |  | v | CZK |  | 0
REKAPITULACE ČLENĚNÍ SOUPISU PRACÍ
Stavba:
Západní vstupní prostranství do areálu Kamencového jezera - B1 Přemyslova
Objekt:
02 - NEZPŮSOBILÉ VÝDAJE
Soupis:
SO 04 - SADOVÉ ÚPRAVY
Úroveň 4:
SO 04.10 - Přípravné práce - kácení dřevin, ochrana stromů při stavební činnosti
Místo: |  |  | Přemyslova, Chomutov |  |  | Datum: | 10. 5. 2022
Zadavatel: |  |  | Statutární město Chomutov |  |  | Projektant: | refuel s.r.o.
Uchazeč: |  |  | Vyplň údaj |  |  | Zpracovatel:
Kód dílu - Popis | [6 empty] | Cena celkem [CZK]
Náklady stavby celkem | [6 empty] | 0 | [11 empty] | -1
| HSV - Práce a dodávky HSV | [5 empty] | 0
| 1 - Zemní práce | [5 empty] | 0
| 998 - Přesun hmot | [5 empty] | 0
SOUPIS PRACÍ
Stavba:
Západní vstupní prostranství do areálu Kamencového jezera - B1 Přemyslova
Objekt:
02 - NEZPŮSOBILÉ VÝDAJE
Soupis:
SO 04 - SADOVÉ ÚPRAVY
Úroveň 4:
SO 04.10 - Přípravné práce - kácení dřevin, ochrana stromů při stavební činnosti
Místo: |  |  | Přemyslova, Chomutov |  |  | Datum: | 10. 5. 2022
Zadavatel: |  |  | Statutární město Chomutov |  |  | Projektant: | refuel s.r.o.
Uchazeč: |  |  | Vyplň údaj |  |  | Zpracovatel:
PČ | Typ | Kód | Popis | MJ | Množství | J.cena [CZK] | Cena celkem [CZK] | Cenová soustava |  | DPH | J. Nh [h] | Nh celkem [h] | J. hmotnost [t] | Hmotnost celkem [t] | J. suť [t] | Suť Celkem [t]
Náklady soupisu celkem | [6 empty] | 0 |  |  |  |  | 0 |  | 0.30431 |  | 0 |  | D | -1 | [10 empty] | 0
| D | HSV | Práce a dodávky HSV |  |  |  | 0 |  |  |  |  | 0 |  | 0.30431 |  | 0 | 1 | D | 0 |  |  |  | ROZPOCET | [6 empty] | 0
| D | 1 | Zemní práce |  |  |  | 0 |  |  |  |  | 0 |  | 0.30431 |  | 0 | 1 | D | 1 |  |  |  | ROZPOCET | [6 empty] | 0
1 | K | 112101101 | Odstranění stromů s odřezáním kmene a s odvětvením listnatých, průměru kmene přes 100 do 300 mm | kus | 3 |  | 0 | CS ÚRS 2022 01 |  | základní |  | 0 | 0 | 0 | 0 | 0 | 4 | K | 2 |  |  |  | ROZPOCET | 0 | 0 | 0 | 0 | 0 | 1 | 0 | 4 | 2
| Online PSC |  | https://podminky.urs.cz/item/CS_URS_2022_01/112101101 | [14 empty] | Online PSC | 2
| VV |  | " Odkaz VV na příslušnou část dokumentace " | [14 empty] | VV | 2 | 1 | True | 0 | ROZPOCET
| VV |  | " Výkaz výměr dle BILANČNÍ TABULKY, viz. Příloha PD, (dále už jen BT/...) " | [14 empty] | VV | 2 | 1 | True | 0 | ROZPOCET
| VV |  | " BT/ SO 04 -SADOVÉ ÚPRAVY - KÁCENÍ DŘEVIN, OCHRNA STROMŮ " | [14 empty] | VV | 2 | 1 | True | 0 | ROZPOCET
| VV |  | " výkres D4 - Sadové úpravy -Situace " | [14 empty] | VV | 2 | 1 | True | 0 | ROZPOCET
| VV |  | " text.část D4 -str. 4 (dále jen TZ)" | [14 empty] | VV | 2 | 1 | True | 0 | ROZPOCET
| VV |  | " Poznámka odkazu VV na příslušn.část dokument.platí pro všechny položky SO 04.10" | [14 empty] | VV | 2 | 1 | True | 0 | ROZPOCET
| VV |  | Mezisoučet |  | 0 | [12 empty] | VV | 2 | 3 | True | 0 | ROZPOCET
| VV |  | " BT 222/ kácení listn. stromů do D 300m " 3 |  | 3 | [12 empty] | VV | 2 | 2 | True | 0 | ROZPOCET
| VV |  | Mezisoučet |  | 3 | [12 empty] | VV | 2 | 3 | True | 0 | ROZPOCET
| VV |  | " POZNÁMKA kácení: předpoklad bilance odpadu dřevní hmoty " | [14 empty] | VV | 2 | 1 | True | 0 | ROZPOCET
| VV |  | " 1/ všechny větve + pařezy = odvoz do kompostárny (do 10km) nebo vlastního odpad. hospodářství " | [14 empty] | VV | 2 | 1 | True | 0 | ROZPOCET
| VV |  | " 2/ kmeny (mimo duby D 900mm)= odběr na otop, odvoz do max. 5km " | [14 empty] | VV | 2 | 1 | True | 0 | ROZPOCET
| VV |  | " 3/ kmeny duby D 900mm = ponechány na stavbě na výrobu lavic, přesun do 0,5km " | [14 empty] | VV | 2 | 1 | True | 0 | ROZPOCET
| VV |  | Součet |  | 3 | [12 empty] | VV | 2 | 4 | True | 1 | ROZPOCET
2 | K | 112101102 | Odstranění stromů s odřezáním kmene a s odvětvením listnatých, průměru kmene přes 300 do 500 mm | kus | 7 |  | 0 | CS ÚRS 2022 01 |  | základní |  | 0 | 0 | 0 | 0 | 0 | 4 | K | 2 |  |  |  | ROZPOCET | 0 | 0 | 0 | 0 | 0 | 1 | 0 | 4 | 4
| Online PSC |  | https://podminky.urs.cz/item/CS_URS_2022_01/112101102 | [14 empty] | Online PSC | 2
| VV |  | " BT 223/ kácení listn. stromů do D 500m " 7 |  | 7 | [12 empty] | VV | 2 | 2 | True | 0 | ROZPOCET
| VV |  | Mezisoučet |  | 7 | [12 empty] | VV | 2 | 3 | True | 0 | ROZPOCET
| VV |  | Součet |  | 7 | [12 empty] | VV | 2 | 4 | True | 1 | ROZPOCET
3 | K | 112101103 | Odstranění stromů s odřezáním kmene a s odvětvením listnatých, průměru kmene přes 500 do 700 mm | kus | 11 |  | 0 | CS ÚRS 2022 01 |  | základní |  | 0 | 0 | 0 | 0 | 0 | 4 | K | 2 |  |  |  | ROZPOCET | 0 | 0 | 0 | 0 | 0 | 1 | 0 | 4 | 6
| Online PSC |  | https://podminky.urs.cz/item/CS_URS_2022_01/112101103 | [14 empty] | Online PSC | 2
| VV |  | " BT 224/ kácení listn. stromů do D 500m " 1 |  | 1 | [12 empty] | VV | 2 | 2 | True | 0 | ROZPOCET
| VV |  | Mezisoučet |  | 1 | [12 empty] | VV | 2 | 3 | True | 0 | ROZPOCET
| VV |  | " BT 218/ kácení listn. stromů do D 700m (duby, kmeny /stavba)" 10 |  | 10 | [12 empty] | VV | 2 | 2 | True | 0 | ROZPOCET
| VV |  | Mezisoučet |  | 10 | [12 empty] | VV | 2 | 3 | True | 0 | ROZPOCET
| VV |  | Součet |  | 11 | [12 empty] | VV | 2 | 4 | True | 1 | ROZPOCET
4 | K | 112101104 | Odstranění stromů s odřezáním kmene a s odvětvením listnatých, průměru kmene přes 700 do 900 mm | kus | 17 |  | 0 | CS ÚRS 2022 01 |  | základní |  | 0 | 0 | 0 | 0 | 0 | 4 | K | 2 |  |  |  | ROZPOCET | 0 | 0 | 0 | 0 | 0 | 1 | 0 | 4 | 8
| Online PSC |  | https://podminky.urs.cz/item/CS_URS_2022_01/112101104 | [14 empty] | Online PSC | 2
| VV |  | " BT 219/ kácení listn. stromů do D 900m (duby, kmeny /stavba)" 17 |  | 17 | [12 empty] | VV | 2 | 2 | True | 0 | ROZPOCET
| VV |  | Mezisoučet |  | 17 | [12 empty] | VV | 2 | 3 | True | 0 | ROZPOCET
| VV |  | Součet |  | 17 | [12 empty] | VV | 2 | 4 | True | 1 | ROZPOCET
5 | K | 112101121 | Odstranění stromů s odřezáním kmene a s odvětvením jehličnatých bez odkornění, průměru kmene přes 100 do 300 mm | kus | 11 |  | 0 | CS ÚRS 2022 01 |  | základní |  | 0 | 0 | 0 | 0 | 0 | 4 | K | 2 |  |  |  | ROZPOCET | 0 | 0 | 0 | 0 | 0 | 1 | 0 | 4 | 10
| Online PSC |  | https://podminky.urs.cz/item/CS_URS_2022_01/112101121 | [14 empty] | Online PSC | 2
| VV |  | " BT 225/ kácení jehličn. stromů do D 300m " 11 |  | 11 | [12 empty] | VV | 2 | 2 | True | 0 | ROZPOCET
| VV |  | Mezisoučet |  | 11 | [12 empty] | VV | 2 | 3 | True | 0 | ROZPOCET
| VV |  | Součet |  | 11 | [12 empty] | VV | 2 | 4 | True | 1 | ROZPOCET
6 | K | 112101122 | Odstranění stromů s odřezáním kmene a s odvětvením jehličnatých bez odkornění, průměru kmene přes 300 do 500 mm | kus | 7 |  | 0 | CS ÚRS 2022 01 |  | základní |  | 0 | 0 | 0 | 0 | 0 | 4 | K | 2 |  |  |  | ROZPOCET | 0 | 0 | 0 | 0 | 0 | 1 | 0 | 4 | 12
| Online PSC |  | https://podminky.urs.cz/item/CS_URS_2022_01/112101122 | [14 empty] | Online PSC | 2
| VV |  | " BT 226/ kácení jehličn. stromů do D 500m " 7 |  | 7 | [12 empty] | VV | 2 | 2 | True | 0 | ROZPOCET
| VV |  | Mezisoučet |  | 7 | [12 empty] | VV | 2 | 3 | True | 0 | ROZPOCET
| VV |  | Součet |  | 7 | [12 empty] | VV | 2 | 4 | True | 1 | ROZPOCET
7 | K | 112101123 | Odstranění stromů s odřezáním kmene a s odvětvením jehličnatých bez odkornění, průměru kmene přes 500 do 700 mm | kus | 1 |  | 0 | CS ÚRS 2022 01 |  | základní |  | 0 | 0 | 0 | 0 | 0 | 4 | K | 2 |  |  |  | ROZPOCET | 0 | 0 | 0 | 0 | 0 | 1 | 0 | 4 | 14
| Online PSC |  | https://podminky.urs.cz/item/CS_URS_2022_01/112101123 | [14 empty] | Online PSC | 2
| VV |  | " BT 227/ kácení jehličn. stromů do D 700m " 1 |  | 1 | [12 empty] | VV | 2 | 2 | True | 0 | ROZPOCET
| VV |  | Mezisoučet |  | 1 | [12 empty] | VV | 2 | 3 | True | 0 | ROZPOCET
| VV |  | Součet |  | 1 | [12 empty] | VV | 2 | 4 | True | 1 | ROZPOCET
8 | K | 112211111-92 | Náklady na kompostování, recyklaci, likvidaci: větví + pařezů ze stromů do D 0,30m - ve vlastním odpadovém hospodářství zhotovitele nebo poplatek za uložení kompostárně, skládce: kod dopadu 20 02 01 | kus | 14 |  | 0 | vlastní |  | základní |  | 0 | 0 | 0 | 0 | 0 | 4 | K | 2 |  |  |  | ROZPOCET | 0 | 0 | 0 | 0 | 0 | 1 | 0 | 4 | 16
9 | K | 112211112-92 | Náklady na kompostování, recyklaci, likvidaci: větví + pařezů ze stromů do D 0,50m - ve vlastním odpadovém hospodářství zhotovitele nebo poplatek za uložení kompostárně, skládce: kod dopadu 20 02 01 | kus | 14 |  | 0 | vlastní |  | základní |  | 0 | 0 | 0 | 0 | 0 | 4 | K | 2 |  |  |  | ROZPOCET | 0 | 0 | 0 | 0 | 0 | 1 | 0 | 4 | 18
10 | K | 112211113-92 | Náklady na kompostování, recyklaci, likvidaci: větví + pařezů ze stromů přes D 0,50 do D 1,00 m - ve vlastním odpadovém hospodářství zhotovitele nebo poplatek za uložení kompostárně, skládce: kod dopadu 20 02 01 | kus | 29 |  | 0 | vlastní |  | základní |  | 0 | 0 | 0 | 0 | 0 | 4 | K | 2 |  |  |  | ROZPOCET | 0 | 0 | 0 | 0 | 0 | 1 | 0 | 4 | 20
11 | K | 112251101 | Odstranění pařezů strojně s jejich vykopáním, vytrháním nebo odstřelením průměru přes 100 do 300 mm | kus | 14 |  | 0 | CS ÚRS 2022 01 |  | základní |  | 0 | 0 | 0 | 0 | 0 | 4 | K | 2 |  |  |  | ROZPOCET | 0 | 0 | 0 | 0 | 0 | 1 | 0 | 4 | 22
| Online PSC |  | https://podminky.urs.cz/item/CS_URS_2022_01/112251101 | [14 empty] | Online PSC | 2
12 | K | 112251102 | Odstranění pařezů strojně s jejich vykopáním, vytrháním nebo odstřelením průměru přes 300 do 500 mm | kus | 14 |  | 0 | CS ÚRS 2022 01 |  | základní |  | 0 | 0 | 0 | 0 | 0 | 4 | K | 2 |  |  |  | ROZPOCET | 0 | 0 | 0 | 0 | 0 | 1 | 0 | 4 | 24
| Online PSC |  | https://podminky.urs.cz/item/CS_URS_2022_01/112251102 | [14 empty] | Online PSC | 2
13 | K | 112251103 | Odstranění pařezů strojně s jejich vykopáním, vytrháním nebo odstřelením průměru přes 500 do 700 mm | kus | 12 |  | 0 | CS ÚRS 2022 01 |  | základní |  | 0 | 0 | 0 | 0 | 0 | 4 | K | 2 |  |  |  | ROZPOCET | 0 | 0 | 0 | 0 | 0 | 1 | 0 | 4 | 26
| Online PSC |  | https://podminky.urs.cz/item/CS_URS_2022_01/112251103 | [14 empty] | Online PSC | 2
14 | K | 112251104 | Odstranění pařezů strojně s jejich vykopáním, vytrháním nebo odstřelením průměru přes 700 do 900 mm | kus | 17 |  | 0 | CS ÚRS 2022 01 |  | základní |  | 0 | 0 | 0 | 0 | 0 | 4 | K | 2 |  |  |  | ROZPOCET | 0 | 0 | 0 | 0 | 0 | 1 | 0 | 4 | 28
| Online PSC |  | https://podminky.urs.cz/item/CS_URS_2022_01/112251104 | [14 empty] | Online PSC | 2
15 | K | 162201401 | Vodorovné přemístění větví, kmenů nebo pařezů s naložením, složením a dopravou do 1000 m větví stromů listnatých, průměru kmene přes 100 do 300 mm | kus | 3 |  | 0 | CS ÚRS 2022 01 |  | základní |  | 0 | 0 | 0 | 0 | 0 | 4 | K | 2 |  |  |  | ROZPOCET | 0 | 0 | 0 | 0 | 0 | 1 | 0 | 4 | 30
| Online PSC |  | https://podminky.urs.cz/item/CS_URS_2022_01/162201401 | [14 empty] | Online PSC | 2
16 | K | 162201402 | Vodorovné přemístění větví, kmenů nebo pařezů s naložením, složením a dopravou do 1000 m větví stromů listnatých, průměru kmene přes 300 do 500 mm | kus | 7 |  | 0 | CS ÚRS 2022 01 |  | základní |  | 0 | 0 | 0 | 0 | 0 | 4 | K | 2 |  |  |  | ROZPOCET | 0 | 0 | 0 | 0 | 0 | 1 | 0 | 4 | 32
| Online PSC |  | https://podminky.urs.cz/item/CS_URS_2022_01/162201402 | [14 empty] | Online PSC | 2
17 | K | 162201403 | Vodorovné přemístění větví, kmenů nebo pařezů s naložením, složením a dopravou do 1000 m větví stromů listnatých, průměru kmene přes 500 do 700 mm | kus | 11 |  | 0 | CS ÚRS 2022 01 |  | základní |  | 0 | 0 | 0 | 0 | 0 | 4 | K | 2 |  |  |  | ROZPOCET | 0 | 0 | 0 | 0 | 0 | 1 | 0 | 4 | 34
| Online PSC |  | https://podminky.urs.cz/item/CS_URS_2022_01/162201403 | [14 empty] | Online PSC | 2
18 | K | 162201404 | Vodorovné přemístění větví, kmenů nebo pařezů s naložením, složením a dopravou do 1000 m větví stromů listnatých, průměru kmene přes 700 do 900 mm | kus | 17 |  | 0 | CS ÚRS 2022 01 |  | základní |  | 0 | 0 | 0 | 0 | 0 | 4 | K | 2 |  |  |  | ROZPOCET | 0 | 0 | 0 | 0 | 0 | 1 | 0 | 4 | 36
| Online PSC |  | https://podminky.urs.cz/item/CS_URS_2022_01/162201404 | [14 empty] | Online PSC | 2
19 | K | 162201405 | Vodorovné přemístění větví, kmenů nebo pařezů s naložením, složením a dopravou do 1000 m větví stromů jehličnatých, průměru kmene přes 100 do 300 mm | kus | 11 |  | 0 | CS ÚRS 2022 01 |  | základní |  | 0 | 0 | 0 | 0 | 0 | 4 | K | 2 |  |  |  | ROZPOCET | 0 | 0 | 0 | 0 | 0 | 1 | 0 | 4 | 38
| Online PSC |  | https://podminky.urs.cz/item/CS_URS_2022_01/162201405 | [14 empty] | Online PSC | 2
20 | K | 162201406 | Vodorovné přemístění větví, kmenů nebo pařezů s naložením, složením a dopravou do 1000 m větví stromů jehličnatých, průměru kmene přes 300 do 500 mm | kus | 7 |  | 0 | CS ÚRS 2022 01 |  | základní |  | 0 | 0 | 0 | 0 | 0 | 4 | K | 2 |  |  |  | ROZPOCET | 0 | 0 | 0 | 0 | 0 | 1 | 0 | 4 | 40
| Online PSC |  | https://podminky.urs.cz/item/CS_URS_2022_01/162201406 | [14 empty] | Online PSC | 2
21 | K | 162201407 | Vodorovné přemístění větví, kmenů nebo pařezů s naložením, složením a dopravou do 1000 m větví stromů jehličnatých, průměru kmene přes 500 do 700 mm | kus | 1 |  | 0 | CS ÚRS 2022 01 |  | základní |  | 0 | 0 | 0 | 0 | 0 | 4 | K | 2 |  |  |  | ROZPOCET | 0 | 0 | 0 | 0 | 0 | 1 | 0 | 4 | 42
| Online PSC |  | https://podminky.urs.cz/item/CS_URS_2022_01/162201407 | [14 empty] | Online PSC | 2
22 | K | 162201411 | Vodorovné přemístění větví, kmenů nebo pařezů s naložením, složením a dopravou do 1000 m kmenů stromů listnatých, průměru přes 100 do 300 mm | kus | 3 |  | 0 | CS ÚRS 2022 01 |  | základní |  | 0 | 0 | 0 | 0 | 0 | 4 | K | 2 |  |  |  | ROZPOCET | 0 | 0 | 0 | 0 | 0 | 1 | 0 | 4 | 44
| Online PSC |  | https://podminky.urs.cz/item/CS_URS_2022_01/162201411 | [14 empty] | Online PSC | 2
23 | K | 162201412 | Vodorovné přemístění větví, kmenů nebo pařezů s naložením, složením a dopravou do 1000 m kmenů stromů listnatých, průměru přes 300 do 500 mm | kus | 7 |  | 0 | CS ÚRS 2022 01 |  | základní |  | 0 | 0 | 0 | 0 | 0 | 4 | K | 2 |  |  |  | ROZPOCET | 0 | 0 | 0 | 0 | 0 | 1 | 0 | 4 | 46
| Online PSC |  | https://podminky.urs.cz/item/CS_URS_2022_01/162201412 | [14 empty] | Online PSC | 2
24 | K | 162201413 | Vodorovné přemístění větví, kmenů nebo pařezů s naložením, složením a dopravou do 1000 m kmenů stromů listnatých, průměru přes 500 do 700 mm | kus | 11 |  | 0 | CS ÚRS 2022 01 |  | základní |  | 0 | 0 | 0 | 0 | 0 | 4 | K | 2 |  |  |  | ROZPOCET | 0 | 0 | 0 | 0 | 0 | 1 | 0 | 4 | 48
| Online PSC |  | https://podminky.urs.cz/item/CS_URS_2022_01/162201413 | [14 empty] | Online PSC | 2
25 | K | 162201414 | Vodorovné přemístění větví, kmenů nebo pařezů s naložením, složením a dopravou do 1000 m kmenů stromů listnatých, průměru přes 700 do 900 mm | kus | 17 |  | 0 | CS ÚRS 2022 01 |  | základní |  | 0 | 0 | 0 | 0 | 0 | 4 | K | 2 |  |  |  | ROZPOCET | 0 | 0 | 0 | 0 | 0 | 1 | 0 | 4 | 50
| Online PSC |  | https://podminky.urs.cz/item/CS_URS_2022_01/162201414 | [14 empty] | Online PSC | 2
26 | K | 162201415 | Vodorovné přemístění větví, kmenů nebo pařezů s naložením, složením a dopravou do 1000 m kmenů stromů jehličnatých, průměru přes 100 do 300 mm | kus | 11 |  | 0 | CS ÚRS 2022 01 |  | základní |  | 0 | 0 | 0 | 0 | 0 | 4 | K | 2 |  |  |  | ROZPOCET | 0 | 0 | 0 | 0 | 0 | 1 | 0 | 4 | 52
| Online PSC |  | https://podminky.urs.cz/item/CS_URS_2022_01/162201415 | [14 empty] | Online PSC | 2
27 | K | 162201416 | Vodorovné přemístění větví, kmenů nebo pařezů s naložením, složením a dopravou do 1000 m kmenů stromů jehličnatých, průměru přes 300 do 500 mm | kus | 7 |  | 0 | CS ÚRS 2022 01 |  | základní |  | 0 | 0 | 0 | 0 | 0 | 4 | K | 2 |  |  |  | ROZPOCET | 0 | 0 | 0 | 0 | 0 | 1 | 0 | 4 | 54
| Online PSC |  | https://podminky.urs.cz/item/CS_URS_2022_01/162201416 | [14 empty] | Online PSC | 2
28 | K | 162201417 | Vodorovné přemístění větví, kmenů nebo pařezů s naložením, složením a dopravou do 1000 m kmenů stromů jehličnatých, průměru přes 500 do 700 mm | kus | 1 |  | 0 | CS ÚRS 2022 01 |  | základní |  | 0 | 0 | 0 | 0 | 0 | 4 | K | 2 |  |  |  | ROZPOCET | 0 | 0 | 0 | 0 | 0 | 1 | 0 | 4 | 56
| Online PSC |  | https://podminky.urs.cz/item/CS_URS_2022_01/162201417 | [14 empty] | Online PSC | 2
29 | K | 162201421 | Vodorovné přemístění větví, kmenů nebo pařezů s naložením, složením a dopravou do 1000 m pařezů kmenů, průměru přes 100 do 300 mm | kus | 14 |  | 0 | CS ÚRS 2022 01 |  | základní |  | 0 | 0 | 0 | 0 | 0 | 4 | K | 2 |  |  |  | ROZPOCET | 0 | 0 | 0 | 0 | 0 | 1 | 0 | 4 | 58
| Online PSC |  | https://podminky.urs.cz/item/CS_URS_2022_01/162201421 | [14 empty] | Online PSC | 2
30 | K | 162201422 | Vodorovné přemístění větví, kmenů nebo pařezů s naložením, složením a dopravou do 1000 m pařezů kmenů, průměru přes 300 do 500 mm | kus | 14 |  | 0 | CS ÚRS 2022 01 |  | základní |  | 0 | 0 | 0 | 0 | 0 | 4 | K | 2 |  |  |  | ROZPOCET | 0 | 0 | 0 | 0 | 0 | 1 | 0 | 4 | 60
| Online PSC |  | https://podminky.urs.cz/item/CS_URS_2022_01/162201422 | [14 empty] | Online PSC | 2
31 | K | 162201423 | Vodorovné přemístění větví, kmenů nebo pařezů s naložením, složením a dopravou do 1000 m pařezů kmenů, průměru přes 500 do 700 mm | kus | 12 |  | 0 | CS ÚRS 2022 01 |  | základní |  | 0 | 0 | 0 | 0 | 0 | 4 | K | 2 |  |  |  | ROZPOCET | 0 | 0 | 0 | 0 | 0 | 1 | 0 | 4 | 62
| Online PSC |  | https://podminky.urs.cz/item/CS_URS_2022_01/162201423 | [14 empty] | Online PSC | 2
32 | K | 162201424 | Vodorovné přemístění větví, kmenů nebo pařezů s naložením, složením a dopravou do 1000 m pařezů kmenů, průměru přes 700 do 900 mm | kus | 17 |  | 0 | CS ÚRS 2022 01 |  | základní |  | 0 | 0 | 0 | 0 | 0 | 4 | K | 2 |  |  |  | ROZPOCET | 0 | 0 | 0 | 0 | 0 | 1 | 0 | 4 | 64
| Online PSC |  | https://podminky.urs.cz/item/CS_URS_2022_01/162201424 | [14 empty] | Online PSC | 2
33 | K | 162301931 | Vodorovné přemístění větví, kmenů nebo pařezů s naložením, složením a dopravou Příplatek k cenám za každých dalších i započatých 1000 m přes 1000 m větví stromů listnatých, průměru kmene přes 100 do 300 mm | kus | 27 |  | 0 | CS ÚRS 2022 01 |  | základní |  | 0 | 0 | 0 | 0 | 0 | 4 | K | 2 |  |  |  | ROZPOCET | 0 | 0 | 0 | 0 | 0 | 1 | 0 | 4 | 66
| Online PSC |  | https://podminky.urs.cz/item/CS_URS_2022_01/162301931 | [14 empty] | Online PSC | 2
34 | K | 162301932 | Vodorovné přemístění větví, kmenů nebo pařezů s naložením, složením a dopravou Příplatek k cenám za každých dalších i započatých 1000 m přes 1000 m větví stromů listnatých, průměru kmene přes 300 do 500 mm | kus | 63 |  | 0 | CS ÚRS 2022 01 |  | základní |  | 0 | 0 | 0 | 0 | 0 | 4 | K | 2 |  |  |  | ROZPOCET | 0 | 0 | 0 | 0 | 0 | 1 | 0 | 4 | 68
| Online PSC |  | https://podminky.urs.cz/item/CS_URS_2022_01/162301932 | [14 empty] | Online PSC | 2
35 | K | 162301933 | Vodorovné přemístění větví, kmenů nebo pařezů s naložením, složením a dopravou Příplatek k cenám za každých dalších i započatých 1000 m přes 1000 m větví stromů listnatých, průměru kmene přes 500 do 700 mm | kus | 99 |  | 0 | CS ÚRS 2022 01 |  | základní |  | 0 | 0 | 0 | 0 | 0 | 4 | K | 2 |  |  |  | ROZPOCET | 0 | 0 | 0 | 0 | 0 | 1 | 0 | 4 | 70
| Online PSC |  | https://podminky.urs.cz/item/CS_URS_2022_01/162301933 | [14 empty] | Online PSC | 2
36 | K | 162301934 | Vodorovné přemístění větví, kmenů nebo pařezů s naložením, složením a dopravou Příplatek k cenám za každých dalších i započatých 1000 m přes 1000 m větví stromů listnatých, průměru kmene přes 700 do 900 mm | kus | 153 |  | 0 | CS ÚRS 2022 01 |  | základní |  | 0 | 0 | 0 | 0 | 0 | 4 | K | 2 |  |  |  | ROZPOCET | 0 | 0 | 0 | 0 | 0 | 1 | 0 | 4 | 72
| Online PSC |  | https://podminky.urs.cz/item/CS_URS_2022_01/162301934 | [14 empty] | Online PSC | 2
37 | K | 162301941 | Vodorovné přemístění větví, kmenů nebo pařezů s naložením, složením a dopravou Příplatek k cenám za každých dalších i započatých 1000 m přes 1000 m větví stromů jehličnatých, o průměru kmene přes 100 do 300 mm | kus | 99 |  | 0 | CS ÚRS 2022 01 |  | základní |  | 0 | 0 | 0 | 0 | 0 | 4 | K | 2 |  |  |  | ROZPOCET | 0 | 0 | 0 | 0 | 0 | 1 | 0 | 4 | 74
| Online PSC |  | https://podminky.urs.cz/item/CS_URS_2022_01/162301941 | [14 empty] | Online PSC | 2
38 | K | 162301942 | Vodorovné přemístění větví, kmenů nebo pařezů s naložením, složením a dopravou Příplatek k cenám za každých dalších i započatých 1000 m přes 1000 m větví stromů jehličnatých, o průměru kmene přes 300 do 500 mm | kus | 63 |  | 0 | CS ÚRS 2022 01 |  | základní |  | 0 | 0 | 0 | 0 | 0 | 4 | K | 2 |  |  |  | ROZPOCET | 0 | 0 | 0 | 0 | 0 | 1 | 0 | 4 | 76
| Online PSC |  | https://podminky.urs.cz/item/CS_URS_2022_01/162301942 | [14 empty] | Online PSC | 2
39 | K | 162301943 | Vodorovné přemístění větví, kmenů nebo pařezů s naložením, složením a dopravou Příplatek k cenám za každých dalších i započatých 1000 m přes 1000 m větví stromů jehličnatých, o průměru kmene přes 500 do 700 mm | kus | 9 |  | 0 | CS ÚRS 2022 01 |  | základní |  | 0 | 0 | 0 | 0 | 0 | 4 | K | 2 |  |  |  | ROZPOCET | 0 | 0 | 0 | 0 | 0 | 1 | 0 | 4 | 78
| Online PSC |  | https://podminky.urs.cz/item/CS_URS_2022_01/162301943 | [14 empty] | Online PSC | 2
40 | K | 162301951 | Vodorovné přemístění větví, kmenů nebo pařezů s naložením, složením a dopravou Příplatek k cenám za každých dalších i započatých 1000 m přes 1000 m kmenů stromů listnatých, o průměru přes 100 do 300 mm | kus | 12 |  | 0 | CS ÚRS 2022 01 |  | základní |  | 0 | 0 | 0 | 0 | 0 | 4 | K | 2 |  |  |  | ROZPOCET | 0 | 0 | 0 | 0 | 0 | 1 | 0 | 4 | 80
| Online PSC |  | https://podminky.urs.cz/item/CS_URS_2022_01/162301951 | [14 empty] | Online PSC | 2
41 | K | 162301952 | Vodorovné přemístění větví, kmenů nebo pařezů s naložením, složením a dopravou Příplatek k cenám za každých dalších i započatých 1000 m přes 1000 m kmenů stromů listnatých, o průměru přes 300 do 500 mm | kus | 28 |  | 0 | CS ÚRS 2022 01 |  | základní |  | 0 | 0 | 0 | 0 | 0 | 4 | K | 2 |  |  |  | ROZPOCET | 0 | 0 | 0 | 0 | 0 | 1 | 0 | 4 | 82
| Online PSC |  | https://podminky.urs.cz/item/CS_URS_2022_01/162301952 | [14 empty] | Online PSC | 2
42 | K | 162301953 | Vodorovné přemístění větví, kmenů nebo pařezů s naložením, složením a dopravou Příplatek k cenám za každých dalších i započatých 1000 m přes 1000 m kmenů stromů listnatých, o průměru přes 500 do 700 mm | kus | 4 |  | 0 | CS ÚRS 2022 01 |  | základní |  | 0 | 0 | 0 | 0 | 0 | 4 | K | 2 |  |  |  | ROZPOCET | 0 | 0 | 0 | 0 | 0 | 1 | 0 | 4 | 84
| Online PSC |  | https://podminky.urs.cz/item/CS_URS_2022_01/162301953 | [14 empty] | Online PSC | 2
43 | K | 162301961 | Vodorovné přemístění větví, kmenů nebo pařezů s naložením, složením a dopravou Příplatek k cenám za každých dalších i započatých 1000 m přes 1000 m kmenů stromů jehličnatých, průměru přes 100 do 300 mm | kus | 44 |  | 0 | CS ÚRS 2022 01 |  | základní |  | 0 | 0 | 0 | 0 | 0 | 4 | K | 2 |  |  |  | ROZPOCET | 0 | 0 | 0 | 0 | 0 | 1 | 0 | 4 | 86
| Online PSC |  | https://podminky.urs.cz/item/CS_URS_2022_01/162301961 | [14 empty] | Online PSC | 2
44 | K | 162301962 | Vodorovné přemístění větví, kmenů nebo pařezů s naložením, složením a dopravou Příplatek k cenám za každých dalších i započatých 1000 m přes 1000 m kmenů stromů jehličnatých, průměru přes 300 do 500 mm | kus | 28 |  | 0 | CS ÚRS 2022 01 |  | základní |  | 0 | 0 | 0 | 0 | 0 | 4 | K | 2 |  |  |  | ROZPOCET | 0 | 0 | 0 | 0 | 0 | 1 | 0 | 4 | 88
| Online PSC |  | https://podminky.urs.cz/item/CS_URS_2022_01/162301962 | [14 empty] | Online PSC | 2
45 | K | 162301963 | Vodorovné přemístění větví, kmenů nebo pařezů s naložením, složením a dopravou Příplatek k cenám za každých dalších i započatých 1000 m přes 1000 m kmenů stromů jehličnatých, průměru přes 500 do 700 mm | kus | 4 |  | 0 | CS ÚRS 2022 01 |  | základní |  | 0 | 0 | 0 | 0 | 0 | 4 | K | 2 |  |  |  | ROZPOCET | 0 | 0 | 0 | 0 | 0 | 1 | 0 | 4 | 90
| Online PSC |  | https://podminky.urs.cz/item/CS_URS_2022_01/162301963 | [14 empty] | Online PSC | 2
46 | K | 162301971 | Vodorovné přemístění větví, kmenů nebo pařezů s naložením, složením a dopravou Příplatek k cenám za každých dalších i započatých 1000 m přes 1000 m pařezů kmenů, průměru přes 100 do 300 mm | kus | 126 |  | 0 | CS ÚRS 2022 01 |  | základní |  | 0 | 0 | 0 | 0 | 0 | 4 | K | 2 |  |  |  | ROZPOCET | 0 | 0 | 0 | 0 | 0 | 1 | 0 | 4 | 92
| Online PSC |  | https://podminky.urs.cz/item/CS_URS_2022_01/162301971 | [14 empty] | Online PSC | 2
47 | K | 162301972 | Vodorovné přemístění větví, kmenů nebo pařezů s naložením, složením a dopravou Příplatek k cenám za každých dalších i započatých 1000 m přes 1000 m pařezů kmenů, průměru přes 300 do 500 mm | kus | 126 |  | 0 | CS ÚRS 2022 01 |  | základní |  | 0 | 0 | 0 | 0 | 0 | 4 | K | 2 |  |  |  | ROZPOCET | 0 | 0 | 0 | 0 | 0 | 1 | 0 | 4 | 94
| Online PSC |  | https://podminky.urs.cz/item/CS_URS_2022_01/162301972 | [14 empty] | Online PSC | 2
48 | K | 162301973 | Vodorovné přemístění větví, kmenů nebo pařezů s naložením, složením a dopravou Příplatek k cenám za každých dalších i započatých 1000 m přes 1000 m pařezů kmenů, průměru přes 500 do 700 mm | kus | 108 |  | 0 | CS ÚRS 2022 01 |  | základní |  | 0 | 0 | 0 | 0 | 0 | 4 | K | 2 |  |  |  | ROZPOCET | 0 | 0 | 0 | 0 | 0 | 1 | 0 | 4 | 96
| Online PSC |  | https://podminky.urs.cz/item/CS_URS_2022_01/162301973 | [14 empty] | Online PSC | 2
49 | K | 162301974 | Vodorovné přemístění větví, kmenů nebo pařezů s naložením, složením a dopravou Příplatek k cenám za každých dalších i započatých 1000 m přes 1000 m pařezů kmenů, průměru přes 700 do 900 mm | kus | 153 |  | 0 | CS ÚRS 2022 01 |  | základní |  | 0 | 0 | 0 | 0 | 0 | 4 | K | 2 |  |  |  | ROZPOCET | 0 | 0 | 0 | 0 | 0 | 1 | 0 | 4 | 98
| Online PSC |  | https://podminky.urs.cz/item/CS_URS_2022_01/162301974 | [14 empty] | Online PSC | 2
50 | K | 174251201 | Zásyp jam po pařezech strojně výkopkem z horniny získané při dobývání pařezů s hrubým urovnáním povrchu zasypávky průměru pařezu přes 100 do 300 mm | kus | 14 |  | 0 | CS ÚRS 2022 01 |  | základní |  | 0 | 0 | 0 | 0 | 0 | 4 | K | 2 |  |  |  | ROZPOCET | 0 | 0 | 0 | 0 | 0 | 1 | 0 | 4 | 100
| Online PSC |  | https://podminky.urs.cz/item/CS_URS_2022_01/174251201 | [14 empty] | Online PSC | 2
51 | K | 174251202 | Zásyp jam po pařezech strojně výkopkem z horniny získané při dobývání pařezů s hrubým urovnáním povrchu zasypávky průměru pařezu přes 300 do 500 mm | kus | 14 |  | 0 | CS ÚRS 2022 01 |  | základní |  | 0 | 0 | 0 | 0 | 0 | 4 | K | 2 |  |  |  | ROZPOCET | 0 | 0 | 0 | 0 | 0 | 1 | 0 | 4 | 102
| Online PSC |  | https://podminky.urs.cz/item/CS_URS_2022_01/174251202 | [14 empty] | Online PSC | 2
52 | K | 174251203 | Zásyp jam po pařezech strojně výkopkem z horniny získané při dobývání pařezů s hrubým urovnáním povrchu zasypávky průměru pařezu přes 500 do 700 mm | kus | 12 |  | 0 | CS ÚRS 2022 01 |  | základní |  | 0 | 0 | 0 | 0 | 0 | 4 | K | 2 |  |  |  | ROZPOCET | 0 | 0 | 0 | 0 | 0 | 1 | 0 | 4 | 104
| Online PSC |  | https://podminky.urs.cz/item/CS_URS_2022_01/174251203 | [14 empty] | Online PSC | 2
53 | K | 174251204 | Zásyp jam po pařezech strojně výkopkem z horniny získané při dobývání pařezů s hrubým urovnáním povrchu zasypávky průměru pařezu přes 700 do 900 mm | kus | 17 |  | 0 | CS ÚRS 2022 01 |  | základní |  | 0 | 0 | 0 | 0 | 0 | 4 | K | 2 |  |  |  | ROZPOCET | 0 | 0 | 0 | 0 | 0 | 1 | 0 | 4 | 106
| Online PSC |  | https://podminky.urs.cz/item/CS_URS_2022_01/174251204 | [14 empty] | Online PSC | 2
54 | K | 184813211 | Ochranné oplocení kořenové zóny stromu v rovině nebo na svahu do 1:5, výšky do 1500 mm | m | 23.248 |  | 0 | CS ÚRS 2022 01 |  | základní |  | 0 | 0.011253 | 0.26161 | 0 | 0 | 4 | K | 2 |  |  |  | ROZPOCET | 0 | 0 | 0 | 0 | 0 | 1 | 0 | 4 | 108
| Online PSC |  | https://podminky.urs.cz/item/CS_URS_2022_01/184813211 | [14 empty] | Online PSC | 2
| VV |  | " dle TZ 04.1.3 ) ...ochrana kořen. prostoru " | [14 empty] | VV | 2 | 1 | True | 0 | ROZPOCET
| VV |  | " BT 229/ stáv.dřeviny 5-kmen obv.km.32...46cm, 1 ks " 1*PI*(1,5+(0,32+0,46+0,21+0,38+0,43)/2+1,5) |  | 12.252 | [12 empty] | VV | 2 | 2 | True | 0 | ROZPOCET
| VV |  | " BT 230 / stáv.dřeviny obv.km. 50cm: 1 ks " 1*PI*(1,5+0,50+1,5) |  | 10.996 | [12 empty] | VV | 2 | 2 | True | 0 | ROZPOCET
| VV |  | Součet |  | 23.248 | [12 empty] | VV | 2 | 4 | True | 1 | ROZPOCET
55 | K | 184813251 | Odstranění ochranného oplocení kořenové zóny stromu v rovině nebo na svahu do 1:5, výšky do 1500 mm | m | 23.248 |  | 0 | CS ÚRS 2022 01 |  | základní |  | 0 | 0 | 0 | 0 | 0 | 4 | K | 2 |  |  |  | ROZPOCET | 0 | 0 | 0 | 0 | 0 | 1 | 0 | 4 | 110
| Online PSC |  | https://podminky.urs.cz/item/CS_URS_2022_01/184813251 | [14 empty] | Online PSC | 2
56 | K | 184818231 | Ochrana kmene bedněním před poškozením stavebním provozem zřízení včetně odstranění výšky bednění do 2 m průměru kmene do 300 mm | kus | 1 |  | 0 | CS ÚRS 2022 01 |  | základní |  | 0 | 0.012812 | 0.012812 | 0 | 0 | 4 | K | 2 |  |  |  | ROZPOCET | 0 | 0 | 0 | 0 | 0 | 1 | 0 | 4 | 112
| Online PSC |  | https://podminky.urs.cz/item/CS_URS_2022_01/184818231 | [14 empty] | Online PSC | 2
| VV |  | " POZNÁMKA: v ceně položky je i odstranění bednění " | [14 empty] | VV | 2 | 1 | True | 0 | ROZPOCET
| VV |  | " dle TZ 04.1.3) ...ochrana kmene bedněním " | [14 empty] | VV | 2 | 1 | True | 0 | ROZPOCET
| VV |  | " zatřídění průměru kmene D= obv.50cm/3,14=0,16m " | [14 empty] | VV | 2 | 1 | True | 0 | ROZPOCET
| VV |  | " BT 230 / stáv.dřeviny obv.km. 50cm: 1 ks " 1 |  | 1 | [12 empty] | VV | 2 | 2 | True | 0 | ROZPOCET
| VV |  | Součet |  | 1 | [12 empty] | VV | 2 | 4 | True | 1 | ROZPOCET
57 | K | 184818233 | Ochrana kmene bedněním před poškozením stavebním provozem zřízení včetně odstranění výšky bednění do 2 m průměru kmene přes 500 do 700 mm | kus | 1 |  | 0 | CS ÚRS 2022 01 |  | základní |  | 0 | 0.029892 | 0.029892 | 0 | 0 | 4 | K | 2 |  |  |  | ROZPOCET | 0 | 0 | 0 | 0 | 0 | 1 | 0 | 4 | 114
| Online PSC |  | https://podminky.urs.cz/item/CS_URS_2022_01/184818233 | [14 empty] | Online PSC | 2
| VV |  | " BT 229/ stáv.dřeviny 5-kmen obv.5*km.32...46cm, 1 ks " 1 |  | 1 | [12 empty] | VV | 2 | 2 | True | 0 | ROZPOCET
| VV |  | Součet |  | 1 | [12 empty] | VV | 2 | 4 | True | 1 | ROZPOCET
| D | 998 | Přesun hmot |  |  |  | 0 |  |  |  |  | 0 |  | 0 |  | 0 | 1 | D | 1 |  |  |  | ROZPOCET | [6 empty] | 0
58 | K | 998231311 | Přesun hmot pro sadovnické a krajinářské úpravy - strojně dopravní vzdálenost do 5000 m | t | 0.304 |  | 0 | CS ÚRS 2022 01 |  | základní |  | 0 | 0 | 0 | 0 | 0 | 4 | K | 2 |  |  |  | ROZPOCET | 0 | 0 | 0 | 0 | 0 | 1 | 0 | 4 | 116
| Online PSC |  | https://podminky.urs.cz/item/CS_URS_2022_01/998231311 | [14 empty] | Online PSC | 2

## SO 04.11 - Stromy - Násle...
[18 empty] | {41ca5b06-8dd3-4a53-9574-2def6fdee07e} | [5 empty] | KULY411 | 9 | 2
[18 empty] | 2 | [5 empty] | VODAstrom411 | 118 | 2
| KRYCÍ LIST SOUPISU PRACÍ | [7 empty] | v --- níže se nacházejí doplnkové a pomocné údaje k sestavám --- v | [8 empty] | False
Stavba:
Západní vstupní prostranství do areálu Kamencového jezera - B1 Přemyslova
Objekt:
02 - NEZPŮSOBILÉ VÝDAJE
Soupis:
SO 04 - SADOVÉ ÚPRAVY
Úroveň 4:
SO 04.11 - Stromy - Následná péče - 2 roky
| KSO: |  | 823 27 |  |  | CC-CZ: | 24124
| Místo: |  | Přemyslova, Chomutov |  |  | Datum: | 10. 5. 2022
| CZ-CPV: |  | 45112700-2 |  |  | CZ-CPA: | 42.99.22
| Zadavatel: |  |  |  |  | IČ:
|  | Statutární město Chomutov |  |  |  | DIČ:
| Uchazeč: |  |  |  |  | IČ: | Vyplň údaj
|  | Vyplň údaj |  |  |  | DIČ: | Vyplň údaj
| Projektant: |  |  |  |  | IČ:
|  | refuel s.r.o. |  |  |  | DIČ:
| Zpracovatel: |  |  |  |  | IČ: | 64596605
|  | Obrtelová Miluše |  |  |  | DIČ: | CZ6110310745
Poznámka:
Soupis prací je sestaven s využitím Cenové soustavy ÚRS. Položky, které pochází z této cenové soustavy, jsou ve sloupci 'Cenová soustava' označeny popisem 'CS ÚRS' a úrovní příslušného kalendářního pololetí. Veškeré další informace vymezující popis a podmínky použití těchto položek z Cenové soustavy, které nejsou uvedeny přímo v soupisu prací, jsou neomezeně dálkově k dispozici na www.cs-urs.cz, sekce Cenové a technické podmínky.
| Cena bez DPH | [5 empty] | 0
|  |  | Základ daně |  |  | Sazba daně | Výše daně
| DPH | základní | 0 |  |  | 21% | 0
|  | snížená | 0 |  |  | 15% | 0
|  | zákl. přenesená | 0 |  |  | 21% | 0
|  | sníž. přenesená | 0 |  |  | 15% | 0
|  | nulová | 0 |  |  | 0% | 0
| Cena s DPH |  |  | v | CZK |  | 0
REKAPITULACE ČLENĚNÍ SOUPISU PRACÍ
Stavba:
Západní vstupní prostranství do areálu Kamencového jezera - B1 Přemyslova
Objekt:
02 - NEZPŮSOBILÉ VÝDAJE
Soupis:
SO 04 - SADOVÉ ÚPRAVY
Úroveň 4:
SO 04.11 - Stromy - Následná péče - 2 roky
Místo: |  |  | Přemyslova, Chomutov |  |  | Datum: | 10. 5. 2022
Zadavatel: |  |  | Statutární město Chomutov |  |  | Projektant: | refuel s.r.o.
Uchazeč: |  |  | Vyplň údaj |  |  | Zpracovatel: | Obrtelová Miluše
Kód dílu - Popis | [6 empty] | Cena celkem [CZK]
Náklady stavby celkem | [6 empty] | 0 | [11 empty] | -1
| HSV - Práce a dodávky HSV | [5 empty] | 0
| 1 - Zemní práce | [5 empty] | 0
| 998 - Přesun hmot | [5 empty] | 0
SOUPIS PRACÍ
Stavba:
Západní vstupní prostranství do areálu Kamencového jezera - B1 Přemyslova
Objekt:
02 - NEZPŮSOBILÉ VÝDAJE
Soupis:
SO 04 - SADOVÉ ÚPRAVY
Úroveň 4:
SO 04.11 - Stromy - Následná péče - 2 roky
Místo: |  |  | Přemyslova, Chomutov |  |  | Datum: | 10. 5. 2022
Zadavatel: |  |  | Statutární město Chomutov |  |  | Projektant: | refuel s.r.o.
Uchazeč: |  |  | Vyplň údaj |  |  | Zpracovatel: | Obrtelová Miluše
PČ | Typ | Kód | Popis | MJ | Množství | J.cena [CZK] | Cena celkem [CZK] | Cenová soustava |  | DPH | J. Nh [h] | Nh celkem [h] | J. hmotnost [t] | Hmotnost celkem [t] | J. suť [t] | Suť Celkem [t]
Náklady soupisu celkem | [6 empty] | 0 |  |  |  |  | 0 |  | 0.15759 |  | 0 |  | D | -1 | [13 empty] | 0
| D | HSV | Práce a dodávky HSV |  |  |  | 0 |  |  |  |  | 0 |  | 0.15759 |  | 0 | 1 | D | 0 |  |  |  | ROZPOCET | [9 empty] | 0
| D | 1 | Zemní práce |  |  |  | 0 |  |  |  |  | 0 |  | 0.15759 |  | 0 | 1 | D | 1 |  |  |  | ROZPOCET | [9 empty] | 0
1 | K | 171201239-19 | Náklady na recyklaci bilogicky rozložitelného odpadu ve vlastním odpadovém hospodářství zhotovitele nebo poplatek za uložení na kompostárně bilogicky rozložitelného odpadu | t | 6.49 |  | 0 | vlastní |  | základní |  | 0 | 0 | 0 | 0 | 0 | 4 | K | 2 |  |  |  | ROZPOCET |  |  |  | 0 | 0 | 0 | 0 | 0 | 1 | 0 | 4 | 1616971703
| VV |  | " všechny položky Následné péče dle Bilanční tabulky: Následná péče 2 roky (dále jen NP) v příloze dokumentace " | [14 empty] | VV | 2 | 1 | True | 0 | ROZPOCET
| VV |  | Mezisoučet |  | 0 | [12 empty] | VV | 2 | 3 | True | 0 | ROZPOCET
| VV |  | " NP 49/ výchov.řez 59 ks " | [14 empty] | VV | 2 | 1 | True | 0 | ROZPOCET
| VV |  | " tonáž dřevního odpadu bude upřesněna dle skutečné realizace " | [14 empty] | VV | 2 | 1 | True | 0 | ROZPOCET
| VV |  | " = předpoklad části odběru řeziva z prořezů stromů " | [14 empty] | VV | 2 | 1 | True | 0 | ROZPOCET
| VV |  | " odvozy v ceně položek péče " | [14 empty] | VV | 2 | 1 | True | 0 | ROZPOCET
| VV |  | " předb. odhad odpadu: péče celkem /1.+2. rok * 59 alej. stromů (odhad řeziva 0, 1 m3/ks)" | [14 empty] | VV | 2 | 1 | True | 0 | ROZPOCET
| VV |  | " alej.strom 25/30, 30/35: 59ks " (1+1)*(59*0,1*0,550)*1 |  | 6.49 | [12 empty] | VV | 2 | 2 | True | 0 | ROZPOCET
| VV |  | Součet |  | 6.49 | [12 empty] | VV | 2 | 4 | True | 1 | ROZPOCET
2 | K | 184813151 | Odstranění výmladků stromu ručně, na bázi, výšky do 2 m, průměru kmene do 0,2 m | kus | 118 |  | 0 | CS ÚRS 2022 01 |  | základní |  | 0 | 0 | 0 | 0 | 0 | 4 | K | 2 |  |  |  | ROZPOCET |  |  |  | 0 | 0 | 0 | 0 | 0 | 1 | 0 | 4 | 858933782
| Online PSC |  | https://podminky.urs.cz/item/CS_URS_2022_01/184813151 | [14 empty] | Online PSC | 2
| VV |  | " NP 50/ ošetření dřevin, 59ks : výmladky 1x cykl / ročně, 1.+2. rok " | [14 empty] | VV | 2 | 1 | True | 0 | ROZPOCET
| VV |  | 1*(1+1)*59 |  | 118 | [12 empty] | VV | 2 | 2 | True | 1 | ROZPOCET
3 | K | 184852322 | Řez stromů prováděný lezeckou technikou výchovný (S-RV) alejové stromy, výšky přes 4 do 6 m | kus | 118 |  | 0 | CS ÚRS 2022 01 |  | základní |  | 0 | 0 | 0 | 0 | 0 | 4 | K | 2 |  |  |  | ROZPOCET |  |  |  | 0 | 0 | 0 | 0 | 0 | 1 | 0 | 4 | -847552904
| Online PSC |  | https://podminky.urs.cz/item/CS_URS_2022_01/184852322 | [14 empty] | Online PSC | 2
| VV |  | " NP 49/ výchovný řez s odvozem : 1x cykl/ročně " | [14 empty] | VV | 2 | 1 | True | 0 | ROZPOCET
| VV |  | " (1.+2.rok) celk. 59 ks " (1+1)*59*1 |  | 118 | [12 empty] | VV | 2 | 2 | True | 1 | ROZPOCET
4 | K | 184911111 | Znovuuvázání dřeviny jedním úvazkem ke stávajícímu kůlu | kus | 9 |  | 0 | CS ÚRS 2022 01 |  | základní |  | 0 | 1.8e-05 | 0.000162 | 0 | 0 | 4 | K | 2 |  |  |  | ROZPOCET |  |  |  | 0 | 0 | 0 | 0 | 0 | 1 | 0 | 4 | 774045855
| Online PSC |  | https://podminky.urs.cz/item/CS_URS_2022_01/184911111 | [14 empty] | Online PSC | 2
| VV |  | " NP 49/ kontrola: výměna úvazků 10%: alej. stromy / 1x ročně" | [14 empty] | VV | 2 | 1 | True | 0 | ROZPOCET
| VV |  | " celkem 59 stromů, z toho 44ks = podzemní kotvení , zbytek 15 = nadzemní kotvení /viz. BT 17.17, 34 " | [14 empty] | VV | 2 | 1 | True | 0 | ROZPOCET
| VV |  | " (1.+2.rok) 13 ks 3 kůl. kotvení " 1*(1+1)*13*0,1*3+0,2 |  | 8 | [12 empty] | VV | 2 | 2 | True | 0 | ROZPOCET
| VV |  | " (1.+2.rok) 2 ks 1 kůl. kotvení " 1*(1+1)*2*0,1*1+0,6 |  | 1 | [12 empty] | VV | 2 | 2 | True | 0 | ROZPOCET
| VV | KULY411 | Součet |  | 9 | [12 empty] | VV | 2 | 4 | True | 1 | ROZPOCET
5 | M | 605912570-9 | kůl vyvazovací dřevěný impregnovaný D 9cm dl 3,0m | kus | 9 |  | 0 | vlastní |  | základní |  | 0 | 0.0082 | 0.0738 | 0 | 0 | 8 | M | 2 |  |  |  | ROZPOCET |  |  |  | 0 | 0 | 0 | 0 | 0 | 1 | 0 | 4 | -14305702
| VV |  | KULY411 |  | 9 | [12 empty] | VV | 2 | 2 | True | 1 | ROZPOCET
6 | M | 60591320 | kulatina odkorněná D 7-15cm do dl 5m | m | 14 |  | 0 | CS ÚRS 2022 01 |  | základní |  | 0 | 0.0038 | 0.0532 | 0 | 0 | 8 | M | 2 |  |  |  | ROZPOCET |  |  |  | 0 | 0 | 0 | 0 | 0 | 1 | 0 | 4 | -1839273682
| VV |  | " NP 49/ kontrola: výměna úvazků 10%: alej. stromy / 1x ročně" | [14 empty] | VV | 2 | 1 | True | 0 | ROZPOCET
| VV |  | " (1.+2.rok) 13 ks 3 kůl. kotvení /spojov.příčky " 1*(1+1)*13*0,1*3*(0,7+1,0)+0,74 |  | 14 | [12 empty] | VV | 2 | 2 | True | 0 | ROZPOCET
| VV |  | Součet |  | 14 | [12 empty] | VV | 2 | 4 | True | 1 | ROZPOCET
7 | K | 184911111-01 | Kontrola úvazků dřeviny ke kůlům - strom se 1 kůlovým kotvením | kus | 4 |  | 0 | vlastní |  | základní |  | 0 | 0 | 0 | 0 | 0 | 4 | K | 2 |  |  |  | ROZPOCET |  |  |  | 0 | 0 | 0 | 0 | 0 | 1 | 0 | 4 | -124256459
| VV |  | " NP 49/ kontrola úvazku: alej. stromy / 1x ročně " | [14 empty] | VV | 2 | 1 | True | 0 | ROZPOCET
| VV |  | " celkem 59 stromů, z toho 44ks = podzemní kotvení , zbytek 15 = nadzemní kotvení /viz. BT 17.17, 34 " | [14 empty] | VV | 2 | 1 | True | 0 | ROZPOCET
| VV |  | " (1.+2.rok) 2 ks 1 kůl. kotvení " 1*(1+1)*2 |  | 4 | [12 empty] | VV | 2 | 2 | True | 0 | ROZPOCET
| VV |  | Součet |  | 4 | [12 empty] | VV | 2 | 4 | True | 1 | ROZPOCET
8 | K | 184911111-03 | Kontrola úvazků dřeviny ke kůlům - strom s 3 kůlovým kotvením | kus | 26 |  | 0 | vlastní |  | základní |  | 0 | 0 | 0 | 0 | 0 | 4 | K | 2 |  |  |  | ROZPOCET |  |  |  | 0 | 0 | 0 | 0 | 0 | 1 | 0 | 4 | -1987133790
| VV |  | " NP 49/ kontrola úvazku: alej. stromy / 1x ročně " | [14 empty] | VV | 2 | 1 | True | 0 | ROZPOCET
| VV |  | " celkem 59 stromů, z toho 44ks = podzemní kotvení , zbytek 15 = nadzemní kotvení /viz. BT 17.17, 34 " | [14 empty] | VV | 2 | 1 | True | 0 | ROZPOCET
| VV |  | " (1.+2.rok) 13 ks 3 kůl. kotvení " 1*(1+1)*13 |  | 26 | [12 empty] | VV | 2 | 2 | True | 0 | ROZPOCET
| VV |  | Součet |  | 26 | [12 empty] | VV | 2 | 4 | True | 1 | ROZPOCET
9 | K | 184911111-13 | Kontrola úvazků dřeviny ke kůlům - strom s 3 kůlovým kotvením podzemním | kus | 88 |  | 0 | vlastní |  | základní |  | 0 | 0 | 0 | 0 | 0 | 4 | K | 2 |  |  |  | ROZPOCET |  |  |  | 0 | 0 | 0 | 0 | 0 | 1 | 0 | 4 | 2033472399
| VV |  | " NP 49/ kontrola úvazku: alej. stromy / 1x ročně " | [14 empty] | VV | 2 | 1 | True | 0 | ROZPOCET
| VV |  | " celkem 59 stromů, z toho 44ks = podzemní kotvení , zbytek 15 = nadzemní kotvení /viz. BT 17.17, 34 " | [14 empty] | VV | 2 | 1 | True | 0 | ROZPOCET
| VV |  | " (1.+2.rok) 44 ks 3 kůl. kotvení podzemní " 1*(1+1)*44 |  | 88 | [12 empty] | VV | 2 | 2 | True | 0 | ROZPOCET
| VV |  | Součet |  | 88 | [12 empty] | VV | 2 | 4 | True | 1 | ROZPOCET
10 | K | 185802114 | Hnojení půdy nebo trávníku v rovině nebo na svahu do 1:5 umělým hnojivem s rozdělením k jednotlivým rostlinám | t | 0.03 |  | 0 | CS ÚRS 2022 01 |  | základní |  | 0 | 0 | 0 | 0 | 0 | 4 | K | 2 |  |  |  | ROZPOCET |  |  |  | 0 | 0 | 0 | 0 | 0 | 1 | 0 | 4 | -1714859256
| Online PSC |  | https://podminky.urs.cz/item/CS_URS_2022_01/185802114 | [14 empty] | Online PSC | 2
| VV |  | " NP 50/ ošetření: minerální hnojení (0,25 kg / 1x dávka /1 strom), 1x ročně " | [14 empty] | VV | 2 | 1 | True | 0 | ROZPOCET
| VV |  | " 1.+2. rok " 1*(1+1)*(0,25*0,001*59) |  | 0.03 | [12 empty] | VV | 2 | 2 | True | 0 | ROZPOCET
| VV | tHNOJpece411 | Mezisoučet |  | 0.03 | [12 empty] | VV | 2 | 3 | True | 1 | ROZPOCET
11 | M | 25191155-41 | hnojivo minerální vícesložkové - vhodné pro dřeviny a stromy | kg | 30.385 |  | 0 | vlastní |  | základní |  | 0 | 0.001 | 0.030385 | 0 | 0 | 8 | M | 2 |  |  |  | ROZPOCET |  |  |  | 0 | 0 | 0 | 0 | 0 | 1 | 0 | 4 | 1817165525
| VV |  | " hnojení bude upřesněno dle půdního rozboru " | [14 empty] | VV | 2 | 1 | True | 0 | ROZPOCET
| VV |  | " minerální hnojení (0,25kg/ 1x dávka /1 strom)" | [14 empty] | VV | 2 | 1 | True | 0 | ROZPOCET
| VV |  | " 1.+2. rok " 1*(1+1)*(0,25*59)*1,03 |  | 30.385 | [12 empty] | VV | 2 | 2 | True | 1 | ROZPOCET
12 | K | 185804513 | Odplevelení výsadeb v rovině nebo na svahu do 1:5 dřevin solitérních | m2 | 128.96 |  | 0 | CS ÚRS 2022 01 |  | základní |  | 0 | 3e-07 | 3.8688e-05 | 0 | 0 | 4 | K | 2 |  |  |  | ROZPOCET |  |  |  | 0 | 0 | 0 | 0 | 0 | 1 | 0 | 4 | 2004978811
| Online PSC |  | https://podminky.urs.cz/item/CS_URS_2022_01/185804513 | [14 empty] | Online PSC | 2
| VV |  | " NP 50/ ošetření dřevin, úprava mísy celkem 59ks = vyčištění závlah.mísy: 2x cykl / ročně, 1.+2. rok " | [14 empty] | VV | 2 | 1 | True | 0 | ROZPOCET
| VV |  | " v ceně je: nakypření, vypletí, odstran.poškoz.částí, odvoz odpadu " | [14 empty] | VV | 2 | 1 | True | 0 | ROZPOCET
| VV |  | " M2 dle plochy mulče stromů (viz. BT Bilanční tabulka). celk 59ks stromů ( 15 ks VP, 44 ks v ZP)" | [14 empty] | VV | 2 | 1 | True | 0 | ROZPOCET
| VV |  | " BT 16/ mulč kůra =12m2 pro 15 stromů do volné půdy /VP" 2*(1+1)*12,0 |  | 48 | [12 empty] | VV | 2 | 2 | True | 0 | ROZPOCET
| VV |  | " BT 35/ mulč štěrk =11,96 m2 pro 26 stromů do ZP (z celk.ZP 44ks) " 2*(1+1)*11,96 |  | 47.84 | [12 empty] | VV | 2 | 2 | True | 0 | ROZPOCET
| VV |  | " zbytek ve štěrk.trávníku +1ks mříž = 44-26= 18 stromů do ZP " 2*(1+1)*0,46*18 |  | 33.12 | [12 empty] | VV | 2 | 2 | True | 0 | ROZPOCET
| VV |  | Součet |  | 128.96 | [12 empty] | VV | 2 | 4 | True | 1 | ROZPOCET
13 | K | 185804311 | Zalití rostlin vodou plochy záhonů jednotlivě do 20 m2 | m3 | 118 |  | 0 | CS ÚRS 2022 01 |  | základní |  | 0 | 0 | 0 | 0 | 0 | 4 | K | 2 |  |  |  | ROZPOCET |  |  |  | 0 | 0 | 0 | 0 | 0 | 1 | 0 | 4 | 967194516
| Online PSC |  | https://podminky.urs.cz/item/CS_URS_2022_01/185804311 | [14 empty] | Online PSC | 2
| VV |  | " NP 48 / zálivka následné péče: ročně 10*100 L/ks, 59 stromů , 1.+2. rok" | [14 empty] | VV | 2 | 1 | True | 0 | ROZPOCET
| VV |  | (10*0,100*59)*(1+1) |  | 118 | [12 empty] | VV | 2 | 2 | True | 0 | ROZPOCET
| VV | VODAstrom411 | Mezisoučet VODA |  | 118 | [12 empty] | VV | 2 | 3 | True | 1 | ROZPOCET
14 | K | 185851121 | Dovoz vody pro zálivku rostlin na vzdálenost do 1000 m | m3 | 118 |  | 0 | CS ÚRS 2022 01 |  | základní |  | 0 | 0 | 0 | 0 | 0 | 4 | K | 2 |  |  |  | ROZPOCET |  |  |  | 0 | 0 | 0 | 0 | 0 | 1 | 0 | 4 | 1732875547
| Online PSC |  | https://podminky.urs.cz/item/CS_URS_2022_01/185851121 | [14 empty] | Online PSC | 2
| VV |  | VODAstrom411 |  | 118 | [12 empty] | VV | 2 | 2 | True | 1 | ROZPOCET
15 | K | 185851129 | Dovoz vody pro zálivku rostlin Příplatek k ceně za každých dalších i započatých 1000 m | m3 | 118 |  | 0 | CS ÚRS 2022 01 |  | základní |  | 0 | 0 | 0 | 0 | 0 | 4 | K | 2 |  |  |  | ROZPOCET |  |  |  | 0 | 0 | 0 | 0 | 0 | 1 | 0 | 4 | 2145159586
| Online PSC |  | https://podminky.urs.cz/item/CS_URS_2022_01/185851129 | [14 empty] | Online PSC | 2
| VV |  | " cenu (počet km) za dovozovou vzdálenost si dodavatel upraví dle vlastních možností " | [14 empty] | VV | 2 | 1 | True | 0 | ROZPOCET
| VV |  | VODAstrom411*(2-1) |  | 118 | [12 empty] | VV | 2 | 2 | True | 1 | ROZPOCET
| D | 998 | Přesun hmot |  |  |  | 0 |  |  |  |  | 0 |  | 0 |  | 0 | 1 | D | 1 |  |  |  | ROZPOCET | [9 empty] | 0
16 | K | 998231411 | Přesun hmot pro sadovnické a krajinářské úpravy - ručně bez užití mechanizace vodorovná dopravní vzdálenost do 100 m | t | 0.158 |  | 0 | CS ÚRS 2022 01 |  | základní |  | 0 | 0 | 0 | 0 | 0 | 4 | K | 2 |  |  |  | ROZPOCET |  |  |  | 0 | 0 | 0 | 0 | 0 | 1 | 0 | 4 | 41424477
| Online PSC |  | https://podminky.urs.cz/item/CS_URS_2022_01/998231411 | [14 empty] | Online PSC | 2

## SO 04.21 - Keře - Následn...
[18 empty] | {f3e6c100-1949-4f0c-8d1f-078b359c79b5} | [5 empty] | VODAkere421 | 8,1 | 2
2
| KRYCÍ LIST SOUPISU PRACÍ | [7 empty] | v --- níže se nacházejí doplnkové a pomocné údaje k sestavám --- v | [8 empty] | False
Stavba:
Západní vstupní prostranství do areálu Kamencového jezera - B1 Přemyslova
Objekt:
02 - NEZPŮSOBILÉ VÝDAJE
Soupis:
SO 04 - SADOVÉ ÚPRAVY
Úroveň 4:
SO 04.21 - Keře - Následná péče - 2 roky
| KSO: |  | 823 27 |  |  | CC-CZ: | 24124
| Místo: |  | Přemyslova, Chomutov |  |  | Datum: | 10. 5. 2022
| CZ-CPV: |  | 45112700-2 |  |  | CZ-CPA: | 42.99.22
| Zadavatel: |  |  |  |  | IČ:
|  | Statutární město Chomutov |  |  |  | DIČ:
| Uchazeč: |  |  |  |  | IČ: | Vyplň údaj
|  | Vyplň údaj |  |  |  | DIČ: | Vyplň údaj
| Projektant: |  |  |  |  | IČ:
|  | refuel s.r.o. |  |  |  | DIČ:
| Zpracovatel: |  |  |  |  | IČ: | 64596605
|  | Obrtelová Miluše |  |  |  | DIČ: | CZ6110310745
Poznámka:
Soupis prací je sestaven s využitím Cenové soustavy ÚRS. Položky, které pochází z této cenové soustavy, jsou ve sloupci 'Cenová soustava' označeny popisem 'CS ÚRS' a úrovní příslušného kalendářního pololetí. Veškeré další informace vymezující popis a podmínky použití těchto položek z Cenové soustavy, které nejsou uvedeny přímo v soupisu prací, jsou neomezeně dálkově k dispozici na www.cs-urs.cz, sekce Cenové a technické podmínky.
| Cena bez DPH | [5 empty] | 0
|  |  | Základ daně |  |  | Sazba daně | Výše daně
| DPH | základní | 0 |  |  | 21% | 0
|  | snížená | 0 |  |  | 15% | 0
|  | zákl. přenesená | 0 |  |  | 21% | 0
|  | sníž. přenesená | 0 |  |  | 15% | 0
|  | nulová | 0 |  |  | 0% | 0
| Cena s DPH |  |  | v | CZK |  | 0
REKAPITULACE ČLENĚNÍ SOUPISU PRACÍ
Stavba:
Západní vstupní prostranství do areálu Kamencového jezera - B1 Přemyslova
Objekt:
02 - NEZPŮSOBILÉ VÝDAJE
Soupis:
SO 04 - SADOVÉ ÚPRAVY
Úroveň 4:
SO 04.21 - Keře - Následná péče - 2 roky
Místo: |  |  | Přemyslova, Chomutov |  |  | Datum: | 10. 5. 2022
Zadavatel: |  |  | Statutární město Chomutov |  |  | Projektant: | refuel s.r.o.
Uchazeč: |  |  | Vyplň údaj |  |  | Zpracovatel: | Obrtelová Miluše
Kód dílu - Popis | [6 empty] | Cena celkem [CZK]
Náklady stavby celkem | [6 empty] | 0 | [11 empty] | -1
| HSV - Práce a dodávky HSV | [5 empty] | 0
| 1 - Zemní práce | [5 empty] | 0
| 998 - Přesun hmot | [5 empty] | 0
SOUPIS PRACÍ
Stavba:
Západní vstupní prostranství do areálu Kamencového jezera - B1 Přemyslova
Objekt:
02 - NEZPŮSOBILÉ VÝDAJE
Soupis:
SO 04 - SADOVÉ ÚPRAVY
Úroveň 4:
SO 04.21 - Keře - Následná péče - 2 roky
Místo: |  |  | Přemyslova, Chomutov |  |  | Datum: | 10. 5. 2022
Zadavatel: |  |  | Statutární město Chomutov |  |  | Projektant: | refuel s.r.o.
Uchazeč: |  |  | Vyplň údaj |  |  | Zpracovatel: | Obrtelová Miluše
PČ | Typ | Kód | Popis | MJ | Množství | J.cena [CZK] | Cena celkem [CZK] | Cenová soustava |  | DPH | J. Nh [h] | Nh celkem [h] | J. hmotnost [t] | Hmotnost celkem [t] | J. suť [t] | Suť Celkem [t]
Náklady soupisu celkem | [6 empty] | 0 |  |  |  |  | 0 |  | 0.0055944 |  | 0 |  | D | -1 | [13 empty] | 0
| D | HSV | Práce a dodávky HSV |  |  |  | 0 |  |  |  |  | 0 |  | 0.0055944 |  | 0 | 1 | D | 0 |  |  |  | ROZPOCET | [9 empty] | 0
| D | 1 | Zemní práce |  |  |  | 0 |  |  |  |  | 0 |  | 0.0055944 |  | 0 | 1 | D | 1 |  |  |  | ROZPOCET | [9 empty] | 0
1 | K | 171201239-19 | Náklady na recyklaci bilogicky rozložitelného odpadu ve vlastním odpadovém hospodářství zhotovitele nebo poplatek za uložení na kompostárně bilogicky rozložitelného odpadu | t | 0.689 |  | 0 | vlastní |  | základní |  | 0 | 0 | 0 | 0 | 0 | 4 | K | 2 |  |  |  | ROZPOCET |  |  |  | 0 | 0 | 0 | 0 | 0 | 1 | 0 | 4 | 1240290670
| VV |  | " všechny položky Následné péče dle Bilanční tabulky: Následná péče 2 roky (dále jen NP) v příloze dokumentace " | [14 empty] | VV | 2 | 1 | True | 0 | ROZPOCET
| VV |  | Mezisoučet |  | 0 | [12 empty] | VV | 2 | 3 | True | 0 | ROZPOCET
| VV |  | " NP 70/ výchov.řez 27 ks vzrostlých KEŘŮ " | [14 empty] | VV | 2 | 1 | True | 0 | ROZPOCET
| VV |  | " tonáž dřevního odpadu bude upřesněna dle skutečné realizace " | [14 empty] | VV | 2 | 1 | True | 0 | ROZPOCET
| VV |  | " = předpoklad části odběru řeziva z prořezů stromů " | [14 empty] | VV | 2 | 1 | True | 0 | ROZPOCET
| VV |  | " odvozy v ceně položek péče " | [14 empty] | VV | 2 | 1 | True | 0 | ROZPOCET
| VV |  | " předb. odhad odpadu: péče celkem /1.+2. rok *27 ks keřů (odhad řeziva+listí 0, 03 m3/ks)" | [14 empty] | VV | 2 | 1 | True | 0 | ROZPOCET
| VV |  | " keře: 27ks " (1+1)*(27*0,03*(0,550+0,300)/2)*1 |  | 0.689 | [12 empty] | VV | 2 | 2 | True | 0 | ROZPOCET
| VV |  | Součet |  | 0.689 | [12 empty] | VV | 2 | 4 | True | 1 | ROZPOCET
2 | K | 184852321 | Řez stromů prováděný lezeckou technikou výchovný (S-RV) špičáky a keřové stromy, výšky do 4 m | kus | 54 |  | 0 | CS ÚRS 2022 01 |  | základní |  | 0 | 0 | 0 | 0 | 0 | 4 | K | 2 |  |  |  | ROZPOCET |  |  |  | 0 | 0 | 0 | 0 | 0 | 1 | 0 | 4 | 1629385704
| Online PSC |  | https://podminky.urs.cz/item/CS_URS_2022_01/184852321 | [14 empty] | Online PSC | 2
| VV |  | " NP 70/ výchovný řez s odvozem : 1x cykl/ročně " | [14 empty] | VV | 2 | 1 | True | 0 | ROZPOCET
| VV |  | " (1.+2.rok) celk. 27 ks " (1+1)*27*1 |  | 54 | [12 empty] | VV | 2 | 2 | True | 1 | ROZPOCET
3 | K | 185802114 | Hnojení půdy nebo trávníku v rovině nebo na svahu do 1:5 umělým hnojivem s rozdělením k jednotlivým rostlinám | t | 0.005 |  | 0 | CS ÚRS 2022 01 |  | základní |  | 0 | 0 | 0 | 0 | 0 | 4 | K | 2 |  |  |  | ROZPOCET |  |  |  | 0 | 0 | 0 | 0 | 0 | 1 | 0 | 4 | 981430425
| Online PSC |  | https://podminky.urs.cz/item/CS_URS_2022_01/185802114 | [14 empty] | Online PSC | 2
| VV |  | " NP 70/ ošetření: minerální hnojení (0,10 kg / 1x dávka /1 keř ), 1x ročně " | [14 empty] | VV | 2 | 1 | True | 0 | ROZPOCET
| VV |  | " 1.+2. rok " (1+1)*(0,10*0,001*27) |  | 0.005 | [12 empty] | VV | 2 | 2 | True | 0 | ROZPOCET
| VV | tHNOJpece421 | Mezisoučet |  | 0.005 | [12 empty] | VV | 2 | 3 | True | 1 | ROZPOCET
4 | M | 25191155-41 | hnojivo minerální vícesložkové - vhodné pro dřeviny a stromy | kg | 5.562 |  | 0 | vlastní |  | základní |  | 0 | 0.001 | 0.005562 | 0 | 0 | 8 | M | 2 |  |  |  | ROZPOCET |  |  |  | 0 | 0 | 0 | 0 | 0 | 1 | 0 | 4 | 1612101620
| VV |  | " hnojení bude upřesněno dle půdního rozboru " | [14 empty] | VV | 2 | 1 | True | 0 | ROZPOCET
| VV |  | " minerální hnojení (0,10kg/ 1x dávka /1 keř)" | [14 empty] | VV | 2 | 1 | True | 0 | ROZPOCET
| VV |  | " 1.+2. rok " (1+1)*(0,10*27)*1,03 |  | 5.562 | [12 empty] | VV | 2 | 2 | True | 1 | ROZPOCET
5 | K | 185804514 | Odplevelení výsadeb v rovině nebo na svahu do 1:5 souvislých keřových skupin | m2 | 108 |  | 0 | CS ÚRS 2022 01 |  | základní |  | 0 | 3e-07 | 3.24e-05 | 0 | 0 | 4 | K | 2 |  |  |  | ROZPOCET |  |  |  | 0 | 0 | 0 | 0 | 0 | 1 | 0 | 4 | 231410726
| Online PSC |  | https://podminky.urs.cz/item/CS_URS_2022_01/185804514 | [14 empty] | Online PSC | 2
| VV |  | " v ceně je: nakypření, vypletí, odstran.poškoz.částí, odvoz odpadu " | [14 empty] | VV | 2 | 1 | True | 0 | ROZPOCET
| VV |  | Mezisoučet |  | 0 | [12 empty] | VV | 2 | 3 | True | 0 | ROZPOCET
| VV |  | " NP 70/ ošetření dřevin, m2 : 2x cykl / ročně, 1.+2. rok " | [14 empty] | VV | 2 | 1 | True | 0 | ROZPOCET
| VV |  | " plocha dle BT 67/ keře v pásu (clona) 27 m2 - ošetření dřevin " | [14 empty] | VV | 2 | 1 | True | 0 | ROZPOCET
| VV |  | 2*(1+1)*27,0 |  | 108 | [12 empty] | VV | 2 | 2 | True | 0 | ROZPOCET
| VV |  | Součet |  | 108 | [12 empty] | VV | 2 | 4 | True | 1 | ROZPOCET
6 | K | 185804312 | Zalití rostlin vodou plochy záhonů jednotlivě přes 20 m2 | m3 | 8.1 |  | 0 | CS ÚRS 2022 01 |  | základní |  | 0 | 0 | 0 | 0 | 0 | 4 | K | 2 |  |  |  | ROZPOCET |  |  |  | 0 | 0 | 0 | 0 | 0 | 1 | 0 | 4 | -555457839
| Online PSC |  | https://podminky.urs.cz/item/CS_URS_2022_01/185804312 | [14 empty] | Online PSC | 2
| VV |  | " NP 69 / zálivka následné péče: ročně 5*30 L/ks, 27 keřů, 1.+2. rok" | [14 empty] | VV | 2 | 1 | True | 0 | ROZPOCET
| VV |  | (5*0,030*27)*(1+1) |  | 8.1 | [12 empty] | VV | 2 | 2 | True | 0 | ROZPOCET
| VV | VODAkere421 | Mezisoučet VODA |  | 8.1 | [12 empty] | VV | 2 | 3 | True | 1 | ROZPOCET
7 | K | 185851121 | Dovoz vody pro zálivku rostlin na vzdálenost do 1000 m | m3 | 8.1 |  | 0 | CS ÚRS 2022 01 |  | základní |  | 0 | 0 | 0 | 0 | 0 | 4 | K | 2 |  |  |  | ROZPOCET |  |  |  | 0 | 0 | 0 | 0 | 0 | 1 | 0 | 4 | -508658949
| Online PSC |  | https://podminky.urs.cz/item/CS_URS_2022_01/185851121 | [14 empty] | Online PSC | 2
| VV |  | VODAkere421 |  | 8.1 | [12 empty] | VV | 2 | 2 | True | 1 | ROZPOCET
8 | K | 185851129 | Dovoz vody pro zálivku rostlin Příplatek k ceně za každých dalších i započatých 1000 m | m3 | 8.1 |  | 0 | CS ÚRS 2022 01 |  | základní |  | 0 | 0 | 0 | 0 | 0 | 4 | K | 2 |  |  |  | ROZPOCET |  |  |  | 0 | 0 | 0 | 0 | 0 | 1 | 0 | 4 | 362696692
| Online PSC |  | https://podminky.urs.cz/item/CS_URS_2022_01/185851129 | [14 empty] | Online PSC | 2
| VV |  | " cenu (počet km) za dovozovou vzdálenost si dodavatel upraví dle vlastních možností " | [14 empty] | VV | 2 | 1 | True | 0 | ROZPOCET
| VV |  | VODAkere421*(2-1) |  | 8.1 | [12 empty] | VV | 2 | 2 | True | 1 | ROZPOCET
| D | 998 | Přesun hmot |  |  |  | 0 |  |  |  |  | 0 |  | 0 |  | 0 | 1 | D | 1 |  |  |  | ROZPOCET | [9 empty] | 0
9 | K | 998231411 | Přesun hmot pro sadovnické a krajinářské úpravy - ručně bez užití mechanizace vodorovná dopravní vzdálenost do 100 m | t | 0.006 |  | 0 | CS ÚRS 2022 01 |  | základní |  | 0 | 0 | 0 | 0 | 0 | 4 | K | 2 |  |  |  | ROZPOCET |  |  |  | 0 | 0 | 0 | 0 | 0 | 1 | 0 | 4 | 1613910578
| Online PSC |  | https://podminky.urs.cz/item/CS_URS_2022_01/998231411 | [14 empty] | Online PSC | 2

## SO 04.31 - Vegetační stře...
{912aabfb-a82c-4c37-87d1-cfee0e12295a}
2
| KRYCÍ LIST SOUPISU PRACÍ | [7 empty] | v --- níže se nacházejí doplnkové a pomocné údaje k sestavám --- v | [8 empty] | False
Stavba:
Západní vstupní prostranství do areálu Kamencového jezera - B1 Přemyslova
Objekt:
02 - NEZPŮSOBILÉ VÝDAJE
Soupis:
SO 04 - SADOVÉ ÚPRAVY
Úroveň 4:
SO 04.31 - Vegetační střecha - Následá péče - 2 roky
| KSO: |  | 823 27 |  |  | CC-CZ:
| Místo: |  | Přemyslova, Chomutov |  |  | Datum: | 10. 5. 2022
| Zadavatel: |  |  |  |  | IČ:
|  | Statutární město Chomutov |  |  |  | DIČ:
| Uchazeč: |  |  |  |  | IČ: | Vyplň údaj
|  | Vyplň údaj |  |  |  | DIČ: | Vyplň údaj
| Projektant: |  |  |  |  | IČ:
|  | refuel s.r.o. |  |  |  | DIČ:
| Zpracovatel: |  |  |  |  | IČ: | 64596605
|  | Obrtelová Miluše |  |  |  | DIČ: | CZ6110310745
Poznámka:
Soupis prací je sestaven s využitím Cenové soustavy ÚRS. Položky, které pochází z této cenové soustavy, jsou ve sloupci 'Cenová soustava' označeny popisem 'CS ÚRS' a úrovní příslušného kalendářního pololetí. Veškeré další informace vymezující popis a podmínky použití těchto položek z Cenové soustavy, které nejsou uvedeny přímo v soupisu prací, jsou neomezeně dálkově k dispozici na www.cs-urs.cz, sekce Cenové a technické podmínky.
| Cena bez DPH | [5 empty] | 0
|  |  | Základ daně |  |  | Sazba daně | Výše daně
| DPH | základní | 0 |  |  | 21% | 0
|  | snížená | 0 |  |  | 15% | 0
|  | zákl. přenesená | 0 |  |  | 21% | 0
|  | sníž. přenesená | 0 |  |  | 15% | 0
|  | nulová | 0 |  |  | 0% | 0
| Cena s DPH |  |  | v | CZK |  | 0
REKAPITULACE ČLENĚNÍ SOUPISU PRACÍ
Stavba:
Západní vstupní prostranství do areálu Kamencového jezera - B1 Přemyslova
Objekt:
02 - NEZPŮSOBILÉ VÝDAJE
Soupis:
SO 04 - SADOVÉ ÚPRAVY
Úroveň 4:
SO 04.31 - Vegetační střecha - Následá péče - 2 roky
Místo: |  |  | Přemyslova, Chomutov |  |  | Datum: | 10. 5. 2022
Zadavatel: |  |  | Statutární město Chomutov |  |  | Projektant: | refuel s.r.o.
Uchazeč: |  |  | Vyplň údaj |  |  | Zpracovatel: | Obrtelová Miluše
Kód dílu - Popis | [6 empty] | Cena celkem [CZK]
Náklady stavby celkem | [6 empty] | 0 | [11 empty] | -1
| HSV - Práce a dodávky HSV | [5 empty] | 0
| 1 - Zemní práce | [5 empty] | 0
| 998 - Přesun hmot | [5 empty] | 0
| VRN - Vedlejší rozpočtové náklady | [5 empty] | 0
| VRN6 - Územní vlivy | [5 empty] | 0
SOUPIS PRACÍ
Stavba:
Západní vstupní prostranství do areálu Kamencového jezera - B1 Přemyslova
Objekt:
02 - NEZPŮSOBILÉ VÝDAJE
Soupis:
SO 04 - SADOVÉ ÚPRAVY
Úroveň 4:
SO 04.31 - Vegetační střecha - Následá péče - 2 roky
Místo: |  |  | Přemyslova, Chomutov |  |  | Datum: | 10. 5. 2022
Zadavatel: |  |  | Statutární město Chomutov |  |  | Projektant: | refuel s.r.o.
Uchazeč: |  |  | Vyplň údaj |  |  | Zpracovatel: | Obrtelová Miluše
PČ | Typ | Kód | Popis | MJ | Množství | J.cena [CZK] | Cena celkem [CZK] | Cenová soustava |  | DPH | J. Nh [h] | Nh celkem [h] | J. hmotnost [t] | Hmotnost celkem [t] | J. suť [t] | Suť Celkem [t]
Náklady soupisu celkem | [6 empty] | 0 |  |  |  |  | 0 |  | 0.69525 |  | 0 |  | D | -1 | [10 empty] | 0
| D | HSV | Práce a dodávky HSV |  |  |  | 0 |  |  |  |  | 0 |  | 0.69525 |  | 0 | 1 | D | 0 |  |  |  | ROZPOCET | [6 empty] | 0
| D | 1 | Zemní práce |  |  |  | 0 |  |  |  |  | 0 |  | 0.69525 |  | 0 | 1 | D | 1 |  |  |  | ROZPOCET | [6 empty] | 0
1 | K | 183211423 | Dosadba květin se zalitím hrnkovaných, o průměru květináče přes 120 do 250 mm | kus | 200 |  | 0 | CS ÚRS 2022 01 |  | základní |  | 0 | 0 | 0 | 0 | 0 | 4 | K | 2 |  |  |  | ROZPOCET | 0 | 0 | 0 | 0 | 0 | 1 | 0 | 4 | 1262630520
| Online PSC |  | https://podminky.urs.cz/item/CS_URS_2022_01/183211423 | [14 empty] | Online PSC | 2
| VV |  | " všechny položky Následné péče dle Bilanční tabulky: Následná péče 2 roky (dále jen NP) v příloze dokumentace " | [14 empty] | VV | 2 | 1 | True | 0 | ROZPOCET
| VV |  | Mezisoučet |  | 0 | [12 empty] | VV | 2 | 3 | True | 0 | ROZPOCET
| VV |  | " NP 112/ dosadba rostlin hrnkovaných na veget. střeše: cca 200 ks (1x / jen 1. rok)" | [14 empty] | VV | 2 | 1 | True | 0 | ROZPOCET
| VV |  | " V cenách jsou započt. i náklady spojené s nakypř., nalož.+odvozem odpadu " | [14 empty] | VV | 2 | 1 | True | 0 | ROZPOCET
| VV |  | " vč. vyhloubení jamky " 1*1*200,0 |  | 200 | [12 empty] | VV | 2 | 2 | True | 0 | ROZPOCET
| VV |  | Součet |  | 200 | [12 empty] | VV | 2 | 4 | True | 1 | ROZPOCET
2 | M | 00572615-2 | sazenice trvalek nebo travin pro extenzivní vegetační střechy, vel.K 2l ( D17-20cm) - dodávka větších rostlin pro dosadbu | kus | 206 |  | 0 |  |  | základní |  | 0 | 0.0005 | 0.103 | 0 | 0 | 8 | M | 2 |  |  |  | ROZPOCET | 0 | 0 | 0 | 0 | 0 | 1 | 0 | 4 | 785944141
| VV |  | " NP 112/ dosadba rostlin hrnkovaných na veget. střeše: cca 200 ks (1x / 1. rok)" | [14 empty] | VV | 2 | 1 | True | 0 | ROZPOCET
| VV |  | 1*200,0*1,03 |  | 206 | [12 empty] | VV | 2 | 2 | True | 1 | ROZPOCET
3 | K | 184801121 | Ošetření vysazených dřevin solitérních v rovině nebo na svahu do 1:5 | kus | 40 |  | 0 | CS ÚRS 2022 01 |  | základní |  | 0 | 0 | 0 | 0 | 0 | 4 | K | 2 |  |  |  | ROZPOCET | 0 | 0 | 0 | 0 | 0 | 1 | 0 | 4 | -761093715
| Online PSC |  | https://podminky.urs.cz/item/CS_URS_2022_01/184801121 | [14 empty] | Online PSC | 2
| VV |  | " V cenách jsou započteny i náklady na odplevelení s nakypřením nebo vypletí " | [14 empty] | VV | 2 | 1 | True | 0 | ROZPOCET
| VV |  | " odstranění poškozených částí dřeviny s případným složením odpadu na hromady " | [14 empty] | VV | 2 | 1 | True | 0 | ROZPOCET
| VV |  | " naložení na DP, odvoz do 20 km a s jeho složením" | [14 empty] | VV | 2 | 1 | True | 0 | ROZPOCET
| VV |  | Mezisoučet |  | 0 | [12 empty] | VV | 2 | 3 | True | 0 | ROZPOCET
| VV |  | " BT 111/ ošetření popínavé rostliny 20ks : 1x ročně / 1.+2. rok " | [14 empty] | VV | 2 | 1 | True | 0 | ROZPOCET
| VV |  | 1*20*(1+1) |  | 40 | [12 empty] | VV | 2 | 2 | True | 0 | ROZPOCET
| VV |  | Součet |  | 40 | [12 empty] | VV | 2 | 4 | True | 1 | ROZPOCET
4 | K | 184911159-09 | Příplatek za dosadbu květin hrnkovaných přes mulčovací vrstvu z kameniva tl. vrstvy do 0,05 m v rovině a svahu do 1:5 sejmutí kameniva lokálně dle kusů dosadby, zpětné rozprostření, vč. odklizení odpadu | m2 | 32 |  | 0 |  |  | základní |  | 0 | 0 | 0 | 0 | 0 | 4 | K | 2 |  |  |  | ROZPOCET | 0 | 0 | 0 | 0 | 0 | 1 | 0 | 4 | -1938939992
| VV |  | " NP 112/ dosadba rostlin hrnkovaných na veget. střeše: cca 200 ks (1x / 1. rok)" | [14 empty] | VV | 2 | 1 | True | 0 | ROZPOCET
| VV |  | 1*200*0,4*0,4 |  | 32 | [12 empty] | VV | 2 | 2 | True | 0 | ROZPOCET
| VV | DosadbaMULC32 | Mezisoučet |  | 32 | [12 empty] | VV | 2 | 3 | True | 1 | ROZPOCET
5 | M | 58341364 | kamenivo drcené drobné frakce 2/4 | t | 0.592 |  | 0 | CS ÚRS 2022 01 |  | základní |  | 0 | 1 | 0.592 | 0 | 0 | 32 | M | 2 |  |  |  | ROZPOCET | 0 | 0 | 0 | 0 | 0 | 1 | 0 | 16 | -2039593189
| VV |  | " NP 112/ dosadba rostlin hrnkovaných na veget. střeše: cca 200 ks (1x / 1. rok)" | [14 empty] | VV | 2 | 1 | True | 0 | ROZPOCET
| VV |  | " doplnění mulče z plochy dosadeb (kamenná drt fr. 2-4) cca 50% z původní tl. 2 cm " | [14 empty] | VV | 2 | 1 | True | 0 | ROZPOCET
| VV |  | 0,50*(1*200*0,4*0,4*0,02*1,85) |  | 0.592 | [12 empty] | VV | 2 | 2 | True | 1 | ROZPOCET
6 | K | 185804252 | Odstranění odkvetlých a odumřelých částí rostlin ze záhonů trvalek | m2 | 424 |  | 0 | CS ÚRS 2022 01 |  | základní |  | 0 | 0 | 0 | 0 | 0 | 4 | K | 2 |  |  |  | ROZPOCET | 0 | 0 | 0 | 0 | 0 | 1 | 0 | 4 | 2083949045
| Online PSC |  | https://podminky.urs.cz/item/CS_URS_2022_01/185804252 | [14 empty] | Online PSC | 2
| VV |  | " NP 111/ ošetření 212 m2 veget. střecha: 1x cykl / ročně, 1.+2. rok " | [14 empty] | VV | 2 | 1 | True | 0 | ROZPOCET
| VV |  | 1*(1+1)*212,0 |  | 424 | [12 empty] | VV | 2 | 2 | True | 1 | ROZPOCET
8 | K | 185804312-03 | Zalití rostlin vodou plocha přes 20 m2 - bez dodávky vody (napojení na hydrant investora) | m3 | 2.12 |  | 0 |  |  | základní |  | 0 | 0 | 0 | 0 | 0 | 4 | K | 2 |  |  |  | ROZPOCET | 0 | 0 | 0 | 0 | 0 | 1 | 0 | 4 | -1295493625
| VV |  | " NP 112 / dosadba (1x/1,rok): zálivka následné péče: min. 2 *plošná zálivka po dosadbách " | [14 empty] | VV | 2 | 1 | True | 0 | ROZPOCET
| VV |  | " 2* závlaha plošně 10L/m2 střecha 212m2 (jen 1.rok 1x, 2. rok=0) " | [14 empty] | VV | 2 | 1 | True | 0 | ROZPOCET
| VV |  | (2*0,005*212,0)*(1+0) |  | 2.12 | [12 empty] | VV | 2 | 2 | True | 0 | ROZPOCET
| VV |  | Mezisoučet VODA |  | 2.12 | [12 empty] | VV | 2 | 3 | True | 1 | ROZPOCET
7 | K | 185804511 | Odplevelení výsadeb v rovině nebo na svahu do 1:5 záhonů květin | m2 | 848 |  | 0 | CS ÚRS 2022 01 |  | základní |  | 0 | 3e-07 | 0.0002544 | 0 | 0 | 4 | K | 2 |  |  |  | ROZPOCET | 0 | 0 | 0 | 0 | 0 | 1 | 0 | 4 | 1397117495
| Online PSC |  | https://podminky.urs.cz/item/CS_URS_2022_01/185804511 | [14 empty] | Online PSC | 2
| VV |  | " v ceně je: nakypření, vypletí, odstran.poškoz.částí, odvoz odpadu " | [14 empty] | VV | 2 | 1 | True | 0 | ROZPOCET
| VV |  | Mezisoučet |  | 0 | [12 empty] | VV | 2 | 3 | True | 0 | ROZPOCET
| VV |  | " NP 111/ pletí 212 m2 veget. střecha: 2x cykl / ročně, 1.+2. rok " | [14 empty] | VV | 2 | 1 | True | 0 | ROZPOCET
| VV |  | 2*(1+1)*212,0 |  | 848 | [12 empty] | VV | 2 | 2 | True | 0 | ROZPOCET
| VV |  | Součet |  | 848 | [12 empty] | VV | 2 | 4 | True | 1 | ROZPOCET
| D | 998 | Přesun hmot |  |  |  | 0 |  |  |  |  | 0 |  | 0 |  | 0 | 1 | D | 1 |  |  |  | ROZPOCET | [6 empty] | 0
9 | K | 998231411 | Přesun hmot pro sadovnické a krajinářské úpravy - ručně bez užití mechanizace vodorovná dopravní vzdálenost do 100 m | t | 0.103 |  | 0 | CS ÚRS 2022 01 |  | základní |  | 0 | 0 | 0 | 0 | 0 | 4 | K | 2 |  |  |  | ROZPOCET | 0 | 0 | 0 | 0 | 0 | 1 | 0 | 4 | -1541135075
| Online PSC |  | https://podminky.urs.cz/item/CS_URS_2022_01/998231411 | [14 empty] | Online PSC | 2
| D | VRN | Vedlejší rozpočtové náklady |  |  |  | 0 |  |  |  |  | 0 |  | 0 |  | 0 | 5 | D | 0 |  |  |  | ROZPOCET | [6 empty] | 0
| D | VRN6 | Územní vlivy |  |  |  | 0 |  |  |  |  | 0 |  | 0 |  | 0 | 5 | D | 1 |  |  |  | ROZPOCET | [6 empty] | 0
10 | K | 063303000.1 | Práce ve výškách - příplatek za zahradnické práce pro následnou péči rostlin prováděné na vegetační střeše | Kč | 1 |  | 0 |  |  | základní |  | 0 | 0 | 0 | 0 | 0 | 1024 | K | 2 |  |  |  | ROZPOCET | 0 | 0 | 0 | 0 | 0 | 1 | 0 | 1024 | -1222434235

## SO 04.41 - Pnoucí rostlin...
{2757e065-b697-4774-a700-b82644129757}
2
| KRYCÍ LIST SOUPISU PRACÍ | [7 empty] | v --- níže se nacházejí doplnkové a pomocné údaje k sestavám --- v | [8 empty] | False
Stavba:
Západní vstupní prostranství do areálu Kamencového jezera - B1 Přemyslova
Objekt:
02 - NEZPŮSOBILÉ VÝDAJE
Soupis:
SO 04 - SADOVÉ ÚPRAVY
Úroveň 4:
SO 04.41 - Pnoucí rostliny - Následná péče - 2 roky
| KSO: |  | 823 27 |  |  | CC-CZ: | 24124
| Místo: |  | Přemyslova, Chomutov |  |  | Datum: | 10. 5. 2022
| CZ-CPV: |  | 45112700-2 |  |  | CZ-CPA: | 42.99.22
| Zadavatel: |  |  |  |  | IČ:
|  | Statutární město Chomutov |  |  |  | DIČ:
| Uchazeč: |  |  |  |  | IČ: | Vyplň údaj
|  | Vyplň údaj |  |  |  | DIČ: | Vyplň údaj
| Projektant: |  |  |  |  | IČ:
|  | refuel s.r.o. |  |  |  | DIČ:
| Zpracovatel: |  |  |  |  | IČ: | 64596605
|  | Obrtelová Miluše |  |  |  | DIČ: | CZ6110310745
Poznámka:
Soupis prací je sestaven s využitím Cenové soustavy ÚRS. Položky, které pochází z této cenové soustavy, jsou ve sloupci 'Cenová soustava' označeny popisem 'CS ÚRS' a úrovní příslušného kalendářního pololetí. Veškeré další informace vymezující popis a podmínky použití těchto položek z Cenové soustavy, které nejsou uvedeny přímo v soupisu prací, jsou neomezeně dálkově k dispozici na www.cs-urs.cz, sekce Cenové a technické podmínky.
| Cena bez DPH | [5 empty] | 0
|  |  | Základ daně |  |  | Sazba daně | Výše daně
| DPH | základní | 0 |  |  | 21% | 0
|  | snížená | 0 |  |  | 15% | 0
|  | zákl. přenesená | 0 |  |  | 21% | 0
|  | sníž. přenesená | 0 |  |  | 15% | 0
|  | nulová | 0 |  |  | 0% | 0
| Cena s DPH |  |  | v | CZK |  | 0
REKAPITULACE ČLENĚNÍ SOUPISU PRACÍ
Stavba:
Západní vstupní prostranství do areálu Kamencového jezera - B1 Přemyslova
Objekt:
02 - NEZPŮSOBILÉ VÝDAJE
Soupis:
SO 04 - SADOVÉ ÚPRAVY
Úroveň 4:
SO 04.41 - Pnoucí rostliny - Následná péče - 2 roky
Místo: |  |  | Přemyslova, Chomutov |  |  | Datum: | 10. 5. 2022
Zadavatel: |  |  | Statutární město Chomutov |  |  | Projektant: | refuel s.r.o.
Uchazeč: |  |  | Vyplň údaj |  |  | Zpracovatel: | Obrtelová Miluše
Kód dílu - Popis | [6 empty] | Cena celkem [CZK]
Náklady stavby celkem | [6 empty] | 0 | [11 empty] | -1
| HSV - Práce a dodávky HSV | [5 empty] | 0
| 1 - Zemní práce | [5 empty] | 0
SOUPIS PRACÍ
Stavba:
Západní vstupní prostranství do areálu Kamencového jezera - B1 Přemyslova
Objekt:
02 - NEZPŮSOBILÉ VÝDAJE
Soupis:
SO 04 - SADOVÉ ÚPRAVY
Úroveň 4:
SO 04.41 - Pnoucí rostliny - Následná péče - 2 roky
Místo: |  |  | Přemyslova, Chomutov |  |  | Datum: | 10. 5. 2022
Zadavatel: |  |  | Statutární město Chomutov |  |  | Projektant: | refuel s.r.o.
Uchazeč: |  |  | Vyplň údaj |  |  | Zpracovatel: | Obrtelová Miluše
PČ | Typ | Kód | Popis | MJ | Množství | J.cena [CZK] | Cena celkem [CZK] | Cenová soustava |  | DPH | J. Nh [h] | Nh celkem [h] | J. hmotnost [t] | Hmotnost celkem [t] | J. suť [t] | Suť Celkem [t]
Náklady soupisu celkem | [6 empty] | 0 |  |  |  |  | 0 |  | 2.16e-05 |  | 0 |  | D | -1 | [10 empty] | 0
| D | HSV | Práce a dodávky HSV |  |  |  | 0 |  |  |  |  | 0 |  | 2.16e-05 |  | 0 | 1 | D | 0 |  |  |  | ROZPOCET | [6 empty] | 0
| D | 1 | Zemní práce |  |  |  | 0 |  |  |  |  | 0 |  | 2.16e-05 |  | 0 | 1 | D | 1 |  |  |  | ROZPOCET | [6 empty] | 0
1 | K | 185804514 | Odplevelení výsadeb v rovině nebo na svahu do 1:5 souvislých keřových skupin | m2 | 72 |  | 0 | CS ÚRS 2022 01 |  | základní |  | 0 | 3e-07 | 2.16e-05 | 0 | 0 | 4 | K | 2 |  |  |  | ROZPOCET | 0 | 0 | 0 | 0 | 0 | 1 | 0 | 4 | 486696733
| Online PSC |  | https://podminky.urs.cz/item/CS_URS_2022_01/185804514 | [14 empty] | Online PSC | 2
| VV |  | " všechny položky Následné péče dle Bilanční tabulky: Následná péče 2 roky (dále jen NP) v příloze dokumentace " | [14 empty] | VV | 2 | 1 | True | 0 | ROZPOCET
| VV |  | Mezisoučet |  | 0 | [12 empty] | VV | 2 | 3 | True | 0 | ROZPOCET
| VV |  | " v ceně je: nakypření, vypletí, odstran.poškoz.částí, odvoz odpadu " | [14 empty] | VV | 2 | 1 | True | 0 | ROZPOCET
| VV |  | Mezisoučet |  | 0 | [12 empty] | VV | 2 | 3 | True | 0 | ROZPOCET
| VV |  | " NP 134/ pletí, okopání. 18 m2 : 2x cykl / ročně, 1.+2. rok " | [14 empty] | VV | 2 | 1 | True | 0 | ROZPOCET
| VV |  | 2*(1+1)*18,0 |  | 72 | [12 empty] | VV | 2 | 2 | True | 0 | ROZPOCET
| VV |  | Součet |  | 72 | [12 empty] | VV | 2 | 4 | True | 1 | ROZPOCET

## SO 04.51 - Stínomilný trá...
[18 empty] | {9489e190-5f1b-404d-8be5-d163d5edd7d7} | [5 empty] | M2figury451 | 431 | 2
[18 empty] | 2 | [5 empty] | stinTRAVA | 431 | 2
| KRYCÍ LIST SOUPISU PRACÍ | [7 empty] | v --- níže se nacházejí doplnkové a pomocné údaje k sestavám --- v | [8 empty] | False
Stavba:
Západní vstupní prostranství do areálu Kamencového jezera - B1 Přemyslova
Objekt:
02 - NEZPŮSOBILÉ VÝDAJE
Soupis:
SO 04 - SADOVÉ ÚPRAVY
Úroveň 4:
SO 04.51 - Stínomilný trávník - Následná péče 2 roky
| KSO: |  | 823 27 |  |  | CC-CZ: | 24124
| Místo: |  | Přemyslova, Chomutov |  |  | Datum: | 10. 5. 2022
| CZ-CPV: |  | 45112700-2 |  |  | CZ-CPA: | 42.99.22
| Zadavatel: |  |  |  |  | IČ:
|  | Statutární město Chomutov |  |  |  | DIČ:
| Uchazeč: |  |  |  |  | IČ: | Vyplň údaj
|  | Vyplň údaj |  |  |  | DIČ: | Vyplň údaj
| Projektant: |  |  |  |  | IČ:
|  | refuel s.r.o. |  |  |  | DIČ:
| Zpracovatel: |  |  |  |  | IČ: | 64596605
|  | Obrtelová Miluše |  |  |  | DIČ: | CZ6110310745
Poznámka:
Soupis prací je sestaven s využitím Cenové soustavy ÚRS. Položky, které pochází z této cenové soustavy, jsou ve sloupci 'Cenová soustava' označeny popisem 'CS ÚRS' a úrovní příslušného kalendářního pololetí. Veškeré další informace vymezující popis a podmínky použití těchto položek z Cenové soustavy, které nejsou uvedeny přímo v soupisu prací, jsou neomezeně dálkově k dispozici na www.cs-urs.cz, sekce Cenové a technické podmínky.
| Cena bez DPH | [5 empty] | 0
|  |  | Základ daně |  |  | Sazba daně | Výše daně
| DPH | základní | 0 |  |  | 21% | 0
|  | snížená | 0 |  |  | 15% | 0
|  | zákl. přenesená | 0 |  |  | 21% | 0
|  | sníž. přenesená | 0 |  |  | 15% | 0
|  | nulová | 0 |  |  | 0% | 0
| Cena s DPH |  |  | v | CZK |  | 0
REKAPITULACE ČLENĚNÍ SOUPISU PRACÍ
Stavba:
Západní vstupní prostranství do areálu Kamencového jezera - B1 Přemyslova
Objekt:
02 - NEZPŮSOBILÉ VÝDAJE
Soupis:
SO 04 - SADOVÉ ÚPRAVY
Úroveň 4:
SO 04.51 - Stínomilný trávník - Následná péče 2 roky
Místo: |  |  | Přemyslova, Chomutov |  |  | Datum: | 10. 5. 2022
Zadavatel: |  |  | Statutární město Chomutov |  |  | Projektant: | refuel s.r.o.
Uchazeč: |  |  | Vyplň údaj |  |  | Zpracovatel: | Obrtelová Miluše
Kód dílu - Popis | [6 empty] | Cena celkem [CZK]
Náklady stavby celkem | [6 empty] | 0 | [11 empty] | -1
| HSV - Práce a dodávky HSV | [5 empty] | 0
| 1 - Zemní práce | [5 empty] | 0
SOUPIS PRACÍ
Stavba:
Západní vstupní prostranství do areálu Kamencového jezera - B1 Přemyslova
Objekt:
02 - NEZPŮSOBILÉ VÝDAJE
Soupis:
SO 04 - SADOVÉ ÚPRAVY
Úroveň 4:
SO 04.51 - Stínomilný trávník - Následná péče 2 roky
Místo: |  |  | Přemyslova, Chomutov |  |  | Datum: | 10. 5. 2022
Zadavatel: |  |  | Statutární město Chomutov |  |  | Projektant: | refuel s.r.o.
Uchazeč: |  |  | Vyplň údaj |  |  | Zpracovatel: | Obrtelová Miluše
PČ | Typ | Kód | Popis | MJ | Množství | J.cena [CZK] | Cena celkem [CZK] | Cenová soustava |  | DPH | J. Nh [h] | Nh celkem [h] | J. hmotnost [t] | Hmotnost celkem [t] | J. suť [t] | Suť Celkem [t]
Náklady soupisu celkem | [6 empty] | 0 |  |  |  |  | 0 |  | 0 |  | 0 |  | D | -1 | [13 empty] | 0
| D | HSV | Práce a dodávky HSV |  |  |  | 0 |  |  |  |  | 0 |  | 0 |  | 0 | 1 | D | 0 |  |  |  | ROZPOCET | [9 empty] | 0
| D | 1 | Zemní práce |  |  |  | 0 |  |  |  |  | 0 |  | 0 |  | 0 | 1 | D | 1 |  |  |  | ROZPOCET | [9 empty] | 0
1 | K | 111151121 | Pokosení trávníku při souvislé ploše do 1000 m2 parkového v rovině nebo svahu do 1:5 | m2 | 3448 |  | 0 | CS ÚRS 2022 01 |  | základní |  | 0 | 0 | 0 | 0 | 0 | 4 | K | 2 |  |  |  | ROZPOCET |  |  |  | 0 | 0 | 0 | 0 | 0 | 1 | 0 | 4 | 854057663
| Online PSC |  | https://podminky.urs.cz/item/CS_URS_2022_01/111151121 | [14 empty] | Online PSC | 2
| VV |  | " všechny položky Následné péče dle Bilanční tabulky: Následná péče 1.+2. rok (dále jen NP) v příloze dokumentace " | [14 empty] | VV | 2 | 1 | True | 0 | ROZPOCET
| VV |  | Mezisoučet |  | 0 | [12 empty] | VV | 2 | 3 | True | 0 | ROZPOCET
| VV |  | " kosení trávníku se shrabáním, odvoz odpadu " | [14 empty] | VV | 2 | 1 | True | 0 | ROZPOCET
| VV | stinTRAVA | " STÍNOMILNÝ trávník (m2 pro zatřídění) " 431,0 |  | 431 | [12 empty] | VV | 2 | 2 | True | 0 | ROZPOCET
| VV | M2figury451 | Mezisoučet pomocný výpočet M2 figury trávníku |  | 431 | [12 empty] | VV | 2 | 3 | True | 0 | ROZPOCET
| VV |  | " NP 152 / kosení trávníku-stínomilného : 431 m2 " | [14 empty] | VV | 2 | 1 | True | 0 | ROZPOCET
| VV |  | " (1.+2. rok) 4x ročně " | [14 empty] | VV | 2 | 1 | True | 0 | ROZPOCET
| VV |  | (4+4)*stinTRAVA |  | 3448 | [12 empty] | VV | 2 | 2 | True | 0 | ROZPOCET
| VV |  | " - odpočet pomocného výpočtu figur" | [14 empty] | VV | 2 | 1 | True | 0 | ROZPOCET
| VV |  | -M2figury451 |  | -431 | [12 empty] | VV | 2 | 2 | True | 0 | ROZPOCET
| VV |  | Součet |  | 3448 | [12 empty] | VV | 2 | 4 | True | 1 | ROZPOCET
2 | K | 171201239-91 | Poplatek za uložení bilogicky rozložitelného odpadu na skládce - kompostárna | t | 0.603 |  | 0 | vlastní |  | základní |  | 0 | 0 | 0 | 0 | 0 | 4 | K | 2 |  |  |  | ROZPOCET |  |  |  | 0 | 0 | 0 | 0 | 0 | 1 | 0 | 4 | 452522954
| VV |  | " tonáž bude upřesněna dle skutečné realizace " | [14 empty] | VV | 2 | 1 | True | 0 | ROZPOCET
| VV |  | " pokosená tráva: STÍNOMILNÁ , 4 seče ročně, péče 2 roky " | [14 empty] | VV | 2 | 1 | True | 0 | ROZPOCET
| VV |  | " odhad tonáže seče ročně: PARKOVÁ-STÍN= 35 M3*200kg/m3 = 7 t/ha/ rok *(1.+2. rok) " | [14 empty] | VV | 2 | 1 | True | 0 | ROZPOCET
| VV |  | 7,0*stinTRAVA/10000*(1+1) |  | 0.603 | [12 empty] | VV | 2 | 2 | True | 0 | ROZPOCET
| VV |  | Součet |  | 0.603 | [12 empty] | VV | 2 | 4 | True | 1 | ROZPOCET

## SO 04.61 - Květnatá louka...
[18 empty] | {144a9cb8-32cd-452c-abdd-53d9508b538b} | [5 empty] | loukaTRAVA | 994 | 2
[18 empty] | 2 | [5 empty] | M2figury461 | 994 | 2
| KRYCÍ LIST SOUPISU PRACÍ | [7 empty] | v --- níže se nacházejí doplnkové a pomocné údaje k sestavám --- v | [8 empty] | False
Stavba:
Západní vstupní prostranství do areálu Kamencového jezera - B1 Přemyslova
Objekt:
02 - NEZPŮSOBILÉ VÝDAJE
Soupis:
SO 04 - SADOVÉ ÚPRAVY
Úroveň 4:
SO 04.61 - Květnatá louka - Následná péče 2 roky
| KSO: |  | 823 27 |  |  | CC-CZ: | 24124
| Místo: |  | Přemyslova, Chomutov |  |  | Datum: | 10. 5. 2022
| CZ-CPV: |  | 45112700-2 |  |  | CZ-CPA: | 42.99.22
| Zadavatel: |  |  |  |  | IČ:
|  | Statutární město Chomutov |  |  |  | DIČ:
| Uchazeč: |  |  |  |  | IČ: | Vyplň údaj
|  | Vyplň údaj |  |  |  | DIČ: | Vyplň údaj
| Projektant: |  |  |  |  | IČ:
|  | refuel s.r.o. |  |  |  | DIČ:
| Zpracovatel: |  |  |  |  | IČ: | 64596605
|  | Obrtelová Miluše |  |  |  | DIČ: | CZ6110310745
Poznámka:
Soupis prací je sestaven s využitím Cenové soustavy ÚRS. Položky, které pochází z této cenové soustavy, jsou ve sloupci 'Cenová soustava' označeny popisem 'CS ÚRS' a úrovní příslušného kalendářního pololetí. Veškeré další informace vymezující popis a podmínky použití těchto položek z Cenové soustavy, které nejsou uvedeny přímo v soupisu prací, jsou neomezeně dálkově k dispozici na www.cs-urs.cz, sekce Cenové a technické podmínky.
| Cena bez DPH | [5 empty] | 0
|  |  | Základ daně |  |  | Sazba daně | Výše daně
| DPH | základní | 0 |  |  | 21% | 0
|  | snížená | 0 |  |  | 15% | 0
|  | zákl. přenesená | 0 |  |  | 21% | 0
|  | sníž. přenesená | 0 |  |  | 15% | 0
|  | nulová | 0 |  |  | 0% | 0
| Cena s DPH |  |  | v | CZK |  | 0
REKAPITULACE ČLENĚNÍ SOUPISU PRACÍ
Stavba:
Západní vstupní prostranství do areálu Kamencového jezera - B1 Přemyslova
Objekt:
02 - NEZPŮSOBILÉ VÝDAJE
Soupis:
SO 04 - SADOVÉ ÚPRAVY
Úroveň 4:
SO 04.61 - Květnatá louka - Následná péče 2 roky
Místo: |  |  | Přemyslova, Chomutov |  |  | Datum: | 10. 5. 2022
Zadavatel: |  |  | Statutární město Chomutov |  |  | Projektant: | refuel s.r.o.
Uchazeč: |  |  | Vyplň údaj |  |  | Zpracovatel: | Obrtelová Miluše
Kód dílu - Popis | [6 empty] | Cena celkem [CZK]
Náklady stavby celkem | [6 empty] | 0 | [11 empty] | -1
| HSV - Práce a dodávky HSV | [5 empty] | 0
| 1 - Zemní práce | [5 empty] | 0
SOUPIS PRACÍ
Stavba:
Západní vstupní prostranství do areálu Kamencového jezera - B1 Přemyslova
Objekt:
02 - NEZPŮSOBILÉ VÝDAJE
Soupis:
SO 04 - SADOVÉ ÚPRAVY
Úroveň 4:
SO 04.61 - Květnatá louka - Následná péče 2 roky
Místo: |  |  | Přemyslova, Chomutov |  |  | Datum: | 10. 5. 2022
Zadavatel: |  |  | Statutární město Chomutov |  |  | Projektant: | refuel s.r.o.
Uchazeč: |  |  | Vyplň údaj |  |  | Zpracovatel: | Obrtelová Miluše
PČ | Typ | Kód | Popis | MJ | Množství | J.cena [CZK] | Cena celkem [CZK] | Cenová soustava |  | DPH | J. Nh [h] | Nh celkem [h] | J. hmotnost [t] | Hmotnost celkem [t] | J. suť [t] | Suť Celkem [t]
Náklady soupisu celkem | [6 empty] | 0 |  |  |  |  | 0 |  | 0 |  | 0 |  | D | -1 | [13 empty] | 0
| D | HSV | Práce a dodávky HSV |  |  |  | 0 |  |  |  |  | 0 |  | 0 |  | 0 | 1 | D | 0 |  |  |  | ROZPOCET | [9 empty] | 0
| D | 1 | Zemní práce |  |  |  | 0 |  |  |  |  | 0 |  | 0 |  | 0 | 1 | D | 1 |  |  |  | ROZPOCET | [9 empty] | 0
1 | K | 111151131 | Pokosení trávníku při souvislé ploše do 1000 m2 lučního v rovině nebo svahu do 1:5 | m2 | 3976 |  | 0 | CS ÚRS 2022 01 |  | základní |  | 0 | 0 | 0 | 0 | 0 | 4 | K | 2 |  |  |  | ROZPOCET |  |  |  | 0 | 0 | 0 | 0 | 0 | 1 | 0 | 4 | 1742799827
| Online PSC |  | https://podminky.urs.cz/item/CS_URS_2022_01/111151131 | [14 empty] | Online PSC | 2
| VV |  | " všechny položky Následné péče dle Bilanční tabulky: Následná péče 1.+2. rok (dále jen NP) v příloze dokumentace " | [14 empty] | VV | 2 | 1 | True | 0 | ROZPOCET
| VV |  | Mezisoučet |  | 0 | [12 empty] | VV | 2 | 3 | True | 0 | ROZPOCET
| VV |  | " kosení trávníku se shrabáním, odvoz odpadu " | [14 empty] | VV | 2 | 1 | True | 0 | ROZPOCET
| VV | loukaTRAVA | " KVĚTNATÁ LOUKA trávník (m2 pro zatřídění) " 994,0 |  | 994 | [12 empty] | VV | 2 | 2 | True | 0 | ROZPOCET
| VV | M2figury461 | Mezisoučet pomocný výpočet M2 figury trávníku |  | 994 | [12 empty] | VV | 2 | 3 | True | 0 | ROZPOCET
| VV |  | " NP 170/ kosení trávníku-louka : 994 m2 " | [14 empty] | VV | 2 | 1 | True | 0 | ROZPOCET
| VV |  | " (1.+2. rok) 2x ročně " | [14 empty] | VV | 2 | 1 | True | 0 | ROZPOCET
| VV |  | (2+2)*loukaTRAVA |  | 3976 | [12 empty] | VV | 2 | 2 | True | 0 | ROZPOCET
| VV |  | " - odpočet pomocného výpočtu figur" | [14 empty] | VV | 2 | 1 | True | 0 | ROZPOCET
| VV |  | -M2figury461 |  | -994 | [12 empty] | VV | 2 | 2 | True | 0 | ROZPOCET
| VV |  | Součet |  | 3976 | [12 empty] | VV | 2 | 4 | True | 1 | ROZPOCET
2 | K | 171201239-91 | Poplatek za uložení bilogicky rozložitelného odpadu na skládce - kompostárna | t | 0.994 |  | 0 | vlastní |  | základní |  | 0 | 0 | 0 | 0 | 0 | 4 | K | 2 |  |  |  | ROZPOCET |  |  |  | 0 | 0 | 0 | 0 | 0 | 1 | 0 | 4 | 1400113299
| VV |  | " tonáž bude upřesněna dle skutečné realizace " | [14 empty] | VV | 2 | 1 | True | 0 | ROZPOCET
| VV |  | " pokosená tráva: LUČNÍ, 2 seče ročně, péče 2 roky " | [14 empty] | VV | 2 | 1 | True | 0 | ROZPOCET
| VV |  | " odhad tonáže seče ročně: LUČNÍ 30 M3*170kg/m3 = 5 t/ha/ rok *(1.+2. rok) " | [14 empty] | VV | 2 | 1 | True | 0 | ROZPOCET
| VV |  | 5,0*loukaTRAVA/10000*(1+1) |  | 0.994 | [12 empty] | VV | 2 | 2 | True | 0 | ROZPOCET
| VV |  | Součet |  | 0.994 | [12 empty] | VV | 2 | 4 | True | 1 | ROZPOCET

## SO 04.71 - Suchomilný trá...
[18 empty] | {2a093c41-087b-402f-97c4-255aaeecd69f} | [5 empty] | M2figury461 | 302 | 2
[18 empty] | 2 | [5 empty] | suchoTRAVA | 302 | 2
| KRYCÍ LIST SOUPISU PRACÍ | [7 empty] | v --- níže se nacházejí doplnkové a pomocné údaje k sestavám --- v | [8 empty] | False
Stavba:
Západní vstupní prostranství do areálu Kamencového jezera - B1 Přemyslova
Objekt:
02 - NEZPŮSOBILÉ VÝDAJE
Soupis:
SO 04 - SADOVÉ ÚPRAVY
Úroveň 4:
SO 04.71 - Suchomilný trávník - Následná péče 2 roky
| KSO: |  | 823 27 |  |  | CC-CZ: | 24124
| Místo: |  | Přemyslova, Chomutov |  |  | Datum: | 10. 5. 2022
| CZ-CPV: |  | 45112700-2 |  |  | CZ-CPA: | 42.99.22
| Zadavatel: |  |  |  |  | IČ:
|  | Statutární město Chomutov |  |  |  | DIČ:
| Uchazeč: |  |  |  |  | IČ: | Vyplň údaj
|  | Vyplň údaj |  |  |  | DIČ: | Vyplň údaj
| Projektant: |  |  |  |  | IČ:
|  | refuel s.r.o. |  |  |  | DIČ:
| Zpracovatel: |  |  |  |  | IČ: | 64596605
|  | Obrtelová Miluše |  |  |  | DIČ: | CZ6110310745
Poznámka:
Soupis prací je sestaven s využitím Cenové soustavy ÚRS. Položky, které pochází z této cenové soustavy, jsou ve sloupci 'Cenová soustava' označeny popisem 'CS ÚRS' a úrovní příslušného kalendářního pololetí. Veškeré další informace vymezující popis a podmínky použití těchto položek z Cenové soustavy, které nejsou uvedeny přímo v soupisu prací, jsou neomezeně dálkově k dispozici na www.cs-urs.cz, sekce Cenové a technické podmínky.
| Cena bez DPH | [5 empty] | 0
|  |  | Základ daně |  |  | Sazba daně | Výše daně
| DPH | základní | 0 |  |  | 21% | 0
|  | snížená | 0 |  |  | 15% | 0
|  | zákl. přenesená | 0 |  |  | 21% | 0
|  | sníž. přenesená | 0 |  |  | 15% | 0
|  | nulová | 0 |  |  | 0% | 0
| Cena s DPH |  |  | v | CZK |  | 0
REKAPITULACE ČLENĚNÍ SOUPISU PRACÍ
Stavba:
Západní vstupní prostranství do areálu Kamencového jezera - B1 Přemyslova
Objekt:
02 - NEZPŮSOBILÉ VÝDAJE
Soupis:
SO 04 - SADOVÉ ÚPRAVY
Úroveň 4:
SO 04.71 - Suchomilný trávník - Následná péče 2 roky
Místo: |  |  | Přemyslova, Chomutov |  |  | Datum: | 10. 5. 2022
Zadavatel: |  |  | Statutární město Chomutov |  |  | Projektant: | refuel s.r.o.
Uchazeč: |  |  | Vyplň údaj |  |  | Zpracovatel: | Obrtelová Miluše
Kód dílu - Popis | [6 empty] | Cena celkem [CZK]
Náklady stavby celkem | [6 empty] | 0 | [11 empty] | -1
| HSV - Práce a dodávky HSV | [5 empty] | 0
| 1 - Zemní práce | [5 empty] | 0
SOUPIS PRACÍ
Stavba:
Západní vstupní prostranství do areálu Kamencového jezera - B1 Přemyslova
Objekt:
02 - NEZPŮSOBILÉ VÝDAJE
Soupis:
SO 04 - SADOVÉ ÚPRAVY
Úroveň 4:
SO 04.71 - Suchomilný trávník - Následná péče 2 roky
Místo: |  |  | Přemyslova, Chomutov |  |  | Datum: | 10. 5. 2022
Zadavatel: |  |  | Statutární město Chomutov |  |  | Projektant: | refuel s.r.o.
Uchazeč: |  |  | Vyplň údaj |  |  | Zpracovatel: | Obrtelová Miluše
PČ | Typ | Kód | Popis | MJ | Množství | J.cena [CZK] | Cena celkem [CZK] | Cenová soustava |  | DPH | J. Nh [h] | Nh celkem [h] | J. hmotnost [t] | Hmotnost celkem [t] | J. suť [t] | Suť Celkem [t]
Náklady soupisu celkem | [6 empty] | 0 |  |  |  |  | 0 |  | 0 |  | 0 |  | D | -1 | [13 empty] | 0
| D | HSV | Práce a dodávky HSV |  |  |  | 0 |  |  |  |  | 0 |  | 0 |  | 0 | 1 | D | 0 |  |  |  | ROZPOCET | [9 empty] | 0
| D | 1 | Zemní práce |  |  |  | 0 |  |  |  |  | 0 |  | 0 |  | 0 | 1 | D | 1 |  |  |  | ROZPOCET | [9 empty] | 0
1 | K | 111151121 | Pokosení trávníku při souvislé ploše do 1000 m2 parkového v rovině nebo svahu do 1:5 | m2 | 2416 |  | 0 | CS ÚRS 2022 01 |  | základní |  | 0 | 0 | 0 | 0 | 0 | 4 | K | 2 |  |  |  | ROZPOCET |  |  |  | 0 | 0 | 0 | 0 | 0 | 1 | 0 | 4 | 1515125617
| Online PSC |  | https://podminky.urs.cz/item/CS_URS_2022_01/111151121 | [14 empty] | Online PSC | 2
| VV |  | " všechny položky Následné péče dle Bilanční tabulky: Následná péče 1.+2. rok (dále jen NP) v příloze dokumentace " | [14 empty] | VV | 2 | 1 | True | 0 | ROZPOCET
| VV |  | Mezisoučet |  | 0 | [12 empty] | VV | 2 | 3 | True | 0 | ROZPOCET
| VV |  | " kosení trávníku se shrabáním, odvoz odpadu " | [14 empty] | VV | 2 | 1 | True | 0 | ROZPOCET
| VV | suchoTRAVA | " SUCHOMILNÝ trávník (m2 pro zatřídění) " 302,0 |  | 302 | [12 empty] | VV | 2 | 2 | True | 0 | ROZPOCET
| VV | M2figury461 | Mezisoučet pomocný výpočet M2 figury trávníku |  | 302 | [12 empty] | VV | 2 | 3 | True | 0 | ROZPOCET
| VV |  | " NP 186 / kosení trávníku-suchomilného : 302 m2 " | [14 empty] | VV | 2 | 1 | True | 0 | ROZPOCET
| VV |  | " (1.+2. rok) 4x ročně " | [14 empty] | VV | 2 | 1 | True | 0 | ROZPOCET
| VV |  | (4+4)*suchoTRAVA |  | 2416 | [12 empty] | VV | 2 | 2 | True | 0 | ROZPOCET
| VV |  | " - odpočet pomocného výpočtu figur" | [14 empty] | VV | 2 | 1 | True | 0 | ROZPOCET
| VV |  | -M2figury461 |  | -302 | [12 empty] | VV | 2 | 2 | True | 0 | ROZPOCET
| VV |  | Součet |  | 2416 | [12 empty] | VV | 2 | 4 | True | 1 | ROZPOCET
2 | K | 171201239-91 | Poplatek za uložení bilogicky rozložitelného odpadu na skládce - kompostárna | t | 0.381 |  | 0 | vlastní |  | základní |  | 0 | 0 | 0 | 0 | 0 | 4 | K | 2 |  |  |  | ROZPOCET |  |  |  | 0 | 0 | 0 | 0 | 0 | 1 | 0 | 4 | -996667215
| VV |  | " tonáž bude upřesněna dle skutečné realizace " | [14 empty] | VV | 2 | 1 | True | 0 | ROZPOCET
| VV |  | " pokosená tráva: SUCHOMILNÁ , 4 seče ročně, péče 2 roky " | [14 empty] | VV | 2 | 1 | True | 0 | ROZPOCET
| VV |  | " odhad tonáže seče ročně: PARKOVÁ= 35 M3*200kg/m3 = 7 t/ha/ rok *(1.+2. rok) *90% (extenziv.) " | [14 empty] | VV | 2 | 1 | True | 0 | ROZPOCET
| VV |  | (7,0*suchoTRAVA/10000*(1+1))*0,90 |  | 0.381 | [12 empty] | VV | 2 | 2 | True | 0 | ROZPOCET
| VV |  | Součet |  | 0.381 | [12 empty] | VV | 2 | 4 | True | 1 | ROZPOCET

## SO 04.81 - Štěrkový trávn...
[18 empty] | {c8c2bbbb-b776-406c-bc15-254f042a39fe} | [5 empty] | M2figury2B | 1661 | 2
[18 empty] | 2 | [5 empty] | sterkTRAVA | 1661 | 2
| KRYCÍ LIST SOUPISU PRACÍ | [7 empty] | v --- níže se nacházejí doplnkové a pomocné údaje k sestavám --- v | [8 empty] | False | [5 empty] | VODAtrava481 | 332,2 | 2
Stavba:
Západní vstupní prostranství do areálu Kamencového jezera - B1 Přemyslova
Objekt:
02 - NEZPŮSOBILÉ VÝDAJE
Soupis:
SO 04 - SADOVÉ ÚPRAVY
Úroveň 4:
SO 04.81 - Štěrkový trávník - Následná péče - 2 roky
| KSO: |  | 823 27 |  |  | CC-CZ:
| Místo: |  | Přemyslova, Chomutov |  |  | Datum: | 10. 5. 2022
| Zadavatel: |  |  |  |  | IČ:
|  | Statutární město Chomutov |  |  |  | DIČ:
| Uchazeč: |  |  |  |  | IČ: | Vyplň údaj
|  | Vyplň údaj |  |  |  | DIČ: | Vyplň údaj
| Projektant: |  |  |  |  | IČ:
|  | refuel s.r.o. |  |  |  | DIČ:
| Zpracovatel: |  |  |  |  | IČ: | 64596605
|  | Obrtelová Miluše |  |  |  | DIČ: | CZ6110310745
Poznámka:
Soupis prací je sestaven s využitím Cenové soustavy ÚRS. Položky, které pochází z této cenové soustavy, jsou ve sloupci 'Cenová soustava' označeny popisem 'CS ÚRS' a úrovní příslušného kalendářního pololetí. Veškeré další informace vymezující popis a podmínky použití těchto položek z Cenové soustavy, které nejsou uvedeny přímo v soupisu prací, jsou neomezeně dálkově k dispozici na www.cs-urs.cz, sekce Cenové a technické podmínky.
| Cena bez DPH | [5 empty] | 0
|  |  | Základ daně |  |  | Sazba daně | Výše daně
| DPH | základní | 0 |  |  | 21% | 0
|  | snížená | 0 |  |  | 15% | 0
|  | zákl. přenesená | 0 |  |  | 21% | 0
|  | sníž. přenesená | 0 |  |  | 15% | 0
|  | nulová | 0 |  |  | 0% | 0
| Cena s DPH |  |  | v | CZK |  | 0
REKAPITULACE ČLENĚNÍ SOUPISU PRACÍ
Stavba:
Západní vstupní prostranství do areálu Kamencového jezera - B1 Přemyslova
Objekt:
02 - NEZPŮSOBILÉ VÝDAJE
Soupis:
SO 04 - SADOVÉ ÚPRAVY
Úroveň 4:
SO 04.81 - Štěrkový trávník - Následná péče - 2 roky
Místo: |  |  | Přemyslova, Chomutov |  |  | Datum: | 10. 5. 2022
Zadavatel: |  |  | Statutární město Chomutov |  |  | Projektant: | refuel s.r.o.
Uchazeč: |  |  | Vyplň údaj |  |  | Zpracovatel: | Obrtelová Miluše
Kód dílu - Popis | [6 empty] | Cena celkem [CZK]
Náklady stavby celkem | [6 empty] | 0 | [11 empty] | -1
| HSV - Práce a dodávky HSV | [5 empty] | 0
| 1 - Zemní práce | [5 empty] | 0
| 998 - Přesun hmot | [5 empty] | 0
SOUPIS PRACÍ
Stavba:
Západní vstupní prostranství do areálu Kamencového jezera - B1 Přemyslova
Objekt:
02 - NEZPŮSOBILÉ VÝDAJE
Soupis:
SO 04 - SADOVÉ ÚPRAVY
Úroveň 4:
SO 04.81 - Štěrkový trávník - Následná péče - 2 roky
Místo: |  |  | Přemyslova, Chomutov |  |  | Datum: | 10. 5. 2022
Zadavatel: |  |  | Statutární město Chomutov |  |  | Projektant: | refuel s.r.o.
Uchazeč: |  |  | Vyplň údaj |  |  | Zpracovatel: | Obrtelová Miluše
PČ | Typ | Kód | Popis | MJ | Množství | J.cena [CZK] | Cena celkem [CZK] | Cenová soustava |  | DPH | J. Nh [h] | Nh celkem [h] | J. hmotnost [t] | Hmotnost celkem [t] | J. suť [t] | Suť Celkem [t]
Náklady soupisu celkem | [6 empty] | 0 |  |  |  |  | 0 |  | 7.2027 |  | 0 |  | D | -1 | [13 empty] | 0
| D | HSV | Práce a dodávky HSV |  |  |  | 0 |  |  |  |  | 0 |  | 7.2027 |  | 0 | 1 | D | 0 |  |  |  | ROZPOCET | [9 empty] | 0
| D | 1 | Zemní práce |  |  |  | 0 |  |  |  |  | 0 |  | 7.2027 |  | 0 | 1 | D | 1 |  |  |  | ROZPOCET | [9 empty] | 0
1 | K | 111151221 | Pokosení trávníku při souvislé ploše přes 1000 do 10000 m2 parkového v rovině nebo svahu do 1:5 | m2 | 33220 |  | 0 | CS ÚRS 2022 01 |  | základní |  | 0 | 0 | 0 | 0 | 0 | 4 | K | 2 |  |  |  | ROZPOCET |  |  |  | 0 | 0 | 0 | 0 | 0 | 1 | 0 | 4 | -873226396
| Online PSC |  | https://podminky.urs.cz/item/CS_URS_2022_01/111151221 | [14 empty] | Online PSC | 2
| VV |  | " všechny položky Následné péče dle Bilanční tabulky: Následná péče 1.+2. rok (dále jen NP) v příloze dokumentace " | [14 empty] | VV | 2 | 1 | True | 0 | ROZPOCET
| VV |  | Mezisoučet |  | 0 | [12 empty] | VV | 2 | 3 | True | 0 | ROZPOCET
| VV |  | " kosení trávníku se shrabáním, odvoz odpadu " | [14 empty] | VV | 2 | 1 | True | 0 | ROZPOCET
| VV | sterkTRAVA | " ŠTĚRKOVÝ trávník (m2 pro zatřídění) " 1661,0 |  | 1661 | [12 empty] | VV | 2 | 2 | True | 0 | ROZPOCET
| VV | M2figury2B | Mezisoučet pomocný výpočet M2 figury trávníku |  | 1661 | [12 empty] | VV | 2 | 3 | True | 0 | ROZPOCET
| VV |  | " NP 203 / kosení trávníku-štěrkov. : 1661 m2 " | [14 empty] | VV | 2 | 1 | True | 0 | ROZPOCET
| VV |  | " (1.+2. rok) 10x ročně " | [14 empty] | VV | 2 | 1 | True | 0 | ROZPOCET
| VV |  | (10+10)*sterkTRAVA |  | 33220 | [12 empty] | VV | 2 | 2 | True | 0 | ROZPOCET
| VV |  | " - odpočet pomocného výpočtu figur" | [14 empty] | VV | 2 | 1 | True | 0 | ROZPOCET
| VV |  | -M2figury2B |  | -1661 | [12 empty] | VV | 2 | 2 | True | 0 | ROZPOCET
| VV |  | Součet |  | 33220 | [12 empty] | VV | 2 | 4 | True | 1 | ROZPOCET
2 | K | 171201239-91 | Poplatek za uložení bilogicky rozložitelného odpadu na skládce - kompostárna | t | 14.119 |  | 0 |  |  | základní |  | 0 | 0 | 0 | 0 | 0 | 4 | K | 2 |  |  |  | ROZPOCET |  |  |  | 0 | 0 | 0 | 0 | 0 | 1 | 0 | 4 | -1093082366
| VV |  | " tonáž bude upřesněna dle skutečné realizace " | [14 empty] | VV | 2 | 1 | True | 0 | ROZPOCET
| VV |  | " listí, vyhrabaná +pokosená tráva (10 sečí ročně)* (1.+2. ) rok " | [14 empty] | VV | 2 | 1 | True | 0 | ROZPOCET
| VV |  | Mezisoučet |  | 0 | [12 empty] | VV | 2 | 3 | True | 0 | ROZPOCET
| VV |  | " jarní výhrab stařina 1x" (1+1)*(0,02*sterkTRAVA*0,095/2) |  | 3.156 | [12 empty] | VV | 2 | 2 | True | 0 | ROZPOCET
| VV |  | " listí mokré 2x " ( 2+2)*(0,01*sterkTRAVA*0,267/2) |  | 8.87 | [12 empty] | VV | 2 | 2 | True | 0 | ROZPOCET
| VV |  | Mezisoučet listí+ výhraby tráva |  | 12.026 | [12 empty] | VV | 2 | 3 | True | 0 | ROZPOCET
| VV |  | " pokosená tráva: ŠTĚRKOVÝ TRÁVNÍK EXTENZIV. , 10 sečí ročně, péče 2 roky " | [14 empty] | VV | 2 | 1 | True | 0 | ROZPOCET
| VV |  | " odhad tonáže seče ročně: PARKOVÁ-ŠTĚRK.TRÁVNÍK EXTENZ.=(35 M3*200kg/m3 = 7 t/ha/ rok *(1.+2. rok))*90% extenziv." | [14 empty] | VV | 2 | 1 | True | 0 | ROZPOCET
| VV |  | (7,0*sterkTRAVA/10000*(1+1))*0,90 |  | 2.093 | [12 empty] | VV | 2 | 2 | True | 0 | ROZPOCET
| VV |  | Mezisoučet tráva ze sečení |  | 2.093 | [12 empty] | VV | 2 | 3 | True | 0 | ROZPOCET
| VV |  | Součet |  | 14.119 | [12 empty] | VV | 2 | 4 | True | 1 | ROZPOCET
3 | K | 182303111 | Doplnění zeminy nebo substrátu na travnatých plochách tloušťky do 50 mm v rovině nebo na svahu do 1:5 | m2 | 664.4 |  | 0 | CS ÚRS 2022 01 |  | základní |  | 0 | 0 | 0 | 0 | 0 | 4 | K | 2 |  |  |  | ROZPOCET |  |  |  | 0 | 0 | 0 | 0 | 0 | 1 | 0 | 4 | 511813276
| Online PSC |  | https://podminky.urs.cz/item/CS_URS_2022_01/182303111 | [14 empty] | Online PSC | 2
| VV |  | " NP 200/ dosypání kavern zeminou : cca 40%ploch, štěrkový trávník " | [14 empty] | VV | 2 | 1 | True | 0 | ROZPOCET
| VV |  | "( jen 1. rok , 1x cykl)" | [14 empty] | VV | 2 | 1 | True | 0 | ROZPOCET
| VV |  | 0,40*sterkTRAVA*(1+0) |  | 664.4 | [12 empty] | VV | 2 | 2 | True | 1 | ROZPOCET
4 | M | 10371500 | substrát pro trávníky VL | m3 | 34.217 |  | 0 | CS ÚRS 2022 01 |  | základní |  | 0 | 0.21 | 7.1856 | 0 | 0 | 8 | M | 2 |  |  |  | ROZPOCET |  |  |  | 0 | 0 | 0 | 0 | 0 | 1 | 0 | 4 | 597489442
| VV |  | " jen 1. rok , 1x cykl" | [14 empty] | VV | 2 | 1 | True | 0 | ROZPOCET
| VV |  | " NP 200/ dosypání kavern zeminou : cca 40%ploch, štěrkový trávník ( 33,22 m3 dodávka)" | [14 empty] | VV | 2 | 1 | True | 0 | ROZPOCET
| VV |  | 0,40*sterkTRAVA*0,05 |  | 33.22 | [12 empty] | VV | 2 | 2 | True | 0 | ROZPOCET
| VV |  | 33,22*0,03 |  | 0.997 | [12 empty] | VV | 2 | 2 | True | 0 | ROZPOCET
| VV |  | Součet |  | 34.217 | [12 empty] | VV | 2 | 4 | True | 1 | ROZPOCET
5 | K | 183403153 | Obdělání půdy hrabáním v rovině nebo na svahu do 1:5 | m2 | 664.4 |  | 0 | CS ÚRS 2022 01 |  | základní |  | 0 | 0 | 0 | 0 | 0 | 4 | K | 2 |  |  |  | ROZPOCET |  |  |  | 0 | 0 | 0 | 0 | 0 | 1 | 0 | 4 | -1463513279
| Online PSC |  | https://podminky.urs.cz/item/CS_URS_2022_01/183403153 | [14 empty] | Online PSC | 2
| VV |  | " NP200 / rozhrabání (zapravení) po dosypání kavern zeminou : cca 40%ploch, štěrkový trávník " | [14 empty] | VV | 2 | 1 | True | 0 | ROZPOCET
| VV |  | "( jen 1. rok , 1x cykl)" | [14 empty] | VV | 2 | 1 | True | 0 | ROZPOCET
| VV |  | 0,40*sterkTRAVA*(1+0) |  | 664.4 | [12 empty] | VV | 2 | 2 | True | 1 | ROZPOCET
6 | K | 183451351-19 | Dosev trávníku lokálně vč.ručního provzdušnění podkladu a dodávky travního osiva (štěrkový trávník) plochy rovině nebo na svahu do 1:5 | m2 | 996.6 |  | 0 |  |  | základní |  | 0 | 0 | 0 | 0 | 0 | 4 | K | 2 |  |  |  | ROZPOCET |  |  |  | 0 | 0 | 0 | 0 | 0 | 1 | 0 | 4 | 1367081344
| VV |  | " NP 199/ dosev trávníku ( ruční lokálně % z ploch, 1.+2. rok)" | [14 empty] | VV | 2 | 1 | True | 0 | ROZPOCET
| VV |  | " 1. rok 40% , 1x cykl " | [14 empty] | VV | 2 | 1 | True | 0 | ROZPOCET
| VV |  | 0,40*sterkTRAVA*(1+0) |  | 664.4 | [12 empty] | VV | 2 | 2 | True | 0 | ROZPOCET
| VV |  | " 2. rok 20% , 1x cykl " | [14 empty] | VV | 2 | 1 | True | 0 | ROZPOCET
| VV |  | 0,20*sterkTRAVA*(0+1) |  | 332.2 | [12 empty] | VV | 2 | 2 | True | 0 | ROZPOCET
| VV |  | Součet |  | 996.6 | [12 empty] | VV | 2 | 4 | True | 1 | ROZPOCET
7 | K | 184802611-01 | Chemické odplevelení po založení kultury -selektivním herbicidem - postřikem na široko v rovině a svahu do 1:5 vč. dodávky herbicidu | m2 | 3322 |  | 0 |  |  | základní |  | 0 | 0 | 0 | 0 | 0 | 4 | K | 2 |  |  |  | ROZPOCET |  |  |  | 0 | 0 | 0 | 0 | 0 | 1 | 0 | 4 | -1891040196
| VV |  | " NP 202/ odplevelení trávníku ( plošně, 1x/ ročně) 1.+2.rok" | [14 empty] | VV | 2 | 1 | True | 0 | ROZPOCET
| VV |  | 1*(1+1)*sterkTRAVA |  | 3322 | [12 empty] | VV | 2 | 2 | True | 0 | ROZPOCET
| VV |  | Součet |  | 3322 | [12 empty] | VV | 2 | 4 | True | 1 | ROZPOCET
8 | K | 185802113 | Hnojení půdy nebo trávníku v rovině nebo na svahu do 1:5 umělým hnojivem na široko | t | 0.017 |  | 0 | CS ÚRS 2022 01 |  | základní |  | 0 | 0 | 0 | 0 | 0 | 4 | K | 2 |  |  |  | ROZPOCET |  |  |  | 0 | 0 | 0 | 0 | 0 | 1 | 0 | 4 | 1179002451
| Online PSC |  | https://podminky.urs.cz/item/CS_URS_2022_01/185802113 | [14 empty] | Online PSC | 2
| VV |  | " NP 198/ hnojení trávníku (přihnojení 5g/m2, 1x ročně) 1.+2. rok | [14 empty] | VV | 2 | 1 | True | 0 | ROZPOCET
| VV |  | 1*(1+1)*(0,005*0,001*sterkTRAVA) |  | 0.017 | [12 empty] | VV | 2 | 2 | True | 1 | ROZPOCET
9 | M | 25191155-13 | hnojivo dusíkaté granulované pro údržbu trávníků - spotřeba 5g/m2 | kg | 17.108 |  | 0 |  |  | základní |  | 0 | 0.001 | 0.017108 | 0 | 0 | 8 | M | 2 |  |  |  | ROZPOCET |  |  |  | 0 | 0 | 0 | 0 | 0 | 1 | 0 | 4 | 469745816
| VV |  | " hnojení trávníku (přihnojení 5g/m2, 1x ročně) 1.+2. rok " | [14 empty] | VV | 2 | 1 | True | 0 | ROZPOCET
| VV |  | 1*(1+1)*0,005*sterkTRAVA*1,03 |  | 17.108 | [12 empty] | VV | 2 | 2 | True | 1 | ROZPOCET
10 | K | 185803211 | Uválcování trávníku v rovině nebo na svahu do 1:5 | m2 | 1162.7 |  | 0 | CS ÚRS 2022 01 |  | základní |  | 0 | 0 | 0 | 0 | 0 | 4 | K | 2 |  |  |  | ROZPOCET |  |  |  | 0 | 0 | 0 | 0 | 0 | 1 | 0 | 4 | -782644902
| Online PSC |  | https://podminky.urs.cz/item/CS_URS_2022_01/185803211 | [14 empty] | Online PSC | 2
| VV |  | " NP 201/ válcování trávníku (50% ploch 1.rok, 40% 2.rok) " | [14 empty] | VV | 2 | 1 | True | 0 | ROZPOCET
| VV |  | " viz.NP 199/ dosev trávníku " | [14 empty] | VV | 2 | 1 | True | 0 | ROZPOCET
| VV |  | " 1. rok 50% (po dosevu 40% ) , 1x cykl " | [14 empty] | VV | 2 | 1 | True | 0 | ROZPOCET
| VV |  | 0,50*sterkTRAVA*(1+0) |  | 830.5 | [12 empty] | VV | 2 | 2 | True | 0 | ROZPOCET
| VV |  | " 2. rok 30% , (po dosevu 20%) 1x cykl " | [14 empty] | VV | 2 | 1 | True | 0 | ROZPOCET
| VV |  | 0,20*sterkTRAVA*(0+1) |  | 332.2 | [12 empty] | VV | 2 | 2 | True | 0 | ROZPOCET
| VV |  | Součet |  | 1162.7 | [12 empty] | VV | 2 | 4 | True | 1 | ROZPOCET
11 | K | 185804215 | Vypletí v rovině nebo na svahu do 1:5 trávníku po výsevu | m2 | 664.4 |  | 0 | CS ÚRS 2022 01 |  | základní |  | 0 | 0 | 0 | 0 | 0 | 4 | K | 2 |  |  |  | ROZPOCET |  |  |  | 0 | 0 | 0 | 0 | 0 | 1 | 0 | 4 | 1652477765
| Online PSC |  | https://podminky.urs.cz/item/CS_URS_2022_01/185804215 | [14 empty] | Online PSC | 2
| VV |  | " ruční dopletí lokálně do 20% ploch (po plošném odplevelení) " | [14 empty] | VV | 2 | 1 | True | 0 | ROZPOCET
| VV |  | " NP 202/ odplevelení trávníku ( plošně, 1x/ ročně) 1.+2.rok " | [14 empty] | VV | 2 | 1 | True | 0 | ROZPOCET
| VV |  | 1*(1+1)*sterkTRAVA*0,20 |  | 664.4 | [12 empty] | VV | 2 | 2 | True | 0 | ROZPOCET
| VV |  | Součet |  | 664.4 | [12 empty] | VV | 2 | 4 | True | 1 | ROZPOCET
12 | K | 185811221 | Vyhrabání trávníku souvislé plochy přes 1000 do 10000 m2 v rovině nebo na svahu do 1:5 | m2 | 3322 |  | 0 | CS ÚRS 2022 01 |  | základní |  | 0 | 0 | 0 | 0 | 0 | 4 | K | 2 |  |  |  | ROZPOCET |  |  |  | 0 | 0 | 0 | 0 | 0 | 1 | 0 | 4 | -826652865
| Online PSC |  | https://podminky.urs.cz/item/CS_URS_2022_01/185811221 | [14 empty] | Online PSC | 2
| VV |  | " jarní vyhrabání trávníku, odvoz odpadu, 1x cykl ročně /péče 1.+2. rok " | [14 empty] | VV | 2 | 1 | True | 0 | ROZPOCET
| VV |  | 1*(1+1)*sterkTRAVA |  | 3322 | [12 empty] | VV | 2 | 2 | True | 1 | ROZPOCET
13 | K | 185851211 | Shrabání listí ručně nebo strojně souvislé plochy přes 1000 do 10000 m2 bez pokryvných rostlin v rovině nebo na svahu do 1:5, ve vrstvě do 50 mm | m2 | 6644 |  | 0 | CS ÚRS 2022 01 |  | základní |  | 0 | 0 | 0 | 0 | 0 | 4 | K | 2 |  |  |  | ROZPOCET |  |  |  | 0 | 0 | 0 | 0 | 0 | 1 | 0 | 4 | 772702
| Online PSC |  | https://podminky.urs.cz/item/CS_URS_2022_01/185851211 | [14 empty] | Online PSC | 2
| VV |  | " shrabání listí z trávníku, odvoz odpadu, 2x cykl ročně /péče 1.+2. rok " | [14 empty] | VV | 2 | 1 | True | 0 | ROZPOCET
| VV |  | 2*(1+1)*sterkTRAVA |  | 6644 | [12 empty] | VV | 2 | 2 | True | 0 | ROZPOCET
| VV |  | Součet |  | 6644 | [12 empty] | VV | 2 | 4 | True | 1 | ROZPOCET
14 | K | 185804312 | Zalití rostlin vodou plochy záhonů jednotlivě přes 20 m2 | m3 | 332.2 |  | 0 | CS ÚRS 2022 01 |  | základní |  | 0 | 0 | 0 | 0 | 0 | 4 | K | 2 |  |  |  | ROZPOCET |  |  |  | 0 | 0 | 0 | 0 | 0 | 1 | 0 | 4 | 71406382
| Online PSC |  | https://podminky.urs.cz/item/CS_URS_2022_01/185804312 | [14 empty] | Online PSC | 2
| VV |  | " NP 197/ závlaha NÁSLEDNÉ PÉČE ročně 10*10 L/m2, 1661m2 , 1.+2. rok " | [14 empty] | VV | 2 | 1 | True | 0 | ROZPOCET
| VV |  | (10+10)*(0,010*sterkTRAVA) |  | 332.2 | [12 empty] | VV | 2 | 2 | True | 0 | ROZPOCET
| VV | VODAtrava481 | Mezisoučet VODA |  | 332.2 | [12 empty] | VV | 2 | 3 | True | 1 | ROZPOCET
15 | K | 185851121 | Dovoz vody pro zálivku rostlin na vzdálenost do 1000 m | m3 | 332.2 |  | 0 | CS ÚRS 2022 01 |  | základní |  | 0 | 0 | 0 | 0 | 0 | 4 | K | 2 |  |  |  | ROZPOCET |  |  |  | 0 | 0 | 0 | 0 | 0 | 1 | 0 | 4 | 1465129740
| Online PSC |  | https://podminky.urs.cz/item/CS_URS_2022_01/185851121 | [14 empty] | Online PSC | 2
| VV |  | VODAtrava481 |  | 332.2 | [12 empty] | VV | 2 | 2 | True | 1 | ROZPOCET
16 | K | 185851129 | Dovoz vody pro zálivku rostlin Příplatek k ceně za každých dalších i započatých 1000 m | m3 | 332.2 |  | 0 | CS ÚRS 2022 01 |  | základní |  | 0 | 0 | 0 | 0 | 0 | 4 | K | 2 |  |  |  | ROZPOCET |  |  |  | 0 | 0 | 0 | 0 | 0 | 1 | 0 | 4 | -1223298110
| Online PSC |  | https://podminky.urs.cz/item/CS_URS_2022_01/185851129 | [14 empty] | Online PSC | 2
| VV |  | " cenu (počet km) za dovozovou vzdálenost si dodavatel upraví dle vlastních možností " | [14 empty] | VV | 2 | 1 | True | 0 | ROZPOCET
| VV |  | VODAtrava481*(2-1) |  | 332.2 | [12 empty] | VV | 2 | 2 | True | 1 | ROZPOCET
| D | 998 | Přesun hmot |  |  |  | 0 |  |  |  |  | 0 |  | 0 |  | 0 | 1 | D | 1 |  |  |  | ROZPOCET | [9 empty] | 0
17 | K | 998231311 | Přesun hmot pro sadovnické a krajinářské úpravy - strojně dopravní vzdálenost do 5000 m | t | 7.203 |  | 0 | CS ÚRS 2022 01 |  | základní |  | 0 | 0 | 0 | 0 | 0 | 4 | K | 2 |  |  |  | ROZPOCET |  |  |  | 0 | 0 | 0 | 0 | 0 | 1 | 0 | 4 | -1423350965
| Online PSC |  | https://podminky.urs.cz/item/CS_URS_2022_01/998231311 | [14 empty] | Online PSC | 2

## SO 04.91 - Zatravněné kam...
[18 empty] | {79d9601a-cac9-4066-96b8-edd196644f01} | [5 empty] | kostkyTRAVA | 1856 | 2
[18 empty] | 2 | [5 empty] | M2figury491 | 1856 | 2
| KRYCÍ LIST SOUPISU PRACÍ | [7 empty] | v --- níže se nacházejí doplnkové a pomocné údaje k sestavám --- v | [8 empty] | False | [5 empty] | VODAkostky491 | 371,2 | 2
Stavba:
Západní vstupní prostranství do areálu Kamencového jezera - B1 Přemyslova
Objekt:
02 - NEZPŮSOBILÉ VÝDAJE
Soupis:
SO 04 - SADOVÉ ÚPRAVY
Úroveň 4:
SO 04.91 - Zatravněné kamenné kostky - Následná péče - 2 roky
| KSO: |  | 823 27 |  |  | CC-CZ:
| Místo: |  | Přemyslova, Chomutov |  |  | Datum: | 10. 5. 2022
| Zadavatel: |  |  |  |  | IČ:
|  | Statutární město Chomutov |  |  |  | DIČ:
| Uchazeč: |  |  |  |  | IČ: | Vyplň údaj
|  | Vyplň údaj |  |  |  | DIČ: | Vyplň údaj
| Projektant: |  |  |  |  | IČ:
|  | refuel s.r.o. |  |  |  | DIČ:
| Zpracovatel: |  |  |  |  | IČ: | 64596605
|  | Obrtelová Miluše |  |  |  | DIČ: | CZ6110310745
Poznámka:
Soupis prací je sestaven s využitím Cenové soustavy ÚRS. Položky, které pochází z této cenové soustavy, jsou ve sloupci 'Cenová soustava' označeny popisem 'CS ÚRS' a úrovní příslušného kalendářního pololetí. Veškeré další informace vymezující popis a podmínky použití těchto položek z Cenové soustavy, které nejsou uvedeny přímo v soupisu prací, jsou neomezeně dálkově k dispozici na www.cs-urs.cz, sekce Cenové a technické podmínky.
| Cena bez DPH | [5 empty] | 0
|  |  | Základ daně |  |  | Sazba daně | Výše daně
| DPH | základní | 0 |  |  | 21% | 0
|  | snížená | 0 |  |  | 15% | 0
|  | zákl. přenesená | 0 |  |  | 21% | 0
|  | sníž. přenesená | 0 |  |  | 15% | 0
|  | nulová | 0 |  |  | 0% | 0
| Cena s DPH |  |  | v | CZK |  | 0
REKAPITULACE ČLENĚNÍ SOUPISU PRACÍ
Stavba:
Západní vstupní prostranství do areálu Kamencového jezera - B1 Přemyslova
Objekt:
02 - NEZPŮSOBILÉ VÝDAJE
Soupis:
SO 04 - SADOVÉ ÚPRAVY
Úroveň 4:
SO 04.91 - Zatravněné kamenné kostky - Následná péče - 2 roky
Místo: |  |  | Přemyslova, Chomutov |  |  | Datum: | 10. 5. 2022
Zadavatel: |  |  | Statutární město Chomutov |  |  | Projektant: | refuel s.r.o.
Uchazeč: |  |  | Vyplň údaj |  |  | Zpracovatel: | Obrtelová Miluše
Kód dílu - Popis | [6 empty] | Cena celkem [CZK]
Náklady stavby celkem | [6 empty] | 0 | [11 empty] | -1
| HSV - Práce a dodávky HSV | [5 empty] | 0
| 1 - Zemní práce | [5 empty] | 0
| 998 - Přesun hmot | [5 empty] | 0
SOUPIS PRACÍ
Stavba:
Západní vstupní prostranství do areálu Kamencového jezera - B1 Přemyslova
Objekt:
02 - NEZPŮSOBILÉ VÝDAJE
Soupis:
SO 04 - SADOVÉ ÚPRAVY
Úroveň 4:
SO 04.91 - Zatravněné kamenné kostky - Následná péče - 2 roky
Místo: |  |  | Přemyslova, Chomutov |  |  | Datum: | 10. 5. 2022
Zadavatel: |  |  | Statutární město Chomutov |  |  | Projektant: | refuel s.r.o.
Uchazeč: |  |  | Vyplň údaj |  |  | Zpracovatel: | Obrtelová Miluše
PČ | Typ | Kód | Popis | MJ | Množství | J.cena [CZK] | Cena celkem [CZK] | Cenová soustava |  | DPH | J. Nh [h] | Nh celkem [h] | J. hmotnost [t] | Hmotnost celkem [t] | J. suť [t] | Suť Celkem [t]
Náklady soupisu celkem | [6 empty] | 0 |  |  |  |  | 0 |  | 0.28954 |  | 0 |  | D | -1 | [13 empty] | 0
| D | HSV | Práce a dodávky HSV |  |  |  | 0 |  |  |  |  | 0 |  | 0.28954 |  | 0 | 1 | D | 0 |  |  |  | ROZPOCET | [9 empty] | 0
| D | 1 | Zemní práce |  |  |  | 0 |  |  |  |  | 0 |  | 0.28954 |  | 0 | 1 | D | 1 |  |  |  | ROZPOCET | [9 empty] | 0
1 | K | 111151221 | Pokosení trávníku při souvislé ploše přes 1000 do 10000 m2 parkového v rovině nebo svahu do 1:5 | m2 | 37120 |  | 0 | CS ÚRS 2022 01 |  | základní |  | 0 | 0 | 0 | 0 | 0 | 4 | K | 2 |  |  |  | ROZPOCET |  |  |  | 0 | 0 | 0 | 0 | 0 | 1 | 0 | 4 | -741736593
| Online PSC |  | https://podminky.urs.cz/item/CS_URS_2022_01/111151221 | [14 empty] | Online PSC | 2
| VV |  | " všechny položky Následné péče dle Bilanční tabulky: Následná péče 1.+2. rok (dále jen NP) v příloze dokumentace " | [14 empty] | VV | 2 | 1 | True | 0 | ROZPOCET
| VV |  | Mezisoučet |  | 0 | [12 empty] | VV | 2 | 3 | True | 0 | ROZPOCET
| VV |  | " kosení trávníku se shrabáním, odvoz odpadu " | [14 empty] | VV | 2 | 1 | True | 0 | ROZPOCET
| VV | kostkyTRAVA | " ZATRAVNĚNÉ KOSTY -trávník (m2 pro zatřídění) " 1856,0 |  | 1856 | [12 empty] | VV | 2 | 2 | True | 0 | ROZPOCET
| VV | M2figury491 | Mezisoučet pomocný výpočet M2 figury trávníku |  | 1856 | [12 empty] | VV | 2 | 3 | True | 0 | ROZPOCET
| VV |  | " NP 214 / kosení trávníku-štěrkov. : 1856 m2 " | [14 empty] | VV | 2 | 1 | True | 0 | ROZPOCET
| VV |  | " (1.+2. rok) 10x ročně " | [14 empty] | VV | 2 | 1 | True | 0 | ROZPOCET
| VV |  | (10+10)*kostkyTRAVA |  | 37120 | [12 empty] | VV | 2 | 2 | True | 0 | ROZPOCET
| VV |  | " - odpočet pomocného výpočtu figur" | [14 empty] | VV | 2 | 1 | True | 0 | ROZPOCET
| VV |  | -M2figury491 |  | -1856 | [12 empty] | VV | 2 | 2 | True | 0 | ROZPOCET
| VV |  | Součet |  | 37120 | [12 empty] | VV | 2 | 4 | True | 1 | ROZPOCET
2 | K | 171201239-91 | Poplatek za uložení bilogicky rozložitelného odpadu na skládce - kompostárna | t | 12.25 |  | 0 |  |  | základní |  | 0 | 0 | 0 | 0 | 0 | 4 | K | 2 |  |  |  | ROZPOCET |  |  |  | 0 | 0 | 0 | 0 | 0 | 1 | 0 | 4 | -286640356
| VV |  | " tonáž bude upřesněna dle skutečné realizace " | [14 empty] | VV | 2 | 1 | True | 0 | ROZPOCET
| VV |  | " listí +pokosená tráva (10 sečí ročně)* (1.+2. ) rok " | [14 empty] | VV | 2 | 1 | True | 0 | ROZPOCET
| VV |  | Mezisoučet |  | 0 | [12 empty] | VV | 2 | 3 | True | 0 | ROZPOCET
| VV |  | " listí mokré 2x " ( 2+2)*(0,01*kostkyTRAVA*0,267/2) |  | 9.911 | [12 empty] | VV | 2 | 2 | True | 0 | ROZPOCET
| VV |  | Mezisoučet listí+ výhraby tráva |  | 9.911 | [12 empty] | VV | 2 | 3 | True | 0 | ROZPOCET
| VV |  | " pokosená tráva: KOSTKY TRÁVNÍK EXTENZIV. , 10 sečí ročně, péče 2 roky " | [14 empty] | VV | 2 | 1 | True | 0 | ROZPOCET
| VV |  | " odhad tonáže seče ročně: PARKOVÁ-TRÁVNÍK EXTENZ.=(35 M3*200kg/m3 = 7 t/ha/ rok *(1.+2. rok))*90% extenziv." | [14 empty] | VV | 2 | 1 | True | 0 | ROZPOCET
| VV |  | (7,0*kostkyTRAVA/10000*(1+1))*0,90 |  | 2.339 | [12 empty] | VV | 2 | 2 | True | 0 | ROZPOCET
| VV |  | Mezisoučet tráva ze sečení |  | 2.339 | [12 empty] | VV | 2 | 3 | True | 0 | ROZPOCET
| VV |  | Součet |  | 12.25 | [12 empty] | VV | 2 | 4 | True | 1 | ROZPOCET
3 | K | 180405151-9 | Dosev trávníku trávníku ve vegetačních prefabrikátech výsevem semene v rovině a ve svahu do 1:5 - vč. provzdušnění substrátu v distančních otvorech a dodávky osiva | m2 | 1113.6 |  | 0 |  |  | základní |  | 0 | 0 | 0 | 0 | 0 | 4 | K | 2 |  |  |  | ROZPOCET |  |  |  | 0 | 0 | 0 | 0 | 0 | 1 | 0 | 4 | -970811209
| VV |  | " NP 207/ dosev trávníku kostky . distanč. plocha 30% ( ruční lokálně % z ploch, 1.+2. rok)" | [14 empty] | VV | 2 | 1 | True | 0 | ROZPOCET
| VV |  | " 1. rok 40% , 1x cykl " | [14 empty] | VV | 2 | 1 | True | 0 | ROZPOCET
| VV |  | 0,40*kostkyTRAVA*(1+0) |  | 742.4 | [12 empty] | VV | 2 | 2 | True | 0 | ROZPOCET
| VV |  | " 2. rok 20% , 1x cykl " | [14 empty] | VV | 2 | 1 | True | 0 | ROZPOCET
| VV |  | 0,20*kostkyTRAVA*(0+1) |  | 371.2 | [12 empty] | VV | 2 | 2 | True | 0 | ROZPOCET
| VV |  | Součet |  | 1113.6 | [12 empty] | VV | 2 | 4 | True | 1 | ROZPOCET
4 | K | 184802611-01 | Chemické odplevelení po založení kultury -selektivním herbicidem - postřikem na široko v rovině a svahu do 1:5 vč. dodávky herbicidu | m2 | 3712 |  | 0 |  |  | základní |  | 0 | 0 | 0 | 0 | 0 | 4 | K | 2 |  |  |  | ROZPOCET |  |  |  | 0 | 0 | 0 | 0 | 0 | 1 | 0 | 4 | 340924557
| VV |  | " NP 213/ odplevelení trávníku ( plošně, 1x/ ročně) 1.+2.rok" | [14 empty] | VV | 2 | 1 | True | 0 | ROZPOCET
| VV |  | 1*(1+1)*kostkyTRAVA |  | 3712 | [12 empty] | VV | 2 | 2 | True | 0 | ROZPOCET
| VV |  | Součet |  | 3712 | [12 empty] | VV | 2 | 4 | True | 1 | ROZPOCET
5 | K | 184851111-05 | Hnojení roztokem hnojiva zálivkou do spar distanční dlažby, M2 distanční plochy - v rovině a svahu do 1:5, komplet M+D vč. dodávky roztokového travního dusíkatého hnojiva, dodávky vody | m3 | 5.568 |  | 0 |  |  | základní |  | 0 | 0.052 | 0.28954 | 0 | 0 | 4 | K | 2 |  |  |  | ROZPOCET |  |  |  | 0 | 0 | 0 | 0 | 0 | 1 | 0 | 4 | 965479282
| VV |  | " NP 211/ hnojení dusíkem (roztokem do spar) 1x ročně ( distanční plochy = do 30%) 1+2.ROK " | [14 empty] | VV | 2 | 1 | True | 0 | ROZPOCET
| VV |  | " cca 5 L hojivého roztoku / 1m2 čisté plochy distanč. spar =556,8m2" | [14 empty] | VV | 2 | 1 | True | 0 | ROZPOCET
| VV |  | (1+1)*0,005*(kostkyTRAVA*0,30) |  | 5.568 | [12 empty] | VV | 2 | 2 | True | 1 | ROZPOCET
6 | K | 185804215 | Vypletí v rovině nebo na svahu do 1:5 trávníku po výsevu | m2 | 742.4 |  | 0 | CS ÚRS 2022 01 |  | základní |  | 0 | 0 | 0 | 0 | 0 | 4 | K | 2 |  |  |  | ROZPOCET |  |  |  | 0 | 0 | 0 | 0 | 0 | 1 | 0 | 4 | 404909472
| Online PSC |  | https://podminky.urs.cz/item/CS_URS_2022_01/185804215 | [14 empty] | Online PSC | 2
| VV |  | " ruční dopletí lokálně do 20% ploch (po plošném odplevelení) " | [14 empty] | VV | 2 | 1 | True | 0 | ROZPOCET
| VV |  | " NP 213/ odplevelení trávníku ( plošně, 1x/ ročně) 1.+2.rok " | [14 empty] | VV | 2 | 1 | True | 0 | ROZPOCET
| VV |  | 1*(1+1)*kostkyTRAVA*0,20 |  | 742.4 | [12 empty] | VV | 2 | 2 | True | 0 | ROZPOCET
| VV |  | Součet |  | 742.4 | [12 empty] | VV | 2 | 4 | True | 1 | ROZPOCET
7 | K | 185851211 | Shrabání listí ručně nebo strojně souvislé plochy přes 1000 do 10000 m2 bez pokryvných rostlin v rovině nebo na svahu do 1:5, ve vrstvě do 50 mm | m2 | 7424 |  | 0 | CS ÚRS 2022 01 |  | základní |  | 0 | 0 | 0 | 0 | 0 | 4 | K | 2 |  |  |  | ROZPOCET |  |  |  | 0 | 0 | 0 | 0 | 0 | 1 | 0 | 4 | -2090458679
| Online PSC |  | https://podminky.urs.cz/item/CS_URS_2022_01/185851211 | [14 empty] | Online PSC | 2
| VV |  | " shrabání listí z trávníku, odvoz odpadu, 2x cykl ročně /péče 1.+2. rok " | [14 empty] | VV | 2 | 1 | True | 0 | ROZPOCET
| VV |  | 2*(1+1)*kostkyTRAVA |  | 7424 | [12 empty] | VV | 2 | 2 | True | 0 | ROZPOCET
| VV |  | Součet |  | 7424 | [12 empty] | VV | 2 | 4 | True | 1 | ROZPOCET
8 | K | 185804312 | Zalití rostlin vodou plochy záhonů jednotlivě přes 20 m2 | m3 | 371.2 |  | 0 | CS ÚRS 2022 01 |  | základní |  | 0 | 0 | 0 | 0 | 0 | 4 | K | 2 |  |  |  | ROZPOCET |  |  |  | 0 | 0 | 0 | 0 | 0 | 1 | 0 | 4 | 981249626
| Online PSC |  | https://podminky.urs.cz/item/CS_URS_2022_01/185804312 | [14 empty] | Online PSC | 2
| VV |  | " NP 210/ závlaha NÁSLEDNÉ PÉČE ročně 10*10 L/m2, 1856 m2 , 1.+2. rok " | [14 empty] | VV | 2 | 1 | True | 0 | ROZPOCET
| VV |  | (10+10)*(0,010*kostkyTRAVA) |  | 371.2 | [12 empty] | VV | 2 | 2 | True | 0 | ROZPOCET
| VV | VODAkostky491 | Mezisoučet VODA |  | 371.2 | [12 empty] | VV | 2 | 3 | True | 1 | ROZPOCET
9 | K | 185851121 | Dovoz vody pro zálivku rostlin na vzdálenost do 1000 m | m3 | 371.2 |  | 0 | CS ÚRS 2022 01 |  | základní |  | 0 | 0 | 0 | 0 | 0 | 4 | K | 2 |  |  |  | ROZPOCET |  |  |  | 0 | 0 | 0 | 0 | 0 | 1 | 0 | 4 | 108382113
| Online PSC |  | https://podminky.urs.cz/item/CS_URS_2022_01/185851121 | [14 empty] | Online PSC | 2
| VV |  | VODAkostky491 |  | 371.2 | [12 empty] | VV | 2 | 2 | True | 1 | ROZPOCET
10 | K | 185851129 | Dovoz vody pro zálivku rostlin Příplatek k ceně za každých dalších i započatých 1000 m | m3 | 371.2 |  | 0 | CS ÚRS 2022 01 |  | základní |  | 0 | 0 | 0 | 0 | 0 | 4 | K | 2 |  |  |  | ROZPOCET |  |  |  | 0 | 0 | 0 | 0 | 0 | 1 | 0 | 4 | 1806124580
| Online PSC |  | https://podminky.urs.cz/item/CS_URS_2022_01/185851129 | [14 empty] | Online PSC | 2
| VV |  | " cenu (počet km) za dovozovou vzdálenost si dodavatel upraví dle vlastních možností " | [14 empty] | VV | 2 | 1 | True | 0 | ROZPOCET
| VV |  | VODAkostky491*(2-1) |  | 371.2 | [12 empty] | VV | 2 | 2 | True | 1 | ROZPOCET
| D | 998 | Přesun hmot |  |  |  | 0 |  |  |  |  | 0 |  | 0 |  | 0 | 1 | D | 1 |  |  |  | ROZPOCET | [9 empty] | 0
11 | K | 998231311 | Přesun hmot pro sadovnické a krajinářské úpravy - strojně dopravní vzdálenost do 5000 m | t | 0.29 |  | 0 | CS ÚRS 2022 01 |  | základní |  | 0 | 0 | 0 | 0 | 0 | 4 | K | 2 |  |  |  | ROZPOCET |  |  |  | 0 | 0 | 0 | 0 | 0 | 1 | 0 | 4 | -1524843199
| Online PSC |  | https://podminky.urs.cz/item/CS_URS_2022_01/998231311 | [14 empty] | Online PSC | 2

## SO 05.1 - Stavební část
{af8c29b3-760a-4b0d-bf6d-3d6d6b554ce4}
2
| KRYCÍ LIST SOUPISU PRACÍ | [7 empty] | v --- níže se nacházejí doplnkové a pomocné údaje k sestavám --- v | [8 empty] | False
Stavba:
Západní vstupní prostranství do areálu Kamencového jezera - B1 Přemyslova
Objekt:
02 - NEZPŮSOBILÉ VÝDAJE
Soupis:
SO 05 - VSTUPNÍ OBJEKT
Úroveň 3:
SO 05.1 - Stavební část
| KSO: |  |  |  |  | CC-CZ:
| Místo: |  | Přemyslova, Chomutov |  |  | Datum: | 10. 5. 2022
| Zadavatel: |  |  |  |  | IČ:
|  | Statutární město Chomutov |  |  |  | DIČ:
| Uchazeč: |  |  |  |  | IČ: | Vyplň údaj
|  | Vyplň údaj |  |  |  | DIČ: | Vyplň údaj
| Projektant: |  |  |  |  | IČ:
|  | refuel s.r.o. |  |  |  | DIČ:
| Zpracovatel: |  |  |  |  | IČ:
DIČ:
Poznámka:
Soupis prací je sestaven s využitím Cenové soustavy ÚRS. Položky, které pochází z této cenové soustavy, jsou ve sloupci 'Cenová soustava' označeny popisem 'CS ÚRS' a úrovní příslušného kalendářního pololetí. Veškeré další informace vymezující popis a podmínky použití těchto položek z Cenové soustavy, které nejsou uvedeny přímo v soupisu prací, jsou neomezeně dálkově k dispozici na www.cs-urs.cz, sekce Cenové a technické podmínky.
| Cena bez DPH | [5 empty] | 0
|  |  | Základ daně |  |  | Sazba daně | Výše daně
| DPH | základní | 0 |  |  | 21% | 0
|  | snížená | 0 |  |  | 15% | 0
|  | zákl. přenesená | 0 |  |  | 21% | 0
|  | sníž. přenesená | 0 |  |  | 15% | 0
|  | nulová | 0 |  |  | 0% | 0
| Cena s DPH |  |  | v | CZK |  | 0
REKAPITULACE ČLENĚNÍ SOUPISU PRACÍ
Stavba:
Západní vstupní prostranství do areálu Kamencového jezera - B1 Přemyslova
Objekt:
02 - NEZPŮSOBILÉ VÝDAJE
Soupis:
SO 05 - VSTUPNÍ OBJEKT
Úroveň 3:
SO 05.1 - Stavební část
Místo: |  |  | Přemyslova, Chomutov |  |  | Datum: | 10. 5. 2022
Zadavatel: |  |  | Statutární město Chomutov |  |  | Projektant: | refuel s.r.o.
Uchazeč: |  |  | Vyplň údaj |  |  | Zpracovatel:
Kód dílu - Popis | [6 empty] | Cena celkem [CZK]
Náklady stavby celkem | [6 empty] | 0 | [11 empty] | -1
| HSV - Práce a dodávky HSV | [5 empty] | 0
| 1 - Zemní práce | [5 empty] | 0
| 2 - Zakládání | [5 empty] | 0
| 3 - Svislé a kompletní konstrukce | [5 empty] | 0
| 4 - Vodorovné konstrukce | [5 empty] | 0
| 6 - Úpravy povrchů, podlahy a osazování výplní | [5 empty] | 0
| 9 - Ostatní konstrukce a práce, bourání | [5 empty] | 0
| 998 - Přesun hmot | [5 empty] | 0
| PSV - Práce a dodávky PSV | [5 empty] | 0
| 711 - Izolace proti vodě, vlhkosti a plynům | [5 empty] | 0
| 712 - Povlakové krytiny | [5 empty] | 0
| 713 - Izolace tepelné | [5 empty] | 0
| 721 - Zdravotechnika - vnitřní kanalizace | [5 empty] | 0
| 762 - Konstrukce tesařské | [5 empty] | 0
| 763 - Konstrukce suché výstavby | [5 empty] | 0
| 764 - Konstrukce klempířské | [5 empty] | 0
| 766 - Konstrukce truhlářské | [5 empty] | 0
| 767 - Konstrukce zámečnické | [5 empty] | 0
| 783 - Dokončovací práce - nátěry | [5 empty] | 0
| 784 - Dokončovací práce - malby a tapety | [5 empty] | 0
SOUPIS PRACÍ
Stavba:
Západní vstupní prostranství do areálu Kamencového jezera - B1 Přemyslova
Objekt:
02 - NEZPŮSOBILÉ VÝDAJE
Soupis:
SO 05 - VSTUPNÍ OBJEKT
Úroveň 3:
SO 05.1 - Stavební část
Místo: |  |  | Přemyslova, Chomutov |  |  | Datum: | 10. 5. 2022
Zadavatel: |  |  | Statutární město Chomutov |  |  | Projektant: | refuel s.r.o.
Uchazeč: |  |  | Vyplň údaj |  |  | Zpracovatel:
PČ | Typ | Kód | Popis | MJ | Množství | J.cena [CZK] | Cena celkem [CZK] | Cenová soustava |  | DPH | J. Nh [h] | Nh celkem [h] | J. hmotnost [t] | Hmotnost celkem [t] | J. suť [t] | Suť Celkem [t]
Náklady soupisu celkem | [6 empty] | 0 |  |  |  |  | 0 |  | 582.0759 |  | 0.0548 |  | D | -1 | [10 empty] | 0
| D | HSV | Práce a dodávky HSV |  |  |  | 0 |  |  |  |  | 0 |  | 565.501 |  | 0.0548 | 1 | D | 0 |  |  |  | ROZPOCET | [6 empty] | 0
| D | 1 | Zemní práce |  |  |  | 0 |  |  |  |  | 0 |  | 0 |  | 0 | 1 | D | 1 |  |  |  | ROZPOCET | [6 empty] | 0
1 | K | 121151113 | Sejmutí ornice strojně při souvislé ploše přes 100 do 500 m2, tl. vrstvy do 200 mm | m2 | 89.9 |  | 0 | CS ÚRS 2022 01 |  | základní |  | 0 | 0 | 0 | 0 | 0 | 4 | K | 2 |  |  |  | ROZPOCET | 0 | 0 | 0 | 0 | 0 | 1 | 0 | 4 | -849060037
| Online PSC |  | https://podminky.urs.cz/item/CS_URS_2022_01/121151113 | [14 empty] | Online PSC | 2
| VV |  | viz. výkres č. D.1.1.02 | [14 empty] | VV | 2 | 1 | True | 0 | ROZPOCET
| VV |  | 29,0*15,5*0,2 |  | 89.9 | [12 empty] | VV | 2 | 2 | True | 0 | ROZPOCET
| VV |  | Součet |  | 89.9 | [12 empty] | VV | 2 | 4 | True | 1 | ROZPOCET
2 | K | 122251105 | Odkopávky a prokopávky nezapažené strojně v hornině třídy těžitelnosti I skupiny 3 přes 500 do 1 000 m3 | m3 | 590.202 |  | 0 | CS ÚRS 2022 01 |  | základní |  | 0 | 0 | 0 | 0 | 0 | 4 | K | 2 |  |  |  | ROZPOCET | 0 | 0 | 0 | 0 | 0 | 1 | 0 | 4 | 2138455447
| Online PSC |  | https://podminky.urs.cz/item/CS_URS_2022_01/122251105 | [14 empty] | Online PSC | 2
| VV |  | viz. výkres č. D.1.1.02 | [14 empty] | VV | 2 | 1 | True | 0 | ROZPOCET
| VV |  | VSTUPNÍ OBJEKT | [14 empty] | VV | 2 | 1 | True | 0 | ROZPOCET
| VV |  | Odkopávka svahu po kótu podsypu -0,400m | [14 empty] | VV | 2 | 1 | True | 0 | ROZPOCET
| VV |  | 29,0*15,5*0,4 |  | 179.8 | [12 empty] | VV | 2 | 2 | True | 0 | ROZPOCET
| VV |  | (29,0*1,8)/2*15,5 |  | 404.55 | [12 empty] | VV | 2 | 2 | True | 0 | ROZPOCET
| VV |  | -89,9 "odpočet sejmutí ornice |  | -89.9 | [12 empty] | VV | 2 | 2 | True | 0 | ROZPOCET
| VV |  | Mezisoučet |  | 494.45 | [12 empty] | VV | 2 | 3 | True | 0 | ROZPOCET
| VV |  | OPĚRNÁ STĚNA | [14 empty] | VV | 2 | 1 | True | 0 | ROZPOCET
| VV |  | (3,3*2,42)/2*23,98 |  | 95.752 | [12 empty] | VV | 2 | 2 | True | 0 | ROZPOCET
| VV |  | Mezisoučet |  | 95.752 | [12 empty] | VV | 2 | 3 | True | 0 | ROZPOCET
| VV |  | Součet |  | 590.202 | [12 empty] | VV | 2 | 4 | True | 1 | ROZPOCET
3 | K | 132251101 | Hloubení nezapažených rýh šířky do 800 mm strojně s urovnáním dna do předepsaného profilu a spádu v hornině třídy těžitelnosti I skupiny 3 do 20 m3 | m3 | 14.827 |  | 0 | CS ÚRS 2022 01 |  | základní |  | 0 | 0 | 0 | 0 | 0 | 4 | K | 2 |  |  |  | ROZPOCET | 0 | 0 | 0 | 0 | 0 | 1 | 0 | 4 | 1445831228
| Online PSC |  | https://podminky.urs.cz/item/CS_URS_2022_01/132251101 | [14 empty] | Online PSC | 2
| VV |  | viz. výkres č. D.1.1.02 | [14 empty] | VV | 2 | 1 | True | 0 | ROZPOCET
| VV |  | Výkopy pod výškou podsypu -0,4m | [14 empty] | VV | 2 | 1 | True | 0 | ROZPOCET
| VV |  | Vnitřní pasy | [14 empty] | VV | 2 | 1 | True | 0 | ROZPOCET
| VV |  | 0,5*0,9*7,65 |  | 3.443 | [12 empty] | VV | 2 | 2 | True | 0 | ROZPOCET
| VV |  | 0,55*0,9*3,43 |  | 1.698 | [12 empty] | VV | 2 | 2 | True | 0 | ROZPOCET
| VV |  | 0,7*0,9*5,125*3 |  | 9.686 | [12 empty] | VV | 2 | 2 | True | 0 | ROZPOCET
| VV |  | Součet |  | 14.827 | [12 empty] | VV | 2 | 4 | True | 1 | ROZPOCET
4 | K | 132251254 | Hloubení nezapažených rýh šířky přes 800 do 2 000 mm strojně s urovnáním dna do předepsaného profilu a spádu v hornině třídy těžitelnosti I skupiny 3 přes 100 do 500 m3 | m3 | 113.746 |  | 0 | CS ÚRS 2022 01 |  | základní |  | 0 | 0 | 0 | 0 | 0 | 4 | K | 2 |  |  |  | ROZPOCET | 0 | 0 | 0 | 0 | 0 | 1 | 0 | 4 | 1912010431
| Online PSC |  | https://podminky.urs.cz/item/CS_URS_2022_01/132251254 | [14 empty] | Online PSC | 2
| VV |  | viz. výkres č. D.1.1.02 | [14 empty] | VV | 2 | 1 | True | 0 | ROZPOCET
| VV |  | Výkopy pod výškou podsypu -0,4m | [14 empty] | VV | 2 | 1 | True | 0 | ROZPOCET
| VV |  | Obvodové pasy | [14 empty] | VV | 2 | 1 | True | 0 | ROZPOCET
| VV |  | (27,805+8,225)*2*1,0*0,9 |  | 64.854 | [12 empty] | VV | 2 | 2 | True | 0 | ROZPOCET
| VV |  | (0,5*0,9)/2*((28,805+8,225)*2) "svahy |  | 16.664 | [12 empty] | VV | 2 | 2 | True | 0 | ROZPOCET
| VV |  | Mezisoučet |  | 81.518 | [12 empty] | VV | 2 | 3 | True | 0 | ROZPOCET
| VV |  | Opěrná stěna | [14 empty] | VV | 2 | 1 | True | 0 | ROZPOCET
| VV |  | (2,825+6,9)*1,7*0,83 |  | 13.722 | [12 empty] | VV | 2 | 2 | True | 0 | ROZPOCET
| VV |  | 6,0*1,5*0,83 |  | 7.47 | [12 empty] | VV | 2 | 2 | True | 0 | ROZPOCET
| VV |  | 11,08*1,2*0,83 |  | 11.036 | [12 empty] | VV | 2 | 2 | True | 0 | ROZPOCET
| VV |  | Mezisoučet |  | 32.228 | [12 empty] | VV | 2 | 3 | True | 0 | ROZPOCET
| VV |  | Součet |  | 113.746 | [12 empty] | VV | 2 | 4 | True | 1 | ROZPOCET
5 | K | 162351103 | Vodorovné přemístění výkopku nebo sypaniny po suchu na obvyklém dopravním prostředku, bez naložení výkopku, avšak se složením bez rozhrnutí z horniny třídy těžitelnosti I skupiny 1 až 3 na vzdálenost přes 50 do 500 m | m3 | 24.245 |  | 0 | CS ÚRS 2022 01 |  | základní |  | 0 | 0 | 0 | 0 | 0 | 4 | K | 2 |  |  |  | ROZPOCET | 0 | 0 | 0 | 0 | 0 | 1 | 0 | 4 | -817999470
| Online PSC |  | https://podminky.urs.cz/item/CS_URS_2022_01/162351103 | [14 empty] | Online PSC | 2
| VV |  | ODVOZ NA MEZIDEPONII A ZPĚT PRO ZÁSYP | [14 empty] | VV | 2 | 1 | True | 0 | ROZPOCET
| VV |  | Obsyp za opěrnou stěnou BC | [14 empty] | VV | 2 | 1 | True | 0 | ROZPOCET
| VV |  | 24,245 "výpočet v pol.č. 175151201 |  | 24.245 | [12 empty] | VV | 2 | 2 | True | 0 | ROZPOCET
| VV |  | Součet |  | 24.245 | [12 empty] | VV | 2 | 4 | True | 1 | ROZPOCET
6 | K | 162751115 | Vodorovné přemístění výkopku nebo sypaniny po suchu na obvyklém dopravním prostředku, bez naložení výkopku, avšak se složením bez rozhrnutí z horniny třídy těžitelnosti I skupiny 1 až 3 na vzdálenost přes 7 000 do 8 000 m | m3 | 784.43 |  | 0 | CS ÚRS 2022 01 |  | základní |  | 0 | 0 | 0 | 0 | 0 | 4 | K | 2 |  |  |  | ROZPOCET | 0 | 0 | 0 | 0 | 0 | 1 | 0 | 4 | 2023015160
| Online PSC |  | https://podminky.urs.cz/item/CS_URS_2022_01/162751115 | [14 empty] | Online PSC | 2
| VV |  | Odvoz na skládku | [14 empty] | VV | 2 | 1 | True | 0 | ROZPOCET
| VV |  | 89,9+590,202+14,827+113,746 "výkopy |  | 808.675 | [12 empty] | VV | 2 | 2 | True | 0 | ROZPOCET
| VV |  | -24,245 "zpětný zásyp |  | -24.245 | [12 empty] | VV | 2 | 2 | True | 0 | ROZPOCET
| VV |  | Součet |  | 784.43 | [12 empty] | VV | 2 | 4 | True | 1 | ROZPOCET
7 | K | 167151101 | Nakládání, skládání a překládání neulehlého výkopku nebo sypaniny strojně nakládání, množství do 100 m3, z horniny třídy těžitelnosti I, skupiny 1 až 3 | m3 | 24.245 |  | 0 | CS ÚRS 2022 01 |  | základní |  | 0 | 0 | 0 | 0 | 0 | 4 | K | 2 |  |  |  | ROZPOCET | 0 | 0 | 0 | 0 | 0 | 1 | 0 | 4 | 1122434498
| Online PSC |  | https://podminky.urs.cz/item/CS_URS_2022_01/167151101 | [14 empty] | Online PSC | 2
| VV |  | 24,245 "výpočet v pol.č. 162351103 |  | 24.245 | [12 empty] | VV | 2 | 2 | True | 0 | ROZPOCET
| VV |  | Součet |  | 24.245 | [12 empty] | VV | 2 | 4 | True | 1 | ROZPOCET
8 | K | 171201231 | Poplatek za uložení stavebního odpadu na recyklační skládce (skládkovné) zeminy a kamení zatříděného do Katalogu odpadů pod kódem 17 05 04 | t | 1411.974 |  | 0 | CS ÚRS 2022 01 |  | základní |  | 0 | 0 | 0 | 0 | 0 | 4 | K | 2 |  |  |  | ROZPOCET | 0 | 0 | 0 | 0 | 0 | 1 | 0 | 4 | 1393844810
| Online PSC |  | https://podminky.urs.cz/item/CS_URS_2022_01/171201231 | [14 empty] | Online PSC | 2
| VV |  | 784,43*1,8 'Přepočtené koeficientem množství |  | 1411.974 | [12 empty] | VV | 2 | 2 | False | 1 | ROZPOCET
9 | K | 171251201 | Uložení sypaniny na skládky nebo meziskládky bez hutnění s upravením uložené sypaniny do předepsaného tvaru | m3 | 784.43 |  | 0 | CS ÚRS 2022 01 |  | základní |  | 0 | 0 | 0 | 0 | 0 | 4 | K | 2 |  |  |  | ROZPOCET | 0 | 0 | 0 | 0 | 0 | 1 | 0 | 4 | -380269565
| Online PSC |  | https://podminky.urs.cz/item/CS_URS_2022_01/171251201 | [14 empty] | Online PSC | 2
10 | K | 174151101 | Zásyp sypaninou z jakékoliv horniny strojně s uložením výkopku ve vrstvách se zhutněním jam, šachet, rýh nebo kolem objektů v těchto vykopávkách | m3 | 35.37 |  | 0 | CS ÚRS 2022 01 |  | základní |  | 0 | 0 | 0 | 0 | 0 | 4 | K | 2 |  |  |  | ROZPOCET | 0 | 0 | 0 | 0 | 0 | 1 | 0 | 4 | 856478783
| Online PSC |  | https://podminky.urs.cz/item/CS_URS_2022_01/174151101 | [14 empty] | Online PSC | 2
| VV |  | Výkopy základových pasů a základu opěrné stěny | [14 empty] | VV | 2 | 1 | True | 0 | ROZPOCET
| VV |  | 14,827+113,746 |  | 128.573 | [12 empty] | VV | 2 | 2 | True | 0 | ROZPOCET
| VV |  | Mezisoučet |  | 128.573 | [12 empty] | VV | 2 | 3 | True | 0 | ROZPOCET
| VV |  | Odpočet základových pasů do výšky podsypu | [14 empty] | VV | 2 | 1 | True | 0 | ROZPOCET
| VV |  | -0,5*0,9*(6,925*2+1,25) |  | -6.795 | [12 empty] | VV | 2 | 2 | True | 0 | ROZPOCET
| VV |  | -0,55*0,9*(24,23+5,125+1,65) |  | -15.347 | [12 empty] | VV | 2 | 2 | True | 0 | ROZPOCET
| VV |  | -0,6*0,9*26,805 |  | -14.475 | [12 empty] | VV | 2 | 2 | True | 0 | ROZPOCET
| VV |  | -0,65*0,9*6,505 |  | -3.805 | [12 empty] | VV | 2 | 2 | True | 0 | ROZPOCET
| VV |  | -0,7*0,9*5,125*3 |  | -9.686 | [12 empty] | VV | 2 | 2 | True | 0 | ROZPOCET
| VV |  | Mezisoučet |  | -50.108 | [12 empty] | VV | 2 | 3 | True | 0 | ROZPOCET
| VV |  | Odpočet opěrné stěny do výšky podsypu (-0,4m) | [14 empty] | VV | 2 | 1 | True | 0 | ROZPOCET
| VV |  | -(2,825+6,9)*1,7*0,6 |  | -9.92 | [12 empty] | VV | 2 | 2 | True | 0 | ROZPOCET
| VV |  | -6,0*1,5*0,6 |  | -5.4 | [12 empty] | VV | 2 | 2 | True | 0 | ROZPOCET
| VV |  | -11,08*1,2*0,6 |  | -7.978 | [12 empty] | VV | 2 | 2 | True | 0 | ROZPOCET
| VV |  | -(23,08+3,325)*0,3*0,23 "část stěny" |  | -1.822 | [12 empty] | VV | 2 | 2 | True | 0 | ROZPOCET
| VV |  | Mezisoučet |  | -25.12 | [12 empty] | VV | 2 | 3 | True | 0 | ROZPOCET
| VV |  | Odpočet drenáže kolem objektu | [14 empty] | VV | 2 | 1 | True | 0 | ROZPOCET
| VV |  | -(26,3+8,8+26,7+1,9+8,2)*0,5*0,4 "obsyp drenáže |  | -14.38 | [12 empty] | VV | 2 | 2 | True | 0 | ROZPOCET
| VV |  | -3,595 "lože drenáže z betonu |  | -3.595 | [12 empty] | VV | 2 | 2 | True | 0 | ROZPOCET
| VV |  | Mezisoučet |  | -17.975 | [12 empty] | VV | 2 | 3 | True | 0 | ROZPOCET
| VV |  | Součet |  | 35.37 | [12 empty] | VV | 2 | 4 | True | 1 | ROZPOCET
11 | M | 1036410PC05.1.1 | vhodná zhutnitelná zemina do zásypu vč. dopravy | t | 63.666 |  | 0 |  |  | základní |  | 0 | 0 | 0 | 0 | 0 | 8 | M | 2 |  |  |  | ROZPOCET | 0 | 0 | 0 | 0 | 0 | 1 | 0 | 4 | -487996962
| VV |  | 35,37*1,8 'Přepočtené koeficientem množství |  | 63.666 | [12 empty] | VV | 2 | 2 | False | 1 | ROZPOCET
12 | K | 175151201 | Obsypání objektů nad přilehlým původním terénem strojně sypaninou z vhodných hornin třídy těžitelnosti I a II, skupiny 1 až 4 nebo materiálem uloženým ve vzdálenosti do 3 m od vnějšího kraje objektu pro jakoukoliv míru zhutnění bez prohození sypaniny | m3 | 89.136 |  | 0 | CS ÚRS 2022 01 |  | základní |  | 0 | 0 | 0 | 0 | 0 | 4 | K | 2 |  |  |  | ROZPOCET | 0 | 0 | 0 | 0 | 0 | 1 | 0 | 4 | 622020746
| Online PSC |  | https://podminky.urs.cz/item/CS_URS_2022_01/175151201 | [14 empty] | Online PSC | 2
| VV |  | viz. výkres č. D.1.1.02, 03, 05 a 06 | [14 empty] | VV | 2 | 1 | True | 0 | ROZPOCET
| VV |  | Za opěrnou stěnou BC | [14 empty] | VV | 2 | 1 | True | 0 | ROZPOCET
| VV |  | (0,95+2,7)/2*22,75*0,93 |  | 38.612 | [12 empty] | VV | 2 | 2 | True | 0 | ROZPOCET
| VV |  | (0,8*1,3)/2*22,75 |  | 11.83 | [12 empty] | VV | 2 | 2 | True | 0 | ROZPOCET
| VV |  | -(((0,75+2,7)/2*23,08)+3,6*2,7)*0,5 "odpočet obsypu drenáže |  | -24.767 | [12 empty] | VV | 2 | 2 | True | 0 | ROZPOCET
| VV |  | -1,43 "odpočet lože drenáže |  | -1.43 | [12 empty] | VV | 2 | 2 | True | 0 | ROZPOCET
| VV |  | Mezisoučet |  | 24.245 | [12 empty] | VV | 2 | 3 | True | 0 | ROZPOCET
| VV |  | Kolem objektu | [14 empty] | VV | 2 | 1 | True | 0 | ROZPOCET
| VV |  | 0,9*2,1*11,8+((0,9*2,1)/2)*11,8 "pohled západní |  | 33.453 | [12 empty] | VV | 2 | 2 | True | 0 | ROZPOCET
| VV |  | 0,5*1,15*24,18+((0,83+1,15)/2*0,65)+1,0*0,83*24,18+((0,39*0,83)/2*24,18) "pohled jižní - výpočetpro průměrnou hl. 1,15m |  | 38.53 | [12 empty] | VV | 2 | 2 | True | 0 | ROZPOCET
| VV |  | -0,3*1,2*19,7 "odpočet objemu pasů pod ocelovými rámy kójí |  | -7.092 | [12 empty] | VV | 2 | 2 | True | 0 | ROZPOCET
| VV |  | Mezisoučet |  | 64.891 | [12 empty] | VV | 2 | 3 | True | 0 | ROZPOCET
| VV |  | Součet |  | 89.136 | [12 empty] | VV | 2 | 4 | True | 1 | ROZPOCET
13 | M | 1036410PC05.1.1 | vhodná zhutnitelná zemina do zásypu vč. dopravy | t | 116.804 |  | 0 |  |  | základní |  | 0 | 0 | 0 | 0 | 0 | 8 | M | 2 |  |  |  | ROZPOCET | 0 | 0 | 0 | 0 | 0 | 1 | 0 | 4 | 968509661
| VV |  | viz. výkres č. D.1.1.02, 03, 05 a 06 | [14 empty] | VV | 2 | 1 | True | 0 | ROZPOCET
| VV |  | Kolem objektu | [14 empty] | VV | 2 | 1 | True | 0 | ROZPOCET
| VV |  | 0,9*2,1*11,8+((0,9*2,1)/2)*11,8 "pohled západní |  | 33.453 | [12 empty] | VV | 2 | 2 | True | 0 | ROZPOCET
| VV |  | 0,5*1,15*24,18+((0,83+1,15)/2*0,65)+1,0*0,83*24,18+((0,39*0,83)/2*24,18) "pohled jižní - výpočetpro průměrnou hl. 1,15m |  | 38.53 | [12 empty] | VV | 2 | 2 | True | 0 | ROZPOCET
| VV |  | -0,3*1,2*19,7 "odpočet objemu pasů pod ocelovými rámy kójí |  | -7.092 | [12 empty] | VV | 2 | 2 | True | 0 | ROZPOCET
| VV |  | Součet |  | 64.891 | [12 empty] | VV | 2 | 4 | True | 1 | ROZPOCET
| VV |  | 64,891*1,8 'Přepočtené koeficientem množství |  | 116.804 | [12 empty] | VV | 2 | 2 | False | 1 | ROZPOCET
| D | 2 | Zakládání |  |  |  | 0 |  |  |  |  | 0 |  | 282.0628 |  | 0 | 1 | D | 1 |  |  |  | ROZPOCET | [6 empty] | 0
14 | K | 211531111 | Výplň kamenivem do rýh odvodňovacích žeber nebo trativodů bez zhutnění, s úpravou povrchu výplně kamenivem hrubým drceným frakce 16 až 63 mm | m3 | 39.147 |  | 0 | CS ÚRS 2022 01 |  | základní |  | 0 | 0 | 0 | 0 | 0 | 4 | K | 2 |  |  |  | ROZPOCET | 0 | 0 | 0 | 0 | 0 | 1 | 0 | 4 | -168183919
| Online PSC |  | https://podminky.urs.cz/item/CS_URS_2022_01/211531111 | [14 empty] | Online PSC | 2
| VV |  | viz. výkres č. D.1.1.02 | [14 empty] | VV | 2 | 1 | True | 0 | ROZPOCET
| VV |  | Drenáž kolem objektu | [14 empty] | VV | 2 | 1 | True | 0 | ROZPOCET
| VV |  | (26,3+8,8+26,7+1,9+8,2)*0,5*0,4 |  | 14.38 | [12 empty] | VV | 2 | 2 | True | 0 | ROZPOCET
| VV |  | Mezisoučet |  | 14.38 | [12 empty] | VV | 2 | 3 | True | 0 | ROZPOCET
| VV |  | Drenáž opěrné stěny BC | [14 empty] | VV | 2 | 1 | True | 0 | ROZPOCET
| VV |  | (((0,75+2,7)/2*23,08)+3,6*2,7)*0,5 |  | 24.767 | [12 empty] | VV | 2 | 2 | True | 0 | ROZPOCET
| VV |  | Mezisoučet |  | 24.767 | [12 empty] | VV | 2 | 3 | True | 0 | ROZPOCET
| VV |  | Součet |  | 39.147 | [12 empty] | VV | 2 | 4 | True | 1 | ROZPOCET
15 | K | 211971121 | Zřízení opláštění výplně z geotextilie odvodňovacích žeber nebo trativodů v rýze nebo zářezu se stěnami svislými nebo šikmými o sklonu přes 1:2 při rozvinuté šířce opláštění do 2,5 m | m2 | 180.9 |  | 0 | CS ÚRS 2022 01 |  | základní |  | 0 | 0.00030945 | 0.05598 | 0 | 0 | 4 | K | 2 |  |  |  | ROZPOCET | 0 | 0 | 0 | 0 | 0 | 1 | 0 | 4 | 660020697
| Online PSC |  | https://podminky.urs.cz/item/CS_URS_2022_01/211971121 | [14 empty] | Online PSC | 2
| VV |  | viz. výkres č. D.1.1.02 | [14 empty] | VV | 2 | 1 | True | 0 | ROZPOCET
| VV |  | Drenáž | [14 empty] | VV | 2 | 1 | True | 0 | ROZPOCET
| VV |  | (26,3+8,8+26,7+1,9+12,2+23,5+1,1)*((0,5+0,4)*2) |  | 180.9 | [12 empty] | VV | 2 | 2 | True | 0 | ROZPOCET
| VV |  | Součet |  | 180.9 | [12 empty] | VV | 2 | 4 | True | 1 | ROZPOCET
16 | M | 69311035 | geotextilie tkaná separační, filtrační, výztužná PP pevnost v tahu 30kN/m | m2 | 208.035 |  | 0 | CS ÚRS 2022 01 |  | základní |  | 0 | 0.00018 | 0.037446 | 0 | 0 | 8 | M | 2 |  |  |  | ROZPOCET | 0 | 0 | 0 | 0 | 0 | 1 | 0 | 4 | -1795316558
| VV |  | 180,9*1,15 'Přepočtené koeficientem množství |  | 208.035 | [12 empty] | VV | 2 | 2 | False | 1 | ROZPOCET
17 | K | 212312111 | Lože pro trativody z betonu prostého | m3 | 3.595 |  | 0 | CS ÚRS 2022 01 |  | základní |  | 0 | 2.301 | 8.2722 | 0 | 0 | 4 | K | 2 |  |  |  | ROZPOCET | 0 | 0 | 0 | 0 | 0 | 1 | 0 | 4 | -1084169360
| Online PSC |  | https://podminky.urs.cz/item/CS_URS_2022_01/212312111 | [14 empty] | Online PSC | 2
| VV |  | viz. výkres č. D.1.1.02 | [14 empty] | VV | 2 | 1 | True | 0 | ROZPOCET
| VV |  | Drenáž | [14 empty] | VV | 2 | 1 | True | 0 | ROZPOCET
| VV |  | (26,3+8,8+26,7+1,9+8,2)*0,5*0,1 |  | 3.595 | [12 empty] | VV | 2 | 2 | True | 0 | ROZPOCET
| VV |  | Součet |  | 3.595 | [12 empty] | VV | 2 | 4 | True | 1 | ROZPOCET
18 | K | 212532111 | Lože pro trativody z kameniva hrubého drceného | m3 | 1.43 |  | 0 | CS ÚRS 2022 01 |  | základní |  | 0 | 1.63 | 2.3309 | 0 | 0 | 4 | K | 2 |  |  |  | ROZPOCET | 0 | 0 | 0 | 0 | 0 | 1 | 0 | 4 | 773825028
| Online PSC |  | https://podminky.urs.cz/item/CS_URS_2022_01/212532111 | [14 empty] | Online PSC | 2
| VV |  | viz. výkres č. D.1.1.02 | [14 empty] | VV | 2 | 1 | True | 0 | ROZPOCET
| VV |  | Drenáž u opěrné stěny BC | [14 empty] | VV | 2 | 1 | True | 0 | ROZPOCET
| VV |  | (4,0+23,5+1,1)*0,5*0,1 |  | 1.43 | [12 empty] | VV | 2 | 2 | True | 0 | ROZPOCET
| VV |  | Součet |  | 1.43 | [12 empty] | VV | 2 | 4 | True | 1 | ROZPOCET
19 | K | 212755214 | Trativody bez lože z drenážních trubek plastových flexibilních D 100 mm | m | 100.5 |  | 0 | CS ÚRS 2022 01 |  | základní |  | 0 | 0.0004896 | 0.049205 | 0 | 0 | 4 | K | 2 |  |  |  | ROZPOCET | 0 | 0 | 0 | 0 | 0 | 1 | 0 | 4 | 1745239484
| Online PSC |  | https://podminky.urs.cz/item/CS_URS_2022_01/212755214 | [14 empty] | Online PSC | 2
| VV |  | viz. výkres č. D.1.1.02 | [14 empty] | VV | 2 | 1 | True | 0 | ROZPOCET
| VV |  | Drenáž | [14 empty] | VV | 2 | 1 | True | 0 | ROZPOCET
| VV |  | 26,3+8,8+26,7+1,9+12,2+23,5+1,1 |  | 100.5 | [12 empty] | VV | 2 | 2 | True | 0 | ROZPOCET
| VV |  | Součet |  | 100.5 | [12 empty] | VV | 2 | 4 | True | 1 | ROZPOCET
20 | K | 271532212 | Podsyp pod základové konstrukce se zhutněním a urovnáním povrchu z kameniva hrubého, frakce 16 - 32 mm | m3 | 17.29 |  | 0 | CS ÚRS 2022 01 |  | základní |  | 0 | 2.16 | 37.3464 | 0 | 0 | 4 | K | 2 |  |  |  | ROZPOCET | 0 | 0 | 0 | 0 | 0 | 1 | 0 | 4 | -1951999556
| Online PSC |  | https://podminky.urs.cz/item/CS_URS_2022_01/271532212 | [14 empty] | Online PSC | 2
| VV |  | viz. výkres č. D.1.1.02 | [14 empty] | VV | 2 | 1 | True | 0 | ROZPOCET
| VV |  | (3,53*1,25+3,43*5,125+7,1*5,125+5,5*5,125+5,6*5,125)*0,15 |  | 17.29 | [12 empty] | VV | 2 | 2 | True | 0 | ROZPOCET
| VV |  | Součet |  | 17.29 | [12 empty] | VV | 2 | 4 | True | 1 | ROZPOCET
21 | K | 273322511 | Základy z betonu železového (bez výztuže) desky z betonu se zvýšenými nároky na prostředí tř. C 25/30 | m3 | 21.52 |  | 0 | CS ÚRS 2022 01 |  | základní |  | 0 | 2.5019 | 53.8403 | 0 | 0 | 4 | K | 2 |  |  |  | ROZPOCET | 0 | 0 | 0 | 0 | 0 | 1 | 0 | 4 | 1660871355
| Online PSC |  | https://podminky.urs.cz/item/CS_URS_2022_01/273322511 | [14 empty] | Online PSC | 2
| VV |  | viz. výkres č. D.1.2.03 | [14 empty] | VV | 2 | 1 | True | 0 | ROZPOCET
| VV |  | (3,83*5,875+7,6*5,45+6,0*5,875+6,0*5,875+3,83*1,7+0,9*0,15+2,0*0,6*2)*0,15 |  | 21.52 | [12 empty] | VV | 2 | 2 | True | 0 | ROZPOCET
| VV |  | Součet |  | 21.52 | [12 empty] | VV | 2 | 4 | True | 1 | ROZPOCET
22 | K | 273351121 | Bednění základů desek zřízení | m2 | 3.005 |  | 0 | CS ÚRS 2022 01 |  | základní |  | 0 | 0.0024719 | 0.0074281 | 0 | 0 | 4 | K | 2 |  |  |  | ROZPOCET | 0 | 0 | 0 | 0 | 0 | 1 | 0 | 4 | 452108493
| Online PSC |  | https://podminky.urs.cz/item/CS_URS_2022_01/273351121 | [14 empty] | Online PSC | 2
| VV |  | viz. výkres č. D.1.2.03 | [14 empty] | VV | 2 | 1 | True | 0 | ROZPOCET
| VV |  | (3,83+2,0*2+12,2)*0,15 |  | 3.005 | [12 empty] | VV | 2 | 2 | True | 0 | ROZPOCET
| VV |  | Součet |  | 3.005 | [12 empty] | VV | 2 | 4 | True | 1 | ROZPOCET
23 | K | 273351122 | Bednění základů desek odstranění | m2 | 3.005 |  | 0 | CS ÚRS 2022 01 |  | základní |  | 0 | 0 | 0 | 0 | 0 | 4 | K | 2 |  |  |  | ROZPOCET | 0 | 0 | 0 | 0 | 0 | 1 | 0 | 4 | 929553749
| Online PSC |  | https://podminky.urs.cz/item/CS_URS_2022_01/273351122 | [14 empty] | Online PSC | 2
24 | K | 273362021 | Výztuž základů desek ze svařovaných sítí z drátů typu KARI | t | 0.566 |  | 0 | CS ÚRS 2022 01 |  | základní |  | 0 | 1.0628 | 0.60153 | 0 | 0 | 4 | K | 2 |  |  |  | ROZPOCET | 0 | 0 | 0 | 0 | 0 | 1 | 0 | 4 | -1428611299
| Online PSC |  | https://podminky.urs.cz/item/CS_URS_2022_01/273362021 | [14 empty] | Online PSC | 2
| VV |  | viz. výkres č. D.1.2.03 | [14 empty] | VV | 2 | 1 | True | 0 | ROZPOCET
| VV |  | Kari síť 150/150/6 - 3,03 kg/m2 | [14 empty] | VV | 2 | 1 | True | 0 | ROZPOCET
| VV |  | (3,83*5,875+7,6*5,45+6,0*5,875+6,0*5,875+3,83*1,7+0,9*0,15+2,0*0,6*2)*0,00303 |  | 0.435 | [12 empty] | VV | 2 | 2 | True | 0 | ROZPOCET
| VV |  | Mezisoučet |  | 0.435 | [12 empty] | VV | 2 | 3 | True | 0 | ROZPOCET
| VV |  | 0,435*0,3 "30% na přesahy" |  | 0.131 | [12 empty] | VV | 2 | 2 | True | 0 | ROZPOCET
| VV |  | Mezisoučet |  | 0.131 | [12 empty] | VV | 2 | 3 | True | 0 | ROZPOCET
| VV |  | Součet |  | 0.566 | [12 empty] | VV | 2 | 4 | True | 1 | ROZPOCET
25 | K | 274322511 | Základy z betonu železového (bez výztuže) pasy z betonu se zvýšenými nároky na prostředí tř. C 25/30 | m3 | 70.66 |  | 0 | CS ÚRS 2022 01 |  | základní |  | 0 | 2.5019 | 176.7823 | 0 | 0 | 4 | K | 2 |  |  |  | ROZPOCET | 0 | 0 | 0 | 0 | 0 | 1 | 0 | 4 | 822840781
| Online PSC |  | https://podminky.urs.cz/item/CS_URS_2022_01/274322511 | [14 empty] | Online PSC | 2
| VV |  | viz. výkres č. D.1.2.03 | [14 empty] | VV | 2 | 1 | True | 0 | ROZPOCET
| VV |  | 0,3*1,2*19,7 |  | 7.092 | [12 empty] | VV | 2 | 2 | True | 0 | ROZPOCET
| VV |  | 0,5*1,05*(6,925*2+1,25) |  | 7.928 | [12 empty] | VV | 2 | 2 | True | 0 | ROZPOCET
| VV |  | 0,55*1,05*(24,23+5,125+1,65) |  | 17.905 | [12 empty] | VV | 2 | 2 | True | 0 | ROZPOCET
| VV |  | 0,6*1,05*26,805 |  | 16.887 | [12 empty] | VV | 2 | 2 | True | 0 | ROZPOCET
| VV |  | 0,65*1,05*6,505 |  | 4.44 | [12 empty] | VV | 2 | 2 | True | 0 | ROZPOCET
| VV |  | 0,7*1,05*5,125*3 |  | 11.301 | [12 empty] | VV | 2 | 2 | True | 0 | ROZPOCET
| VV |  | ((1,3*1,05+0,55*0,25)*1,65)+((0,425*0,8+0,55*0,25)*0,5) "rozšíření základů pod posuvné brány viz. řez 1-1 a 2-2 |  | 2.718 | [12 empty] | VV | 2 | 2 | True | 0 | ROZPOCET
| VV |  | Mezisoučet |  | 68.271 | [12 empty] | VV | 2 | 3 | True | 0 | ROZPOCET
| VV |  | 68,271*0,035 "3,5% ztratné do výkopu |  | 2.389 | [12 empty] | VV | 2 | 2 | True | 0 | ROZPOCET
| VV |  | Mezisoučet |  | 2.389 | [12 empty] | VV | 2 | 3 | True | 0 | ROZPOCET
| VV |  | Součet |  | 70.66 | [12 empty] | VV | 2 | 4 | True | 1 | ROZPOCET
26 | K | 274351121 | Bednění základů pasů rovné zřízení | m2 | 127.911 |  | 0 | CS ÚRS 2022 01 |  | základní |  | 0 | 0.0026919 | 0.34432 | 0 | 0 | 4 | K | 2 |  |  |  | ROZPOCET | 0 | 0 | 0 | 0 | 0 | 1 | 0 | 4 | 1205024397
| Online PSC |  | https://podminky.urs.cz/item/CS_URS_2022_01/274351121 | [14 empty] | Online PSC | 2
| VV |  | viz. výkres č. D.1.1.02 | [14 empty] | VV | 2 | 1 | True | 0 | ROZPOCET
| VV |  | Obvodové pasy | [14 empty] | VV | 2 | 1 | True | 0 | ROZPOCET
| VV |  | (27,23+8,225)*2*1,05 |  | 74.456 | [12 empty] | VV | 2 | 2 | True | 0 | ROZPOCET
| VV |  | 1,95*1,05*2+0,375*1,3*2+0,425*1,3*2 |  | 6.175 | [12 empty] | VV | 2 | 2 | True | 0 | ROZPOCET
| VV |  | Mezisoučet |  | 80.631 | [12 empty] | VV | 2 | 3 | True | 0 | ROZPOCET
| VV |  | Základový pas kójí pro kola | [14 empty] | VV | 2 | 1 | True | 0 | ROZPOCET
| VV |  | 19,7*1,2*2 |  | 47.28 | [12 empty] | VV | 2 | 2 | True | 0 | ROZPOCET
| VV |  | Mezisoučet |  | 47.28 | [12 empty] | VV | 2 | 3 | True | 0 | ROZPOCET
| VV |  | Součet |  | 127.911 | [12 empty] | VV | 2 | 4 | True | 1 | ROZPOCET
27 | K | 274351122 | Bednění základů pasů rovné odstranění | m2 | 127.911 |  | 0 | CS ÚRS 2022 01 |  | základní |  | 0 | 0 | 0 | 0 | 0 | 4 | K | 2 |  |  |  | ROZPOCET | 0 | 0 | 0 | 0 | 0 | 1 | 0 | 4 | 1793035831
| Online PSC |  | https://podminky.urs.cz/item/CS_URS_2022_01/274351122 | [14 empty] | Online PSC | 2
28 | K | 274361821 | Výztuž základů pasů z betonářské oceli 10 505 (R) nebo BSt 500 | t | 2.258 |  | 0 | CS ÚRS 2022 01 |  | základní |  | 0 | 1.0606 | 2.3949 | 0 | 0 | 4 | K | 2 |  |  |  | ROZPOCET | 0 | 0 | 0 | 0 | 0 | 1 | 0 | 4 | -1657202018
| Online PSC |  | https://podminky.urs.cz/item/CS_URS_2022_01/274361821 | [14 empty] | Online PSC | 2
| VV |  | viz. výkres č. D.1.2.04 | [14 empty] | VV | 2 | 1 | True | 0 | ROZPOCET
| VV |  | 2,258 |  | 2.258 | [12 empty] | VV | 2 | 2 | True | 0 | ROZPOCET
| VV |  | Součet |  | 2.258 | [12 empty] | VV | 2 | 4 | True | 1 | ROZPOCET
29 | K | 2r05.1.1 | Provedení prostupů základovými konstrukcemi vč. prostupových tvarovek pro inženýrské sítě | kpl | 1 |  | 0 |  |  | základní |  | 0 | 0 | 0 | 0 | 0 | 4 | K | 2 |  |  |  | ROZPOCET | 0 | 0 | 0 | 0 | 0 | 1 | 0 | 4 | -1614820471
| D | 3 | Svislé a kompletní konstrukce |  |  |  | 0 |  |  |  |  | 0 |  | 173.9203 |  | 0 | 1 | D | 1 |  |  |  | ROZPOCET | [6 empty] | 0
30 | K | 311321815 | Nadzákladové zdi z betonu železového (bez výztuže) nosné pohledového (v přírodní barvě drtí a přísad) tř. C 30/37 | m3 | 58.775 |  | 0 | CS ÚRS 2022 01 |  | základní |  | 0 | 2.5019 | 147.0475 | 0 | 0 | 4 | K | 2 |  |  |  | ROZPOCET | 0 | 0 | 0 | 0 | 0 | 1 | 0 | 4 | 2014269728
| Online PSC |  | https://podminky.urs.cz/item/CS_URS_2022_01/311321815 | [14 empty] | Online PSC | 2
| VV |  | viz. výkres č. D.1.2.05 až 07 | [14 empty] | VV | 2 | 1 | True | 0 | ROZPOCET
| VV |  | Stěna S1 | [14 empty] | VV | 2 | 1 | True | 0 | ROZPOCET
| VV |  | 1,85*3,94*0,25+24,23*3,25*0,25+24,23*0,64*0,25 |  | 25.386 | [12 empty] | VV | 2 | 2 | True | 0 | ROZPOCET
| VV |  | -6,0*3,25*0,25*2-2,0*3,25*0,25*2-3,83*3,25*0,25*2-3,83*3,25*0,25-1,85*3,25*0,25 "odpočet otvorů" |  | -23.839 | [12 empty] | VV | 2 | 2 | True | 0 | ROZPOCET
| VV |  | Mezisoučet |  | 1.547 | [12 empty] | VV | 2 | 3 | True | 0 | ROZPOCET
| VV |  | Stěna S2 | [14 empty] | VV | 2 | 1 | True | 0 | ROZPOCET
| VV |  | 20,0*3,25*0,25+20,0*0,64*0,25 |  | 19.45 | [12 empty] | VV | 2 | 2 | True | 0 | ROZPOCET
| VV |  | Mezisoučet |  | 19.45 | [12 empty] | VV | 2 | 3 | True | 0 | ROZPOCET
| VV |  | Stěna S3 | [14 empty] | VV | 2 | 1 | True | 0 | ROZPOCET
| VV |  | 4,23*3,25*0,2 |  | 2.75 | [12 empty] | VV | 2 | 2 | True | 0 | ROZPOCET
| VV |  | -0,9*2,95*0,2 "odpočet otvorů |  | -0.531 | [12 empty] | VV | 2 | 2 | True | 0 | ROZPOCET
| VV |  | Mezisoučet |  | 2.219 | [12 empty] | VV | 2 | 3 | True | 0 | ROZPOCET
| VV |  | Stěna S4 | [14 empty] | VV | 2 | 1 | True | 0 | ROZPOCET
| VV |  | 5,88*3,25*0,2+3,83*0,64*0,2+2,05*0,49*0,2 |  | 4.513 | [12 empty] | VV | 2 | 2 | True | 0 | ROZPOCET
| VV |  | -3,83*1,58*0,2-1,85*3,25*0,2 "odpočet otvorů |  | -2.413 | [12 empty] | VV | 2 | 2 | True | 0 | ROZPOCET
| VV |  | Mezisoučet |  | 2.1 | [12 empty] | VV | 2 | 3 | True | 0 | ROZPOCET
| VV |  | Stěna S5 | [14 empty] | VV | 2 | 1 | True | 0 | ROZPOCET
| VV |  | 8,0*4,09*0,25 |  | 8.18 | [12 empty] | VV | 2 | 2 | True | 0 | ROZPOCET
| VV |  | Mezisoučet |  | 8.18 | [12 empty] | VV | 2 | 3 | True | 0 | ROZPOCET
| VV |  | Stěna S6 | [14 empty] | VV | 2 | 1 | True | 0 | ROZPOCET
| VV |  | 7,65*3,25*0,2+7,65*0,64*0,2 |  | 5.952 | [12 empty] | VV | 2 | 2 | True | 0 | ROZPOCET
| VV |  | -1,0*1,58*0,2-1,0*3,25*0,2 "odpočet otvorů |  | -0.966 | [12 empty] | VV | 2 | 2 | True | 0 | ROZPOCET
| VV |  | Mezisoučet |  | 4.986 | [12 empty] | VV | 2 | 3 | True | 0 | ROZPOCET
| VV |  | Stěna S7 | [14 empty] | VV | 2 | 1 | True | 0 | ROZPOCET
| VV |  | 5,45*3,25*0,2+1,7*3,25*0,2+1,7*0,64*0,2 |  | 4.865 | [12 empty] | VV | 2 | 2 | True | 0 | ROZPOCET
| VV |  | Mezisoučet |  | 4.865 | [12 empty] | VV | 2 | 3 | True | 0 | ROZPOCET
| VV |  | Stěna S8 | [14 empty] | VV | 2 | 1 | True | 0 | ROZPOCET
| VV |  | 5,45*3,25*0,2 |  | 3.543 | [12 empty] | VV | 2 | 2 | True | 0 | ROZPOCET
| VV |  | Mezisoučet |  | 3.543 | [12 empty] | VV | 2 | 3 | True | 0 | ROZPOCET
| VV |  | Stěna S9 | [14 empty] | VV | 2 | 1 | True | 0 | ROZPOCET
| VV |  | 5,7*3,25*0,2 |  | 3.705 | [12 empty] | VV | 2 | 2 | True | 0 | ROZPOCET
| VV |  | Mezisoučet |  | 3.705 | [12 empty] | VV | 2 | 3 | True | 0 | ROZPOCET
| VV |  | Stěna S10 | [14 empty] | VV | 2 | 1 | True | 0 | ROZPOCET
| VV |  | 8,0*4,09*0,25 |  | 8.18 | [12 empty] | VV | 2 | 2 | True | 0 | ROZPOCET
| VV |  | Mezisoučet |  | 8.18 | [12 empty] | VV | 2 | 3 | True | 0 | ROZPOCET
| VV |  | Součet |  | 58.775 | [12 empty] | VV | 2 | 4 | True | 1 | ROZPOCET
31 | K | 311351121 | Bednění nadzákladových zdí nosných rovné oboustranné za každou stranu zřízení | m2 | 597.216 |  | 0 | CS ÚRS 2022 01 |  | základní |  | 0 | 0.0027469 | 1.6405 | 0 | 0 | 4 | K | 2 |  |  |  | ROZPOCET | 0 | 0 | 0 | 0 | 0 | 1 | 0 | 4 | 1694567387
| Online PSC |  | https://podminky.urs.cz/item/CS_URS_2022_01/311351121 | [14 empty] | Online PSC | 2
| VV |  | viz. výkres č. D.1.1.03 a 05 | [14 empty] | VV | 2 | 1 | True | 0 | ROZPOCET
| VV |  | Vnější bednění | [14 empty] | VV | 2 | 1 | True | 0 | ROZPOCET
| VV |  | ((26,58+8,0)*2*4,09)+1,9*4,09*2 |  | 298.406 | [12 empty] | VV | 2 | 2 | True | 0 | ROZPOCET
| VV |  | (1,85*2+7,4*3+24,03*2)*0,64 "vnitřní část atiky |  | 47.334 | [12 empty] | VV | 2 | 2 | True | 0 | ROZPOCET
| VV |  | -1,85*3,25*2-3,83*3,25-2,0*3,25*2-6,0*3,25*2-3,83*1,58 "odpočet otvorů |  | -82.524 | [12 empty] | VV | 2 | 2 | True | 0 | ROZPOCET
| VV |  | Mezisoučet |  | 263.216 | [12 empty] | VV | 2 | 3 | True | 0 | ROZPOCET
| VV |  | Vnitřní stěny | [14 empty] | VV | 2 | 1 | True | 0 | ROZPOCET
| VV |  | (6,0*2+5,7*6+7,6*2+5,45*2+3,83*2+1,9*2)*3,25 |  | 272.22 | [12 empty] | VV | 2 | 2 | True | 0 | ROZPOCET
| VV |  | 8,0*3,94*2 |  | 63.04 | [12 empty] | VV | 2 | 2 | True | 0 | ROZPOCET
| VV |  | -0,9*2,95-1,4*1,58-1,0*3,25 "odpočet otvorů |  | -8.117 | [12 empty] | VV | 2 | 2 | True | 0 | ROZPOCET
| VV |  | Mezisoučet |  | 327.143 | [12 empty] | VV | 2 | 3 | True | 0 | ROZPOCET
| VV |  | Ostění otvorů | [14 empty] | VV | 2 | 1 | True | 0 | ROZPOCET
| VV |  | (2,0*2+3,25*2*2)*0,25 |  | 4.25 | [12 empty] | VV | 2 | 2 | True | 0 | ROZPOCET
| VV |  | (1,0+3,25*2+1,0+1,58*2)*0,2 |  | 2.332 | [12 empty] | VV | 2 | 2 | True | 0 | ROZPOCET
| VV |  | Mezisoučet |  | 6.582 | [12 empty] | VV | 2 | 3 | True | 0 | ROZPOCET
| VV |  | Prostupy | [14 empty] | VV | 2 | 1 | True | 0 | ROZPOCET
| VV |  | (0,15+0,4)*2*0,25 "stěna S2-S3 |  | 0.275 | [12 empty] | VV | 2 | 2 | True | 0 | ROZPOCET
| VV |  | Mezisoučet |  | 0.275 | [12 empty] | VV | 2 | 3 | True | 0 | ROZPOCET
| VV |  | Součet |  | 597.216 | [12 empty] | VV | 2 | 4 | True | 1 | ROZPOCET
32 | K | 311351122 | Bednění nadzákladových zdí nosných rovné oboustranné za každou stranu odstranění | m2 | 597.216 |  | 0 | CS ÚRS 2022 01 |  | základní |  | 0 | 0 | 0 | 0 | 0 | 4 | K | 2 |  |  |  | ROZPOCET | 0 | 0 | 0 | 0 | 0 | 1 | 0 | 4 | -334580762
| Online PSC |  | https://podminky.urs.cz/item/CS_URS_2022_01/311351122 | [14 empty] | Online PSC | 2
33 | K | 311351911 | Bednění nadzákladových zdí nosných Příplatek k cenám bednění za pohledový beton | m2 | 597.216 |  | 0 | CS ÚRS 2022 01 |  | základní |  | 0 | 0.0025 | 1.493 | 0 | 0 | 4 | K | 2 |  |  |  | ROZPOCET | 0 | 0 | 0 | 0 | 0 | 1 | 0 | 4 | 1325555283
| Online PSC |  | https://podminky.urs.cz/item/CS_URS_2022_01/311351911 | [14 empty] | Online PSC | 2
34 | K | 311361821 | Výztuž nadzákladových zdí nosných svislých nebo odkloněných od svislice, rovných nebo oblých z betonářské oceli 10 505 (R) nebo BSt 500 | t | 3.049 |  | 0 | CS ÚRS 2022 01 |  | základní |  | 0 | 1.0492 | 3.1991 | 0 | 0 | 4 | K | 2 |  |  |  | ROZPOCET | 0 | 0 | 0 | 0 | 0 | 1 | 0 | 4 | 1734662827
| Online PSC |  | https://podminky.urs.cz/item/CS_URS_2022_01/311361821 | [14 empty] | Online PSC | 2
| VV |  | viz. výkres č. D.1.2-08 až 10 | [14 empty] | VV | 2 | 1 | True | 0 | ROZPOCET
| VV |  | 1,378+1,001+0,67 |  | 3.049 | [12 empty] | VV | 2 | 2 | True | 0 | ROZPOCET
| VV |  | Součet |  | 3.049 | [12 empty] | VV | 2 | 4 | True | 1 | ROZPOCET
35 | K | 311362021 | Výztuž nadzákladových zdí nosných svislých nebo odkloněných od svislice, rovných nebo oblých ze svařovaných sítí z drátů typu KARI | t | 2.762 |  | 0 | CS ÚRS 2022 01 |  | základní |  | 0 | 1.0628 | 2.9354 | 0 | 0 | 4 | K | 2 |  |  |  | ROZPOCET | 0 | 0 | 0 | 0 | 0 | 1 | 0 | 4 | -500668797
| Online PSC |  | https://podminky.urs.cz/item/CS_URS_2022_01/311362021 | [14 empty] | Online PSC | 2
| VV |  | viz. výkres č. D.1.2-08 až 10 | [14 empty] | VV | 2 | 1 | True | 0 | ROZPOCET
| VV |  | 1,083+0,904+0,775 |  | 2.762 | [12 empty] | VV | 2 | 2 | True | 0 | ROZPOCET
| VV |  | Součet |  | 2.762 | [12 empty] | VV | 2 | 4 | True | 1 | ROZPOCET
36 | K | 317142422 | Překlady nenosné z pórobetonu osazené do tenkého maltového lože, výšky do 250 mm, šířky překladu 100 mm, délky překladu přes 1000 do 1250 mm | kus | 4 |  | 0 | CS ÚRS 2022 01 |  | základní |  | 0 | 0.02628 | 0.10512 | 0 | 0 | 4 | K | 2 |  |  |  | ROZPOCET | 0 | 0 | 0 | 0 | 0 | 1 | 0 | 4 | 961375285
| Online PSC |  | https://podminky.urs.cz/item/CS_URS_2022_01/317142422 | [14 empty] | Online PSC | 2
| VV |  | viz. výkres č. D.1.1.03 | [14 empty] | VV | 2 | 1 | True | 0 | ROZPOCET
| VV |  | 4,0 |  | 4 | [12 empty] | VV | 2 | 2 | True | 0 | ROZPOCET
| VV |  | Součet |  | 4 | [12 empty] | VV | 2 | 4 | True | 1 | ROZPOCET
37 | K | 342272225 | Příčky z pórobetonových tvárnic hladkých na tenké maltové lože objemová hmotnost do 500 kg/m3, tloušťka příčky 100 mm | m2 | 66.662 |  | 0 | CS ÚRS 2022 01 |  | základní |  | 0 | 0.05897 | 3.9311 | 0 | 0 | 4 | K | 2 |  |  |  | ROZPOCET | 0 | 0 | 0 | 0 | 0 | 1 | 0 | 4 | -554590186
| Online PSC |  | https://podminky.urs.cz/item/CS_URS_2022_01/342272225 | [14 empty] | Online PSC | 2
| VV |  | viz. výkres č. D.1.1.03 a 05 | [14 empty] | VV | 2 | 1 | True | 0 | ROZPOCET
| VV |  | (5,45+2,075*3+3,755+3,745+1,9+1,7)*3,25 |  | 74.019 | [12 empty] | VV | 2 | 2 | True | 0 | ROZPOCET
| VV |  | -0,8*1,97*3-0,7*1,97 "odpočet dveří |  | -6.107 | [12 empty] | VV | 2 | 2 | True | 0 | ROZPOCET
| VV |  | -1,25*0,25*4 "odpočet překladů |  | -1.25 | [12 empty] | VV | 2 | 2 | True | 0 | ROZPOCET
| VV |  | Součet |  | 66.662 | [12 empty] | VV | 2 | 4 | True | 1 | ROZPOCET
38 | K | 342272245 | Příčky z pórobetonových tvárnic hladkých na tenké maltové lože objemová hmotnost do 500 kg/m3, tloušťka příčky 150 mm | m2 | 12.448 |  | 0 | CS ÚRS 2022 01 |  | základní |  | 0 | 0.07571 | 0.94244 | 0 | 0 | 4 | K | 2 |  |  |  | ROZPOCET | 0 | 0 | 0 | 0 | 0 | 1 | 0 | 4 | 1586799712
| Online PSC |  | https://podminky.urs.cz/item/CS_URS_2022_01/342272245 | [14 empty] | Online PSC | 2
| VV |  | viz. výkres č. D.1.1.03 a 05 | [14 empty] | VV | 2 | 1 | True | 0 | ROZPOCET
| VV |  | 3,83*3,25 |  | 12.448 | [12 empty] | VV | 2 | 2 | True | 0 | ROZPOCET
| VV |  | Součet |  | 12.448 | [12 empty] | VV | 2 | 4 | True | 1 | ROZPOCET
39 | K | 342291131 | Ukotvení příček plochými kotvami, do konstrukce betonové | m | 26 |  | 0 | CS ÚRS 2022 01 |  | základní |  | 0 | 0.000196 | 0.005096 | 0 | 0 | 4 | K | 2 |  |  |  | ROZPOCET | 0 | 0 | 0 | 0 | 0 | 1 | 0 | 4 | 1363813075
| Online PSC |  | https://podminky.urs.cz/item/CS_URS_2022_01/342291131 | [14 empty] | Online PSC | 2
| VV |  | viz. výkres č. D.1.1.03 a 05 | [14 empty] | VV | 2 | 1 | True | 0 | ROZPOCET
| VV |  | 3,25*8 |  | 26 | [12 empty] | VV | 2 | 2 | True | 0 | ROZPOCET
| VV |  | Součet |  | 26 | [12 empty] | VV | 2 | 4 | True | 1 | ROZPOCET
40 | K | 346244821 | Přizdívky izolační a ochranné z cihel pálených na maltu MC-10 včetně vytvoření požlábku v ohybu izolace vodorovné na svislou, se zatřenou cementovou omítkou z malty min. MC 10 tl. 20 mm pod izolaci z cihel plných dl. 290 mm, P 10 až P 20 tl. 140 mm | m2 | 40.48 |  | 0 | CS ÚRS 2022 01 |  | základní |  | 0 | 0.2933 | 11.8728 | 0 | 0 | 4 | K | 2 |  |  |  | ROZPOCET | 0 | 0 | 0 | 0 | 0 | 1 | 0 | 4 | -787822805
| Online PSC |  | https://podminky.urs.cz/item/CS_URS_2022_01/346244821 | [14 empty] | Online PSC | 2
| VV |  | viz. výkres č. D.1.1.02, 03 a 05 | [14 empty] | VV | 2 | 1 | True | 0 | ROZPOCET
| VV |  | Pohled severní | [14 empty] | VV | 2 | 1 | True | 0 | ROZPOCET
| VV |  | ((0,15+2,145)/2*24,18) |  | 27.747 | [12 empty] | VV | 2 | 2 | True | 0 | ROZPOCET
| VV |  | Mezisoučet |  | 27.747 | [12 empty] | VV | 2 | 3 | True | 0 | ROZPOCET
| VV |  | Pohled západní | [14 empty] | VV | 2 | 1 | True | 0 | ROZPOCET
| VV |  | 5,95*2,14 |  | 12.733 | [12 empty] | VV | 2 | 2 | True | 0 | ROZPOCET
| VV |  | Mezisoučet |  | 12.733 | [12 empty] | VV | 2 | 3 | True | 0 | ROZPOCET
| VV |  | Součet |  | 40.48 | [12 empty] | VV | 2 | 4 | True | 1 | ROZPOCET
41 | K | 34923181r05.1.2 | Přizdívka ostění s ozubem z cihel tl do 150 mm pro osazení zárubní vč. zavázání do přilehlého zdiva | m2 | 2.8 |  | 0 |  |  | základní |  | 0 | 0.26723 | 0.74824 | 0 | 0 | 4 | K | 2 |  |  |  | ROZPOCET | 0 | 0 | 0 | 0 | 0 | 1 | 0 | 4 | -1464282620
| VV |  | viz. výkres č. D.1.1.03 | [14 empty] | VV | 2 | 1 | True | 0 | ROZPOCET
| VV |  | 3,25*0,1*2*4 "vstupní dveře |  | 2.6 | [12 empty] | VV | 2 | 2 | True | 0 | ROZPOCET
| VV |  | 2,0*0,1 "dveře z místnosti 1.11a do 1.10 |  | 0.2 | [12 empty] | VV | 2 | 2 | True | 0 | ROZPOCET
| VV |  | Součet |  | 2.8 | [12 empty] | VV | 2 | 4 | True | 1 | ROZPOCET
| D | 4 | Vodorovné konstrukce |  |  |  | 0 |  |  |  |  | 0 |  | 90.5926 |  | 0 | 1 | D | 1 |  |  |  | ROZPOCET | [6 empty] | 0
42 | K | 411324646 | Stropy z betonu železového (bez výztuže) pohledového stropů deskových, plochých střech, desek balkonových, desek hřibových stropů včetně hlavic hřibových sloupů tř. C 30/37 | m3 | 33.133 |  | 0 | CS ÚRS 2022 01 |  | základní |  | 0 | 2.502 | 82.8991 | 0 | 0 | 4 | K | 2 |  |  |  | ROZPOCET | 0 | 0 | 0 | 0 | 0 | 1 | 0 | 4 | -1525588056
| Online PSC |  | https://podminky.urs.cz/item/CS_URS_2022_01/411324646 | [14 empty] | Online PSC | 2
| VV |  | viz. výkres č. D.1.2.14 | [14 empty] | VV | 2 | 1 | True | 0 | ROZPOCET
| VV |  | 2,3*7,85*0,15 |  | 2.708 | [12 empty] | VV | 2 | 2 | True | 0 | ROZPOCET
| VV |  | (24,28*5,95+4,03*1,9)*0,2 |  | 30.425 | [12 empty] | VV | 2 | 2 | True | 0 | ROZPOCET
| VV |  | Součet |  | 33.133 | [12 empty] | VV | 2 | 4 | True | 1 | ROZPOCET
43 | K | 411351011 | Bednění stropních konstrukcí - bez podpěrné konstrukce desek tloušťky stropní desky přes 5 do 25 cm zřízení | m2 | 167.504 |  | 0 | CS ÚRS 2022 01 |  | základní |  | 0 | 0.0053262 | 0.89216 | 0 | 0 | 4 | K | 2 |  |  |  | ROZPOCET | 0 | 0 | 0 | 0 | 0 | 1 | 0 | 4 | -2140720865
| Online PSC |  | https://podminky.urs.cz/item/CS_URS_2022_01/411351011 | [14 empty] | Online PSC | 2
| VV |  | viz. výkres č. D.1.2.14 | [14 empty] | VV | 2 | 1 | True | 0 | ROZPOCET
| VV |  | Okraje stropu | [14 empty] | VV | 2 | 1 | True | 0 | ROZPOCET
| VV |  | (26,58+8,0)*2*0,2 |  | 13.832 | [12 empty] | VV | 2 | 2 | True | 0 | ROZPOCET
| VV |  | 2,05*2*0,2 |  | 0.82 | [12 empty] | VV | 2 | 2 | True | 0 | ROZPOCET
| VV |  | Mezisoučet |  | 14.652 | [12 empty] | VV | 2 | 3 | True | 0 | ROZPOCET
| VV |  | Plocha | [14 empty] | VV | 2 | 1 | True | 0 | ROZPOCET
| VV |  | 6,0*5,7*2+7,6*5,45+2,0*0,25*2+3,83*5,7+3,83*1,7+1,85*7,4 |  | 152.852 | [12 empty] | VV | 2 | 2 | True | 0 | ROZPOCET
| VV |  | Mezisoučet |  | 152.852 | [12 empty] | VV | 2 | 3 | True | 0 | ROZPOCET
| VV |  | Součet |  | 167.504 | [12 empty] | VV | 2 | 4 | True | 1 | ROZPOCET
44 | K | 411351012 | Bednění stropních konstrukcí - bez podpěrné konstrukce desek tloušťky stropní desky přes 5 do 25 cm odstranění | m2 | 167.504 |  | 0 | CS ÚRS 2022 01 |  | základní |  | 0 | 0 | 0 | 0 | 0 | 4 | K | 2 |  |  |  | ROZPOCET | 0 | 0 | 0 | 0 | 0 | 1 | 0 | 4 | -1003159175
| Online PSC |  | https://podminky.urs.cz/item/CS_URS_2022_01/411351012 | [14 empty] | Online PSC | 2
45 | K | 411354313 | Podpěrná konstrukce stropů - desek, kleneb a skořepin výška podepření do 4 m tloušťka stropu přes 15 do 25 cm zřízení | m2 | 152.852 |  | 0 | CS ÚRS 2022 01 |  | základní |  | 0 | 0.00088228 | 0.13486 | 0 | 0 | 4 | K | 2 |  |  |  | ROZPOCET | 0 | 0 | 0 | 0 | 0 | 1 | 0 | 4 | -1746242902
| Online PSC |  | https://podminky.urs.cz/item/CS_URS_2022_01/411354313 | [14 empty] | Online PSC | 2
| VV |  | viz. výkres č. D.1.2.14 | [14 empty] | VV | 2 | 1 | True | 0 | ROZPOCET
| VV |  | Plocha | [14 empty] | VV | 2 | 1 | True | 0 | ROZPOCET
| VV |  | 6,0*5,7*2+7,6*5,45+2,0*0,25*2+3,83*5,7+3,83*1,7+1,85*7,4 |  | 152.852 | [12 empty] | VV | 2 | 2 | True | 0 | ROZPOCET
| VV |  | Součet |  | 152.852 | [12 empty] | VV | 2 | 4 | True | 1 | ROZPOCET
46 | K | 411354314 | Podpěrná konstrukce stropů - desek, kleneb a skořepin výška podepření do 4 m tloušťka stropu přes 15 do 25 cm odstranění | m2 | 152.852 |  | 0 | CS ÚRS 2022 01 |  | základní |  | 0 | 0 | 0 | 0 | 0 | 4 | K | 2 |  |  |  | ROZPOCET | 0 | 0 | 0 | 0 | 0 | 1 | 0 | 4 | -563302303
| Online PSC |  | https://podminky.urs.cz/item/CS_URS_2022_01/411354314 | [14 empty] | Online PSC | 2
47 | K | 411359111 | Bednění stropních konstrukcí - bez podpěrné konstrukce Příplatek k cenám za pohledový beton | m2 | 167.504 |  | 0 | CS ÚRS 2022 01 |  | základní |  | 0 | 0.0032 | 0.53601 | 0 | 0 | 4 | K | 2 |  |  |  | ROZPOCET | 0 | 0 | 0 | 0 | 0 | 1 | 0 | 4 | -437198521
| Online PSC |  | https://podminky.urs.cz/item/CS_URS_2022_01/411359111 | [14 empty] | Online PSC | 2
48 | K | 411361821 | Výztuž stropů prostě uložených, vetknutých, spojitých, deskových, trámových (žebrových, kazetových), s keramickými a jinými vložkami, konsolových nebo balkonových, hřibových včetně hlavic hřibových sloupů, plochých střech a pro zavěšení železobetonových podhledů z betonářské oceli 10 505 (R) nebo BSt 500 | t | 2.976 |  | 0 | CS ÚRS 2022 01 |  | základní |  | 0 | 1.0556 | 3.1413 | 0 | 0 | 4 | K | 2 |  |  |  | ROZPOCET | 0 | 0 | 0 | 0 | 0 | 1 | 0 | 4 | 770852563
| Online PSC |  | https://podminky.urs.cz/item/CS_URS_2022_01/411361821 | [14 empty] | Online PSC | 2
| VV |  | viz. výkres č. D.1.2.11 až 13 | [14 empty] | VV | 2 | 1 | True | 0 | ROZPOCET
| VV |  | 1,272+0,656+1,048 |  | 2.976 | [12 empty] | VV | 2 | 2 | True | 0 | ROZPOCET
| VV |  | Součet |  | 2.976 | [12 empty] | VV | 2 | 4 | True | 1 | ROZPOCET
49 | K | 413322626 | Nosníky z betonu železového (bez výztuže) včetně stěnových i jeřábových drah, volných trámů, průvlaků, rámových příčlí, ztužidel, konzol, vodorovných táhel apod., tyčových konstrukcí pohledového tř. C 30/37 | m3 | 1.152 |  | 0 | CS ÚRS 2022 01 |  | základní |  | 0 | 2.5019 | 2.8822 | 0 | 0 | 4 | K | 2 |  |  |  | ROZPOCET | 0 | 0 | 0 | 0 | 0 | 1 | 0 | 4 | 846497464
| Online PSC |  | https://podminky.urs.cz/item/CS_URS_2022_01/413322626 | [14 empty] | Online PSC | 2
| VV |  | viz. výkres č. D.1.2.14 | [14 empty] | VV | 2 | 1 | True | 0 | ROZPOCET
| VV |  | Řez 1-1 | [14 empty] | VV | 2 | 1 | True | 0 | ROZPOCET
| VV |  | 1,85*0,69*0,25 |  | 0.319 | [12 empty] | VV | 2 | 2 | True | 0 | ROZPOCET
| VV |  | Mezisoučet |  | 0.319 | [12 empty] | VV | 2 | 3 | True | 0 | ROZPOCET
| VV |  | Řez 3-3 | [14 empty] | VV | 2 | 1 | True | 0 | ROZPOCET
| VV |  | 1,85*0,69*0,2 |  | 0.255 | [12 empty] | VV | 2 | 2 | True | 0 | ROZPOCET
| VV |  | Mezisoučet |  | 0.255 | [12 empty] | VV | 2 | 3 | True | 0 | ROZPOCET
| VV |  | Řez 4-4 | [14 empty] | VV | 2 | 1 | True | 0 | ROZPOCET
| VV |  | 3,83*0,3*0,2 |  | 0.23 | [12 empty] | VV | 2 | 2 | True | 0 | ROZPOCET
| VV |  | Mezisoučet |  | 0.23 | [12 empty] | VV | 2 | 3 | True | 0 | ROZPOCET
| VV |  | Řez 5-5 | [14 empty] | VV | 2 | 1 | True | 0 | ROZPOCET
| VV |  | 0,9*0,3*0,25 |  | 0.068 | [12 empty] | VV | 2 | 2 | True | 0 | ROZPOCET
| VV |  | Mezisoučet |  | 0.068 | [12 empty] | VV | 2 | 3 | True | 0 | ROZPOCET
| VV |  | Řez 6-6 | [14 empty] | VV | 2 | 1 | True | 0 | ROZPOCET
| VV |  | 1,4*1,0*0,2 |  | 0.28 | [12 empty] | VV | 2 | 2 | True | 0 | ROZPOCET
| VV |  | Mezisoučet |  | 0.28 | [12 empty] | VV | 2 | 3 | True | 0 | ROZPOCET
| VV |  | Součet |  | 1.152 | [12 empty] | VV | 2 | 4 | True | 1 | ROZPOCET
50 | K | 413351121 | Bednění nosníků a průvlaků - bez podpěrné konstrukce výška nosníku po spodní líc stropní desky přes 100 cm zřízení | m2 | 12.848 |  | 0 | CS ÚRS 2022 01 |  | základní |  | 0 | 0.0046537 | 0.059791 | 0 | 0 | 4 | K | 2 |  |  |  | ROZPOCET | 0 | 0 | 0 | 0 | 0 | 1 | 0 | 4 | 1958224784
| Online PSC |  | https://podminky.urs.cz/item/CS_URS_2022_01/413351121 | [14 empty] | Online PSC | 2
| VV |  | viz. výkres č. D.1.2.14 | [14 empty] | VV | 2 | 1 | True | 0 | ROZPOCET
| VV |  | Řez 1-1 | [14 empty] | VV | 2 | 1 | True | 0 | ROZPOCET
| VV |  | (0,69*2+0,25)*1,85 |  | 3.016 | [12 empty] | VV | 2 | 2 | True | 0 | ROZPOCET
| VV |  | Mezisoučet |  | 3.016 | [12 empty] | VV | 2 | 3 | True | 0 | ROZPOCET
| VV |  | Řez 3-3 | [14 empty] | VV | 2 | 1 | True | 0 | ROZPOCET
| VV |  | (0,69*2+0,2)*1,85 |  | 2.923 | [12 empty] | VV | 2 | 2 | True | 0 | ROZPOCET
| VV |  | Mezisoučet |  | 2.923 | [12 empty] | VV | 2 | 3 | True | 0 | ROZPOCET
| VV |  | Řez 4-4 | [14 empty] | VV | 2 | 1 | True | 0 | ROZPOCET
| VV |  | (0,3*2+0,2)*3,83 |  | 3.064 | [12 empty] | VV | 2 | 2 | True | 0 | ROZPOCET
| VV |  | Mezisoučet |  | 3.064 | [12 empty] | VV | 2 | 3 | True | 0 | ROZPOCET
| VV |  | Řez 5-5 | [14 empty] | VV | 2 | 1 | True | 0 | ROZPOCET
| VV |  | (0,3*2+0,25)*0,9 |  | 0.765 | [12 empty] | VV | 2 | 2 | True | 0 | ROZPOCET
| VV |  | Mezisoučet |  | 0.765 | [12 empty] | VV | 2 | 3 | True | 0 | ROZPOCET
| VV |  | Řez 6-6 | [14 empty] | VV | 2 | 1 | True | 0 | ROZPOCET
| VV |  | (1,0*2+0,2)*1,4 |  | 3.08 | [12 empty] | VV | 2 | 2 | True | 0 | ROZPOCET
| VV |  | Mezisoučet |  | 3.08 | [12 empty] | VV | 2 | 3 | True | 0 | ROZPOCET
| VV |  | Součet |  | 12.848 | [12 empty] | VV | 2 | 4 | True | 1 | ROZPOCET
51 | K | 413351122 | Bednění nosníků a průvlaků - bez podpěrné konstrukce výška nosníku po spodní líc stropní desky přes 100 cm odstranění | m2 | 12.848 |  | 0 | CS ÚRS 2022 01 |  | základní |  | 0 | 0 | 0 | 0 | 0 | 4 | K | 2 |  |  |  | ROZPOCET | 0 | 0 | 0 | 0 | 0 | 1 | 0 | 4 | -157162747
| Online PSC |  | https://podminky.urs.cz/item/CS_URS_2022_01/413351122 | [14 empty] | Online PSC | 2
52 | K | 413351191 | Bednění nosníků a průvlaků - bez podpěrné konstrukce Příplatek k cenám za pohledový beton | m2 | 12.848 |  | 0 | CS ÚRS 2022 01 |  | základní |  | 0 | 0.0034 | 0.043683 | 0 | 0 | 4 | K | 2 |  |  |  | ROZPOCET | 0 | 0 | 0 | 0 | 0 | 1 | 0 | 4 | -1609902290
| Online PSC |  | https://podminky.urs.cz/item/CS_URS_2022_01/413351191 | [14 empty] | Online PSC | 2
53 | K | 413352115 | Podpěrná konstrukce nosníků a průvlaků výšky podepření do 4 m výšky nosníku (po spodní hranu stropní desky) přes 100 cm zřízení | m2 | 2.104 |  | 0 | CS ÚRS 2022 01 |  | základní |  | 0 | 0.0016111 | 0.0033898 | 0 | 0 | 4 | K | 2 |  |  |  | ROZPOCET | 0 | 0 | 0 | 0 | 0 | 1 | 0 | 4 | -1696666652
| Online PSC |  | https://podminky.urs.cz/item/CS_URS_2022_01/413352115 | [14 empty] | Online PSC | 2
| VV |  | viz. výkres č. D.1.2.14 | [14 empty] | VV | 2 | 1 | True | 0 | ROZPOCET
| VV |  | Řez 1-1 | [14 empty] | VV | 2 | 1 | True | 0 | ROZPOCET
| VV |  | 0,25*1,85 |  | 0.463 | [12 empty] | VV | 2 | 2 | True | 0 | ROZPOCET
| VV |  | Mezisoučet |  | 0.463 | [12 empty] | VV | 2 | 3 | True | 0 | ROZPOCET
| VV |  | Řez 3-3 | [14 empty] | VV | 2 | 1 | True | 0 | ROZPOCET
| VV |  | 0,2*1,85 |  | 0.37 | [12 empty] | VV | 2 | 2 | True | 0 | ROZPOCET
| VV |  | Mezisoučet |  | 0.37 | [12 empty] | VV | 2 | 3 | True | 0 | ROZPOCET
| VV |  | Řez 4-4 | [14 empty] | VV | 2 | 1 | True | 0 | ROZPOCET
| VV |  | 0,2*3,83 |  | 0.766 | [12 empty] | VV | 2 | 2 | True | 0 | ROZPOCET
| VV |  | Mezisoučet |  | 0.766 | [12 empty] | VV | 2 | 3 | True | 0 | ROZPOCET
| VV |  | Řez 5-5 | [14 empty] | VV | 2 | 1 | True | 0 | ROZPOCET
| VV |  | 0,25*0,9 |  | 0.225 | [12 empty] | VV | 2 | 2 | True | 0 | ROZPOCET
| VV |  | Mezisoučet |  | 0.225 | [12 empty] | VV | 2 | 3 | True | 0 | ROZPOCET
| VV |  | Řez 6-6 | [14 empty] | VV | 2 | 1 | True | 0 | ROZPOCET
| VV |  | 0,2*1,4 |  | 0.28 | [12 empty] | VV | 2 | 2 | True | 0 | ROZPOCET
| VV |  | Mezisoučet |  | 0.28 | [12 empty] | VV | 2 | 3 | True | 0 | ROZPOCET
| VV |  | Součet |  | 2.104 | [12 empty] | VV | 2 | 4 | True | 1 | ROZPOCET
54 | K | 413352116 | Podpěrná konstrukce nosníků a průvlaků výšky podepření do 4 m výšky nosníku (po spodní hranu stropní desky) přes 100 cm odstranění | m2 | 2.104 |  | 0 | CS ÚRS 2022 01 |  | základní |  | 0 | 0 | 0 | 0 | 0 | 4 | K | 2 |  |  |  | ROZPOCET | 0 | 0 | 0 | 0 | 0 | 1 | 0 | 4 | 1797356881
| Online PSC |  | https://podminky.urs.cz/item/CS_URS_2022_01/413352116 | [14 empty] | Online PSC | 2
| D | 6 | Úpravy povrchů, podlahy a osazování výplní |  |  |  | 0 |  |  |  |  | 0 |  | 18.8208 |  | 0 | 1 | D | 1 |  |  |  | ROZPOCET | [6 empty] | 0
55 | K | 612121112 | Zatření spár vnitřních povrchů stěrkovou hmotou, ploch z pórobetonových tvárnic stěn | m2 | 139.625 |  | 0 | CS ÚRS 2022 01 |  | základní |  | 0 | 0.0002 | 0.027925 | 0 | 0 | 4 | K | 2 |  |  |  | ROZPOCET | 0 | 0 | 0 | 0 | 0 | 1 | 0 | 4 | -108033575
| Online PSC |  | https://podminky.urs.cz/item/CS_URS_2022_01/612121112 | [14 empty] | Online PSC | 2
| VV |  | viz. výkres č. D.1.1.03 a 05 | [14 empty] | VV | 2 | 1 | True | 0 | ROZPOCET
| VV |  | PÓROBETONOVÉ ZDIVO | [14 empty] | VV | 2 | 1 | True | 0 | ROZPOCET
| VV |  | Místnost 1.03 | [14 empty] | VV | 2 | 1 | True | 0 | ROZPOCET
| VV |  | (1,85+2,2)*3,1 |  | 12.555 | [12 empty] | VV | 2 | 2 | True | 0 | ROZPOCET
| VV |  | -0,8*1,97 "odpočet dveří |  | -1.576 | [12 empty] | VV | 2 | 2 | True | 0 | ROZPOCET
| VV |  | Mezisoučet |  | 10.979 | [12 empty] | VV | 2 | 3 | True | 0 | ROZPOCET
| VV |  | Místnost 1.04 | [14 empty] | VV | 2 | 1 | True | 0 | ROZPOCET
| VV |  | (3,745+3,15)*3,1 |  | 21.375 | [12 empty] | VV | 2 | 2 | True | 0 | ROZPOCET
| VV |  | -0,8*1,97 "odpočet dveří |  | -1.576 | [12 empty] | VV | 2 | 2 | True | 0 | ROZPOCET
| VV |  | Mezisoučet |  | 19.799 | [12 empty] | VV | 2 | 3 | True | 0 | ROZPOCET
| VV |  | Místnost 1.05 | [14 empty] | VV | 2 | 1 | True | 0 | ROZPOCET
| VV |  | (1,8+2,2*2)*3,1 |  | 19.22 | [12 empty] | VV | 2 | 2 | True | 0 | ROZPOCET
| VV |  | Mezisoučet |  | 19.22 | [12 empty] | VV | 2 | 3 | True | 0 | ROZPOCET
| VV |  | Místnost 1.06 | [14 empty] | VV | 2 | 1 | True | 0 | ROZPOCET
| VV |  | (1,8+2,2*2)*3,1 |  | 19.22 | [12 empty] | VV | 2 | 2 | True | 0 | ROZPOCET
| VV |  | Mezisoučet |  | 19.22 | [12 empty] | VV | 2 | 3 | True | 0 | ROZPOCET
| VV |  | Místnost 1.07 | [14 empty] | VV | 2 | 1 | True | 0 | ROZPOCET
| VV |  | (1,85+2,2)*3,1 |  | 12.555 | [12 empty] | VV | 2 | 2 | True | 0 | ROZPOCET
| VV |  | -0,8*1,97 "odpočet dveří |  | -1.576 | [12 empty] | VV | 2 | 2 | True | 0 | ROZPOCET
| VV |  | Mezisoučet |  | 10.979 | [12 empty] | VV | 2 | 3 | True | 0 | ROZPOCET
| VV |  | Místnost 1.08 | [14 empty] | VV | 2 | 1 | True | 0 | ROZPOCET
| VV |  | (3,775+3,15)*3,1 |  | 21.468 | [12 empty] | VV | 2 | 2 | True | 0 | ROZPOCET
| VV |  | -0,8*1,97 "odpočet dveří |  | -1.576 | [12 empty] | VV | 2 | 2 | True | 0 | ROZPOCET
| VV |  | Mezisoučet |  | 19.892 | [12 empty] | VV | 2 | 3 | True | 0 | ROZPOCET
| VV |  | Místnost 1.09 | [14 empty] | VV | 2 | 1 | True | 0 | ROZPOCET
| VV |  | 3,83*3,1 |  | 11.873 | [12 empty] | VV | 2 | 2 | True | 0 | ROZPOCET
| VV |  | Mezisoučet |  | 11.873 | [12 empty] | VV | 2 | 3 | True | 0 | ROZPOCET
| VV |  | Místnost 1.10 | [14 empty] | VV | 2 | 1 | True | 0 | ROZPOCET
| VV |  | (2,03+1,9)*3,1 |  | 12.183 | [12 empty] | VV | 2 | 2 | True | 0 | ROZPOCET
| VV |  | -0,8*1,97 "odpočet dveří |  | -1.576 | [12 empty] | VV | 2 | 2 | True | 0 | ROZPOCET
| VV |  | Mezisoučet |  | 10.607 | [12 empty] | VV | 2 | 3 | True | 0 | ROZPOCET
| VV |  | Místnost 1.11a | [14 empty] | VV | 2 | 1 | True | 0 | ROZPOCET
| VV |  | (1,7*2+0,9)*3,1 |  | 13.33 | [12 empty] | VV | 2 | 2 | True | 0 | ROZPOCET
| VV |  | -0,8*1,97-0,7*1,97 "odpočet dveří |  | -2.955 | [12 empty] | VV | 2 | 2 | True | 0 | ROZPOCET
| VV |  | Mezisoučet |  | 10.375 | [12 empty] | VV | 2 | 3 | True | 0 | ROZPOCET
| VV |  | Místnost 1.11 | [14 empty] | VV | 2 | 1 | True | 0 | ROZPOCET
| VV |  | (1,7+0,9)*3,1 |  | 8.06 | [12 empty] | VV | 2 | 2 | True | 0 | ROZPOCET
| VV |  | -0,7*1,97 "odpočet dveří |  | -1.379 | [12 empty] | VV | 2 | 2 | True | 0 | ROZPOCET
| VV |  | Mezisoučet |  | 6.681 | [12 empty] | VV | 2 | 3 | True | 0 | ROZPOCET
| VV |  | Součet |  | 139.625 | [12 empty] | VV | 2 | 4 | True | 1 | ROZPOCET
56 | K | 612131111 | Podkladní a spojovací vrstva vnitřních omítaných ploch polymercementový spojovací můstek nanášený ručně stěn | m2 | 139.625 |  | 0 | CS ÚRS 2022 01 |  | základní |  | 0 | 0.0014 | 0.19548 | 0 | 0 | 4 | K | 2 |  |  |  | ROZPOCET | 0 | 0 | 0 | 0 | 0 | 1 | 0 | 4 | 1709093739
| Online PSC |  | https://podminky.urs.cz/item/CS_URS_2022_01/612131111 | [14 empty] | Online PSC | 2
| VV |  | 139,625 "výpočet v pol.č. 612121112 |  | 139.625 | [12 empty] | VV | 2 | 2 | True | 0 | ROZPOCET
| VV |  | Součet |  | 139.625 | [12 empty] | VV | 2 | 4 | True | 1 | ROZPOCET
57 | K | 612181001 | Sádrová stěrka vnitřních povrchů tloušťky do 3 mm bez penetrace, včetně následného přebroušení svislých konstrukcí stěn v podlaží i na schodišti | m2 | 139.625 |  | 0 | CS ÚRS 2022 01 |  | základní |  | 0 | 0.0039054 | 0.54529 | 0 | 0 | 4 | K | 2 |  |  |  | ROZPOCET | 0 | 0 | 0 | 0 | 0 | 1 | 0 | 4 | 94343393
| Online PSC |  | https://podminky.urs.cz/item/CS_URS_2022_01/612181001 | [14 empty] | Online PSC | 2
| VV |  | 139,625 "výpočet v pol.č. 612121112 |  | 139.625 | [12 empty] | VV | 2 | 2 | True | 0 | ROZPOCET
| VV |  | Součet |  | 139.625 | [12 empty] | VV | 2 | 4 | True | 1 | ROZPOCET
58 | K | 631311116 | Mazanina z betonu prostého bez zvýšených nároků na prostředí tl. přes 50 do 80 mm tř. C 25/30 | m3 | 6.897 |  | 0 | CS ÚRS 2022 01 |  | základní |  | 0 | 2.5019 | 17.2554 | 0 | 0 | 4 | K | 2 |  |  |  | ROZPOCET | 0 | 0 | 0 | 0 | 0 | 1 | 0 | 4 | 1925212964
| Online PSC |  | https://podminky.urs.cz/item/CS_URS_2022_01/631311116 | [14 empty] | Online PSC | 2
| VV |  | viz. výkres č. D.1.1.03 | [14 empty] | VV | 2 | 1 | True | 0 | ROZPOCET
| VV |  | Místnost 1.01 | [14 empty] | VV | 2 | 1 | True | 0 | ROZPOCET
| VV |  | 6,0*5,7 |  | 34.2 | [12 empty] | VV | 2 | 2 | True | 0 | ROZPOCET
| VV |  | Mezisoučet |  | 34.2 | [12 empty] | VV | 2 | 3 | True | 0 | ROZPOCET
| VV |  | Místnost 1.02 | [14 empty] | VV | 2 | 1 | True | 0 | ROZPOCET
| VV |  | 6,0*5,7 |  | 34.2 | [12 empty] | VV | 2 | 2 | True | 0 | ROZPOCET
| VV |  | Mezisoučet |  | 34.2 | [12 empty] | VV | 2 | 3 | True | 0 | ROZPOCET
| VV |  | Místnost 1.03 | [14 empty] | VV | 2 | 1 | True | 0 | ROZPOCET
| VV |  | 1,85*2,2 |  | 4.07 | [12 empty] | VV | 2 | 2 | True | 0 | ROZPOCET
| VV |  | 0,9*0,25 "práh dveří |  | 0.225 | [12 empty] | VV | 2 | 2 | True | 0 | ROZPOCET
| VV |  | Mezisoučet |  | 4.295 | [12 empty] | VV | 2 | 3 | True | 0 | ROZPOCET
| VV |  | Místnost 1.04 | [14 empty] | VV | 2 | 1 | True | 0 | ROZPOCET
| VV |  | 3,745*3,15 |  | 11.797 | [12 empty] | VV | 2 | 2 | True | 0 | ROZPOCET
| VV |  | 0,8*0,1 "práh dveří |  | 0.08 | [12 empty] | VV | 2 | 2 | True | 0 | ROZPOCET
| VV |  | Mezisoučet |  | 11.877 | [12 empty] | VV | 2 | 3 | True | 0 | ROZPOCET
| VV |  | Místnost 1.05 | [14 empty] | VV | 2 | 1 | True | 0 | ROZPOCET
| VV |  | 1,8*2,2 |  | 3.96 | [12 empty] | VV | 2 | 2 | True | 0 | ROZPOCET
| VV |  | 1,0*0,25 "práh dveří |  | 0.25 | [12 empty] | VV | 2 | 2 | True | 0 | ROZPOCET
| VV |  | Mezisoučet |  | 4.21 | [12 empty] | VV | 2 | 3 | True | 0 | ROZPOCET
| VV |  | Místnost 1.06 | [14 empty] | VV | 2 | 1 | True | 0 | ROZPOCET
| VV |  | 1,8*2,2 |  | 3.96 | [12 empty] | VV | 2 | 2 | True | 0 | ROZPOCET
| VV |  | 1,0*0,25 "práh dveří |  | 0.25 | [12 empty] | VV | 2 | 2 | True | 0 | ROZPOCET
| VV |  | Mezisoučet |  | 4.21 | [12 empty] | VV | 2 | 3 | True | 0 | ROZPOCET
| VV |  | Místnost 1.07 | [14 empty] | VV | 2 | 1 | True | 0 | ROZPOCET
| VV |  | 1,85*2,2 |  | 4.07 | [12 empty] | VV | 2 | 2 | True | 0 | ROZPOCET
| VV |  | 0,9*0,25 "práh dveří |  | 0.225 | [12 empty] | VV | 2 | 2 | True | 0 | ROZPOCET
| VV |  | Mezisoučet |  | 4.295 | [12 empty] | VV | 2 | 3 | True | 0 | ROZPOCET
| VV |  | Místnost 1.08 | [14 empty] | VV | 2 | 1 | True | 0 | ROZPOCET
| VV |  | 3,755*3,15 |  | 11.828 | [12 empty] | VV | 2 | 2 | True | 0 | ROZPOCET
| VV |  | 0,8*0,1 "práh dveří |  | 0.08 | [12 empty] | VV | 2 | 2 | True | 0 | ROZPOCET
| VV |  | Mezisoučet |  | 11.908 | [12 empty] | VV | 2 | 3 | True | 0 | ROZPOCET
| VV |  | Místnost 1.09 | [14 empty] | VV | 2 | 1 | True | 0 | ROZPOCET
| VV |  | 3,83*3,65 |  | 13.98 | [12 empty] | VV | 2 | 2 | True | 0 | ROZPOCET
| VV |  | Mezisoučet |  | 13.98 | [12 empty] | VV | 2 | 3 | True | 0 | ROZPOCET
| VV |  | Místnost 1.10 | [14 empty] | VV | 2 | 1 | True | 0 | ROZPOCET
| VV |  | 2,03*1,9 |  | 3.857 | [12 empty] | VV | 2 | 2 | True | 0 | ROZPOCET
| VV |  | 0,9*0,25+1,0*0,2 "prahy dveří |  | 0.425 | [12 empty] | VV | 2 | 2 | True | 0 | ROZPOCET
| VV |  | Mezisoučet |  | 4.282 | [12 empty] | VV | 2 | 3 | True | 0 | ROZPOCET
| VV |  | Místnost 1.11 | [14 empty] | VV | 2 | 1 | True | 0 | ROZPOCET
| VV |  | 1,7*0,9 |  | 1.53 | [12 empty] | VV | 2 | 2 | True | 0 | ROZPOCET
| VV |  | Mezisoučet |  | 1.53 | [12 empty] | VV | 2 | 3 | True | 0 | ROZPOCET
| VV |  | Místnost 1.11a | [14 empty] | VV | 2 | 1 | True | 0 | ROZPOCET
| VV |  | 1,7*0,9 |  | 1.53 | [12 empty] | VV | 2 | 2 | True | 0 | ROZPOCET
| VV |  | 0,8*0,1+0,7*0,1 "prahy dveří |  | 0.15 | [12 empty] | VV | 2 | 2 | True | 0 | ROZPOCET
| VV |  | Mezisoučet |  | 1.68 | [12 empty] | VV | 2 | 3 | True | 0 | ROZPOCET
| VV |  | Místnost 1.12 | [14 empty] | VV | 2 | 1 | True | 0 | ROZPOCET
| VV |  | 3,83*1,9 |  | 7.277 | [12 empty] | VV | 2 | 2 | True | 0 | ROZPOCET
| VV |  | Mezisoučet |  | 7.277 | [12 empty] | VV | 2 | 3 | True | 0 | ROZPOCET
| VV |  | Součet |  | 137.944 | [12 empty] | VV | 2 | 4 | True | 0 | ROZPOCET
| VV |  | 137,944*0,05 |  | 6.897 | [12 empty] | VV | 2 | 2 | True | 1 | ROZPOCET
59 | K | 631362021 | Výztuž mazanin ze svařovaných sítí z drátů typu KARI | t | 0.502 |  | 0 | CS ÚRS 2022 01 |  | základní |  | 0 | 1.0628 | 0.53351 | 0 | 0 | 4 | K | 2 |  |  |  | ROZPOCET | 0 | 0 | 0 | 0 | 0 | 1 | 0 | 4 | 1204537336
| Online PSC |  | https://podminky.urs.cz/item/CS_URS_2022_01/631362021 | [14 empty] | Online PSC | 2
| VV |  | Kari síť 150/150/6 - 3,03 kg/m2 | [14 empty] | VV | 2 | 1 | True | 0 | ROZPOCET
| VV |  | 137,944*0,00303 "výpočet v pol.č. 633811111 |  | 0.418 | [12 empty] | VV | 2 | 2 | True | 0 | ROZPOCET
| VV |  | Mezisoučet |  | 0.418 | [12 empty] | VV | 2 | 3 | True | 0 | ROZPOCET
| VV |  | 0,418*0,2 "20% na přesahy |  | 0.084 | [12 empty] | VV | 2 | 2 | True | 0 | ROZPOCET
| VV |  | Mezisoučet |  | 0.084 | [12 empty] | VV | 2 | 3 | True | 0 | ROZPOCET
| VV |  | Součet |  | 0.502 | [12 empty] | VV | 2 | 4 | True | 1 | ROZPOCET
60 | K | 633811111 | Broušení betonových podlah nerovností do 2 mm (stržení šlemu) | m2 | 137.944 |  | 0 | CS ÚRS 2022 01 |  | základní |  | 0 | 1.44e-06 | 0.00019864 | 0 | 0 | 4 | K | 2 |  |  |  | ROZPOCET | 0 | 0 | 0 | 0 | 0 | 1 | 0 | 4 | -1051406848
| Online PSC |  | https://podminky.urs.cz/item/CS_URS_2022_01/633811111 | [14 empty] | Online PSC | 2
| VV |  | viz. výkres č. D.1.1.03 | [14 empty] | VV | 2 | 1 | True | 0 | ROZPOCET
| VV |  | Místnost 1.01 | [14 empty] | VV | 2 | 1 | True | 0 | ROZPOCET
| VV |  | 6,0*5,7 |  | 34.2 | [12 empty] | VV | 2 | 2 | True | 0 | ROZPOCET
| VV |  | Mezisoučet |  | 34.2 | [12 empty] | VV | 2 | 3 | True | 0 | ROZPOCET
| VV |  | Místnost 1.02 | [14 empty] | VV | 2 | 1 | True | 0 | ROZPOCET
| VV |  | 6,0*5,7 |  | 34.2 | [12 empty] | VV | 2 | 2 | True | 0 | ROZPOCET
| VV |  | Mezisoučet |  | 34.2 | [12 empty] | VV | 2 | 3 | True | 0 | ROZPOCET
| VV |  | Místnost 1.03 | [14 empty] | VV | 2 | 1 | True | 0 | ROZPOCET
| VV |  | 1,85*2,2 |  | 4.07 | [12 empty] | VV | 2 | 2 | True | 0 | ROZPOCET
| VV |  | 0,9*0,25 "práh dveří |  | 0.225 | [12 empty] | VV | 2 | 2 | True | 0 | ROZPOCET
| VV |  | Mezisoučet |  | 4.295 | [12 empty] | VV | 2 | 3 | True | 0 | ROZPOCET
| VV |  | Místnost 1.04 | [14 empty] | VV | 2 | 1 | True | 0 | ROZPOCET
| VV |  | 3,745*3,15 |  | 11.797 | [12 empty] | VV | 2 | 2 | True | 0 | ROZPOCET
| VV |  | 0,8*0,1 "práh dveří |  | 0.08 | [12 empty] | VV | 2 | 2 | True | 0 | ROZPOCET
| VV |  | Mezisoučet |  | 11.877 | [12 empty] | VV | 2 | 3 | True | 0 | ROZPOCET
| VV |  | Místnost 1.05 | [14 empty] | VV | 2 | 1 | True | 0 | ROZPOCET
| VV |  | 1,8*2,2 |  | 3.96 | [12 empty] | VV | 2 | 2 | True | 0 | ROZPOCET
| VV |  | 1,0*0,25 "práh dveří |  | 0.25 | [12 empty] | VV | 2 | 2 | True | 0 | ROZPOCET
| VV |  | Mezisoučet |  | 4.21 | [12 empty] | VV | 2 | 3 | True | 0 | ROZPOCET
| VV |  | Místnost 1.06 | [14 empty] | VV | 2 | 1 | True | 0 | ROZPOCET
| VV |  | 1,8*2,2 |  | 3.96 | [12 empty] | VV | 2 | 2 | True | 0 | ROZPOCET
| VV |  | 1,0*0,25 "práh dveří |  | 0.25 | [12 empty] | VV | 2 | 2 | True | 0 | ROZPOCET
| VV |  | Mezisoučet |  | 4.21 | [12 empty] | VV | 2 | 3 | True | 0 | ROZPOCET
| VV |  | Místnost 1.07 | [14 empty] | VV | 2 | 1 | True | 0 | ROZPOCET
| VV |  | 1,85*2,2 |  | 4.07 | [12 empty] | VV | 2 | 2 | True | 0 | ROZPOCET
| VV |  | 0,9*0,25 "práh dveří |  | 0.225 | [12 empty] | VV | 2 | 2 | True | 0 | ROZPOCET
| VV |  | Mezisoučet |  | 4.295 | [12 empty] | VV | 2 | 3 | True | 0 | ROZPOCET
| VV |  | Místnost 1.08 | [14 empty] | VV | 2 | 1 | True | 0 | ROZPOCET
| VV |  | 3,755*3,15 |  | 11.828 | [12 empty] | VV | 2 | 2 | True | 0 | ROZPOCET
| VV |  | 0,8*0,1 "práh dveří |  | 0.08 | [12 empty] | VV | 2 | 2 | True | 0 | ROZPOCET
| VV |  | Mezisoučet |  | 11.908 | [12 empty] | VV | 2 | 3 | True | 0 | ROZPOCET
| VV |  | Místnost 1.09 | [14 empty] | VV | 2 | 1 | True | 0 | ROZPOCET
| VV |  | 3,83*3,65 |  | 13.98 | [12 empty] | VV | 2 | 2 | True | 0 | ROZPOCET
| VV |  | Mezisoučet |  | 13.98 | [12 empty] | VV | 2 | 3 | True | 0 | ROZPOCET
| VV |  | Místnost 1.10 | [14 empty] | VV | 2 | 1 | True | 0 | ROZPOCET
| VV |  | 2,03*1,9 |  | 3.857 | [12 empty] | VV | 2 | 2 | True | 0 | ROZPOCET
| VV |  | 0,9*0,25+1,0*0,2 "prahy dveří |  | 0.425 | [12 empty] | VV | 2 | 2 | True | 0 | ROZPOCET
| VV |  | Mezisoučet |  | 4.282 | [12 empty] | VV | 2 | 3 | True | 0 | ROZPOCET
| VV |  | Místnost 1.11 | [14 empty] | VV | 2 | 1 | True | 0 | ROZPOCET
| VV |  | 1,7*0,9 |  | 1.53 | [12 empty] | VV | 2 | 2 | True | 0 | ROZPOCET
| VV |  | Mezisoučet |  | 1.53 | [12 empty] | VV | 2 | 3 | True | 0 | ROZPOCET
| VV |  | Místnost 1.11a | [14 empty] | VV | 2 | 1 | True | 0 | ROZPOCET
| VV |  | 1,7*0,9 |  | 1.53 | [12 empty] | VV | 2 | 2 | True | 0 | ROZPOCET
| VV |  | 0,8*0,1+0,7*0,1 "prahy dveří |  | 0.15 | [12 empty] | VV | 2 | 2 | True | 0 | ROZPOCET
| VV |  | Mezisoučet |  | 1.68 | [12 empty] | VV | 2 | 3 | True | 0 | ROZPOCET
| VV |  | Místnost 1.12 | [14 empty] | VV | 2 | 1 | True | 0 | ROZPOCET
| VV |  | 3,83*1,9 |  | 7.277 | [12 empty] | VV | 2 | 2 | True | 0 | ROZPOCET
| VV |  | Mezisoučet |  | 7.277 | [12 empty] | VV | 2 | 3 | True | 0 | ROZPOCET
| VV |  | Součet |  | 137.944 | [12 empty] | VV | 2 | 4 | True | 1 | ROZPOCET
61 | K | 634112123 | Obvodová dilatace mezi stěnou a mazaninou nebo potěrem podlahovým páskem z pěnového PE s fólií tl. do 10 mm, výšky 80 mm | m | 135.45 |  | 0 | CS ÚRS 2022 01 |  | základní |  | 0 | 2.1e-05 | 0.0028445 | 0 | 0 | 4 | K | 2 |  |  |  | ROZPOCET | 0 | 0 | 0 | 0 | 0 | 1 | 0 | 4 | -107165299
| Online PSC |  | https://podminky.urs.cz/item/CS_URS_2022_01/634112123 | [14 empty] | Online PSC | 2
| VV |  | viz. výkres č. D.1.1.03 | [14 empty] | VV | 2 | 1 | True | 0 | ROZPOCET
| VV |  | Místnost 1.01 | [14 empty] | VV | 2 | 1 | True | 0 | ROZPOCET
| VV |  | 6,0+5,7*2 |  | 17.4 | [12 empty] | VV | 2 | 2 | True | 0 | ROZPOCET
| VV |  | Mezisoučet |  | 17.4 | [12 empty] | VV | 2 | 3 | True | 0 | ROZPOCET
| VV |  | Místnost 1.02 | [14 empty] | VV | 2 | 1 | True | 0 | ROZPOCET
| VV |  | 6,0+5,7*2 |  | 17.4 | [12 empty] | VV | 2 | 2 | True | 0 | ROZPOCET
| VV |  | Mezisoučet |  | 17.4 | [12 empty] | VV | 2 | 3 | True | 0 | ROZPOCET
| VV |  | Místnost 1.03 | [14 empty] | VV | 2 | 1 | True | 0 | ROZPOCET
| VV |  | (2,2+1,85)*2 |  | 8.1 | [12 empty] | VV | 2 | 2 | True | 0 | ROZPOCET
| VV |  | Mezisoučet |  | 8.1 | [12 empty] | VV | 2 | 3 | True | 0 | ROZPOCET
| VV |  | Místnost 1.04 | [14 empty] | VV | 2 | 1 | True | 0 | ROZPOCET
| VV |  | (3,745+3,15)*2 |  | 13.79 | [12 empty] | VV | 2 | 2 | True | 0 | ROZPOCET
| VV |  | Mezisoučet |  | 13.79 | [12 empty] | VV | 2 | 3 | True | 0 | ROZPOCET
| VV |  | Místnost 1.05 | [14 empty] | VV | 2 | 1 | True | 0 | ROZPOCET
| VV |  | (1,8+2,2)*2 |  | 8 | [12 empty] | VV | 2 | 2 | True | 0 | ROZPOCET
| VV |  | Mezisoučet |  | 8 | [12 empty] | VV | 2 | 3 | True | 0 | ROZPOCET
| VV |  | Místnost 1.06 | [14 empty] | VV | 2 | 1 | True | 0 | ROZPOCET
| VV |  | (1,8+2,2)*2 |  | 8 | [12 empty] | VV | 2 | 2 | True | 0 | ROZPOCET
| VV |  | Mezisoučet |  | 8 | [12 empty] | VV | 2 | 3 | True | 0 | ROZPOCET
| VV |  | Místnost 1.07 | [14 empty] | VV | 2 | 1 | True | 0 | ROZPOCET
| VV |  | (1,85+2,2)*2 |  | 8.1 | [12 empty] | VV | 2 | 2 | True | 0 | ROZPOCET
| VV |  | Mezisoučet |  | 8.1 | [12 empty] | VV | 2 | 3 | True | 0 | ROZPOCET
| VV |  | Místnost 1.08 | [14 empty] | VV | 2 | 1 | True | 0 | ROZPOCET
| VV |  | (3,755+3,15)*2 |  | 13.81 | [12 empty] | VV | 2 | 2 | True | 0 | ROZPOCET
| VV |  | Mezisoučet |  | 13.81 | [12 empty] | VV | 2 | 3 | True | 0 | ROZPOCET
| VV |  | Místnost 1.09 | [14 empty] | VV | 2 | 1 | True | 0 | ROZPOCET
| VV |  | 3,83+3,65*2 |  | 11.13 | [12 empty] | VV | 2 | 2 | True | 0 | ROZPOCET
| VV |  | Mezisoučet |  | 11.13 | [12 empty] | VV | 2 | 3 | True | 0 | ROZPOCET
| VV |  | Místnost 1.10 | [14 empty] | VV | 2 | 1 | True | 0 | ROZPOCET
| VV |  | (2,03+1,9)*2 |  | 7.86 | [12 empty] | VV | 2 | 2 | True | 0 | ROZPOCET
| VV |  | Mezisoučet |  | 7.86 | [12 empty] | VV | 2 | 3 | True | 0 | ROZPOCET
| VV |  | Místnost 1.11 | [14 empty] | VV | 2 | 1 | True | 0 | ROZPOCET
| VV |  | (1,7+0,9)*2 |  | 5.2 | [12 empty] | VV | 2 | 2 | True | 0 | ROZPOCET
| VV |  | Mezisoučet |  | 5.2 | [12 empty] | VV | 2 | 3 | True | 0 | ROZPOCET
| VV |  | Místnost 1.11a | [14 empty] | VV | 2 | 1 | True | 0 | ROZPOCET
| VV |  | (1,7+0,9)*2 |  | 5.2 | [12 empty] | VV | 2 | 2 | True | 0 | ROZPOCET
| VV |  | Mezisoučet |  | 5.2 | [12 empty] | VV | 2 | 3 | True | 0 | ROZPOCET
| VV |  | Místnost 1.12 | [14 empty] | VV | 2 | 1 | True | 0 | ROZPOCET
| VV |  | (3,83+1,9)*2 |  | 11.46 | [12 empty] | VV | 2 | 2 | True | 0 | ROZPOCET
| VV |  | Mezisoučet |  | 11.46 | [12 empty] | VV | 2 | 3 | True | 0 | ROZPOCET
| VV |  | Součet |  | 135.45 | [12 empty] | VV | 2 | 4 | True | 1 | ROZPOCET
62 | K | 642943111 | Osazování ocelových úhelníkových rámů s dveřními křídly na cementovou maltu, o ploše otvoru do 2,5 m2 | kus | 7 |  | 0 | CS ÚRS 2022 01 |  | základní |  | 0 | 0.02516 | 0.17612 | 0 | 0 | 4 | K | 2 |  |  |  | ROZPOCET | 0 | 0 | 0 | 0 | 0 | 1 | 0 | 4 | -2040020602
| Online PSC |  | https://podminky.urs.cz/item/CS_URS_2022_01/642943111 | [14 empty] | Online PSC | 2
| VV |  | viz. Výplní otvorů - dveře | [14 empty] | VV | 2 | 1 | True | 0 | ROZPOCET
| VV |  | 7,0 "D3 |  | 7 | [12 empty] | VV | 2 | 2 | True | 0 | ROZPOCET
| VV |  | Součet |  | 7 | [12 empty] | VV | 2 | 4 | True | 1 | ROZPOCET
63 | M | 5533143PC05.1.2 | zárubeň jednokřídlá ocelová pro dodatečnou montáž tl stěny 75-100mm rozměru 700/1850mm | kus | 7 |  | 0 |  |  | základní |  | 0 | 0.01201 | 0.08407 | 0 | 0 | 8 | M | 2 |  |  |  | ROZPOCET | 0 | 0 | 0 | 0 | 0 | 1 | 0 | 4 | 659437430
| VV |  | 7,0 "D3 |  | 7 | [12 empty] | VV | 2 | 2 | True | 0 | ROZPOCET
| VV |  | Součet |  | 7 | [12 empty] | VV | 2 | 4 | True | 1 | ROZPOCET
| D | 9 | Ostatní konstrukce a práce, bourání |  |  |  | 0 |  |  |  |  | 0 |  | 0.10447 |  | 0.0548 | 1 | D | 1 |  |  |  | ROZPOCET | [6 empty] | 0
64 | K | 946111111 | Montáž pojízdných věží trubkových nebo dílcových s maximálním zatížením podlahy do 200 kg/m2 šířky od 0,6 do 0,9 m, délky do 3,2 m, výšky do 1,5 m | kus | 5 |  | 0 | CS ÚRS 2022 01 |  | základní |  | 0 | 0 | 0 | 0 | 0 | 4 | K | 2 |  |  |  | ROZPOCET | 0 | 0 | 0 | 0 | 0 | 1 | 0 | 4 | 577874480
| Online PSC |  | https://podminky.urs.cz/item/CS_URS_2022_01/946111111 | [14 empty] | Online PSC | 2
| VV |  | 5,0 |  | 5 | [12 empty] | VV | 2 | 2 | True | 0 | ROZPOCET
| VV |  | Součet |  | 5 | [12 empty] | VV | 2 | 4 | True | 1 | ROZPOCET
65 | K | 946111211 | Montáž pojízdných věží trubkových nebo dílcových s maximálním zatížením podlahy do 200 kg/m2 Příplatek za první a každý další den použití pojízdného lešení k ceně -1111 | kus | 300 |  | 0 | CS ÚRS 2022 01 |  | základní |  | 0 | 0 | 0 | 0 | 0 | 4 | K | 2 |  |  |  | ROZPOCET | 0 | 0 | 0 | 0 | 0 | 1 | 0 | 4 | -84386477
| Online PSC |  | https://podminky.urs.cz/item/CS_URS_2022_01/946111211 | [14 empty] | Online PSC | 2
| VV |  | 5,0*30*2 |  | 300 | [12 empty] | VV | 2 | 2 | True | 0 | ROZPOCET
| VV |  | Součet |  | 300 | [12 empty] | VV | 2 | 4 | True | 1 | ROZPOCET
66 | K | 946111811 | Demontáž pojízdných věží trubkových nebo dílcových s maximálním zatížením podlahy do 200 kg/m2 šířky od 0,6 do 0,9 m, délky do 3,2 m, výšky do 1,5 m | kus | 5 |  | 0 | CS ÚRS 2022 01 |  | základní |  | 0 | 0 | 0 | 0 | 0 | 4 | K | 2 |  |  |  | ROZPOCET | 0 | 0 | 0 | 0 | 0 | 1 | 0 | 4 | -1725299533
| Online PSC |  | https://podminky.urs.cz/item/CS_URS_2022_01/946111811 | [14 empty] | Online PSC | 2
67 | K | 949101111 | Lešení pomocné pracovní pro objekty pozemních staveb pro zatížení do 150 kg/m2, o výšce lešeňové podlahy do 1,9 m | m2 | 185.68 |  | 0 | CS ÚRS 2022 01 |  | základní |  | 0 | 0.00013 | 0.024138 | 0 | 0 | 4 | K | 2 |  |  |  | ROZPOCET | 0 | 0 | 0 | 0 | 0 | 1 | 0 | 4 | 765269532
| Online PSC |  | https://podminky.urs.cz/item/CS_URS_2022_01/949101111 | [14 empty] | Online PSC | 2
| VV |  | viz. výkres č. D.1.1.03 | [14 empty] | VV | 2 | 1 | True | 0 | ROZPOCET
| VV |  | viz. Legenda místností | [14 empty] | VV | 2 | 1 | True | 0 | ROZPOCET
| VV |  | 34,2+32,2+4,3+11,34+4,21*2+4,3+11,34+13,98+2,65+1,42*2+7,31+14,8+20,0*1,9 |  | 185.68 | [12 empty] | VV | 2 | 2 | True | 0 | ROZPOCET
| VV |  | Součet |  | 185.68 | [12 empty] | VV | 2 | 4 | True | 1 | ROZPOCET
68 | K | 952901111 | Vyčištění budov nebo objektů před předáním do užívání budov bytové nebo občanské výstavby, světlé výšky podlaží do 4 m | m2 | 185.68 |  | 0 | CS ÚRS 2022 01 |  | základní |  | 0 | 3.5e-05 | 0.0064988 | 0 | 0 | 4 | K | 2 |  |  |  | ROZPOCET | 0 | 0 | 0 | 0 | 0 | 1 | 0 | 4 | 1663795049
| Online PSC |  | https://podminky.urs.cz/item/CS_URS_2022_01/952901111 | [14 empty] | Online PSC | 2
69 | K | 953312122 | Vložky svislé do dilatačních spár z polystyrenových desek extrudovaných včetně dodání a osazení, v jakémkoliv zdivu přes 10 do 20 mm | m2 | 1.29 |  | 0 | CS ÚRS 2022 01 |  | základní |  | 0 | 0.00063 | 0.0008127 | 0 | 0 | 4 | K | 2 |  |  |  | ROZPOCET | 0 | 0 | 0 | 0 | 0 | 1 | 0 | 4 | 1163399821
| Online PSC |  | https://podminky.urs.cz/item/CS_URS_2022_01/953312122 | [14 empty] | Online PSC | 2
| VV |  | viz. výkres č. D.1.1.02 | [14 empty] | VV | 2 | 1 | True | 0 | ROZPOCET
| VV |  | Dilatace mezi opěrnou stěnou a objektem | [14 empty] | VV | 2 | 1 | True | 0 | ROZPOCET
| VV |  | 0,3*2,7+0,8*0,6 |  | 1.29 | [12 empty] | VV | 2 | 2 | True | 0 | ROZPOCET
| VV |  | Součet |  | 1.29 | [12 empty] | VV | 2 | 4 | True | 1 | ROZPOCET
70 | K | 953334443 | Těsnící plech do pracovních spar betonových konstrukcí horizontálních i vertikálních (podlaha - zeď, zeď - strop a technologických) ve svitku s bitumenovým povrchem oboustranným, šířky 150 mm | m | 30.2 |  | 0 | CS ÚRS 2022 01 |  | základní |  | 0 | 0.001224 | 0.036965 | 0 | 0 | 4 | K | 2 |  |  |  | ROZPOCET | 0 | 0 | 0 | 0 | 0 | 1 | 0 | 4 | 1313069790
| Online PSC |  | https://podminky.urs.cz/item/CS_URS_2022_01/953334443 | [14 empty] | Online PSC | 2
| VV |  | viz. výkres č. D.1.2.04 | [14 empty] | VV | 2 | 1 | True | 0 | ROZPOCET
| VV |  | 30,2 |  | 30.2 | [12 empty] | VV | 2 | 2 | True | 0 | ROZPOCET
| VV |  | Součet |  | 30.2 | [12 empty] | VV | 2 | 4 | True | 1 | ROZPOCET
71 | K | 953334r05.1.3 | Injektážní hadice k utěsnění pracovních spár v betonu, dvoustěnný injektážní systém s možností opakované injektáže | m | 30.2 |  | 0 |  |  | základní |  | 0 | 0.0003 | 0.00906 | 0 | 0 | 4 | K | 2 |  |  |  | ROZPOCET | 0 | 0 | 0 | 0 | 0 | 1 | 0 | 4 | 1333379261
| VV |  | viz. výkres č. D.1.2.04 | [14 empty] | VV | 2 | 1 | True | 0 | ROZPOCET
| VV |  | 30,2 |  | 30.2 | [12 empty] | VV | 2 | 2 | True | 0 | ROZPOCET
| VV |  | Součet |  | 30.2 | [12 empty] | VV | 2 | 4 | True | 1 | ROZPOCET
72 | K | 953943211 | Osazování drobných kovových předmětů kotvených do stěny hasicího přístroje | kus | 2 |  | 0 | CS ÚRS 2022 01 |  | základní |  | 0 | 0.000176 | 0.000352 | 0 | 0 | 4 | K | 2 |  |  |  | ROZPOCET | 0 | 0 | 0 | 0 | 0 | 1 | 0 | 4 | -275656435
| Online PSC |  | https://podminky.urs.cz/item/CS_URS_2022_01/953943211 | [14 empty] | Online PSC | 2
| VV |  | viz. PBŘ | [14 empty] | VV | 2 | 1 | True | 0 | ROZPOCET
| VV |  | 2,0 |  | 2 | [12 empty] | VV | 2 | 2 | True | 0 | ROZPOCET
| VV |  | Součet |  | 2 | [12 empty] | VV | 2 | 4 | True | 1 | ROZPOCET
73 | M | 44932114 | přístroj hasicí ruční práškový PG 6 LE | kus | 2 |  | 0 | CS ÚRS 2022 01 |  | základní |  | 0 | 0.012 | 0.024 | 0 | 0 | 8 | M | 2 |  |  |  | ROZPOCET | 0 | 0 | 0 | 0 | 0 | 1 | 0 | 4 | 193662023
74 | K | 977151124 | Jádrové vrty diamantovými korunkami do stavebních materiálů (železobetonu, betonu, cihel, obkladů, dlažeb, kamene) průměru přes 150 do 180 mm | m | 0.7 |  | 0 | CS ÚRS 2022 01 |  | základní |  | 0 | 0.00279 | 0.001953 | 0.056 | 0.0392 | 4 | K | 2 |  |  |  | ROZPOCET | 0 | 0 | 0 | 0 | 0 | 1 | 0 | 4 | 1839734360
| Online PSC |  | https://podminky.urs.cz/item/CS_URS_2022_01/977151124 | [14 empty] | Online PSC | 2
| VV |  | viz. výkres č. D.1.2.05, 06 | [14 empty] | VV | 2 | 1 | True | 0 | ROZPOCET
| VV |  | Prostupy | [14 empty] | VV | 2 | 1 | True | 0 | ROZPOCET
| VV |  | 0,25*2 "stěna S1 |  | 0.5 | [12 empty] | VV | 2 | 2 | True | 0 | ROZPOCET
| VV |  | 0,2 "stěna S7 |  | 0.2 | [12 empty] | VV | 2 | 2 | True | 0 | ROZPOCET
| VV |  | Součet |  | 0.7 | [12 empty] | VV | 2 | 4 | True | 1 | ROZPOCET
75 | K | 977151223 | Jádrové vrty diamantovými korunkami do stavebních materiálů (železobetonu, betonu, cihel, obkladů, dlažeb, kamene) dovrchní (směrem vzhůru), průměru přes 130 do 150 mm | m | 0.4 |  | 0 | CS ÚRS 2022 01 |  | základní |  | 0 | 0.00173 | 0.000692 | 0.039 | 0.0156 | 4 | K | 2 |  |  |  | ROZPOCET | 0 | 0 | 0 | 0 | 0 | 1 | 0 | 4 | 1567541114
| Online PSC |  | https://podminky.urs.cz/item/CS_URS_2022_01/977151223 | [14 empty] | Online PSC | 2
| VV |  | viz. výkres č. D.1.2.14 | [14 empty] | VV | 2 | 1 | True | 0 | ROZPOCET
| VV |  | Prostupy | [14 empty] | VV | 2 | 1 | True | 0 | ROZPOCET
| VV |  | 0,2*2 "strop |  | 0.4 | [12 empty] | VV | 2 | 2 | True | 0 | ROZPOCET
| VV |  | Součet |  | 0.4 | [12 empty] | VV | 2 | 4 | True | 1 | ROZPOCET
| D | 998 | Přesun hmot |  |  |  | 0 |  |  |  |  | 0 |  | 0 |  | 0 | 1 | D | 1 |  |  |  | ROZPOCET | [6 empty] | 0
76 | K | 998011001 | Přesun hmot pro budovy občanské výstavby, bydlení, výrobu a služby s nosnou svislou konstrukcí zděnou z cihel, tvárnic nebo kamene vodorovná dopravní vzdálenost do 100 m pro budovy výšky do 6 m | t | 565.501 |  | 0 | CS ÚRS 2022 01 |  | základní |  | 0 | 0 | 0 | 0 | 0 | 4 | K | 2 |  |  |  | ROZPOCET | 0 | 0 | 0 | 0 | 0 | 1 | 0 | 4 | -1478850172
| Online PSC |  | https://podminky.urs.cz/item/CS_URS_2022_01/998011001 | [14 empty] | Online PSC | 2
| D | PSV | Práce a dodávky PSV |  |  |  | 0 |  |  |  |  | 0 |  | 16.5749 |  | 0 | 2 | D | 0 |  |  |  | ROZPOCET | [6 empty] | 0
| D | 711 | Izolace proti vodě, vlhkosti a plynům |  |  |  | 0 |  |  |  |  | 0 |  | 2.7144 |  | 0 | 2 | D | 1 |  |  |  | ROZPOCET | [6 empty] | 0
77 | K | 711111001 | Provedení izolace proti zemní vlhkosti natěradly a tmely za studena na ploše vodorovné V nátěrem penetračním | m2 | 143.467 |  | 0 | CS ÚRS 2022 01 |  | základní |  | 0 | 0 | 0 | 0 | 0 | 16 | K | 2 |  |  |  | ROZPOCET | 0 | 0 | 0 | 0 | 0 | 1 | 0 | 16 | -2022608039
| Online PSC |  | https://podminky.urs.cz/item/CS_URS_2022_01/711111001 | [14 empty] | Online PSC | 2
| VV |  | viz. výkres č. D.1.1.03 a 05 | [14 empty] | VV | 2 | 1 | True | 0 | ROZPOCET
| VV |  | Pod základovou deskou | [14 empty] | VV | 2 | 1 | True | 0 | ROZPOCET
| VV |  | 3,83*5,875+7,6*5,45+6,0*5,875+6,0*5,875+3,83*1,7+0,9*0,15+2,0*0,6*2 |  | 143.467 | [12 empty] | VV | 2 | 2 | True | 0 | ROZPOCET
| VV |  | Součet |  | 143.467 | [12 empty] | VV | 2 | 4 | True | 1 | ROZPOCET
78 | M | 11163150 | lak penetrační asfaltový | t | 0.043 |  | 0 | CS ÚRS 2022 01 |  | základní |  | 0 | 1 | 0.043 | 0 | 0 | 32 | M | 2 |  |  |  | ROZPOCET | 0 | 0 | 0 | 0 | 0 | 1 | 0 | 16 | -1400454372
| VV |  | 143,467*0,0003 'Přepočtené koeficientem množství |  | 0.043 | [12 empty] | VV | 2 | 2 | False | 1 | ROZPOCET
79 | K | 711112001 | Provedení izolace proti zemní vlhkosti natěradly a tmely za studena na ploše svislé S nátěrem penetračním | m2 | 207.773 |  | 0 | CS ÚRS 2022 01 |  | základní |  | 0 | 0 | 0 | 0 | 0 | 16 | K | 2 |  |  |  | ROZPOCET | 0 | 0 | 0 | 0 | 0 | 1 | 0 | 16 | 1437674002
| Online PSC |  | https://podminky.urs.cz/item/CS_URS_2022_01/711112001 | [14 empty] | Online PSC | 2
| VV |  | viz. výkres č. D.1.1.03 a 05 | [14 empty] | VV | 2 | 1 | True | 0 | ROZPOCET
| VV |  | Pohled severní | [14 empty] | VV | 2 | 1 | True | 0 | ROZPOCET
| VV |  | ((0,45+2,45)/2*24,18)+2,15*0,6 "izolace pod přizdívkou |  | 36.351 | [12 empty] | VV | 2 | 2 | True | 0 | ROZPOCET
| VV |  | ((1,33+3,35)/2*24,18)+2,575*1,175 "izolace na základových pasech / přizdívce |  | 59.607 | [12 empty] | VV | 2 | 2 | True | 0 | ROZPOCET
| VV |  | Mezisoučet |  | 95.958 | [12 empty] | VV | 2 | 3 | True | 0 | ROZPOCET
| VV |  | Pohled západní | [14 empty] | VV | 2 | 1 | True | 0 | ROZPOCET
| VV |  | 8,225*2,4 "izolace pod přizdívkou |  | 19.74 | [12 empty] | VV | 2 | 2 | True | 0 | ROZPOCET
| VV |  | 8,225*3,0 "izolace na základových pasech / přizdívce |  | 24.675 | [12 empty] | VV | 2 | 2 | True | 0 | ROZPOCET
| VV |  | Mezisoučet |  | 44.415 | [12 empty] | VV | 2 | 3 | True | 0 | ROZPOCET
| VV |  | Pohled jižní | [14 empty] | VV | 2 | 1 | True | 0 | ROZPOCET
| VV |  | 26*1,7 |  | 44.2 | [12 empty] | VV | 2 | 2 | True | 0 | ROZPOCET
| VV |  | Mezisoučet |  | 44.2 | [12 empty] | VV | 2 | 3 | True | 0 | ROZPOCET
| VV |  | Pohled východní | [14 empty] | VV | 2 | 1 | True | 0 | ROZPOCET
| VV |  | 8,0*1,7 |  | 13.6 | [12 empty] | VV | 2 | 2 | True | 0 | ROZPOCET
| VV |  | 8,0*0,6*2 "uvnitř ístnosti 1.13 |  | 9.6 | [12 empty] | VV | 2 | 2 | True | 0 | ROZPOCET
| VV |  | Mezisoučet |  | 23.2 | [12 empty] | VV | 2 | 3 | True | 0 | ROZPOCET
| VV |  | Součet |  | 207.773 | [12 empty] | VV | 2 | 4 | True | 1 | ROZPOCET
80 | M | 11163150 | lak penetrační asfaltový | t | 0.073 |  | 0 | CS ÚRS 2022 01 |  | základní |  | 0 | 1 | 0.073 | 0 | 0 | 32 | M | 2 |  |  |  | ROZPOCET | 0 | 0 | 0 | 0 | 0 | 1 | 0 | 16 | -103792073
| VV |  | 207,773*0,00035 'Přepočtené koeficientem množství |  | 0.073 | [12 empty] | VV | 2 | 2 | False | 1 | ROZPOCET
81 | K | 711141559 | Provedení izolace proti zemní vlhkosti pásy přitavením NAIP na ploše vodorovné V | m2 | 143.467 |  | 0 | CS ÚRS 2022 01 |  | základní |  | 0 | 0.00039825 | 0.057136 | 0 | 0 | 16 | K | 2 |  |  |  | ROZPOCET | 0 | 0 | 0 | 0 | 0 | 1 | 0 | 16 | 1208360179
| Online PSC |  | https://podminky.urs.cz/item/CS_URS_2022_01/711141559 | [14 empty] | Online PSC | 2
| VV |  | 143,467 "výpočet v pol.č. 711111001 |  | 143.467 | [12 empty] | VV | 2 | 2 | True | 0 | ROZPOCET
| VV |  | Součet |  | 143.467 | [12 empty] | VV | 2 | 4 | True | 1 | ROZPOCET
82 | M | 62853004 | pás asfaltový natavitelný modifikovaný SBS tl 4,0mm s vložkou ze skleněné tkaniny a spalitelnou PE fólií nebo jemnozrnným minerálním posypem na horním povrchu | m2 | 164.987 |  | 0 | CS ÚRS 2022 01 |  | základní |  | 0 | 0.0054 | 0.89093 | 0 | 0 | 32 | M | 2 |  |  |  | ROZPOCET | 0 | 0 | 0 | 0 | 0 | 1 | 0 | 16 | 204289409
| VV |  | 143,467*1,15 'Přepočtené koeficientem množství |  | 164.987 | [12 empty] | VV | 2 | 2 | False | 1 | ROZPOCET
83 | K | 711142559 | Provedení izolace proti zemní vlhkosti pásy přitavením NAIP na ploše svislé S | m2 | 207.773 |  | 0 | CS ÚRS 2022 01 |  | základní |  | 0 | 0.00039825 | 0.082746 | 0 | 0 | 16 | K | 2 |  |  |  | ROZPOCET | 0 | 0 | 0 | 0 | 0 | 1 | 0 | 16 | -238989860
| Online PSC |  | https://podminky.urs.cz/item/CS_URS_2022_01/711142559 | [14 empty] | Online PSC | 2
| VV |  | 207,773 "výpočet v pol.č. 711141559 |  | 207.773 | [12 empty] | VV | 2 | 2 | True | 0 | ROZPOCET
| VV |  | Součet |  | 207.773 | [12 empty] | VV | 2 | 4 | True | 1 | ROZPOCET
84 | M | 62853004 | pás asfaltový natavitelný modifikovaný SBS tl 4,0mm s vložkou ze skleněné tkaniny a spalitelnou PE fólií nebo jemnozrnným minerálním posypem na horním povrchu | m2 | 249.328 |  | 0 | CS ÚRS 2022 01 |  | základní |  | 0 | 0.0054 | 1.3464 | 0 | 0 | 32 | M | 2 |  |  |  | ROZPOCET | 0 | 0 | 0 | 0 | 0 | 1 | 0 | 16 | 1851997288
| VV |  | 207,773*1,2 'Přepočtené koeficientem množství |  | 249.328 | [12 empty] | VV | 2 | 2 | False | 1 | ROZPOCET
85 | K | 711161215 | Izolace proti zemní vlhkosti a beztlakové vodě nopovými fóliemi na ploše svislé S vrstva ochranná, odvětrávací a drenážní výška nopku 20,0 mm, tl. fólie do 1,0 mm | m2 | 184.815 |  | 0 | CS ÚRS 2022 01 |  | základní |  | 0 | 0.0007975 | 0.14739 | 0 | 0 | 16 | K | 2 |  |  |  | ROZPOCET | 0 | 0 | 0 | 0 | 0 | 1 | 0 | 16 | -1993825419
| Online PSC |  | https://podminky.urs.cz/item/CS_URS_2022_01/711161215 | [14 empty] | Online PSC | 2
| VV |  | viz. výkres č. D.1.1.03 a 05 | [14 empty] | VV | 2 | 1 | True | 0 | ROZPOCET
| VV |  | OBJEKT | [14 empty] | VV | 2 | 1 | True | 0 | ROZPOCET
| VV |  | Pohled severní | [14 empty] | VV | 2 | 1 | True | 0 | ROZPOCET
| VV |  | ((1,33+3,35)/2*24,18)+2,575*1,175 |  | 59.607 | [12 empty] | VV | 2 | 2 | True | 0 | ROZPOCET
| VV |  | Mezisoučet |  | 59.607 | [12 empty] | VV | 2 | 3 | True | 0 | ROZPOCET
| VV |  | Pohled západní | [14 empty] | VV | 2 | 1 | True | 0 | ROZPOCET
| VV |  | 8,225*3,0 |  | 24.675 | [12 empty] | VV | 2 | 2 | True | 0 | ROZPOCET
| VV |  | Mezisoučet |  | 24.675 | [12 empty] | VV | 2 | 3 | True | 0 | ROZPOCET
| VV |  | Pohled jižní | [14 empty] | VV | 2 | 1 | True | 0 | ROZPOCET
| VV |  | 26*1,5 |  | 39 | [12 empty] | VV | 2 | 2 | True | 0 | ROZPOCET
| VV |  | Mezisoučet |  | 39 | [12 empty] | VV | 2 | 3 | True | 0 | ROZPOCET
| VV |  | Pohled východní | [14 empty] | VV | 2 | 1 | True | 0 | ROZPOCET
| VV |  | 8,0*1,5 |  | 12 | [12 empty] | VV | 2 | 2 | True | 0 | ROZPOCET
| VV |  | Mezisoučet |  | 12 | [12 empty] | VV | 2 | 3 | True | 0 | ROZPOCET
| VV |  | Součet Objekt |  | 135.282 | [12 empty] | VV | 2 | 4 | True | 0 | ROZPOCET
| VV |  | OPĚRNÁ STĚNA BC | [14 empty] | VV | 2 | 1 | True | 0 | ROZPOCET
| VV |  | ((0,75+2,7)/2*23,08)+3,6*2,7 |  | 49.533 | [12 empty] | VV | 2 | 2 | True | 0 | ROZPOCET
| VV |  | Součet Opěrná stěna |  | 49.533 | [12 empty] | VV | 2 | 4 | True | 0 | ROZPOCET
| VV |  | 135,282 "součet Objekt |  | 135.282 | [12 empty] | VV | 2 | 2 | True | 0 | ROZPOCET
| VV |  | 49,533 "součet Opěrná stěna BC |  | 49.533 | [12 empty] | VV | 2 | 2 | True | 0 | ROZPOCET
| VV |  | Součet CELKEM |  | 184.815 | [12 empty] | VV | 2 | 4 | True | 1 | ROZPOCET
86 | K | 711161383 | Izolace proti zemní vlhkosti a beztlakové vodě nopovými fóliemi ostatní ukončení izolace lištou | m | 97.51 |  | 0 | CS ÚRS 2022 01 |  | základní |  | 0 | 0.00016 | 0.015602 | 0 | 0 | 16 | K | 2 |  |  |  | ROZPOCET | 0 | 0 | 0 | 0 | 0 | 1 | 0 | 16 | 2090435541
| Online PSC |  | https://podminky.urs.cz/item/CS_URS_2022_01/711161383 | [14 empty] | Online PSC | 2
| VV |  | viz. výkres č. D.1.1.03 a 05 | [14 empty] | VV | 2 | 1 | True | 0 | ROZPOCET
| VV |  | OBJEKT | [14 empty] | VV | 2 | 1 | True | 0 | ROZPOCET
| VV |  | Pohled severní | [14 empty] | VV | 2 | 1 | True | 0 | ROZPOCET
| VV |  | 28,63 |  | 28.63 | [12 empty] | VV | 2 | 2 | True | 0 | ROZPOCET
| VV |  | Mezisoučet |  | 28.63 | [12 empty] | VV | 2 | 3 | True | 0 | ROZPOCET
| VV |  | Pohled západní | [14 empty] | VV | 2 | 1 | True | 0 | ROZPOCET
| VV |  | 8,0 |  | 8 | [12 empty] | VV | 2 | 2 | True | 0 | ROZPOCET
| VV |  | Mezisoučet |  | 8 | [12 empty] | VV | 2 | 3 | True | 0 | ROZPOCET
| VV |  | Pohled jižní | [14 empty] | VV | 2 | 1 | True | 0 | ROZPOCET
| VV |  | 26,0 |  | 26 | [12 empty] | VV | 2 | 2 | True | 0 | ROZPOCET
| VV |  | Mezisoučet |  | 26 | [12 empty] | VV | 2 | 3 | True | 0 | ROZPOCET
| VV |  | Pohled východní | [14 empty] | VV | 2 | 1 | True | 0 | ROZPOCET
| VV |  | 8,0 |  | 8 | [12 empty] | VV | 2 | 2 | True | 0 | ROZPOCET
| VV |  | Mezisoučet |  | 8 | [12 empty] | VV | 2 | 3 | True | 0 | ROZPOCET
| VV |  | Součet Objekt |  | 70.63 | [12 empty] | VV | 2 | 4 | True | 0 | ROZPOCET
| VV |  | OPĚRNÁ STĚNA BC | [14 empty] | VV | 2 | 1 | True | 0 | ROZPOCET
| VV |  | 23,08+3,8 |  | 26.88 | [12 empty] | VV | 2 | 2 | True | 0 | ROZPOCET
| VV |  | Součet Opěrná stěna |  | 26.88 | [12 empty] | VV | 2 | 4 | True | 0 | ROZPOCET
| VV |  | 70,63 "součet Objekt |  | 70.63 | [12 empty] | VV | 2 | 2 | True | 0 | ROZPOCET
| VV |  | 26,88 "součet Opěrná stěna BC |  | 26.88 | [12 empty] | VV | 2 | 2 | True | 0 | ROZPOCET
| VV |  | Součet CELKEM |  | 97.51 | [12 empty] | VV | 2 | 4 | True | 1 | ROZPOCET
87 | K | 711491272 | Provedení doplňků izolace proti vodě textilií na ploše svislé S vrstva ochranná | m2 | 184.815 |  | 0 | CS ÚRS 2022 01 |  | základní |  | 0 | 0 | 0 | 0 | 0 | 16 | K | 2 |  |  |  | ROZPOCET | 0 | 0 | 0 | 0 | 0 | 1 | 0 | 16 | 1337760660
| Online PSC |  | https://podminky.urs.cz/item/CS_URS_2022_01/711491272 | [14 empty] | Online PSC | 2
| VV |  | 184,815 "výpočet vpol.č. 711161215 |  | 184.815 | [12 empty] | VV | 2 | 2 | True | 0 | ROZPOCET
| VV |  | Součet |  | 184.815 | [12 empty] | VV | 2 | 4 | True | 1 | ROZPOCET
88 | M | 69311068 | geotextilie netkaná separační, ochranná, filtrační, drenážní PP 300g/m2 | m2 | 194.056 |  | 0 | CS ÚRS 2022 01 |  | základní |  | 0 | 0.0003 | 0.058217 | 0 | 0 | 32 | M | 2 |  |  |  | ROZPOCET | 0 | 0 | 0 | 0 | 0 | 1 | 0 | 16 | 1428012244
| VV |  | 184,815*1,05 'Přepočtené koeficientem množství |  | 194.056 | [12 empty] | VV | 2 | 2 | False | 1 | ROZPOCET
89 | K | 998711101 | Přesun hmot pro izolace proti vodě, vlhkosti a plynům stanovený z hmotnosti přesunovaného materiálu vodorovná dopravní vzdálenost do 50 m v objektech výšky do 6 m | t | 2.714 |  | 0 | CS ÚRS 2022 01 |  | základní |  | 0 | 0 | 0 | 0 | 0 | 16 | K | 2 |  |  |  | ROZPOCET | 0 | 0 | 0 | 0 | 0 | 1 | 0 | 16 | -1765693877
| Online PSC |  | https://podminky.urs.cz/item/CS_URS_2022_01/998711101 | [14 empty] | Online PSC | 2
| D | 712 | Povlakové krytiny |  |  |  | 0 |  |  |  |  | 0 |  | 6.3754 |  | 0 | 2 | D | 1 |  |  |  | ROZPOCET | [6 empty] | 0
90 | K | 712311101 | Provedení povlakové krytiny střech plochých do 10° natěradly a tmely za studena nátěrem lakem penetračním nebo asfaltovým | m2 | 152.122 |  | 0 | CS ÚRS 2022 01 |  | základní |  | 0 | 0 | 0 | 0 | 0 | 16 | K | 2 |  |  |  | ROZPOCET | 0 | 0 | 0 | 0 | 0 | 1 | 0 | 16 | -2041881680
| Online PSC |  | https://podminky.urs.cz/item/CS_URS_2022_01/712311101 | [14 empty] | Online PSC | 2
| VV |  | viz. výkres č. D.1.1.04 a 05 | [14 empty] | VV | 2 | 1 | True | 0 | ROZPOCET
| VV |  | Střecha S02 | [14 empty] | VV | 2 | 1 | True | 0 | ROZPOCET
| VV |  | 24,03*5,45+3,83*1,95 |  | 138.432 | [12 empty] | VV | 2 | 2 | True | 0 | ROZPOCET
| VV |  | Střecha S03 | [14 empty] | VV | 2 | 1 | True | 0 | ROZPOCET
| VV |  | 1,85*7,4 |  | 13.69 | [12 empty] | VV | 2 | 2 | True | 0 | ROZPOCET
| VV |  | Součet |  | 152.122 | [12 empty] | VV | 2 | 4 | True | 1 | ROZPOCET
91 | M | 11163150 | lak penetrační asfaltový | t | 0.046 |  | 0 | CS ÚRS 2022 01 |  | základní |  | 0 | 1 | 0.046 | 0 | 0 | 32 | M | 2 |  |  |  | ROZPOCET | 0 | 0 | 0 | 0 | 0 | 1 | 0 | 16 | -1135623364
| VV |  | 152,122*0,0003 'Přepočtené koeficientem množství |  | 0.046 | [12 empty] | VV | 2 | 2 | False | 1 | ROZPOCET
92 | K | 712341659 | Provedení povlakové krytiny střech plochých do 10° pásy přitavením NAIP bodově | m2 | 138.432 |  | 0 | CS ÚRS 2022 01 |  | základní |  | 0 | 0.00036375 | 0.050355 | 0 | 0 | 16 | K | 2 |  |  |  | ROZPOCET | 0 | 0 | 0 | 0 | 0 | 1 | 0 | 16 | -1584922797
| Online PSC |  | https://podminky.urs.cz/item/CS_URS_2022_01/712341659 | [14 empty] | Online PSC | 2
| VV |  | viz. výkres č. D.1.1.04 a 05 | [14 empty] | VV | 2 | 1 | True | 0 | ROZPOCET
| VV |  | Střecha S02 | [14 empty] | VV | 2 | 1 | True | 0 | ROZPOCET
| VV |  | 24,03*5,45+3,83*1,95 |  | 138.432 | [12 empty] | VV | 2 | 2 | True | 0 | ROZPOCET
| VV |  | Součet |  | 138.432 | [12 empty] | VV | 2 | 4 | True | 1 | ROZPOCET
93 | M | 62856011 | pás asfaltový natavitelný modifikovaný SBS tl 4,0mm s vložkou z hliníkové fólie, hliníkové fólie s textilií a spalitelnou PE fólií nebo jemnozrnným minerálním posypem na horním povrchu | m2 | 159.197 |  | 0 | CS ÚRS 2022 01 |  | základní |  | 0 | 0.0047 | 0.74823 | 0 | 0 | 32 | M | 2 |  |  |  | ROZPOCET | 0 | 0 | 0 | 0 | 0 | 1 | 0 | 16 | 1026123260
| VV |  | 138,432*1,15 'Přepočtené koeficientem množství |  | 159.197 | [12 empty] | VV | 2 | 2 | False | 1 | ROZPOCET
94 | K | 712341715 | Provedení povlakové krytiny střech plochých do 10° pásy přitavením NAIP ostatní činnosti při pokládání pásů (materiál ve specifikaci) zaizolování prostupů střešní rovinou kruhový průřez, průměr do 300 mm | kus | 6 |  | 0 | CS ÚRS 2022 01 |  | základní |  | 0 | 0.00108 | 0.00648 | 0 | 0 | 16 | K | 2 |  |  |  | ROZPOCET | 0 | 0 | 0 | 0 | 0 | 1 | 0 | 16 | 1673891490
| Online PSC |  | https://podminky.urs.cz/item/CS_URS_2022_01/712341715 | [14 empty] | Online PSC | 2
| VV |  | viz. výkres č. D.1.1.4 a D.1.4.04 | [14 empty] | VV | 2 | 1 | True | 0 | ROZPOCET
| VV |  | 4,0 "prostup kanalizace |  | 4 | [12 empty] | VV | 2 | 2 | True | 0 | ROZPOCET
| VV |  | 2,0 "střešní vpusti |  | 2 | [12 empty] | VV | 2 | 2 | True | 0 | ROZPOCET
| VV |  | Součet |  | 6 | [12 empty] | VV | 2 | 4 | True | 1 | ROZPOCET
95 | M | 62851032 | prostup parozábranou s integrovanou manžetou z modifikovaného asfaltového pásu DN 100 | kus | 6 |  | 0 | CS ÚRS 2022 01 |  | základní |  | 0 | 0.003 | 0.018 | 0 | 0 | 32 | M | 2 |  |  |  | ROZPOCET | 0 | 0 | 0 | 0 | 0 | 1 | 0 | 16 | -1658293292
96 | K | 712361705 | Provedení povlakové krytiny střech plochých do 10° fólií lepená se svařovanými spoji | m2 | 138.432 |  | 0 | CS ÚRS 2022 01 |  | základní |  | 0 | 3.3088e-05 | 0.0045804 | 0 | 0 | 16 | K | 2 |  |  |  | ROZPOCET | 0 | 0 | 0 | 0 | 0 | 1 | 0 | 16 | -2067862950
| Online PSC |  | https://podminky.urs.cz/item/CS_URS_2022_01/712361705 | [14 empty] | Online PSC | 2
| VV |  | 138,432 "výpočet v pol.č. 712341659 |  | 138.432 | [12 empty] | VV | 2 | 2 | True | 0 | ROZPOCET
| VV |  | Součet |  | 138.432 | [12 empty] | VV | 2 | 4 | True | 1 | ROZPOCET
97 | M | 28343016 | fólie hydroizolační střešní mPVC určená ke stabilizaci přitížením a do vegetačních střech tl 2,0mm | m2 | 159.197 |  | 0 | CS ÚRS 2022 01 |  | základní |  | 0 | 0.0025 | 0.39799 | 0 | 0 | 32 | M | 2 |  |  |  | ROZPOCET | 0 | 0 | 0 | 0 | 0 | 1 | 0 | 16 | -875319355
| VV |  | 138,432*1,15 'Přepočtené koeficientem množství |  | 159.197 | [12 empty] | VV | 2 | 2 | False | 1 | ROZPOCET
98 | K | 712363115 | Provedení povlakové krytiny střech plochých do 10° fólií ostatní činnosti při pokládání hydroizolačních fólií (materiál ve specifikaci) zaizolování prostupů střešní rovinou kruhový průřez, průměr do 300 mm | kus | 6 |  | 0 | CS ÚRS 2022 01 |  | základní |  | 0 | 0.0075 | 0.045 | 0 | 0 | 16 | K | 2 |  |  |  | ROZPOCET | 0 | 0 | 0 | 0 | 0 | 1 | 0 | 16 | 870696214
| Online PSC |  | https://podminky.urs.cz/item/CS_URS_2022_01/712363115 | [14 empty] | Online PSC | 2
| VV |  | viz. výkres č. D.1.1.4 a D.1.4.04 | [14 empty] | VV | 2 | 1 | True | 0 | ROZPOCET
| VV |  | 4,0 "prostup kanalizace |  | 4 | [12 empty] | VV | 2 | 2 | True | 0 | ROZPOCET
| VV |  | 2,0 "střešní vpusti |  | 2 | [12 empty] | VV | 2 | 2 | True | 0 | ROZPOCET
| VV |  | Součet |  | 6 | [12 empty] | VV | 2 | 4 | True | 1 | ROZPOCET
99 | K | 712363122 | Provedení povlakové krytiny střech plochých do 10° fólií ostatní činnosti při pokládání hydroizolačních fólií (materiál ve specifikaci) zaizolování prostupů střešní rovinou provedení rohů a koutů izolačními tvarovkami horkovzdušným navařením | kus | 6 |  | 0 | CS ÚRS 2022 01 |  | základní |  | 0 | 0 | 0 | 0 | 0 | 16 | K | 2 |  |  |  | ROZPOCET | 0 | 0 | 0 | 0 | 0 | 1 | 0 | 16 | -1642599850
| Online PSC |  | https://podminky.urs.cz/item/CS_URS_2022_01/712363122 | [14 empty] | Online PSC | 2
| VV |  | viz. výkres č. D.1.1.04 a 05 | [14 empty] | VV | 2 | 1 | True | 0 | ROZPOCET
| VV |  | 6,0 |  | 6 | [12 empty] | VV | 2 | 2 | True | 0 | ROZPOCET
| VV |  | Součet |  | 6 | [12 empty] | VV | 2 | 4 | True | 1 | ROZPOCET
100 | M | 28322070 | roh vnitřní pro střešní fólie mPVC šedé | kus | 5 |  | 0 | CS ÚRS 2022 01 |  | základní |  | 0 | 0.0002 | 0.001 | 0 | 0 | 32 | M | 2 |  |  |  | ROZPOCET | 0 | 0 | 0 | 0 | 0 | 1 | 0 | 16 | 197079881
101 | M | 28322071 | roh vnější pro střešní fólie mPVC šedá | kus | 1 |  | 0 | CS ÚRS 2022 01 |  | základní |  | 0 | 0.0002 | 0.0002 | 0 | 0 | 32 | M | 2 |  |  |  | ROZPOCET | 0 | 0 | 0 | 0 | 0 | 1 | 0 | 16 | 660757796
102 | K | 712363352 | Povlakové krytiny střech plochých do 10° z tvarovaných poplastovaných lišt pro mPVC vnitřní koutová lišta rš 100 mm | m | 62.86 |  | 0 | CS ÚRS 2022 01 |  | základní |  | 0 | 0.0006048 | 0.038018 | 0 | 0 | 16 | K | 2 |  |  |  | ROZPOCET | 0 | 0 | 0 | 0 | 0 | 1 | 0 | 16 | 1941111136
| Online PSC |  | https://podminky.urs.cz/item/CS_URS_2022_01/712363352 | [14 empty] | Online PSC | 2
| VV |  | viz. výkres č. D.1.1.4 | [14 empty] | VV | 2 | 1 | True | 0 | ROZPOCET
| VV |  | (24,03+7,4)*2 |  | 62.86 | [12 empty] | VV | 2 | 2 | True | 0 | ROZPOCET
| VV |  | Součet |  | 62.86 | [12 empty] | VV | 2 | 4 | True | 1 | ROZPOCET
103 | K | 712363353 | Povlakové krytiny střech plochých do 10° z tvarovaných poplastovaných lišt pro mPVC vnější koutová lišta rš 100 mm | m | 62.86 |  | 0 | CS ÚRS 2022 01 |  | základní |  | 0 | 0.0006048 | 0.038018 | 0 | 0 | 16 | K | 2 |  |  |  | ROZPOCET | 0 | 0 | 0 | 0 | 0 | 1 | 0 | 16 | -772988346
| Online PSC |  | https://podminky.urs.cz/item/CS_URS_2022_01/712363353 | [14 empty] | Online PSC | 2
| VV |  | viz. výkres č. D.1.1.4 | [14 empty] | VV | 2 | 1 | True | 0 | ROZPOCET
| VV |  | (24,03+7,4)*2 |  | 62.86 | [12 empty] | VV | 2 | 2 | True | 0 | ROZPOCET
| VV |  | Součet |  | 62.86 | [12 empty] | VV | 2 | 4 | True | 1 | ROZPOCET
104 | K | 712363355 | Povlakové krytiny střech plochých do 10° z tvarovaných poplastovaných lišt pro mPVC okapnice rš 150 mm | m | 62.86 |  | 0 | CS ÚRS 2022 01 |  | základní |  | 0 | 0.0008964 | 0.056348 | 0 | 0 | 16 | K | 2 |  |  |  | ROZPOCET | 0 | 0 | 0 | 0 | 0 | 1 | 0 | 16 | 902749981
| Online PSC |  | https://podminky.urs.cz/item/CS_URS_2022_01/712363355 | [14 empty] | Online PSC | 2
| VV |  | viz. výkres č. D.1.1.4 | [14 empty] | VV | 2 | 1 | True | 0 | ROZPOCET
| VV |  | (24,03+7,4)*2 |  | 62.86 | [12 empty] | VV | 2 | 2 | True | 0 | ROZPOCET
| VV |  | Součet |  | 62.86 | [12 empty] | VV | 2 | 4 | True | 1 | ROZPOCET
105 | K | 712771101 | Provedení ochranné vrstvy vegetační střechy proti prorůstání kořenů, proti mechanickému poškození hydroizolace z textilií nebo rohoží volně kladených s přesahem, sklon střechy do 5° | m2 | 138.432 |  | 0 | CS ÚRS 2022 01 |  | základní |  | 0 | 0 | 0 | 0 | 0 | 16 | K | 2 |  |  |  | ROZPOCET | 0 | 0 | 0 | 0 | 0 | 1 | 0 | 16 | 2058619552
| Online PSC |  | https://podminky.urs.cz/item/CS_URS_2022_01/712771101 | [14 empty] | Online PSC | 2
| VV |  | 138,432 "výpočet v pol.č. 712341659 |  | 138.432 | [12 empty] | VV | 2 | 2 | True | 0 | ROZPOCET
| VV |  | Součet |  | 138.432 | [12 empty] | VV | 2 | 4 | True | 1 | ROZPOCET
106 | M | 69311082 | geotextilie netkaná separační, ochranná, filtrační, drenážní PP 500g/m2 | m2 | 159.197 |  | 0 | CS ÚRS 2022 01 |  | základní |  | 0 | 0.0005 | 0.079599 | 0 | 0 | 32 | M | 2 |  |  |  | ROZPOCET | 0 | 0 | 0 | 0 | 0 | 1 | 0 | 16 | 226055614
| VV |  | 138,432*1,15 'Přepočtené koeficientem množství |  | 159.197 | [12 empty] | VV | 2 | 2 | False | 1 | ROZPOCET
107 | K | 712771255 | Provedení drenážní vrstvy vegetační střechy odvodnění osazením kontrolní šachty na střešní vpusť | kus | 2 |  | 0 | CS ÚRS 2022 01 |  | základní |  | 0 | 0 | 0 | 0 | 0 | 16 | K | 2 |  |  |  | ROZPOCET | 0 | 0 | 0 | 0 | 0 | 1 | 0 | 16 | -1306700852
| Online PSC |  | https://podminky.urs.cz/item/CS_URS_2022_01/712771255 | [14 empty] | Online PSC | 2
| VV |  | viz. výkres č. D.1.1.04 | [14 empty] | VV | 2 | 1 | True | 0 | ROZPOCET
| VV |  | 2,0 |  | 2 | [12 empty] | VV | 2 | 2 | True | 0 | ROZPOCET
| VV |  | Součet |  | 2 | [12 empty] | VV | 2 | 4 | True | 1 | ROZPOCET
108 | M | 69334338 | šachta kontrolní odvodnění vegetačních střech PA 300x300mm v 230mm | kus | 2 |  | 0 | CS ÚRS 2022 01 |  | základní |  | 0 | 0.0025 | 0.005 | 0 | 0 | 32 | M | 2 |  |  |  | ROZPOCET | 0 | 0 | 0 | 0 | 0 | 1 | 0 | 16 | -793070564
109 | K | 712771601 | Provedení ochranných pásů vegetační střechy po obvodu střechy, v místech střešních prostupům napojení na zeď apod. z praného říčního kameniva, tloušťky do 100 mm, šířky do 500 mm | m3 | 2.101 |  | 0 | CS ÚRS 2022 01 |  | základní |  | 0 | 0 | 0 | 0 | 0 | 16 | K | 2 |  |  |  | ROZPOCET | 0 | 0 | 0 | 0 | 0 | 1 | 0 | 16 | -1473547956
| Online PSC |  | https://podminky.urs.cz/item/CS_URS_2022_01/712771601 | [14 empty] | Online PSC | 2
| VV |  | viz. výkres č. D.1.1.04 | [14 empty] | VV | 2 | 1 | True | 0 | ROZPOCET
| VV |  | Obvod | [14 empty] | VV | 2 | 1 | True | 0 | ROZPOCET
| VV |  | (24,03+6,9)*2*0,25*0,13 |  | 2.01 | [12 empty] | VV | 2 | 2 | True | 0 | ROZPOCET
| VV |  | Mezisoučet |  | 2.01 | [12 empty] | VV | 2 | 3 | True | 0 | ROZPOCET
| VV |  | Štřešní vpusti | [14 empty] | VV | 2 | 1 | True | 0 | ROZPOCET
| VV |  | (0,8+0,3*2)*0,25*0,13*2 |  | 0.091 | [12 empty] | VV | 2 | 2 | True | 0 | ROZPOCET
| VV |  | Mezisoučet |  | 0.091 | [12 empty] | VV | 2 | 3 | True | 0 | ROZPOCET
| VV |  | Součet |  | 2.101 | [12 empty] | VV | 2 | 4 | True | 1 | ROZPOCET
110 | M | 58337403 | kamenivo dekorační (kačírek) frakce 16/32 | t | 4.202 |  | 0 | CS ÚRS 2022 01 |  | základní |  | 0 | 1 | 4.202 | 0 | 0 | 32 | M | 2 |  |  |  | ROZPOCET | 0 | 0 | 0 | 0 | 0 | 1 | 0 | 16 | 1429180505
| VV |  | 2,101*2 'Přepočtené koeficientem množství |  | 4.202 | [12 empty] | VV | 2 | 2 | False | 1 | ROZPOCET
111 | K | 712771613 | Provedení ochranných pásů vegetační střechy osazení ochranné kačírkové lišty navařením na hydroizolaci | m | 63.06 |  | 0 | CS ÚRS 2022 01 |  | základní |  | 0 | 2e-05 | 0.0012612 | 0 | 0 | 16 | K | 2 |  |  |  | ROZPOCET | 0 | 0 | 0 | 0 | 0 | 1 | 0 | 16 | -775765815
| Online PSC |  | https://podminky.urs.cz/item/CS_URS_2022_01/712771613 | [14 empty] | Online PSC | 2
| VV |  | viz. výkres č. D.1.1.04 | [14 empty] | VV | 2 | 1 | True | 0 | ROZPOCET
| VV |  | Obvod střechy | [14 empty] | VV | 2 | 1 | True | 0 | ROZPOCET
| VV |  | (23,53+6,9)*2 |  | 60.86 | [12 empty] | VV | 2 | 2 | True | 0 | ROZPOCET
| VV |  | -0,8*2 "střešní vpusti |  | -1.6 | [12 empty] | VV | 2 | 2 | True | 0 | ROZPOCET
| VV |  | Mezisoučet |  | 59.26 | [12 empty] | VV | 2 | 3 | True | 0 | ROZPOCET
| VV |  | Štřešní vpusti | [14 empty] | VV | 2 | 1 | True | 0 | ROZPOCET
| VV |  | (0,8+0,55*2)*2 |  | 3.8 | [12 empty] | VV | 2 | 2 | True | 0 | ROZPOCET
| VV |  | Mezisoučet |  | 3.8 | [12 empty] | VV | 2 | 3 | True | 0 | ROZPOCET
| VV |  | Součet |  | 63.06 | [12 empty] | VV | 2 | 4 | True | 1 | ROZPOCET
112 | M | 69334041 | lišta kačírková výška 130mm nerez | m | 64.321 |  | 0 | CS ÚRS 2022 01 |  | základní |  | 0 | 0.0005 | 0.032161 | 0 | 0 | 32 | M | 2 |  |  |  | ROZPOCET | 0 | 0 | 0 | 0 | 0 | 1 | 0 | 16 | -429050668
| VV |  | 63,06*1,02 'Přepočtené koeficientem množství |  | 64.321 | [12 empty] | VV | 2 | 2 | False | 1 | ROZPOCET
113 | K | 712811101 | Provedení povlakové krytiny střech samostatným vytažením izolačního povlaku za studena na konstrukce převyšující úroveň střechy, nátěrem penetračním | m2 | 62.456 |  | 0 | CS ÚRS 2022 01 |  | základní |  | 0 | 0 | 0 | 0 | 0 | 16 | K | 2 |  |  |  | ROZPOCET | 0 | 0 | 0 | 0 | 0 | 1 | 0 | 16 | -991852518
| Online PSC |  | https://podminky.urs.cz/item/CS_URS_2022_01/712811101 | [14 empty] | Online PSC | 2
| VV |  | viz. výkres č. D.1.1.04 a 05 | [14 empty] | VV | 2 | 1 | True | 0 | ROZPOCET
| VV |  | Střecha S02 - ATIKA | [14 empty] | VV | 2 | 1 | True | 0 | ROZPOCET
| VV |  | (24,03+7,4)*2*0,74 "svislá část |  | 46.516 | [12 empty] | VV | 2 | 2 | True | 0 | ROZPOCET
| VV |  | (24,48+7,4)*2*0,25 "horní část |  | 15.94 | [12 empty] | VV | 2 | 2 | True | 0 | ROZPOCET
| VV |  | Součet |  | 62.456 | [12 empty] | VV | 2 | 4 | True | 1 | ROZPOCET
114 | M | 11163150 | lak penetrační asfaltový | t | 0.022 |  | 0 | CS ÚRS 2022 01 |  | základní |  | 0 | 1 | 0.022 | 0 | 0 | 32 | M | 2 |  |  |  | ROZPOCET | 0 | 0 | 0 | 0 | 0 | 1 | 0 | 16 | 1129341426
| VV |  | 62,456*0,00035 'Přepočtené koeficientem množství |  | 0.022 | [12 empty] | VV | 2 | 2 | False | 1 | ROZPOCET
115 | K | 712831101 | Provedení povlakové krytiny střech samostatným vytažením izolačního povlaku pásy na sucho na konstrukce převyšující úroveň střechy, AIP, NAIP nebo tkaninou | m2 | 47.37 |  | 0 | CS ÚRS 2022 01 |  | základní |  | 0 | 0 | 0 | 0 | 0 | 16 | K | 2 |  |  |  | ROZPOCET | 0 | 0 | 0 | 0 | 0 | 1 | 0 | 16 | -269323971
| Online PSC |  | https://podminky.urs.cz/item/CS_URS_2022_01/712831101 | [14 empty] | Online PSC | 2
| VV |  | viz. výkres č. D.1.1.04 a 05 | [14 empty] | VV | 2 | 1 | True | 0 | ROZPOCET
| VV |  | Střecha S02 - ATIKA | [14 empty] | VV | 2 | 1 | True | 0 | ROZPOCET
| VV |  | (24,03+7,4)*2*0,5 "svislá část |  | 31.43 | [12 empty] | VV | 2 | 2 | True | 0 | ROZPOCET
| VV |  | (24,48+7,4)*2*0,25 "horní část |  | 15.94 | [12 empty] | VV | 2 | 2 | True | 0 | ROZPOCET
| VV |  | Součet |  | 47.37 | [12 empty] | VV | 2 | 4 | True | 1 | ROZPOCET
116 | M | 69311082 | geotextilie netkaná separační, ochranná, filtrační, drenážní PP 500g/m2 | m2 | 56.844 |  | 0 | CS ÚRS 2022 01 |  | základní |  | 0 | 0.0005 | 0.028422 | 0 | 0 | 32 | M | 2 |  |  |  | ROZPOCET | 0 | 0 | 0 | 0 | 0 | 1 | 0 | 16 | 1655090446
| VV |  | 47,37*1,2 'Přepočtené koeficientem množství |  | 56.844 | [12 empty] | VV | 2 | 2 | False | 1 | ROZPOCET
117 | K | 712841559 | Provedení povlakové krytiny střech samostatným vytažením izolačního povlaku pásy přitavením na konstrukce převyšující úroveň střechy, NAIP | m2 | 62.456 |  | 0 | CS ÚRS 2022 01 |  | základní |  | 0 | 0.00094131 | 0.05879 | 0 | 0 | 16 | K | 2 |  |  |  | ROZPOCET | 0 | 0 | 0 | 0 | 0 | 1 | 0 | 16 | 1861880628
| Online PSC |  | https://podminky.urs.cz/item/CS_URS_2022_01/712841559 | [14 empty] | Online PSC | 2
| VV |  | 62,456 "výpočet v pol.č. 712811101 |  | 62.456 | [12 empty] | VV | 2 | 2 | True | 0 | ROZPOCET
| VV |  | Součet |  | 62.456 | [12 empty] | VV | 2 | 4 | True | 1 | ROZPOCET
118 | M | 62856011 | pás asfaltový natavitelný modifikovaný SBS tl 4,0mm s vložkou z hliníkové fólie, hliníkové fólie s textilií a spalitelnou PE fólií nebo jemnozrnným minerálním posypem na horním povrchu | m2 | 74.947 |  | 0 | CS ÚRS 2022 01 |  | základní |  | 0 | 0.0047 | 0.35225 | 0 | 0 | 32 | M | 2 |  |  |  | ROZPOCET | 0 | 0 | 0 | 0 | 0 | 1 | 0 | 16 | -1064219515
| VV |  | 62,456*1,2 'Přepočtené koeficientem množství |  | 74.947 | [12 empty] | VV | 2 | 2 | False | 1 | ROZPOCET
119 | K | 712861705 | Provedení povlakové krytiny střech samostatným vytažením izolačního povlaku fólií na konstrukce převyšující úroveň střechy, přilepenou se svařovanými spoji | m2 | 47.37 |  | 0 | CS ÚRS 2022 01 |  | základní |  | 0 | 3.3088e-05 | 0.0015674 | 0 | 0 | 16 | K | 2 |  |  |  | ROZPOCET | 0 | 0 | 0 | 0 | 0 | 1 | 0 | 16 | 560782427
| Online PSC |  | https://podminky.urs.cz/item/CS_URS_2022_01/712861705 | [14 empty] | Online PSC | 2
| VV |  | 47,37 "výpočet v pol.č. 712831101 |  | 47.37 | [12 empty] | VV | 2 | 2 | True | 0 | ROZPOCET
| VV |  | Součet |  | 47.37 | [12 empty] | VV | 2 | 4 | True | 1 | ROZPOCET
120 | M | 28343016 | fólie hydroizolační střešní mPVC určená ke stabilizaci přitížením a do vegetačních střech tl 2,0mm | m2 | 56.844 |  | 0 | CS ÚRS 2022 01 |  | základní |  | 0 | 0.0025 | 0.14211 | 0 | 0 | 32 | M | 2 |  |  |  | ROZPOCET | 0 | 0 | 0 | 0 | 0 | 1 | 0 | 16 | 1707571670
| VV |  | 47,37*1,2 'Přepočtené koeficientem množství |  | 56.844 | [12 empty] | VV | 2 | 2 | False | 1 | ROZPOCET
121 | K | 998712101 | Přesun hmot pro povlakové krytiny stanovený z hmotnosti přesunovaného materiálu vodorovná dopravní vzdálenost do 50 m v objektech výšky do 6 m | t | 6.375 |  | 0 | CS ÚRS 2022 01 |  | základní |  | 0 | 0 | 0 | 0 | 0 | 16 | K | 2 |  |  |  | ROZPOCET | 0 | 0 | 0 | 0 | 0 | 1 | 0 | 16 | 2066627141
| Online PSC |  | https://podminky.urs.cz/item/CS_URS_2022_01/998712101 | [14 empty] | Online PSC | 2
| D | 713 | Izolace tepelné |  |  |  | 0 |  |  |  |  | 0 |  | 1.694 |  | 0 | 2 | D | 1 |  |  |  | ROZPOCET | [6 empty] | 0
122 | K | 713121111 | Montáž tepelné izolace podlah rohožemi, pásy, deskami, dílci, bloky (izolační materiál ve specifikaci) kladenými volně jednovrstvá | m2 | 137.944 |  | 0 | CS ÚRS 2022 01 |  | základní |  | 0 | 0 | 0 | 0 | 0 | 16 | K | 2 |  |  |  | ROZPOCET | 0 | 0 | 0 | 0 | 0 | 1 | 0 | 16 | -1755578928
| Online PSC |  | https://podminky.urs.cz/item/CS_URS_2022_01/713121111 | [14 empty] | Online PSC | 2
| VV |  | 137,944 "výpočet v pol.č. 633811111 |  | 137.944 | [12 empty] | VV | 2 | 2 | True | 0 | ROZPOCET
| VV |  | Součet |  | 137.944 | [12 empty] | VV | 2 | 4 | True | 1 | ROZPOCET
123 | M | 28372305 | deska EPS 100 pro konstrukce s běžným zatížením λ=0,037 tl 50mm | m2 | 140.703 |  | 0 | CS ÚRS 2022 01 |  | základní |  | 0 | 0.0014 | 0.19698 | 0 | 0 | 32 | M | 2 |  |  |  | ROZPOCET | 0 | 0 | 0 | 0 | 0 | 1 | 0 | 16 | 1101358685
| VV |  | 137,944*1,02 'Přepočtené koeficientem množství |  | 140.703 | [12 empty] | VV | 2 | 2 | False | 1 | ROZPOCET
124 | K | 713141136 | Montáž tepelné izolace střech plochých rohožemi, pásy, deskami, dílci, bloky (izolační materiál ve specifikaci) přilepenými za studena nízkoexpanzní (PUR) pěnou | m2 | 276.864 |  | 0 | CS ÚRS 2022 01 |  | základní |  | 0 | 0.000121 | 0.033501 | 0 | 0 | 16 | K | 2 |  |  |  | ROZPOCET | 0 | 0 | 0 | 0 | 0 | 1 | 0 | 16 | -1663756181
| Online PSC |  | https://podminky.urs.cz/item/CS_URS_2022_01/713141136 | [14 empty] | Online PSC | 2
| VV |  | 138,432 "výpočet v pol.č. 712341659 |  | 138.432 | [12 empty] | VV | 2 | 2 | True | 0 | ROZPOCET
| VV |  | Součet |  | 138.432 | [12 empty] | VV | 2 | 4 | True | 0 | ROZPOCET
| VV |  | 138,432*2 "2 vrstvy |  | 276.864 | [12 empty] | VV | 2 | 2 | True | 1 | ROZPOCET
125 | M | 28372319 | deska EPS 100 pro konstrukce s běžným zatížením λ=0,037 tl 160mm | m2 | 141.201 |  | 0 | CS ÚRS 2022 01 |  | základní |  | 0 | 0.004 | 0.5648 | 0 | 0 | 32 | M | 2 |  |  |  | ROZPOCET | 0 | 0 | 0 | 0 | 0 | 1 | 0 | 16 | 360599110
| VV |  | 138,432*1,02 'Přepočtené koeficientem množství |  | 141.201 | [12 empty] | VV | 2 | 2 | False | 1 | ROZPOCET
126 | M | 28376016 | deska perimetrická fasádní soklová 150kPa λ=0,035 tl 80mm | m2 | 141.201 |  | 0 | CS ÚRS 2022 01 |  | základní |  | 0 | 0.0024 | 0.33888 | 0 | 0 | 32 | M | 2 |  |  |  | ROZPOCET | 0 | 0 | 0 | 0 | 0 | 1 | 0 | 16 | -1880034991
| VV |  | 138,432*1,02 'Přepočtené koeficientem množství |  | 141.201 | [12 empty] | VV | 2 | 2 | False | 1 | ROZPOCET
127 | K | 713141336 | Montáž tepelné izolace střech plochých spádovými klíny v ploše přilepenými za studena nízkoexpanzní (PUR) pěnou | m2 | 138.432 |  | 0 | CS ÚRS 2022 01 |  | základní |  | 0 | 0.0001235 | 0.017096 | 0 | 0 | 16 | K | 2 |  |  |  | ROZPOCET | 0 | 0 | 0 | 0 | 0 | 1 | 0 | 16 | -639722571
| Online PSC |  | https://podminky.urs.cz/item/CS_URS_2022_01/713141336 | [14 empty] | Online PSC | 2
| VV |  | viz. výkres č. D.1.1.07 | [14 empty] | VV | 2 | 1 | True | 0 | ROZPOCET
| VV |  | 138,432 "výpočet v pol.č. 712341659 |  | 138.432 | [12 empty] | VV | 2 | 2 | True | 0 | ROZPOCET
| VV |  | Součet |  | 138.432 | [12 empty] | VV | 2 | 4 | True | 1 | ROZPOCET
128 | M | 28376141 | klín izolační z pěnového polystyrenu EPS 100 spád do 5% | m3 | 25.765 |  | 0 | CS ÚRS 2022 01 |  | základní |  | 0 | 0.02 | 0.5153 | 0 | 0 | 32 | M | 2 |  |  |  | ROZPOCET | 0 | 0 | 0 | 0 | 0 | 1 | 0 | 16 | -1143625509
| VV |  | 25,26*1,02 'Přepočtené koeficientem množství |  | 25.765 | [12 empty] | VV | 2 | 2 | False | 1 | ROZPOCET
129 | K | 713141358 | Montáž tepelné izolace střech plochých spádovými klíny na zhlaví atiky šířky do 500 mm mechanicky ukotvenými šrouby | m | 63.76 |  | 0 | CS ÚRS 2022 01 |  | základní |  | 0 | 0.0001578 | 0.010061 | 0 | 0 | 16 | K | 2 |  |  |  | ROZPOCET | 0 | 0 | 0 | 0 | 0 | 1 | 0 | 16 | 529112716
| Online PSC |  | https://podminky.urs.cz/item/CS_URS_2022_01/713141358 | [14 empty] | Online PSC | 2
| VV |  | viz. výkres č. D.1.1.04 a 05 | [14 empty] | VV | 2 | 1 | True | 0 | ROZPOCET
| VV |  | Střecha S02 - ATIKA | [14 empty] | VV | 2 | 1 | True | 0 | ROZPOCET
| VV |  | (24,48+7,4)*2 |  | 63.76 | [12 empty] | VV | 2 | 2 | True | 0 | ROZPOCET
| VV |  | Součet |  | 63.76 | [12 empty] | VV | 2 | 4 | True | 1 | ROZPOCET
130 | M | 28376105 | klín izolační z XPS spádový | m3 | 0.351 |  | 0 | CS ÚRS 2022 01 |  | základní |  | 0 | 0.03 | 0.01053 | 0 | 0 | 32 | M | 2 |  |  |  | ROZPOCET | 0 | 0 | 0 | 0 | 0 | 1 | 0 | 16 | 449627370
| VV |  | 63,76*0,25*0,02 |  | 0.319 | [12 empty] | VV | 2 | 2 | True | 0 | ROZPOCET
| VV |  | Součet |  | 0.319 | [12 empty] | VV | 2 | 4 | True | 1 | ROZPOCET
| VV |  | 0,319*1,1 'Přepočtené koeficientem množství |  | 0.351 | [12 empty] | VV | 2 | 2 | False | 1 | ROZPOCET
131 | K | 713191321 | Montáž tepelné izolace stavebních konstrukcí - doplňky a konstrukční součásti střech plochých osazení odvětrávacích komínků | kus | 4 |  | 0 | CS ÚRS 2022 01 |  | základní |  | 0 | 0 | 0 | 0 | 0 | 16 | K | 2 |  |  |  | ROZPOCET | 0 | 0 | 0 | 0 | 0 | 1 | 0 | 16 | -1904336998
| Online PSC |  | https://podminky.urs.cz/item/CS_URS_2022_01/713191321 | [14 empty] | Online PSC | 2
| VV |  | viz. výkres č. D.1.1.4 a D.1.4.04 | [14 empty] | VV | 2 | 1 | True | 0 | ROZPOCET
| VV |  | 4,0 "prostup kanalizace |  | 4 | [12 empty] | VV | 2 | 2 | True | 0 | ROZPOCET
| VV |  | Součet |  | 4 | [12 empty] | VV | 2 | 4 | True | 1 | ROZPOCET
132 | M | 28342058 | odvětrání kanalizace ploché střechy s integrovanou manžetou z PVC DN 100 | kus | 4 |  | 0 | CS ÚRS 2022 01 |  | základní |  | 0 | 0.00171 | 0.00684 | 0 | 0 | 32 | M | 2 |  |  |  | ROZPOCET | 0 | 0 | 0 | 0 | 0 | 1 | 0 | 16 | 1002827676
133 | K | 998713101 | Přesun hmot pro izolace tepelné stanovený z hmotnosti přesunovaného materiálu vodorovná dopravní vzdálenost do 50 m v objektech výšky do 6 m | t | 1.694 |  | 0 | CS ÚRS 2022 01 |  | základní |  | 0 | 0 | 0 | 0 | 0 | 16 | K | 2 |  |  |  | ROZPOCET | 0 | 0 | 0 | 0 | 0 | 1 | 0 | 16 | -1725361439
| Online PSC |  | https://podminky.urs.cz/item/CS_URS_2022_01/998713101 | [14 empty] | Online PSC | 2
| D | 721 | Zdravotechnika - vnitřní kanalizace |  |  |  | 0 |  |  |  |  | 0 |  | 0.0103 |  | 0 | 2 | D | 1 |  |  |  | ROZPOCET | [6 empty] | 0
134 | K | 721239114 | Střešní vtoky (vpusti) montáž střešních vtoků ostatních typů se svislým odtokem do DN 160 | kus | 2 |  | 0 | CS ÚRS 2022 01 |  | základní |  | 0 | 0.00115 | 0.0023 | 0 | 0 | 16 | K | 2 |  |  |  | ROZPOCET | 0 | 0 | 0 | 0 | 0 | 1 | 0 | 16 | -53058092
| Online PSC |  | https://podminky.urs.cz/item/CS_URS_2022_01/721239114 | [14 empty] | Online PSC | 2
| VV |  | viz. výkres č. D.1.1.04 | [14 empty] | VV | 2 | 1 | True | 0 | ROZPOCET
| VV |  | 2,0 |  | 2 | [12 empty] | VV | 2 | 2 | True | 0 | ROZPOCET
| VV |  | Součet |  | 2 | [12 empty] | VV | 2 | 4 | True | 1 | ROZPOCET
135 | M | 56231113 | vtok střešní svislý s manžetou pro PVC-P hydroizolaci pochůzných střech DN 75, DN 110, DN 125 | kus | 2 |  | 0 | CS ÚRS 2022 01 |  | základní |  | 0 | 0.0018 | 0.0036 | 0 | 0 | 32 | M | 2 |  |  |  | ROZPOCET | 0 | 0 | 0 | 0 | 0 | 1 | 0 | 16 | -2101737828
136 | M | 562PC05.1.1 | nástavec střešní vpusti s integrovanou PVC manžetou, pro výšku tepelné izolace 40-500 mm | kus | 2 |  | 0 |  |  | základní |  | 0 | 0.0022 | 0.0044 | 0 | 0 | 32 | M | 2 |  |  |  | ROZPOCET | 0 | 0 | 0 | 0 | 0 | 1 | 0 | 16 | 600799617
137 | K | 998721101 | Přesun hmot pro vnitřní kanalizace stanovený z hmotnosti přesunovaného materiálu vodorovná dopravní vzdálenost do 50 m v objektech výšky do 6 m | t | 0.01 |  | 0 | CS ÚRS 2022 01 |  | základní |  | 0 | 0 | 0 | 0 | 0 | 16 | K | 2 |  |  |  | ROZPOCET | 0 | 0 | 0 | 0 | 0 | 1 | 0 | 16 | 1910926807
| Online PSC |  | https://podminky.urs.cz/item/CS_URS_2022_01/998721101 | [14 empty] | Online PSC | 2
| D | 762 | Konstrukce tesařské |  |  |  | 0 |  |  |  |  | 0 |  | 1.8671 |  | 0 | 2 | D | 1 |  |  |  | ROZPOCET | [6 empty] | 0
138 | K | 762342214 | Montáž laťování střech jednoduchých sklonu do 60° při osové vzdálenosti latí přes 150 do 360 mm | m2 | 41.26 |  | 0 | CS ÚRS 2022 01 |  | základní |  | 0 | 0 | 0 | 0 | 0 | 16 | K | 2 |  |  |  | ROZPOCET | 0 | 0 | 0 | 0 | 0 | 1 | 0 | 16 | 236602226
| Online PSC |  | https://podminky.urs.cz/item/CS_URS_2022_01/762342214 | [14 empty] | Online PSC | 2
| VV |  | viz. výkres č. D.1.1.04 | [14 empty] | VV | 2 | 1 | True | 0 | ROZPOCET
| VV |  | Střecha S04 | [14 empty] | VV | 2 | 1 | True | 0 | ROZPOCET
| VV |  | 20,0*2,063 |  | 41.26 | [12 empty] | VV | 2 | 2 | True | 0 | ROZPOCET
| VV |  | Součet |  | 41.26 | [12 empty] | VV | 2 | 4 | True | 1 | ROZPOCET
139 | M | 60514114 | řezivo jehličnaté lať impregnovaná dl 4 m | m3 | 0.196 |  | 0 | CS ÚRS 2022 01 |  | základní |  | 0 | 0.55 | 0.1078 | 0 | 0 | 32 | M | 2 |  |  |  | ROZPOCET | 0 | 0 | 0 | 0 | 0 | 1 | 0 | 16 | -585698878
| VV |  | viz. výkres č. D.1.1.04 | [14 empty] | VV | 2 | 1 | True | 0 | ROZPOCET
| VV |  | Střecha S04 | [14 empty] | VV | 2 | 1 | True | 0 | ROZPOCET
| VV |  | 0,05*0,03*20,0*3 |  | 0.09 | [12 empty] | VV | 2 | 2 | True | 0 | ROZPOCET
| VV |  | 0,03*0,035*20,0*3 |  | 0.063 | [12 empty] | VV | 2 | 2 | True | 0 | ROZPOCET
| VV |  | 0,05*0,025*20,0 |  | 0.025 | [12 empty] | VV | 2 | 2 | True | 0 | ROZPOCET
| VV |  | Součet |  | 0.178 | [12 empty] | VV | 2 | 4 | True | 1 | ROZPOCET
| VV |  | 0,178*1,1 'Přepočtené koeficientem množství |  | 0.196 | [12 empty] | VV | 2 | 2 | False | 1 | ROZPOCET
140 | K | 762361312 | Konstrukční vrstva pod klempířské prvky pro oplechování horních ploch zdí a nadezdívek (atik) z desek dřevoštěpkových šroubovaných do podkladu, tloušťky desky 22 mm | m2 | 15.94 |  | 0 | CS ÚRS 2022 01 |  | základní |  | 0 | 0.013956 | 0.22246 | 0 | 0 | 16 | K | 2 |  |  |  | ROZPOCET | 0 | 0 | 0 | 0 | 0 | 1 | 0 | 16 | -1227888738
| Online PSC |  | https://podminky.urs.cz/item/CS_URS_2022_01/762361312 | [14 empty] | Online PSC | 2
| VV |  | viz. výkres č. D.1.1.04 a 05 | [14 empty] | VV | 2 | 1 | True | 0 | ROZPOCET
| VV |  | Střecha S02 - ATIKA | [14 empty] | VV | 2 | 1 | True | 0 | ROZPOCET
| VV |  | (24,48+7,4)*2*0,25 |  | 15.94 | [12 empty] | VV | 2 | 2 | True | 0 | ROZPOCET
| VV |  | Součet |  | 15.94 | [12 empty] | VV | 2 | 4 | True | 1 | ROZPOCET
141 | K | 76236131r05.1.4 | Konstrukční a vyrovnávací vrstva pod klempířské prvky z vodovzdorné překližky tl. 15 mm vč. ukotvení k podkladu | m2 | 18.4 |  | 0 |  |  | základní |  | 0 | 0.01396 | 0.25686 | 0 | 0 | 16 | K | 2 |  |  |  | ROZPOCET | 0 | 0 | 0 | 0 | 0 | 1 | 0 | 16 | 1812015992
| VV |  | viz. výkres č. D1.1.04 | [14 empty] | VV | 2 | 1 | True | 0 | ROZPOCET
| VV |  | Střecha S03 | [14 empty] | VV | 2 | 1 | True | 0 | ROZPOCET
| VV |  | 2,3*8,0 |  | 18.4 | [12 empty] | VV | 2 | 2 | True | 0 | ROZPOCET
| VV |  | Součet |  | 18.4 | [12 empty] | VV | 2 | 4 | True | 1 | ROZPOCET
142 | K | 76236131r05.1.5 | Konstrukční a vyrovnávací vrstva pod klempířské prvky z vodovzdorné překližky tl. 21 mm vč. ukotvení k podkladu | m2 | 65.736 |  | 0 |  |  | základní |  | 0 | 0.01396 | 0.91767 | 0 | 0 | 16 | K | 2 |  |  |  | ROZPOCET | 0 | 0 | 0 | 0 | 0 | 1 | 0 | 16 | -997866831
| VV |  | viz. výkres č. D1.1.04 | [14 empty] | VV | 2 | 1 | True | 0 | ROZPOCET
| VV |  | Střecha S03 | [14 empty] | VV | 2 | 1 | True | 0 | ROZPOCET
| VV |  | 2,3*8,0 |  | 18.4 | [12 empty] | VV | 2 | 2 | True | 0 | ROZPOCET
| VV |  | Mezisoučet |  | 18.4 | [12 empty] | VV | 2 | 3 | True | 0 | ROZPOCET
| VV |  | Střecha S04 | [14 empty] | VV | 2 | 1 | True | 0 | ROZPOCET
| VV |  | 20,465*2,313 |  | 47.336 | [12 empty] | VV | 2 | 2 | True | 0 | ROZPOCET
| VV |  | Mezisoučet |  | 47.336 | [12 empty] | VV | 2 | 3 | True | 0 | ROZPOCET
| VV |  | Součet |  | 65.736 | [12 empty] | VV | 2 | 4 | True | 1 | ROZPOCET
143 | K | 762512261 | Podlahové konstrukce podkladové montáž roštu podkladového | m | 27.71 |  | 0 | CS ÚRS 2022 01 |  | základní |  | 0 | 1.0504e-05 | 0.00029107 | 0 | 0 | 16 | K | 2 |  |  |  | ROZPOCET | 0 | 0 | 0 | 0 | 0 | 1 | 0 | 16 | 469422679
| Online PSC |  | https://podminky.urs.cz/item/CS_URS_2022_01/762512261 | [14 empty] | Online PSC | 2
| VV |  | viz. výkres č. D.1.1.03 | [14 empty] | VV | 2 | 1 | True | 0 | ROZPOCET
| VV |  | 3,83*7 |  | 26.81 | [12 empty] | VV | 2 | 2 | True | 0 | ROZPOCET
| VV |  | 0,9 "schod.stupeň |  | 0.9 | [12 empty] | VV | 2 | 2 | True | 0 | ROZPOCET
| VV |  | Součet |  | 27.71 | [12 empty] | VV | 2 | 4 | True | 1 | ROZPOCET
144 | M | 6122326PC05.1.5 | hranol konstrukční KVH lepený průřezu 50x300mm nepohledový | m3 | 0.442 |  | 0 |  |  | základní |  | 0 | 0.44 | 0.19448 | 0 | 0 | 32 | M | 2 |  |  |  | ROZPOCET | 0 | 0 | 0 | 0 | 0 | 1 | 0 | 16 | 181355613
| VV |  | 0,05*0,3*26,81 |  | 0.402 | [12 empty] | VV | 2 | 2 | True | 0 | ROZPOCET
| VV |  | Součet |  | 0.402 | [12 empty] | VV | 2 | 4 | True | 1 | ROZPOCET
| VV |  | 0,402*1,1 'Přepočtené koeficientem množství |  | 0.442 | [12 empty] | VV | 2 | 2 | False | 1 | ROZPOCET
145 | M | 61223260 | hranol konstrukční KVH lepený průřezu 40x60-280mm nepohledový | m3 | 0.007 |  | 0 | CS ÚRS 2022 01 |  | základní |  | 0 | 0.44 | 0.00308 | 0 | 0 | 32 | M | 2 |  |  |  | ROZPOCET | 0 | 0 | 0 | 0 | 0 | 1 | 0 | 16 | -1422279983
| VV |  | viz. výkres č. D.1.1.03 | [14 empty] | VV | 2 | 1 | True | 0 | ROZPOCET
| VV |  | 0,05*0,125*0,9 "schod.stupeň |  | 0.006 | [12 empty] | VV | 2 | 2 | True | 0 | ROZPOCET
| VV |  | Součet |  | 0.006 | [12 empty] | VV | 2 | 4 | True | 1 | ROZPOCET
| VV |  | 0,006*1,1 'Přepočtené koeficientem množství |  | 0.007 | [12 empty] | VV | 2 | 2 | False | 1 | ROZPOCET
146 | K | 762523108 | Položení podlah hoblovaných na sraz z fošen | m2 | 6.736 |  | 0 | CS ÚRS 2022 01 |  | základní |  | 0 | 0 | 0 | 0 | 0 | 16 | K | 2 |  |  |  | ROZPOCET | 0 | 0 | 0 | 0 | 0 | 1 | 0 | 16 | 1073438413
| Online PSC |  | https://podminky.urs.cz/item/CS_URS_2022_01/762523108 | [14 empty] | Online PSC | 2
| VV |  | viz. výkres č. D.1.1.03 | [14 empty] | VV | 2 | 1 | True | 0 | ROZPOCET
| VV |  | Místnost 1.12 | [14 empty] | VV | 2 | 1 | True | 0 | ROZPOCET
| VV |  | 3,83*1,7 |  | 6.511 | [12 empty] | VV | 2 | 2 | True | 0 | ROZPOCET
| VV |  | 0,9*0,25 "schod.stupeň |  | 0.225 | [12 empty] | VV | 2 | 2 | True | 0 | ROZPOCET
| VV |  | Součet |  | 6.736 | [12 empty] | VV | 2 | 4 | True | 1 | ROZPOCET
147 | M | 6122326PC05.1.5 | hranol konstrukční KVH lepený průřezu 50x300mm nepohledový | m3 | 0.371 |  | 0 |  |  | základní |  | 0 | 0.44 | 0.16324 | 0 | 0 | 32 | M | 2 |  |  |  | ROZPOCET | 0 | 0 | 0 | 0 | 0 | 1 | 0 | 16 | 1340664746
| VV |  | 6,736*0,05 |  | 0.337 | [12 empty] | VV | 2 | 2 | True | 0 | ROZPOCET
| VV |  | Součet |  | 0.337 | [12 empty] | VV | 2 | 4 | True | 1 | ROZPOCET
| VV |  | 0,337*1,1 'Přepočtené koeficientem množství |  | 0.371 | [12 empty] | VV | 2 | 2 | False | 1 | ROZPOCET
148 | K | 762595001 | Spojovací prostředky podlah a podkladových konstrukcí hřebíky, vruty | m2 | 6.736 |  | 0 | CS ÚRS 2022 01 |  | základní |  | 0 | 0.000175 | 0.0011788 | 0 | 0 | 16 | K | 2 |  |  |  | ROZPOCET | 0 | 0 | 0 | 0 | 0 | 1 | 0 | 16 | 1630691263
| Online PSC |  | https://podminky.urs.cz/item/CS_URS_2022_01/762595001 | [14 empty] | Online PSC | 2
149 | K | 998762101 | Přesun hmot pro konstrukce tesařské stanovený z hmotnosti přesunovaného materiálu vodorovná dopravní vzdálenost do 50 m v objektech výšky do 6 m | t | 1.867 |  | 0 | CS ÚRS 2022 01 |  | základní |  | 0 | 0 | 0 | 0 | 0 | 16 | K | 2 |  |  |  | ROZPOCET | 0 | 0 | 0 | 0 | 0 | 1 | 0 | 16 | 2095430559
| Online PSC |  | https://podminky.urs.cz/item/CS_URS_2022_01/998762101 | [14 empty] | Online PSC | 2
| D | 763 | Konstrukce suché výstavby |  |  |  | 0 |  |  |  |  | 0 |  | 1.8361 |  | 0 | 2 | D | 1 |  |  |  | ROZPOCET | [6 empty] | 0
150 | K | 763121426 | Stěna předsazená ze sádrokartonových desek s nosnou konstrukcí z ocelových profilů CW, UW jednoduše opláštěná deskou impregnovanou H2 tl. 12,5 mm bez izolace, EI 15, stěna tl. 112,5 mm, profil 100 | m2 | 8.025 |  | 0 | CS ÚRS 2022 01 |  | základní |  | 0 | 0.01355 | 0.10874 | 0 | 0 | 16 | K | 2 |  |  |  | ROZPOCET | 0 | 0 | 0 | 0 | 0 | 1 | 0 | 16 | -1063551635
| Online PSC |  | https://podminky.urs.cz/item/CS_URS_2022_01/763121426 | [14 empty] | Online PSC | 2
| VV |  | viz. výkres č. D.1.1.03 | [14 empty] | VV | 2 | 1 | True | 0 | ROZPOCET
| VV |  | Místnosti 1.03 a 04 | [14 empty] | VV | 2 | 1 | True | 0 | ROZPOCET
| VV |  | (3,15+2,2)*1,5 |  | 8.025 | [12 empty] | VV | 2 | 2 | True | 0 | ROZPOCET
| VV |  | Součet |  | 8.025 | [12 empty] | VV | 2 | 4 | True | 1 | ROZPOCET
151 | K | 76312145r05.1.6 | Stěna předsazená ze sádrokartonových desek s nosnou konstrukcí z ocelových profilů CW, UW dvojitě opláštěná deskami impregnovanými H2 tl. 2 x 12,5 mm bez izolace, stěna tl. 125 mm, profil 100 | m2 | 8.633 |  | 0 |  |  | základní |  | 0 | 0.023039 | 0.19889 | 0 | 0 | 16 | K | 2 |  |  |  | ROZPOCET | 0 | 0 | 0 | 0 | 0 | 1 | 0 | 16 | -1417653542
| VV |  | viz. výkres č. D.1.1.03 | [14 empty] | VV | 2 | 1 | True | 0 | ROZPOCET
| VV |  | Místnosti 1.08, 05 a 06 | [14 empty] | VV | 2 | 1 | True | 0 | ROZPOCET
| VV |  | (3,755+1,0*2)*1,5 |  | 8.633 | [12 empty] | VV | 2 | 2 | True | 0 | ROZPOCET
| VV |  | Součet |  | 8.633 | [12 empty] | VV | 2 | 4 | True | 1 | ROZPOCET
152 | K | 763121714 | Stěna předsazená ze sádrokartonových desek ostatní konstrukce a práce na předsazených stěnách ze sádrokartonových desek základní penetrační nátěr | m2 | 16.658 |  | 0 | CS ÚRS 2022 01 |  | základní |  | 0 | 0.0001 | 0.0016658 | 0 | 0 | 16 | K | 2 |  |  |  | ROZPOCET | 0 | 0 | 0 | 0 | 0 | 1 | 0 | 16 | 1816767107
| Online PSC |  | https://podminky.urs.cz/item/CS_URS_2022_01/763121714 | [14 empty] | Online PSC | 2
| VV |  | 8,025+8,633 |  | 16.658 | [12 empty] | VV | 2 | 2 | True | 0 | ROZPOCET
| VV |  | Součet |  | 16.658 | [12 empty] | VV | 2 | 4 | True | 1 | ROZPOCET
153 | K | 763172311 | Instalační technika pro konstrukce ze sádrokartonových desek montáž revizních dvířek velikost 200 x 200 mm | kus | 1 |  | 0 | CS ÚRS 2020 02 |  | základní |  | 0 | 3e-05 | 3e-05 | 0 | 0 | 16 | K | 2 |  |  |  | ROZPOCET | 0 | 0 | 0 | 0 | 0 | 1 | 0 | 16 | 617964170
| VV |  | viz. Výpis výplní otvorů | [14 empty] | VV | 2 | 1 | True | 0 | ROZPOCET
| VV |  | 1,0 "RD |  | 1 | [12 empty] | VV | 2 | 2 | True | 0 | ROZPOCET
| VV |  | Součet |  | 1 | [12 empty] | VV | 2 | 4 | True | 1 | ROZPOCET
154 | M | 59030710 | dvířka revizní jednokřídlá s automatickým zámkem 200x200mm | kus | 1 |  | 0 | CS ÚRS 2022 01 |  | základní |  | 0 | 0.0009 | 0.0009 | 0 | 0 | 32 | M | 2 |  |  |  | ROZPOCET | 0 | 0 | 0 | 0 | 0 | 1 | 0 | 16 | -1379790034
155 | K | 763412114 | Sanitární příčky vhodné do suchého prostředí dělící z dřevotřískových desek laminovaných tl. 32 mm | m2 | 20.085 |  | 0 | CS ÚRS 2022 01 |  | základní |  | 0 | 0.054013 | 1.0848 | 0 | 0 | 16 | K | 2 |  |  |  | ROZPOCET | 0 | 0 | 0 | 0 | 0 | 1 | 0 | 16 | 115873502
| Online PSC |  | https://podminky.urs.cz/item/CS_URS_2022_01/763412114 | [14 empty] | Online PSC | 2
| VV |  | viz. Specifikace sanitárních příček | [14 empty] | VV | 2 | 1 | True | 0 | ROZPOCET
| VV |  | (3,755+1,54*3)*2,0 "místnost 1.08 |  | 16.75 | [12 empty] | VV | 2 | 2 | True | 0 | ROZPOCET
| VV |  | (3,15+1,525*2)*2,0 "místnost 1.04 |  | 12.4 | [12 empty] | VV | 2 | 2 | True | 0 | ROZPOCET
| VV |  | -0,7*1,85*7 "odpočet dveří |  | -9.065 | [12 empty] | VV | 2 | 2 | True | 0 | ROZPOCET
| VV |  | Součet |  | 20.085 | [12 empty] | VV | 2 | 4 | True | 1 | ROZPOCET
156 | K | 763412124 | Sanitární příčky vhodné do suchého prostředí dveře vnitřní do sanitárních příček šířky do 800 mm, výšky do 2 000 mm z dřevotřískových desek laminovaných včetně nerezového kování tl. 32 mm | kus | 7 |  | 0 | CS ÚRS 2022 01 |  | základní |  | 0 | 0.054155 | 0.37908 | 0 | 0 | 16 | K | 2 |  |  |  | ROZPOCET | 0 | 0 | 0 | 0 | 0 | 1 | 0 | 16 | -1700854473
| Online PSC |  | https://podminky.urs.cz/item/CS_URS_2022_01/763412124 | [14 empty] | Online PSC | 2
| VV |  | viz. Specifikace sanitárních příček | [14 empty] | VV | 2 | 1 | True | 0 | ROZPOCET
| VV |  | 7,0 |  | 7 | [12 empty] | VV | 2 | 2 | True | 0 | ROZPOCET
| VV |  | Součet |  | 7 | [12 empty] | VV | 2 | 4 | True | 1 | ROZPOCET
157 | K | 763412214 | Sanitární příčky vhodné do suchého prostředí dělící přepážky k pisoárům z dřevotřískových desek laminovaných tl. 32 mm | m2 | 1.8 |  | 0 | CS ÚRS 2022 01 |  | základní |  | 0 | 0.034416 | 0.061949 | 0 | 0 | 16 | K | 2 |  |  |  | ROZPOCET | 0 | 0 | 0 | 0 | 0 | 1 | 0 | 16 | 407654089
| Online PSC |  | https://podminky.urs.cz/item/CS_URS_2022_01/763412214 | [14 empty] | Online PSC | 2
| VV |  | viz. Specifikace sanitárních příček | [14 empty] | VV | 2 | 1 | True | 0 | ROZPOCET
| VV |  | Místnost 1.04 | [14 empty] | VV | 2 | 1 | True | 0 | ROZPOCET
| VV |  | 0,6*1,0*3 |  | 1.8 | [12 empty] | VV | 2 | 2 | True | 0 | ROZPOCET
| VV |  | Součet |  | 1.8 | [12 empty] | VV | 2 | 4 | True | 1 | ROZPOCET
158 | K | 998763301 | Přesun hmot pro konstrukce montované z desek sádrokartonových, sádrovláknitých, cementovláknitých nebo cementových stanovený z hmotnosti přesunovaného materiálu vodorovná dopravní vzdálenost do 50 m v objektech výšky do 6 m | t | 1.836 |  | 0 | CS ÚRS 2022 01 |  | základní |  | 0 | 0 | 0 | 0 | 0 | 16 | K | 2 |  |  |  | ROZPOCET | 0 | 0 | 0 | 0 | 0 | 1 | 0 | 16 | 94319003
| Online PSC |  | https://podminky.urs.cz/item/CS_URS_2022_01/998763301 | [14 empty] | Online PSC | 2
| D | 764 | Konstrukce klempířské |  |  |  | 0 |  |  |  |  | 0 |  | 0.81383 |  | 0 | 2 | D | 1 |  |  |  | ROZPOCET | [6 empty] | 0
159 | K | 764111641 | Krytina ze svitků, ze šablon nebo taškových tabulí z pozinkovaného plechu s povrchovou úpravou s úpravou u okapů, prostupů a výčnělků střechy rovné drážkováním ze svitků do rš 670 mm, sklon střechy do 30° | m2 | 70.076 |  | 0 | CS ÚRS 2022 01 |  | základní |  | 0 | 0.0066064 | 0.46295 | 0 | 0 | 16 | K | 2 |  |  |  | ROZPOCET | 0 | 0 | 0 | 0 | 0 | 1 | 0 | 16 | 1163559791
| Online PSC |  | https://podminky.urs.cz/item/CS_URS_2022_01/764111641 | [14 empty] | Online PSC | 2
| VV |  | viz. výkres č. D.1.1.04 a Výpis klempířských prvků | [14 empty] | VV | 2 | 1 | True | 0 | ROZPOCET
| VV |  | Skladba S03 | [14 empty] | VV | 2 | 1 | True | 0 | ROZPOCET
| VV |  | 2,5*8,042 "K5 |  | 20.105 | [12 empty] | VV | 2 | 2 | True | 0 | ROZPOCET
| VV |  | Mezisoučet |  | 20.105 | [12 empty] | VV | 2 | 3 | True | 0 | ROZPOCET
| VV |  | Skladba S04 | [14 empty] | VV | 2 | 1 | True | 0 | ROZPOCET
| VV |  | 2,44*20,48 "K6 |  | 49.971 | [12 empty] | VV | 2 | 2 | True | 0 | ROZPOCET
| VV |  | Mezisoučet |  | 49.971 | [12 empty] | VV | 2 | 3 | True | 0 | ROZPOCET
| VV |  | Součet |  | 70.076 | [12 empty] | VV | 2 | 4 | True | 1 | ROZPOCET
160 | K | 764111691 | Krytina ze svitků, ze šablon nebo taškových tabulí z pozinkovaného plechu s povrchovou úpravou s úpravou u okapů, prostupů a výčnělků Příplatek k cenám za těsnění drážek ve sklonu do 10° | m2 | 70.076 |  | 0 | CS ÚRS 2022 01 |  | základní |  | 0 | 0.000345 | 0.024176 | 0 | 0 | 16 | K | 2 |  |  |  | ROZPOCET | 0 | 0 | 0 | 0 | 0 | 1 | 0 | 16 | 1199295300
| Online PSC |  | https://podminky.urs.cz/item/CS_URS_2022_01/764111691 | [14 empty] | Online PSC | 2
161 | K | 76421266r05.1.7 | Okapní lišta z pozinkovaného plechu s povrchovou úpravou rš 90 mm | m | 49.65 |  | 0 |  |  | základní |  | 0 | 0.00159 | 0.078943 | 0 | 0 | 16 | K | 2 |  |  |  | ROZPOCET | 0 | 0 | 0 | 0 | 0 | 1 | 0 | 16 | -1617048897
| VV |  | viz. Výpis klempířských prvků | [14 empty] | VV | 2 | 1 | True | 0 | ROZPOCET
| VV |  | 18,8+24,0+2,25+4,6 "K1 až K4 |  | 49.65 | [12 empty] | VV | 2 | 2 | True | 0 | ROZPOCET
| VV |  | Součet |  | 49.65 | [12 empty] | VV | 2 | 4 | True | 1 | ROZPOCET
162 | K | 76421460r05.1.1 | Oplechování horních ploch zdí a nadezdívek (atik) z pozinkovaného plechu s povrchovou úpravou mechanicky kotvené rš 410 mm | m | 29.652 |  | 0 |  |  | základní |  | 0 | 0.0035984 | 0.1067 | 0 | 0 | 16 | K | 2 |  |  |  | ROZPOCET | 0 | 0 | 0 | 0 | 0 | 1 | 0 | 16 | 190318950
| VV |  | viz. Výpis klempířských prvků | [14 empty] | VV | 2 | 1 | True | 0 | ROZPOCET
| VV |  | 23,95+5,702 "K8 a 9 |  | 29.652 | [12 empty] | VV | 2 | 2 | True | 0 | ROZPOCET
| VV |  | Součet |  | 29.652 | [12 empty] | VV | 2 | 4 | True | 1 | ROZPOCET
163 | K | 76421460r05.1.2 | Oplechování horních ploch zdí a nadezdívek (atik) z pozinkovaného plechu s povrchovou úpravou mechanicky kotvené rš 520 mm | m | 3.778 |  | 0 |  |  | základní |  | 0 | 0.0045476 | 0.017181 | 0 | 0 | 16 | K | 2 |  |  |  | ROZPOCET | 0 | 0 | 0 | 0 | 0 | 1 | 0 | 16 | 1835576802
| VV |  | viz. Výpis klempířských prvků | [14 empty] | VV | 2 | 1 | True | 0 | ROZPOCET
| VV |  | 3,778 "K7 |  | 3.778 | [12 empty] | VV | 2 | 2 | True | 0 | ROZPOCET
| VV |  | Součet |  | 3.778 | [12 empty] | VV | 2 | 4 | True | 1 | ROZPOCET
164 | K | 76421460r05.1.8 | Oplechování horních ploch zdí a nadezdívek (atik) z pozinkovaného plechu s povrchovou úpravou mechanicky kotvené rš 410 mm | m | 29.652 |  | 0 |  |  | základní |  | 0 | 0.0035984 | 0.1067 | 0 | 0 | 16 | K | 2 |  |  |  | ROZPOCET | 0 | 0 | 0 | 0 | 0 | 1 | 0 | 16 | 1073448508
| VV |  | viz. Výpis klempířských prvků | [14 empty] | VV | 2 | 1 | True | 0 | ROZPOCET
| VV |  | 23,95+5,702 "K8 a 9 |  | 29.652 | [12 empty] | VV | 2 | 2 | True | 0 | ROZPOCET
| VV |  | Součet |  | 29.652 | [12 empty] | VV | 2 | 4 | True | 1 | ROZPOCET
165 | K | 76421460r05.1.9 | Oplechování horních ploch zdí a nadezdívek (atik) z pozinkovaného plechu s povrchovou úpravou mechanicky kotvené rš 520 mm | m | 3.778 |  | 0 |  |  | základní |  | 0 | 0.0045476 | 0.017181 | 0 | 0 | 16 | K | 2 |  |  |  | ROZPOCET | 0 | 0 | 0 | 0 | 0 | 1 | 0 | 16 | -2060705107
| VV |  | viz. Výpis klempířských prvků | [14 empty] | VV | 2 | 1 | True | 0 | ROZPOCET
| VV |  | 3,778 "K7 |  | 3.778 | [12 empty] | VV | 2 | 2 | True | 0 | ROZPOCET
| VV |  | Součet |  | 3.778 | [12 empty] | VV | 2 | 4 | True | 1 | ROZPOCET
166 | K | 998764101 | Přesun hmot pro konstrukce klempířské stanovený z hmotnosti přesunovaného materiálu vodorovná dopravní vzdálenost do 50 m v objektech výšky do 6 m | t | 0.814 |  | 0 | CS ÚRS 2022 01 |  | základní |  | 0 | 0 | 0 | 0 | 0 | 16 | K | 2 |  |  |  | ROZPOCET | 0 | 0 | 0 | 0 | 0 | 1 | 0 | 16 | -1588682407
| Online PSC |  | https://podminky.urs.cz/item/CS_URS_2022_01/998764101 | [14 empty] | Online PSC | 2
| D | 766 | Konstrukce truhlářské |  |  |  | 0 |  |  |  |  | 0 |  | 0.15896 |  | 0 | 2 | D | 1 |  |  |  | ROZPOCET | [6 empty] | 0
167 | K | 766660001 | Montáž dveřních křídel dřevěných nebo plastových otevíravých do ocelové zárubně povrchově upravených jednokřídlových, šířky do 800 mm | kus | 7 |  | 0 | CS ÚRS 2022 01 |  | základní |  | 0 | 0 | 0 | 0 | 0 | 16 | K | 2 |  |  |  | ROZPOCET | 0 | 0 | 0 | 0 | 0 | 1 | 0 | 16 | -1463303029
| Online PSC |  | https://podminky.urs.cz/item/CS_URS_2022_01/766660001 | [14 empty] | Online PSC | 2
| VV |  | viz. Výplní otvorů - dveře | [14 empty] | VV | 2 | 1 | True | 0 | ROZPOCET
| VV |  | 7,0 "D3 |  | 7 | [12 empty] | VV | 2 | 2 | True | 0 | ROZPOCET
| VV |  | Součet |  | 7 | [12 empty] | VV | 2 | 4 | True | 1 | ROZPOCET
168 | M | 611PC05.1.5 | dveře jednokřídlé dřevěné dřevotříska V20 povrchově upravená melaninovou pryskyřicí 700x1850mm vč. kování | kus | 7 |  | 0 |  |  | základní |  | 0 | 0.0155 | 0.1085 | 0 | 0 | 32 | M | 2 |  |  |  | ROZPOCET | 0 | 0 | 0 | 0 | 0 | 1 | 0 | 16 | -403153000
169 | K | 766694r05.1.10 | Dodávka a montáž parapetních desek z vodovzdorné překližky tl.30mm | m2 | 2.523 |  | 0 |  |  | základní |  | 0 | 0.02 | 0.05046 | 0 | 0 | 16 | K | 2 |  |  |  | ROZPOCET | 0 | 0 | 0 | 0 | 0 | 1 | 0 | 16 | -333281791
| VV |  | viz. Výpis truhlářských výrobků | [14 empty] | VV | 2 | 1 | True | 0 | ROZPOCET
| VV |  | 3,83*0,475 "Pia |  | 1.819 | [12 empty] | VV | 2 | 2 | True | 0 | ROZPOCET
| VV |  | 0,125*0,142 "Pib |  | 0.018 | [12 empty] | VV | 2 | 2 | True | 0 | ROZPOCET
| VV |  | 3,83*0,142+1,0*0,142 "Pe |  | 0.686 | [12 empty] | VV | 2 | 2 | True | 0 | ROZPOCET
| VV |  | Součet |  | 2.523 | [12 empty] | VV | 2 | 4 | True | 1 | ROZPOCET
170 | K | 998766101 | Přesun hmot pro konstrukce truhlářské stanovený z hmotnosti přesunovaného materiálu vodorovná dopravní vzdálenost do 50 m v objektech výšky do 6 m | t | 0.159 |  | 0 | CS ÚRS 2022 01 |  | základní |  | 0 | 0 | 0 | 0 | 0 | 16 | K | 2 |  |  |  | ROZPOCET | 0 | 0 | 0 | 0 | 0 | 1 | 0 | 16 | 909767560
| Online PSC |  | https://podminky.urs.cz/item/CS_URS_2022_01/998766101 | [14 empty] | Online PSC | 2
| D | 767 | Konstrukce zámečnické |  |  |  | 0 |  |  |  |  | 0 |  | 0.9007 |  | 0 | 2 | D | 1 |  |  |  | ROZPOCET | [6 empty] | 0
171 | K | 7676201r05.1.11 | Dodávka a montáž hliníkového okna 3830x1580mm ozn. O1 | kus | 1 |  | 0 |  |  | základní |  | 0 | 0.1 | 0.1 | 0 | 0 | 16 | K | 2 |  |  |  | ROZPOCET | 0 | 0 | 0 | 0 | 0 | 1 | 0 | 16 | 1226450062
| VV |  | viz. Výpis výplní otvorů - okna | [14 empty] | VV | 2 | 1 | True | 0 | ROZPOCET
| VV |  | 1,0 |  | 1 | [12 empty] | VV | 2 | 2 | True | 0 | ROZPOCET
| VV |  | Součet |  | 1 | [12 empty] | VV | 2 | 4 | True | 1 | ROZPOCET
172 | K | 7676201r05.1.12 | Dodávka a montáž hliníkového okna 1000x1580mm ozn. O2 | kus | 1 |  | 0 |  |  | základní |  | 0 | 0.01 | 0.01 | 0 | 0 | 16 | K | 2 |  |  |  | ROZPOCET | 0 | 0 | 0 | 0 | 0 | 1 | 0 | 16 | -404616570
| VV |  | viz. Výpis výplní otvorů - okna | [14 empty] | VV | 2 | 1 | True | 0 | ROZPOCET
| VV |  | 1,0 |  | 1 | [12 empty] | VV | 2 | 2 | True | 0 | ROZPOCET
| VV |  | Součet |  | 1 | [12 empty] | VV | 2 | 4 | True | 1 | ROZPOCET
173 | K | 767640111 | Montáž dveří ocelových nebo hliníkových vchodových jednokřídlových bez nadsvětlíku | kus | 5 |  | 0 | CS ÚRS 2022 01 |  | základní |  | 0 | 0 | 0 | 0 | 0 | 16 | K | 2 |  |  |  | ROZPOCET | 0 | 0 | 0 | 0 | 0 | 1 | 0 | 16 | 2105256702
| Online PSC |  | https://podminky.urs.cz/item/CS_URS_2022_01/767640111 | [14 empty] | Online PSC | 2
| VV |  | viz. Výplní otvorů - dveře | [14 empty] | VV | 2 | 1 | True | 0 | ROZPOCET
| VV |  | 1,0 "D4 |  | 1 | [12 empty] | VV | 2 | 2 | True | 0 | ROZPOCET
| VV |  | 2,0 "D5 |  | 2 | [12 empty] | VV | 2 | 2 | True | 0 | ROZPOCET
| VV |  | 2,0 "D6 |  | 2 | [12 empty] | VV | 2 | 2 | True | 0 | ROZPOCET
| VV |  | Součet |  | 5 | [12 empty] | VV | 2 | 4 | True | 1 | ROZPOCET
174 | M | 553411PC05.1.6 | dveře ocelové exteriérové zateplené 1křídlé 900x2950mm ozn. D4 vč. doplňků (kování apod.) | kus | 1 |  | 0 |  |  | základní |  | 0 | 0.098 | 0.098 | 0 | 0 | 32 | M | 2 |  |  |  | ROZPOCET | 0 | 0 | 0 | 0 | 0 | 1 | 0 | 16 | -972760836
175 | M | 553411PC05.1.7 | dveře ocelové exteriérové zateplené 1křídlé 800x2950mm ozn. D5 vč. doplňků (kování apod.) | kus | 2 |  | 0 |  |  | základní |  | 0 | 0.098 | 0.196 | 0 | 0 | 32 | M | 2 |  |  |  | ROZPOCET | 0 | 0 | 0 | 0 | 0 | 1 | 0 | 16 | -1105346769
176 | M | 553411PC05.1.8 | dveře ocelové exteriérové zateplené 1křídlé 900x2950mm ozn. D6 vč. doplňků (kování apod.) | kus | 2 |  | 0 |  |  | základní |  | 0 | 0.098 | 0.196 | 0 | 0 | 32 | M | 2 |  |  |  | ROZPOCET | 0 | 0 | 0 | 0 | 0 | 1 | 0 | 16 | -900529645
177 | K | 767640311 | Montáž dveří ocelových nebo hliníkových vnitřních jednokřídlových | kus | 4 |  | 0 | CS ÚRS 2022 01 |  | základní |  | 0 | 0 | 0 | 0 | 0 | 16 | K | 2 |  |  |  | ROZPOCET | 0 | 0 | 0 | 0 | 0 | 1 | 0 | 16 | 595868241
| Online PSC |  | https://podminky.urs.cz/item/CS_URS_2022_01/767640311 | [14 empty] | Online PSC | 2
| VV |  | viz. Výplní otvorů - dveře | [14 empty] | VV | 2 | 1 | True | 0 | ROZPOCET
| VV |  | 1,0 "D1 |  | 1 | [12 empty] | VV | 2 | 2 | True | 0 | ROZPOCET
| VV |  | 3,0 "D2 |  | 3 | [12 empty] | VV | 2 | 2 | True | 0 | ROZPOCET
| VV |  | Součet |  | 4 | [12 empty] | VV | 2 | 4 | True | 1 | ROZPOCET
178 | M | 553411PC05.1.9 | dveře ocelové zateplené 1křídlé 700x1970mm ozn. D1 vč. doplňků (kování, větrací mřížky apod.) | kus | 1 |  | 0 |  |  | základní |  | 0 | 0.069 | 0.069 | 0 | 0 | 32 | M | 2 |  |  |  | ROZPOCET | 0 | 0 | 0 | 0 | 0 | 1 | 0 | 16 | -1006576624
179 | M | 553411PC05.1.10 | dveře ocelové zateplené 1křídlé 800x1970mm ozn. D2 vč. doplňků (kování, větrací mřížky apod.) | kus | 3 |  | 0 |  |  | základní |  | 0 | 0.077 | 0.231 | 0 | 0 | 32 | M | 2 |  |  |  | ROZPOCET | 0 | 0 | 0 | 0 | 0 | 1 | 0 | 16 | -1107873829
180 | K | 767810113 | Montáž větracích mřížek ocelových čtyřhranných, průřezu přes 0,04 do 0,09 m2 | kus | 2 |  | 0 | CS ÚRS 2022 01 |  | základní |  | 0 | 0 | 0 | 0 | 0 | 16 | K | 2 |  |  |  | ROZPOCET | 0 | 0 | 0 | 0 | 0 | 1 | 0 | 16 | 856791151
| Online PSC |  | https://podminky.urs.cz/item/CS_URS_2022_01/767810113 | [14 empty] | Online PSC | 2
| VV |  | viz. Specifikace větracích mřížek | [14 empty] | VV | 2 | 1 | True | 0 | ROZPOCET
| VV |  | 2,0 |  | 2 | [12 empty] | VV | 2 | 2 | True | 0 | ROZPOCET
| VV |  | Součet |  | 2 | [12 empty] | VV | 2 | 4 | True | 1 | ROZPOCET
181 | M | 55341426 | mřížka větrací nerezová se síťovinou 200x200mm | kus | 2 |  | 0 | CS ÚRS 2022 01 |  | základní |  | 0 | 0.00035 | 0.0007 | 0 | 0 | 32 | M | 2 |  |  |  | ROZPOCET | 0 | 0 | 0 | 0 | 0 | 1 | 0 | 16 | -139180398
182 | K | 767r05.1.13 | Dodávka a montáž tahokovového podhledu vč. nosného rastru a příslušenství | m2 | 14.06 |  | 0 |  |  | základní |  | 0 | 0 | 0 | 0 | 0 | 16 | K | 2 |  |  |  | ROZPOCET | 0 | 0 | 0 | 0 | 0 | 1 | 0 | 16 | 834298786
| VV |  | viz. výkres č. D.1.1.03 | [14 empty] | VV | 2 | 1 | True | 0 | ROZPOCET
| VV |  | Místnost 1.13 | [14 empty] | VV | 2 | 1 | True | 0 | ROZPOCET
| VV |  | 1,85*7,6 |  | 14.06 | [12 empty] | VV | 2 | 2 | True | 0 | ROZPOCET
| VV |  | Součet |  | 14.06 | [12 empty] | VV | 2 | 4 | True | 1 | ROZPOCET
183 | K | 767r05.1.14 | Výroba, dodávka a montáž dveří kójí vč. dřevěného obkladu, povrchové úpravy, kování, elektrického zámku, závěsů, spojovacích a kotevních prvků, dílenské dokumentace | kpl | 1 |  | 0 |  |  | základní |  | 0 | 0 | 0 | 0 | 0 | 16 | K | 2 |  |  |  | ROZPOCET | 0 | 0 | 0 | 0 | 0 | 1 | 0 | 16 | 2059566108
| VV |  | viz. Výpis otvorů - dveře kójí | [14 empty] | VV | 2 | 1 | True | 0 | ROZPOCET
| VV |  | 1,0 "ozn. D8, D8a až D8r |  | 1 | [12 empty] | VV | 2 | 2 | True | 0 | ROZPOCET
| VV |  | Součet |  | 1 | [12 empty] | VV | 2 | 4 | True | 1 | ROZPOCET
184 | K | 767r05.1.15 | Výroba, dodávka a montáž posuvných vrat 3,83x3,0m ozn. D7a vč. kování pro posuvné dveře, elektrického zámku, ocelového rámu, dřevěného obkladu, povrchové úpravy, spojovacích a kotevních prvků, dílenské dokumentace | kus | 1 |  | 0 |  |  | základní |  | 0 | 0 | 0 | 0 | 0 | 16 | K | 2 |  |  |  | ROZPOCET | 0 | 0 | 0 | 0 | 0 | 1 | 0 | 16 | -1262453030
| VV |  | viz. Výpis výplní otvorů - dveře do skladu | [14 empty] | VV | 2 | 1 | True | 0 | ROZPOCET
| VV |  | 1,0 |  | 1 | [12 empty] | VV | 2 | 2 | True | 0 | ROZPOCET
| VV |  | Součet |  | 1 | [12 empty] | VV | 2 | 4 | True | 1 | ROZPOCET
185 | K | 767r05.1.16 | Výroba, dodávka a montáž posuvných vrat 6,0x3,0m ozn. D7 vč. kování pro posuvné dveře, elektrického zámku, ocelového rámu, dřevěného obkladu, povrchové úpravy, spojovacích a kotevních prvků, dílenské dokumentace | kus | 1 |  | 0 |  |  | základní |  | 0 | 0 | 0 | 0 | 0 | 16 | K | 2 |  |  |  | ROZPOCET | 0 | 0 | 0 | 0 | 0 | 1 | 0 | 16 | -526362239
| VV |  | viz. Výpis výplní otvorů - dveře do skladu | [14 empty] | VV | 2 | 1 | True | 0 | ROZPOCET
| VV |  | 1,0 |  | 1 | [12 empty] | VV | 2 | 2 | True | 0 | ROZPOCET
| VV |  | Součet |  | 1 | [12 empty] | VV | 2 | 4 | True | 1 | ROZPOCET
186 | K | 767r05.1.17 | Výroba, dodávka a montáž dveří do průchodu ozn. D9 vč. dřevěného obkladu, elektrického zámku, kování, závěsů, povrchové úpravy, spojovacích a kotevních prvků, dílenské dokumentace | kus | 1 |  | 0 |  |  | základní |  | 0 | 0 | 0 | 0 | 0 | 16 | K | 2 |  |  |  | ROZPOCET | 0 | 0 | 0 | 0 | 0 | 1 | 0 | 16 | -2130215391
| VV |  | viz. Výpis výplní otvorů - dveře do průchodu | [14 empty] | VV | 2 | 1 | True | 0 | ROZPOCET
| VV |  | 1,0 |  | 1 | [12 empty] | VV | 2 | 2 | True | 0 | ROZPOCET
| VV |  | Součet |  | 1 | [12 empty] | VV | 2 | 4 | True | 1 | ROZPOCET
187 | K | 767r05.1.18 | Výroba, dodávka a montáž horní fix nad dveřmi do průchodu ozn. D9a vč. dřevěného obkladu, povrchové úpravy, spojovacích a kotevních prvků, dílenské dokumentace | kus | 1 |  | 0 |  |  | základní |  | 0 | 0 | 0 | 0 | 0 | 16 | K | 2 |  |  |  | ROZPOCET | 0 | 0 | 0 | 0 | 0 | 1 | 0 | 16 | -1036357407
| VV |  | viz. Výpis výplní otvorů - dveře do průchodu | [14 empty] | VV | 2 | 1 | True | 0 | ROZPOCET
| VV |  | 1,0 |  | 1 | [12 empty] | VV | 2 | 2 | True | 0 | ROZPOCET
| VV |  | Součet |  | 1 | [12 empty] | VV | 2 | 4 | True | 1 | ROZPOCET
188 | K | 767r05.1.19 | Výroba, dodávka a montáž horní fix nad oknem pokladny ozn. O1a vč. dřevěného obkladu, povrchové úpravy, spojovacích a kotevních prvků, montážních prostředků a dílenské dokumentace | kus | 1 |  | 0 |  |  | základní |  | 0 | 0 | 0 | 0 | 0 | 16 | K | 2 |  |  |  | ROZPOCET | 0 | 0 | 0 | 0 | 0 | 1 | 0 | 16 | 777043143
| VV |  | viz. Výpis výplní otvorů - horní a spodní fixy, okenice | [14 empty] | VV | 2 | 1 | True | 0 | ROZPOCET
| VV |  | 1,0 "O1a |  | 1 | [12 empty] | VV | 2 | 2 | True | 0 | ROZPOCET
| VV |  | Součet |  | 1 | [12 empty] | VV | 2 | 4 | True | 1 | ROZPOCET
189 | K | 767r05.1.20 | Výroba, dodávka a montáž horní fix nad kójovými dveřmi ozn. O1b vč. dřevěného obkladu, povrchové úpravy, spojovacích a kotevních prvků, montážních prostředků a dílenské dokumentace | kus | 6 |  | 0 |  |  | základní |  | 0 | 0 | 0 | 0 | 0 | 16 | K | 2 |  |  |  | ROZPOCET | 0 | 0 | 0 | 0 | 0 | 1 | 0 | 16 | 1869173444
| VV |  | viz. Výpis výplní otvorů - horní a spodní fixy, okenice | [14 empty] | VV | 2 | 1 | True | 0 | ROZPOCET
| VV |  | 6,0 "O1b |  | 6 | [12 empty] | VV | 2 | 2 | True | 0 | ROZPOCET
| VV |  | Součet |  | 6 | [12 empty] | VV | 2 | 4 | True | 1 | ROZPOCET
190 | K | 767r05.1.21 | Výroba, dodávka a montáž spodní fix pod oknem pokladny ozn. O1c vč. dřevěného obkladu, povrchové úpravy, spojovacích a kotevních prvků, montážních prostředků a dílenské dokumentace | kus | 1 |  | 0 |  |  | základní |  | 0 | 0 | 0 | 0 | 0 | 16 | K | 2 |  |  |  | ROZPOCET | 0 | 0 | 0 | 0 | 0 | 1 | 0 | 16 | -602709167
| VV |  | viz. Výpis výplní otvorů - horní a spodní fixy, okenice | [14 empty] | VV | 2 | 1 | True | 0 | ROZPOCET
| VV |  | 1,0 "O1c |  | 1 | [12 empty] | VV | 2 | 2 | True | 0 | ROZPOCET
| VV |  | Součet |  | 1 | [12 empty] | VV | 2 | 4 | True | 1 | ROZPOCET
191 | K | 767r05.1.22 | Výroba, dodávka a montáž okenice ozn. O1d vč. dřevěného obkladu, povrchové úpravy, spojovacích a kotevních prvků, montážních prostředků a dílenské dokumentace | kus | 1 |  | 0 |  |  | základní |  | 0 | 0 | 0 | 0 | 0 | 16 | K | 2 |  |  |  | ROZPOCET | 0 | 0 | 0 | 0 | 0 | 1 | 0 | 16 | -2145093543
| VV |  | viz. Výpis výplní otvorů - horní a spodní fixy, okenice | [14 empty] | VV | 2 | 1 | True | 0 | ROZPOCET
| VV |  | 1,0 "O1d |  | 1 | [12 empty] | VV | 2 | 2 | True | 0 | ROZPOCET
| VV |  | Součet |  | 1 | [12 empty] | VV | 2 | 4 | True | 1 | ROZPOCET
192 | K | 767r05.1.23 | Výroba, dodávka a montáž ocelové rámové konstrukce vč. povrchové úpravy, spojovacích a kotevních prvků, montážních prostředků a dílenské dokumentace | kg | 1605.1 |  | 0 |  |  | základní |  | 0 | 0 | 0 | 0 | 0 | 16 | K | 2 |  |  |  | ROZPOCET | 0 | 0 | 0 | 0 | 0 | 1 | 0 | 16 | 2108709116
| VV |  | viz. výkres č. D.1.1.14 | [14 empty] | VV | 2 | 1 | True | 0 | ROZPOCET
| VV |  | Sloupy 100/40/5mm - 9,415 kg/m | [14 empty] | VV | 2 | 1 | True | 0 | ROZPOCET
| VV |  | 3,84*9,415 |  | 36.154 | [12 empty] | VV | 2 | 2 | True | 0 | ROZPOCET
| VV |  | Sloupy 100/60/5mm - 10,959 kg/m | [14 empty] | VV | 2 | 1 | True | 0 | ROZPOCET
| VV |  | (3,4+3,3+3,25+3,1+3,0+2,9*2+2,8+2,7+2,6+2,55+2,5+2,35+2,3+2,2+2,15+2,0+2,0+1,9+1,79)*10,959 |  | 566.471 | [12 empty] | VV | 2 | 2 | True | 0 | ROZPOCET
| VV |  | Sloupy 100/80/5mm - 12,41 kg/m | [14 empty] | VV | 2 | 1 | True | 0 | ROZPOCET
| VV |  | 1,793*12,41 |  | 22.251 | [12 empty] | VV | 2 | 2 | True | 0 | ROZPOCET
| VV |  | Sloupy 100/100/5mm - 13,969 kg/m | [14 empty] | VV | 2 | 1 | True | 0 | ROZPOCET
| VV |  | (3,84+3,433)*13,969 |  | 101.597 | [12 empty] | VV | 2 | 2 | True | 0 | ROZPOCET
| VV |  | Rozpěry 100/60/5mm - 10,959 kg/m | [14 empty] | VV | 2 | 1 | True | 0 | ROZPOCET
| VV |  | 20,07*10,959 |  | 219.947 | [12 empty] | VV | 2 | 2 | True | 0 | ROZPOCET
| VV |  | Podstřešní nosník 100/60/5mm - 10,959 kg/m | [14 empty] | VV | 2 | 1 | True | 0 | ROZPOCET
| VV |  | 2,05*10,959*20 |  | 449.319 | [12 empty] | VV | 2 | 2 | True | 0 | ROZPOCET
| VV |  | Mezisoučet |  | 1395.739 | [12 empty] | VV | 2 | 3 | True | 0 | ROZPOCET
| VV |  | Prořez a spojovací materiál 15% | [14 empty] | VV | 2 | 1 | True | 0 | ROZPOCET
| VV |  | 1395,739*0,15 |  | 209.361 | [12 empty] | VV | 2 | 2 | True | 0 | ROZPOCET
| VV |  | Mezisoučet |  | 209.361 | [12 empty] | VV | 2 | 3 | True | 0 | ROZPOCET
| VV |  | Součet |  | 1605.1 | [12 empty] | VV | 2 | 4 | True | 1 | ROZPOCET
193 | K | 99876710r05.1.24 | Přesun hmot pro zámečnické konstrukce vodorovná dopravní vzdálenost do 50 m v objektech výšky do 6 m | kpl | 1 |  | 0 |  |  | základní |  | 0 | 0 | 0 | 0 | 0 | 16 | K | 2 |  |  |  | ROZPOCET | 0 | 0 | 0 | 0 | 0 | 1 | 0 | 16 | -1319281720
| D | 783 | Dokončovací práce - nátěry |  |  |  | 0 |  |  |  |  | 0 |  | 0.0010104 |  | 0 | 2 | D | 1 |  |  |  | ROZPOCET | [6 empty] | 0
194 | K | 783268111 | Lazurovací nátěr tesařských konstrukcí dvojnásobný olejový | m2 | 6.736 |  | 0 | CS ÚRS 2022 01 |  | základní |  | 0 | 0.00015 | 0.0010104 | 0 | 0 | 16 | K | 2 |  |  |  | ROZPOCET | 0 | 0 | 0 | 0 | 0 | 1 | 0 | 16 | -1468407481
| Online PSC |  | https://podminky.urs.cz/item/CS_URS_2022_01/783268111 | [14 empty] | Online PSC | 2
| VV |  | viz. výkres č. D.1.1.03 | [14 empty] | VV | 2 | 1 | True | 0 | ROZPOCET
| VV |  | Místnost 1.12 - dřevěná podlaha z fošen | [14 empty] | VV | 2 | 1 | True | 0 | ROZPOCET
| VV |  | 3,83*1,7 |  | 6.511 | [12 empty] | VV | 2 | 2 | True | 0 | ROZPOCET
| VV |  | 0,9*0,25 "schod.stupeň |  | 0.225 | [12 empty] | VV | 2 | 2 | True | 0 | ROZPOCET
| VV |  | Součet |  | 6.736 | [12 empty] | VV | 2 | 4 | True | 1 | ROZPOCET
| D | 784 | Dokončovací práce - malby a tapety |  |  |  | 0 |  |  |  |  | 0 |  | 0.20315 |  | 0 | 2 | D | 1 |  |  |  | ROZPOCET | [6 empty] | 0
195 | K | 7846r05.1.25 | Provedení povrchové úpravy expoxidovou stěrku vč. přípravy povrchu (penetrace apod.) | m2 | 133.65 |  | 0 |  |  | základní |  | 0 | 0.00152 | 0.20315 | 0 | 0 | 16 | K | 2 |  |  |  | ROZPOCET | 0 | 0 | 0 | 0 | 0 | 1 | 0 | 16 | -2094658168
| VV |  | viz. výkres č. D.1.1.03 a 05 | [14 empty] | VV | 2 | 1 | True | 0 | ROZPOCET
| VV |  | Místnost 1.03 | [14 empty] | VV | 2 | 1 | True | 0 | ROZPOCET
| VV |  | (2,2+1,85)*2*3,0 |  | 24.3 | [12 empty] | VV | 2 | 2 | True | 0 | ROZPOCET
| VV |  | (0,9+3,0*2)*0,2 "ostění dveří |  | 1.38 | [12 empty] | VV | 2 | 2 | True | 0 | ROZPOCET
| VV |  | -0,9*3,0-0,8*1,97 "odpočet dveří |  | -4.276 | [12 empty] | VV | 2 | 2 | True | 0 | ROZPOCET
| VV |  | Mezisoučet |  | 21.404 | [12 empty] | VV | 2 | 3 | True | 0 | ROZPOCET
| VV |  | Místnost 1.04 | [14 empty] | VV | 2 | 1 | True | 0 | ROZPOCET
| VV |  | (3,745+3,15)*2*3,0 |  | 41.37 | [12 empty] | VV | 2 | 2 | True | 0 | ROZPOCET
| VV |  | -0,8*1,97 "odpočet dveří |  | -1.576 | [12 empty] | VV | 2 | 2 | True | 0 | ROZPOCET
| VV |  | Mezisoučet |  | 39.794 | [12 empty] | VV | 2 | 3 | True | 0 | ROZPOCET
| VV |  | Místnost 1.05 | [14 empty] | VV | 2 | 1 | True | 0 | ROZPOCET
| VV |  | (1,8+2,2)*2*3,0 |  | 24 | [12 empty] | VV | 2 | 2 | True | 0 | ROZPOCET
| VV |  | (0,9+3,0*2)*0,2 "ostění dveří |  | 1.38 | [12 empty] | VV | 2 | 2 | True | 0 | ROZPOCET
| VV |  | -0,9*3,0 "odpočet dveří |  | -2.7 | [12 empty] | VV | 2 | 2 | True | 0 | ROZPOCET
| VV |  | Mezisoučet |  | 22.68 | [12 empty] | VV | 2 | 3 | True | 0 | ROZPOCET
| VV |  | Místnost 1.06 | [14 empty] | VV | 2 | 1 | True | 0 | ROZPOCET
| VV |  | (1,8+2,2)*2*3,0 |  | 24 | [12 empty] | VV | 2 | 2 | True | 0 | ROZPOCET
| VV |  | (0,9+3,0*2)*0,2 "ostění dveří |  | 1.38 | [12 empty] | VV | 2 | 2 | True | 0 | ROZPOCET
| VV |  | -0,9*3,0 "odpočet dveří |  | -2.7 | [12 empty] | VV | 2 | 2 | True | 0 | ROZPOCET
| VV |  | Mezisoučet |  | 22.68 | [12 empty] | VV | 2 | 3 | True | 0 | ROZPOCET
| VV |  | Místnost 1.11 | [14 empty] | VV | 2 | 1 | True | 0 | ROZPOCET
| VV |  | (1,7+0,9)*2*3,0 |  | 15.6 | [12 empty] | VV | 2 | 2 | True | 0 | ROZPOCET
| VV |  | 0,9*0,125 "parapet předstěny |  | 0.113 | [12 empty] | VV | 2 | 2 | True | 0 | ROZPOCET
| VV |  | -0,7*1,97 "odpočet dveří |  | -1.379 | [12 empty] | VV | 2 | 2 | True | 0 | ROZPOCET
| VV |  | Mezisoučet |  | 14.334 | [12 empty] | VV | 2 | 3 | True | 0 | ROZPOCET
| VV |  | Místnost 1.11a | [14 empty] | VV | 2 | 1 | True | 0 | ROZPOCET
| VV |  | (1,7+0,9)*2*3,0 |  | 15.6 | [12 empty] | VV | 2 | 2 | True | 0 | ROZPOCET
| VV |  | 0,9*0,125 "parapet předstěny |  | 0.113 | [12 empty] | VV | 2 | 2 | True | 0 | ROZPOCET
| VV |  | -0,7*1,97-0,8*1,97 "odpočet dveří |  | -2.955 | [12 empty] | VV | 2 | 2 | True | 0 | ROZPOCET
| VV |  | Mezisoučet |  | 12.758 | [12 empty] | VV | 2 | 3 | True | 0 | ROZPOCET
| VV |  | Součet |  | 133.65 | [12 empty] | VV | 2 | 4 | True | 1 | ROZPOCET

## SO 05.2 - Zdravotně techn...
{77427d36-101e-4a50-a9a2-e6902d7fd3d3}
2
| KRYCÍ LIST SOUPISU PRACÍ | [7 empty] | v --- níže se nacházejí doplnkové a pomocné údaje k sestavám --- v | [8 empty] | False
Stavba:
Západní vstupní prostranství do areálu Kamencového jezera - B1 Přemyslova
Objekt:
02 - NEZPŮSOBILÉ VÝDAJE
Soupis:
SO 05 - VSTUPNÍ OBJEKT
Úroveň 3:
SO 05.2 - Zdravotně technické instalace
| KSO: |  |  |  |  | CC-CZ:
| Místo: |  | Přemyslova, Chomutov |  |  | Datum: | 10. 5. 2022
| Zadavatel: |  |  |  |  | IČ:
|  | Statutární město Chomutov |  |  |  | DIČ:
| Uchazeč: |  |  |  |  | IČ: | Vyplň údaj
|  | Vyplň údaj |  |  |  | DIČ: | Vyplň údaj
| Projektant: |  |  |  |  | IČ:
|  | refuel s.r.o. |  |  |  | DIČ:
| Zpracovatel: |  |  |  |  | IČ:
DIČ:
Poznámka:
Soupis prací je sestaven s využitím Cenové soustavy ÚRS. Položky, které pochází z této cenové soustavy, jsou ve sloupci 'Cenová soustava' označeny popisem 'CS ÚRS' a úrovní příslušného kalendářního pololetí. Veškeré další informace vymezující popis a podmínky použití těchto položek z Cenové soustavy, které nejsou uvedeny přímo v soupisu prací, jsou neomezeně dálkově k dispozici na www.cs-urs.cz, sekce Cenové a technické podmínky.
| Cena bez DPH | [5 empty] | 0
|  |  | Základ daně |  |  | Sazba daně | Výše daně
| DPH | základní | 0 |  |  | 21% | 0
|  | snížená | 0 |  |  | 15% | 0
|  | zákl. přenesená | 0 |  |  | 21% | 0
|  | sníž. přenesená | 0 |  |  | 15% | 0
|  | nulová | 0 |  |  | 0% | 0
| Cena s DPH |  |  | v | CZK |  | 0
REKAPITULACE ČLENĚNÍ SOUPISU PRACÍ
Stavba:
Západní vstupní prostranství do areálu Kamencového jezera - B1 Přemyslova
Objekt:
02 - NEZPŮSOBILÉ VÝDAJE
Soupis:
SO 05 - VSTUPNÍ OBJEKT
Úroveň 3:
SO 05.2 - Zdravotně technické instalace
Místo: |  |  | Přemyslova, Chomutov |  |  | Datum: | 10. 5. 2022
Zadavatel: |  |  | Statutární město Chomutov |  |  | Projektant: | refuel s.r.o.
Uchazeč: |  |  | Vyplň údaj |  |  | Zpracovatel:
Kód dílu - Popis | [6 empty] | Cena celkem [CZK]
Náklady stavby celkem | [6 empty] | 0 | [11 empty] | -1
| HSV - Práce a dodávky HSV | [5 empty] | 0
| 1 - Zemní práce | [5 empty] | 0
| 3 - Svislé a kompletní konstrukce | [5 empty] | 0
| 4 - Vodorovné konstrukce | [5 empty] | 0
| 8 - Trubní vedení | [5 empty] | 0
| 998 - Přesun hmot | [5 empty] | 0
| PSV - Práce a dodávky PSV | [5 empty] | 0
| 721 - Zdravotechnika - vnitřní kanalizace | [5 empty] | 0
| 722 - Zdravotechnika - vnitřní vodovod | [5 empty] | 0
| 725 - Zdravotechnika - zařizovací předměty | [5 empty] | 0
| 726 - Zdravotechnika - předstěnové instalace | [5 empty] | 0
SOUPIS PRACÍ
Stavba:
Západní vstupní prostranství do areálu Kamencového jezera - B1 Přemyslova
Objekt:
02 - NEZPŮSOBILÉ VÝDAJE
Soupis:
SO 05 - VSTUPNÍ OBJEKT
Úroveň 3:
SO 05.2 - Zdravotně technické instalace
Místo: |  |  | Přemyslova, Chomutov |  |  | Datum: | 10. 5. 2022
Zadavatel: |  |  | Statutární město Chomutov |  |  | Projektant: | refuel s.r.o.
Uchazeč: |  |  | Vyplň údaj |  |  | Zpracovatel:
PČ | Typ | Kód | Popis | MJ | Množství | J.cena [CZK] | Cena celkem [CZK] | Cenová soustava |  | DPH | J. Nh [h] | Nh celkem [h] | J. hmotnost [t] | Hmotnost celkem [t] | J. suť [t] | Suť Celkem [t]
Náklady soupisu celkem | [6 empty] | 0 |  |  |  |  | 0 |  | 14.8242 |  | 0.00693 |  | D | -1 | [10 empty] | 0
| D | HSV | Práce a dodávky HSV |  |  |  | 0 |  |  |  |  | 0 |  | 13.5927 |  | 0.00693 | 1 | D | 0 |  |  |  | ROZPOCET | [6 empty] | 0
| D | 1 | Zemní práce |  |  |  | 0 |  |  |  |  | 0 |  | 12.8639 |  | 0 | 1 | D | 1 |  |  |  | ROZPOCET | [6 empty] | 0
1 | K | 132251101 | Hloubení nezapažených rýh šířky do 800 mm strojně s urovnáním dna do předepsaného profilu a spádu v hornině třídy těžitelnosti I skupiny 3 do 20 m3 | m3 | 11.32 |  | 0 | CS ÚRS 2022 01 |  | základní |  | 0 | 0 | 0 | 0 | 0 | 4 | K | 2 |  |  |  | ROZPOCET | 0 | 0 | 0 | 0 | 0 | 1 | 0 | 4 | 1116930737
| Online PSC |  | https://podminky.urs.cz/item/CS_URS_2022_01/132251101 | [14 empty] | Online PSC | 2
| VV |  | viz. výkres č. D.1.4.03 až 06, SO 03 03 | [14 empty] | VV | 2 | 1 | True | 0 | ROZPOCET
| VV |  | Splašková kanalizace - výkop pod štěrkovým podsypem | [14 empty] | VV | 2 | 1 | True | 0 | ROZPOCET
| VV |  | 0,5*0,6*9,5 "splašková kanalizace DN110 - řezy 2-2, 4-4, 5-5 a 6-6 |  | 2.85 | [12 empty] | VV | 2 | 2 | True | 0 | ROZPOCET
| VV |  | 0,5*0,7*12,2 "splašková kanalizace DN160 - řez 1-1 |  | 4.27 | [12 empty] | VV | 2 | 2 | True | 0 | ROZPOCET
| VV |  | 0,5*0,6*2,0 "splašková kanalizace DN160 - řez 3-3 |  | 0.6 | [12 empty] | VV | 2 | 2 | True | 0 | ROZPOCET
| VV |  | 1,5*2,0*1,2 "rozšíření výkopu pro ČŠ |  | 3.6 | [12 empty] | VV | 2 | 2 | True | 0 | ROZPOCET
| VV |  | Mezisoučet |  | 11.32 | [12 empty] | VV | 2 | 3 | True | 0 | ROZPOCET
| VV |  | Součet |  | 11.32 | [12 empty] | VV | 2 | 4 | True | 1 | ROZPOCET
2 | K | 132251102 | Hloubení nezapažených rýh šířky do 800 mm strojně s urovnáním dna do předepsaného profilu a spádu v hornině třídy těžitelnosti I skupiny 3 přes 20 do 50 m3 | m3 | 4.625 |  | 0 | CS ÚRS 2022 01 |  | základní |  | 0 | 0 | 0 | 0 | 0 | 4 | K | 2 |  |  |  | ROZPOCET | 0 | 0 | 0 | 0 | 0 | 1 | 0 | 4 | -1565577843
| Online PSC |  | https://podminky.urs.cz/item/CS_URS_2022_01/132251102 | [14 empty] | Online PSC | 2
| VV |  | viz. výkres č. D.1.4.03 až 06, SO 03 03 | [14 empty] | VV | 2 | 1 | True | 0 | ROZPOCET
| VV |  | Dešťová kanalizace - výkop pod štěrkovým podsypem | [14 empty] | VV | 2 | 1 | True | 0 | ROZPOCET
| VV |  | 0,5*0,5*16,5 "DN110 |  | 4.125 | [12 empty] | VV | 2 | 2 | True | 0 | ROZPOCET
| VV |  | 0,5*0,5*2,0 "DN160 |  | 0.5 | [12 empty] | VV | 2 | 2 | True | 0 | ROZPOCET
| VV |  | Součet |  | 4.625 | [12 empty] | VV | 2 | 4 | True | 1 | ROZPOCET
3 | K | 132254101 | Hloubení zapažených rýh šířky do 800 mm strojně s urovnáním dna do předepsaného profilu a spádu v hornině třídy těžitelnosti I skupiny 3 do 20 m3 | m3 | 16.292 |  | 0 | CS ÚRS 2022 01 |  | základní |  | 0 | 0 | 0 | 0 | 0 | 4 | K | 2 |  |  |  | ROZPOCET | 0 | 0 | 0 | 0 | 0 | 1 | 0 | 4 | 1615896050
| Online PSC |  | https://podminky.urs.cz/item/CS_URS_2022_01/132254101 | [14 empty] | Online PSC | 2
| VV |  | viz. výkres č. D.1.4.03 až 06 | [14 empty] | VV | 2 | 1 | True | 0 | ROZPOCET
| VV |  | Vodovod | [14 empty] | VV | 2 | 1 | True | 0 | ROZPOCET
| VV |  | 0,6*1,2*19,1 |  | 13.752 | [12 empty] | VV | 2 | 2 | True | 0 | ROZPOCET
| VV |  | 1,0*2,0*1,27 "rozšíření výkopu pro VŠ |  | 2.54 | [12 empty] | VV | 2 | 2 | True | 0 | ROZPOCET
| VV |  | Součet |  | 16.292 | [12 empty] | VV | 2 | 4 | True | 1 | ROZPOCET
4 | K | 151101101 | Zřízení pažení a rozepření stěn rýh pro podzemní vedení příložné pro jakoukoliv mezerovitost, hloubky do 2 m | m2 | 61.86 |  | 0 | CS ÚRS 2022 01 |  | základní |  | 0 | 0.00083851 | 0.05187 | 0 | 0 | 4 | K | 2 |  |  |  | ROZPOCET | 0 | 0 | 0 | 0 | 0 | 1 | 0 | 4 | 26583683
| Online PSC |  | https://podminky.urs.cz/item/CS_URS_2022_01/151101101 | [14 empty] | Online PSC | 2
| VV |  | viz. výkres č. D.1.4.03 až 06, SO 03 03 | [14 empty] | VV | 2 | 1 | True | 0 | ROZPOCET
| VV |  | Vodovod | [14 empty] | VV | 2 | 1 | True | 0 | ROZPOCET
| VV |  | 1,2*19,1*2 |  | 45.84 | [12 empty] | VV | 2 | 2 | True | 0 | ROZPOCET
| VV |  | (1,0+2,0)*2*1,27 "rozšíření výkopu pro VŠ |  | 7.62 | [12 empty] | VV | 2 | 2 | True | 0 | ROZPOCET
| VV |  | Mezisoučet |  | 53.46 | [12 empty] | VV | 2 | 3 | True | 0 | ROZPOCET
| VV |  | Splašková kanalizace - výkop pod štěrkovým podsypem | [14 empty] | VV | 2 | 1 | True | 0 | ROZPOCET
| VV |  | (1,5+2,0)*2*1,2 "rozšíření výkopu pro ČŠ |  | 8.4 | [12 empty] | VV | 2 | 2 | True | 0 | ROZPOCET
| VV |  | Mezisoučet |  | 8.4 | [12 empty] | VV | 2 | 3 | True | 0 | ROZPOCET
| VV |  | Součet |  | 61.86 | [12 empty] | VV | 2 | 4 | True | 1 | ROZPOCET
5 | K | 151101111 | Odstranění pažení a rozepření stěn rýh pro podzemní vedení s uložením materiálu na vzdálenost do 3 m od kraje výkopu příložné, hloubky do 2 m | m2 | 61.86 |  | 0 | CS ÚRS 2022 01 |  | základní |  | 0 | 0 | 0 | 0 | 0 | 4 | K | 2 |  |  |  | ROZPOCET | 0 | 0 | 0 | 0 | 0 | 1 | 0 | 4 | -1592211423
| Online PSC |  | https://podminky.urs.cz/item/CS_URS_2022_01/151101111 | [14 empty] | Online PSC | 2
6 | K | 162751115 | Vodorovné přemístění výkopku nebo sypaniny po suchu na obvyklém dopravním prostředku, bez naložení výkopku, avšak se složením bez rozhrnutí z horniny třídy těžitelnosti I skupiny 1 až 3 na vzdálenost přes 7 000 do 8 000 m | m3 | 32.237 |  | 0 | CS ÚRS 2022 01 |  | základní |  | 0 | 0 | 0 | 0 | 0 | 4 | K | 2 |  |  |  | ROZPOCET | 0 | 0 | 0 | 0 | 0 | 1 | 0 | 4 | 2066716711
| Online PSC |  | https://podminky.urs.cz/item/CS_URS_2022_01/162751115 | [14 empty] | Online PSC | 2
| VV |  | Odvoz na skládku | [14 empty] | VV | 2 | 1 | True | 0 | ROZPOCET
| VV |  | 11,32 "výpočet v pol.č. 132251101 |  | 11.32 | [12 empty] | VV | 2 | 2 | True | 0 | ROZPOCET
| VV |  | 16,292 "výpočet v pol.č. 132254101 |  | 16.292 | [12 empty] | VV | 2 | 2 | True | 0 | ROZPOCET
| VV |  | 4,625 "výpočet v pol.č. 132251102 |  | 4.625 | [12 empty] | VV | 2 | 2 | True | 0 | ROZPOCET
| VV |  | Součet |  | 32.237 | [12 empty] | VV | 2 | 4 | True | 1 | ROZPOCET
7 | K | 171201231 | Poplatek za uložení stavebního odpadu na recyklační skládce (skládkovné) zeminy a kamení zatříděného do Katalogu odpadů pod kódem 17 05 04 | t | 58.027 |  | 0 | CS ÚRS 2022 01 |  | základní |  | 0 | 0 | 0 | 0 | 0 | 4 | K | 2 |  |  |  | ROZPOCET | 0 | 0 | 0 | 0 | 0 | 1 | 0 | 4 | -1680884724
| Online PSC |  | https://podminky.urs.cz/item/CS_URS_2022_01/171201231 | [14 empty] | Online PSC | 2
| VV |  | 32,237*1,8 'Přepočtené koeficientem množství |  | 58.027 | [12 empty] | VV | 2 | 2 | False | 1 | ROZPOCET
8 | K | 171251201 | Uložení sypaniny na skládky nebo meziskládky bez hutnění s upravením uložené sypaniny do předepsaného tvaru | m3 | 32.237 |  | 0 | CS ÚRS 2022 01 |  | základní |  | 0 | 0 | 0 | 0 | 0 | 4 | K | 2 |  |  |  | ROZPOCET | 0 | 0 | 0 | 0 | 0 | 1 | 0 | 4 | -1274582517
| Online PSC |  | https://podminky.urs.cz/item/CS_URS_2022_01/171251201 | [14 empty] | Online PSC | 2
9 | K | 174151101 | Zásyp sypaninou z jakékoliv horniny strojně s uložením výkopku ve vrstvách se zhutněním jam, šachet, rýh nebo kolem objektů v těchto vykopávkách | m3 | 6.406 |  | 0 | CS ÚRS 2022 01 |  | základní |  | 0 | 0 | 0 | 0 | 0 | 4 | K | 2 |  |  |  | ROZPOCET | 0 | 0 | 0 | 0 | 0 | 1 | 0 | 4 | 1637532421
| Online PSC |  | https://podminky.urs.cz/item/CS_URS_2022_01/174151101 | [14 empty] | Online PSC | 2
| VV |  | 11,32+4,625+16,292 "výkopy |  | 32.237 | [12 empty] | VV | 2 | 2 | True | 0 | ROZPOCET
| VV |  | -0,4 "odpočet podkladní betonové desky pod ČŠ |  | -0.4 | [12 empty] | VV | 2 | 2 | True | 0 | ROZPOCET
| VV |  | -5,185 "odpočet lože potrubí |  | -5.185 | [12 empty] | VV | 2 | 2 | True | 0 | ROZPOCET
| VV |  | -12,257 "odpočet obsypu potrubí |  | -12.257 | [12 empty] | VV | 2 | 2 | True | 0 | ROZPOCET
| VV |  | -PI*(0,65)^2*1,2 "odpočet objemu ČŠ |  | -1.593 | [12 empty] | VV | 2 | 2 | True | 0 | ROZPOCET
| VV |  | -PI*(0,6)^2*1,4 "odpočet objemu VŠ |  | -1.583 | [12 empty] | VV | 2 | 2 | True | 0 | ROZPOCET
| VV |  | -0,6*0,42*19,1 "odpočet skladby nové zpevněné plochy nad vodovodní přípojkou |  | -4.813 | [12 empty] | VV | 2 | 2 | True | 0 | ROZPOCET
| VV |  | Součet |  | 6.406 | [12 empty] | VV | 2 | 4 | True | 1 | ROZPOCET
10 | M | 58331200 | štěrkopísek netříděný | t | 12.812 |  | 0 | CS ÚRS 2022 01 |  | základní |  | 0 | 1 | 12.812 | 0 | 0 | 8 | M | 2 |  |  |  | ROZPOCET | 0 | 0 | 0 | 0 | 0 | 1 | 0 | 4 | 443912957
| VV |  | 6,406*2 'Přepočtené koeficientem množství |  | 12.812 | [12 empty] | VV | 2 | 2 | False | 1 | ROZPOCET
11 | K | 175151101 | Obsypání potrubí strojně sypaninou z vhodných třídy těžitelnosti I a II, skupiny 1 až 4 nebo materiálem připraveným podél výkopu ve vzdálenosti do 3 m od jeho kraje, pro jakoukoliv hloubku výkopu a míru zhutnění bez prohození sypaniny | m3 | 12.257 |  | 0 | CS ÚRS 2022 01 |  | základní |  | 0 | 0 | 0 | 0 | 0 | 4 | K | 2 |  |  |  | ROZPOCET | 0 | 0 | 0 | 0 | 0 | 1 | 0 | 4 | 653287517
| Online PSC |  | https://podminky.urs.cz/item/CS_URS_2022_01/175151101 | [14 empty] | Online PSC | 2
| VV |  | viz. výkres č. D.1.4.03 až 06, SO 03 03 | [14 empty] | VV | 2 | 1 | True | 0 | ROZPOCET
| VV |  | Vodovod | [14 empty] | VV | 2 | 1 | True | 0 | ROZPOCET
| VV |  | 0,6*0,332*19,1 |  | 3.805 | [12 empty] | VV | 2 | 2 | True | 0 | ROZPOCET
| VV |  | Mezisoučet |  | 3.805 | [12 empty] | VV | 2 | 3 | True | 0 | ROZPOCET
| VV |  | Splašková kanalizace - obsyp pod štěrkovým podsypem | [14 empty] | VV | 2 | 1 | True | 0 | ROZPOCET
| VV |  | 0,5*0,41*9,5 "splašková kanalizace DN110 - řezy 2-2, 4-4, 5-5 a 6-6 |  | 1.948 | [12 empty] | VV | 2 | 2 | True | 0 | ROZPOCET
| VV |  | 0,5*0,46*12,2 "splašková kanalizace DN160 - řez 1-1 |  | 2.806 | [12 empty] | VV | 2 | 2 | True | 0 | ROZPOCET
| VV |  | 0,5*0,46*2,0 "splašková kanalizace DN160 - řez 3-3 |  | 0.46 | [12 empty] | VV | 2 | 2 | True | 0 | ROZPOCET
| VV |  | Mezisoučet |  | 5.214 | [12 empty] | VV | 2 | 3 | True | 0 | ROZPOCET
| VV |  | Dešťová kanalizace - obsyp pod štěrkovým podsypem | [14 empty] | VV | 2 | 1 | True | 0 | ROZPOCET
| VV |  | 0,5*0,35*16,5 "DN110 |  | 2.888 | [12 empty] | VV | 2 | 2 | True | 0 | ROZPOCET
| VV |  | 0,5*0,35*2,0 "DN160 |  | 0.35 | [12 empty] | VV | 2 | 2 | True | 0 | ROZPOCET
| VV |  | Mezisoučet |  | 3.238 | [12 empty] | VV | 2 | 3 | True | 0 | ROZPOCET
| VV |  | Součet |  | 12.257 | [12 empty] | VV | 2 | 4 | True | 1 | ROZPOCET
12 | M | 58337331 | štěrkopísek frakce 0/22 | t | 24.514 |  | 0 | CS ÚRS 2022 01 |  | základní |  | 0 | 0 | 0 | 0 | 0 | 8 | M | 2 |  |  |  | ROZPOCET | 0 | 0 | 0 | 0 | 0 | 1 | 0 | 4 | -1044691889
| VV |  | 12,257*2 'Přepočtené koeficientem množství |  | 24.514 | [12 empty] | VV | 2 | 2 | False | 1 | ROZPOCET
| D | 3 | Svislé a kompletní konstrukce |  |  |  | 0 |  |  |  |  | 0 |  | 0.19 |  | 0 | 1 | D | 1 |  |  |  | ROZPOCET | [6 empty] | 0
13 | K | 382413112 | Osazení plastové jímky z polypropylenu PP na obetonování objemu 2000 l | kus | 1 |  | 0 | CS ÚRS 2022 01 |  | základní |  | 0 | 0 | 0 | 0 | 0 | 4 | K | 2 |  |  |  | ROZPOCET | 0 | 0 | 0 | 0 | 0 | 1 | 0 | 4 | -571918434
| Online PSC |  | https://podminky.urs.cz/item/CS_URS_2022_01/382413112 | [14 empty] | Online PSC | 2
| VV |  | viz. výkres č. D.1.4.03 | [14 empty] | VV | 2 | 1 | True | 0 | ROZPOCET
| VV |  | 1,0 |  | 1 | [12 empty] | VV | 2 | 2 | True | 0 | ROZPOCET
| VV |  | Součet |  | 1 | [12 empty] | VV | 2 | 4 | True | 1 | ROZPOCET
14 | M | 562PC05.2.1 | čerpací stanice pr.1,3m, vč. vystrojení, poklopu a dopravy | kus | 1 |  | 0 |  |  | základní |  | 0 | 0.19 | 0.19 | 0 | 0 | 8 | M | 2 |  |  |  | ROZPOCET | 0 | 0 | 0 | 0 | 0 | 1 | 0 | 4 | 1753150390
| D | 4 | Vodorovné konstrukce |  |  |  | 0 |  |  |  |  | 0 |  | 0.0050537 |  | 0 | 1 | D | 1 |  |  |  | ROZPOCET | [6 empty] | 0
15 | K | 451573111 | Lože pod potrubí, stoky a drobné objekty v otevřeném výkopu z písku a štěrkopísku do 63 mm | m3 | 5.185 |  | 0 | CS ÚRS 2022 01 |  | základní |  | 0 | 0 | 0 | 0 | 0 | 4 | K | 2 |  |  |  | ROZPOCET | 0 | 0 | 0 | 0 | 0 | 1 | 0 | 4 | 383115672
| Online PSC |  | https://podminky.urs.cz/item/CS_URS_2022_01/451573111 | [14 empty] | Online PSC | 2
| VV |  | viz. výkres č. D.1.4.03 až 06, SO 03 03 | [14 empty] | VV | 2 | 1 | True | 0 | ROZPOCET
| VV |  | Vodovod | [14 empty] | VV | 2 | 1 | True | 0 | ROZPOCET
| VV |  | 0,6*0,15*19,1 |  | 1.719 | [12 empty] | VV | 2 | 2 | True | 0 | ROZPOCET
| VV |  | 1,0*2,0*0,15 "rozšíření výkopu pro VŠ |  | 0.3 | [12 empty] | VV | 2 | 2 | True | 0 | ROZPOCET
| VV |  | Mezisoučet |  | 2.019 | [12 empty] | VV | 2 | 3 | True | 0 | ROZPOCET
| VV |  | Splašková kanalizace - výkop pod štěrkovým podsypem | [14 empty] | VV | 2 | 1 | True | 0 | ROZPOCET
| VV |  | 0,5*0,15*9,5 "splašková kanalizace DN110 - řezy 2-2, 4-4, 5-5 a 6-6 |  | 0.713 | [12 empty] | VV | 2 | 2 | True | 0 | ROZPOCET
| VV |  | 0,5*0,15*12,2 "splašková kanalizace DN160 - řez 1-1 |  | 0.915 | [12 empty] | VV | 2 | 2 | True | 0 | ROZPOCET
| VV |  | 0,5*0,15*2,0 "splašková kanalizace DN160 - řez 3-3 |  | 0.15 | [12 empty] | VV | 2 | 2 | True | 0 | ROZPOCET
| VV |  | Mezisoučet |  | 1.778 | [12 empty] | VV | 2 | 3 | True | 0 | ROZPOCET
| VV |  | Dešťová kanalizace - výkop pod štěrkovým podsypem | [14 empty] | VV | 2 | 1 | True | 0 | ROZPOCET
| VV |  | 0,5*0,15*16,5 "DN110 |  | 1.238 | [12 empty] | VV | 2 | 2 | True | 0 | ROZPOCET
| VV |  | 0,5*0,15*2,0 "DN160 |  | 0.15 | [12 empty] | VV | 2 | 2 | True | 0 | ROZPOCET
| VV |  | Mezisoučet |  | 1.388 | [12 empty] | VV | 2 | 3 | True | 0 | ROZPOCET
| VV |  | Součet |  | 5.185 | [12 empty] | VV | 2 | 4 | True | 1 | ROZPOCET
16 | K | 452311151 | Podkladní a zajišťovací konstrukce z betonu prostého v otevřeném výkopu desky pod potrubí, stoky a drobné objekty z betonu tř. C 20/25 | m3 | 0.4 |  | 0 | CS ÚRS 2022 01 |  | základní |  | 0 | 0 | 0 | 0 | 0 | 4 | K | 2 |  |  |  | ROZPOCET | 0 | 0 | 0 | 0 | 0 | 1 | 0 | 4 | 639028256
| Online PSC |  | https://podminky.urs.cz/item/CS_URS_2022_01/452311151 | [14 empty] | Online PSC | 2
| VV |  | Podkladní deska pod ČŠ | [14 empty] | VV | 2 | 1 | True | 0 | ROZPOCET
| VV |  | 2,0*2,0*0,1 |  | 0.4 | [12 empty] | VV | 2 | 2 | True | 0 | ROZPOCET
| VV |  | Součet |  | 0.4 | [12 empty] | VV | 2 | 4 | True | 1 | ROZPOCET
17 | K | 452351101 | Bednění podkladních a zajišťovacích konstrukcí v otevřeném výkopu desek nebo sedlových loží pod potrubí, stoky a drobné objekty | m2 | 0.8 |  | 0 | CS ÚRS 2022 01 |  | základní |  | 0 | 0.0063171 | 0.0050537 | 0 | 0 | 4 | K | 2 |  |  |  | ROZPOCET | 0 | 0 | 0 | 0 | 0 | 1 | 0 | 4 | -670910998
| Online PSC |  | https://podminky.urs.cz/item/CS_URS_2022_01/452351101 | [14 empty] | Online PSC | 2
| VV |  | Podkladní deska pod ČŠ | [14 empty] | VV | 2 | 1 | True | 0 | ROZPOCET
| VV |  | 2,0*4*0,1 |  | 0.8 | [12 empty] | VV | 2 | 2 | True | 0 | ROZPOCET
| VV |  | Součet |  | 0.8 | [12 empty] | VV | 2 | 4 | True | 1 | ROZPOCET
| D | 8 | Trubní vedení |  |  |  | 0 |  |  |  |  | 0 |  | 0.53379 |  | 0.00693 | 1 | D | 1 |  |  |  | ROZPOCET | [6 empty] | 0
18 | K | 871161141 | Montáž vodovodního potrubí z plastů v otevřeném výkopu z polyetylenu PE 100 svařovaných na tupo SDR 11/PN16 D 32 x 3,0 mm | m | 34.8 |  | 0 | CS ÚRS 2022 01 |  | základní |  | 0 | 0 | 0 | 0 | 0 | 4 | K | 2 |  |  |  | ROZPOCET | 0 | 0 | 0 | 0 | 0 | 1 | 0 | 4 | 1405033733
| Online PSC |  | https://podminky.urs.cz/item/CS_URS_2022_01/871161141 | [14 empty] | Online PSC | 2
| VV |  | viz. výkres č. D.1.4.06 | [14 empty] | VV | 2 | 1 | True | 0 | ROZPOCET
| VV |  | 34,8 |  | 34.8 | [12 empty] | VV | 2 | 2 | True | 0 | ROZPOCET
| VV |  | Součet |  | 34.8 | [12 empty] | VV | 2 | 4 | True | 1 | ROZPOCET
19 | M | 28613170 | trubka vodovodní PE100 SDR11 se signalizační vrstvou 32x3,0mm | m | 35.322 |  | 0 | CS ÚRS 2022 01 |  | základní |  | 0 | 0.00028 | 0.0098902 | 0 | 0 | 8 | M | 2 |  |  |  | ROZPOCET | 0 | 0 | 0 | 0 | 0 | 1 | 0 | 4 | -1847004612
| VV |  | 34,8*1,015 'Přepočtené koeficientem množství |  | 35.322 | [12 empty] | VV | 2 | 2 | False | 1 | ROZPOCET
20 | K | 871181141 | Montáž vodovodního potrubí z plastů v otevřeném výkopu z polyetylenu PE 100 svařovaných na tupo SDR 11/PN16 D 50 x 4,6 mm | m | 4 |  | 0 | CS ÚRS 2022 01 |  | základní |  | 0 | 0 | 0 | 0 | 0 | 4 | K | 2 |  |  |  | ROZPOCET | 0 | 0 | 0 | 0 | 0 | 1 | 0 | 4 | 299561308
| Online PSC |  | https://podminky.urs.cz/item/CS_URS_2022_01/871181141 | [14 empty] | Online PSC | 2
| VV |  | viz. Technická zpráva | [14 empty] | VV | 2 | 1 | True | 0 | ROZPOCET
| VV |  | Chránička vodovodního potrubí pod základy | [14 empty] | VV | 2 | 1 | True | 0 | ROZPOCET
| VV |  | 4,0 |  | 4 | [12 empty] | VV | 2 | 2 | True | 0 | ROZPOCET
| VV |  | Součet |  | 4 | [12 empty] | VV | 2 | 4 | True | 1 | ROZPOCET
21 | M | 34571352 | trubka elektroinstalační ohebná dvouplášťová korugovaná (chránička) D 52/63mm, HDPE+LDPE | m | 4.06 |  | 0 | CS ÚRS 2022 01 |  | základní |  | 0 | 0.00035 | 0.001421 | 0 | 0 | 8 | M | 2 |  |  |  | ROZPOCET | 0 | 0 | 0 | 0 | 0 | 1 | 0 | 4 | -880101406
| VV |  | 4*1,015 'Přepočtené koeficientem množství |  | 4.06 | [12 empty] | VV | 2 | 2 | False | 1 | ROZPOCET
22 | K | 871211811 | Bourání stávajícího potrubí z polyetylenu v otevřeném výkopu D do 50 mm | m | 9.9 |  | 0 | CS ÚRS 2022 01 |  | základní |  | 0 | 0 | 0 | 0.0007 | 0.00693 | 4 | K | 2 |  |  |  | ROZPOCET | 0 | 0 | 0 | 0 | 0 | 1 | 0 | 4 | 853876243
| Online PSC |  | https://podminky.urs.cz/item/CS_URS_2022_01/871211811 | [14 empty] | Online PSC | 2
| VV |  | viz. výkres č. D.1.4.06 | [14 empty] | VV | 2 | 1 | True | 0 | ROZPOCET
| VV |  | 9,9 |  | 9.9 | [12 empty] | VV | 2 | 2 | True | 0 | ROZPOCET
| VV |  | Součet |  | 9.9 | [12 empty] | VV | 2 | 4 | True | 1 | ROZPOCET
23 | K | 877161112 | Montáž tvarovek na vodovodním plastovém potrubí z polyetylenu PE 100 elektrotvarovek SDR 11/PN16 kolen 90° d 32 | kus | 4 |  | 0 | CS ÚRS 2022 01 |  | základní |  | 0 | 0 | 0 | 0 | 0 | 4 | K | 2 |  |  |  | ROZPOCET | 0 | 0 | 0 | 0 | 0 | 1 | 0 | 4 | -2002400719
| Online PSC |  | https://podminky.urs.cz/item/CS_URS_2022_01/877161112 | [14 empty] | Online PSC | 2
| VV |  | viz. výkres č. D.1.4.06 | [14 empty] | VV | 2 | 1 | True | 0 | ROZPOCET
| VV |  | 4,0 |  | 4 | [12 empty] | VV | 2 | 2 | True | 0 | ROZPOCET
| VV |  | Součet |  | 4 | [12 empty] | VV | 2 | 4 | True | 1 | ROZPOCET
24 | M | 28653052 | elektrokoleno 90° PE 100 D 32mm | kus | 4 |  | 0 | CS ÚRS 2022 01 |  | základní |  | 0 | 8e-05 | 0.00032 | 0 | 0 | 8 | M | 2 |  |  |  | ROZPOCET | 0 | 0 | 0 | 0 | 0 | 1 | 0 | 4 | 1509945364
25 | K | 892233122 | Proplach a dezinfekce vodovodního potrubí DN od 40 do 70 | m | 34.8 |  | 0 | CS ÚRS 2022 01 |  | základní |  | 0 | 1.7e-07 | 5.916e-06 | 0 | 0 | 4 | K | 2 |  |  |  | ROZPOCET | 0 | 0 | 0 | 0 | 0 | 1 | 0 | 4 | 729996838
| Online PSC |  | https://podminky.urs.cz/item/CS_URS_2022_01/892233122 | [14 empty] | Online PSC | 2
26 | K | 892241111 | Tlakové zkoušky vodou na potrubí DN do 80 | m | 34.8 |  | 0 | CS ÚRS 2022 01 |  | základní |  | 0 | 0 | 0 | 0 | 0 | 4 | K | 2 |  |  |  | ROZPOCET | 0 | 0 | 0 | 0 | 0 | 1 | 0 | 4 | -817895776
| Online PSC |  | https://podminky.urs.cz/item/CS_URS_2022_01/892241111 | [14 empty] | Online PSC | 2
27 | K | 893811162 | Osazení vodoměrné šachty z polypropylenu PP samonosné pro běžné zatížení kruhové, průměru D do 1,2 m, světlé hloubky přes 1,2 m do 1,4 m | kus | 1 |  | 0 | CS ÚRS 2022 01 |  | základní |  | 0 | 0.43786 | 0.43786 | 0 | 0 | 4 | K | 2 |  |  |  | ROZPOCET | 0 | 0 | 0 | 0 | 0 | 1 | 0 | 4 | -619025888
| Online PSC |  | https://podminky.urs.cz/item/CS_URS_2022_01/893811162 | [14 empty] | Online PSC | 2
| VV |  | viz. výkres č. D.1.4.03 | [14 empty] | VV | 2 | 1 | True | 0 | ROZPOCET
| VV |  | 1,0 |  | 1 | [12 empty] | VV | 2 | 2 | True | 0 | ROZPOCET
| VV |  | Součet |  | 1 | [12 empty] | VV | 2 | 4 | True | 1 | ROZPOCET
28 | M | 5623059PC05.2.2 | šachta vodoměrná samonosná kruhová 1,3/1,4 m | kus | 1 |  | 0 |  |  | základní |  | 0 | 0.081 | 0.081 | 0 | 0 | 8 | M | 2 |  |  |  | ROZPOCET | 0 | 0 | 0 | 0 | 0 | 1 | 0 | 4 | 168692493
| P |  | Poznámka k položce: vč. poklopu | [14 empty] | P | 2
29 | K | 899722113 | Krytí potrubí z plastů výstražnou fólií z PVC šířky 34 cm | m | 34.8 |  | 0 | CS ÚRS 2022 01 |  | základní |  | 0 | 9.45e-05 | 0.0032886 | 0 | 0 | 4 | K | 2 |  |  |  | ROZPOCET | 0 | 0 | 0 | 0 | 0 | 1 | 0 | 4 | 1426421291
| Online PSC |  | https://podminky.urs.cz/item/CS_URS_2022_01/899722113 | [14 empty] | Online PSC | 2
| D | 998 | Přesun hmot |  |  |  | 0 |  |  |  |  | 0 |  | 0 |  | 0 | 1 | D | 1 |  |  |  | ROZPOCET | [6 empty] | 0
30 | K | 998276101 | Přesun hmot pro trubní vedení hloubené z trub z plastických hmot nebo sklolaminátových pro vodovody nebo kanalizace v otevřeném výkopu dopravní vzdálenost do 15 m | t | 13.593 |  | 0 | CS ÚRS 2022 01 |  | základní |  | 0 | 0 | 0 | 0 | 0 | 4 | K | 2 |  |  |  | ROZPOCET | 0 | 0 | 0 | 0 | 0 | 1 | 0 | 4 | -416953553
| Online PSC |  | https://podminky.urs.cz/item/CS_URS_2022_01/998276101 | [14 empty] | Online PSC | 2
| D | PSV | Práce a dodávky PSV |  |  |  | 0 |  |  |  |  | 0 |  | 1.2315 |  | 0 | 2 | D | 0 |  |  |  | ROZPOCET | [6 empty] | 0
| D | 721 | Zdravotechnika - vnitřní kanalizace |  |  |  | 0 |  |  |  |  | 0 |  | 0.31615 |  | 0 | 2 | D | 1 |  |  |  | ROZPOCET | [6 empty] | 0
31 | K | 721173315 | Potrubí z trub PVC SN4 dešťové DN 110 | m | 7 |  | 0 | CS ÚRS 2022 01 |  | základní |  | 0 | 0.001676 | 0.011732 | 0 | 0 | 16 | K | 2 |  |  |  | ROZPOCET | 0 | 0 | 0 | 0 | 0 | 1 | 0 | 16 | 1466851885
| Online PSC |  | https://podminky.urs.cz/item/CS_URS_2022_01/721173315 | [14 empty] | Online PSC | 2
| VV |  | viz. výkres č. SO 09-03 a D.1.4.03 | [14 empty] | VV | 2 | 1 | True | 0 | ROZPOCET
| VV |  | 3,5*2 |  | 7 | [12 empty] | VV | 2 | 2 | True | 0 | ROZPOCET
| VV |  | Součet |  | 7 | [12 empty] | VV | 2 | 4 | True | 1 | ROZPOCET
32 | K | 721173401 | Potrubí z trub PVC SN4 svodné (ležaté) DN 110 | m | 16.5 |  | 0 | CS ÚRS 2022 01 |  | základní |  | 0 | 0.0014215 | 0.023456 | 0 | 0 | 16 | K | 2 |  |  |  | ROZPOCET | 0 | 0 | 0 | 0 | 0 | 1 | 0 | 16 | 934461778
| Online PSC |  | https://podminky.urs.cz/item/CS_URS_2022_01/721173401 | [14 empty] | Online PSC | 2
| VV |  | viz. výkres č. SO 09-03 a D.1.4.03 | [14 empty] | VV | 2 | 1 | True | 0 | ROZPOCET
| VV |  | 16,5 "dešťová kanalizace |  | 16.5 | [12 empty] | VV | 2 | 2 | True | 0 | ROZPOCET
| VV |  | Součet |  | 16.5 | [12 empty] | VV | 2 | 4 | True | 1 | ROZPOCET
33 | K | 721173403 | Potrubí z trub PVC SN4 svodné (ležaté) DN 160 | m | 2 |  | 0 | CS ÚRS 2022 01 |  | základní |  | 0 | 0.012322 | 0.024644 | 0 | 0 | 16 | K | 2 |  |  |  | ROZPOCET | 0 | 0 | 0 | 0 | 0 | 1 | 0 | 16 | -1981520143
| Online PSC |  | https://podminky.urs.cz/item/CS_URS_2022_01/721173403 | [14 empty] | Online PSC | 2
| VV |  | viz. výkres č. SO 09-03 a D.1.4.03 | [14 empty] | VV | 2 | 1 | True | 0 | ROZPOCET
| VV |  | 2,0 "dešťová kanalizace |  | 2 | [12 empty] | VV | 2 | 2 | True | 0 | ROZPOCET
| VV |  | Součet |  | 2 | [12 empty] | VV | 2 | 4 | True | 1 | ROZPOCET
34 | K | 721174024 | Potrubí z trub polypropylenových odpadní (svislé) DN 75 | m | 2 |  | 0 | CS ÚRS 2022 01 |  | základní |  | 0 | 0.0005868 | 0.0011736 | 0 | 0 | 16 | K | 2 |  |  |  | ROZPOCET | 0 | 0 | 0 | 0 | 0 | 1 | 0 | 16 | -116639742
| Online PSC |  | https://podminky.urs.cz/item/CS_URS_2022_01/721174024 | [14 empty] | Online PSC | 2
| VV |  | viz. výkres č. D1.4.07 | [14 empty] | VV | 2 | 1 | True | 0 | ROZPOCET
| VV |  | 2,0 |  | 2 | [12 empty] | VV | 2 | 2 | True | 0 | ROZPOCET
| VV |  | Součet |  | 2 | [12 empty] | VV | 2 | 4 | True | 1 | ROZPOCET
35 | K | 721174025 | Potrubí z trub polypropylenových odpadní (svislé) DN 110 | m | 10 |  | 0 | CS ÚRS 2022 01 |  | základní |  | 0 | 0.0020099 | 0.020099 | 0 | 0 | 16 | K | 2 |  |  |  | ROZPOCET | 0 | 0 | 0 | 0 | 0 | 1 | 0 | 16 | 1258953732
| Online PSC |  | https://podminky.urs.cz/item/CS_URS_2022_01/721174025 | [14 empty] | Online PSC | 2
| VV |  | viz. výkres č. D1.4.07 | [14 empty] | VV | 2 | 1 | True | 0 | ROZPOCET
| VV |  | 10,0 |  | 10 | [12 empty] | VV | 2 | 2 | True | 0 | ROZPOCET
| VV |  | Součet |  | 10 | [12 empty] | VV | 2 | 4 | True | 1 | ROZPOCET
36 | K | 721174063 | Potrubí z trub polypropylenových větrací DN 110 | m | 10 |  | 0 | CS ÚRS 2022 01 |  | základní |  | 0 | 0.0018982 | 0.018982 | 0 | 0 | 16 | K | 2 |  |  |  | ROZPOCET | 0 | 0 | 0 | 0 | 0 | 1 | 0 | 16 | -1717500234
| Online PSC |  | https://podminky.urs.cz/item/CS_URS_2022_01/721174063 | [14 empty] | Online PSC | 2
| VV |  | viz. výkres č. D1.4.07 | [14 empty] | VV | 2 | 1 | True | 0 | ROZPOCET
| VV |  | 10,0 |  | 10 | [12 empty] | VV | 2 | 2 | True | 0 | ROZPOCET
| VV |  | Součet |  | 10 | [12 empty] | VV | 2 | 4 | True | 1 | ROZPOCET
37 | K | 72117r05.2.1 | Hadice pro odvod kondenzátu DN16 | m | 5 |  | 0 |  |  | základní |  | 0 | 0 | 0 | 0 | 0 | 16 | K | 2 |  |  |  | ROZPOCET | 0 | 0 | 0 | 0 | 0 | 1 | 0 | 16 | -1192628858
| VV |  | viz. výkres č. D.1.4.04 | [14 empty] | VV | 2 | 1 | True | 0 | ROZPOCET
| VV |  | 5,0 |  | 5 | [12 empty] | VV | 2 | 2 | True | 0 | ROZPOCET
| VV |  | Součet |  | 5 | [12 empty] | VV | 2 | 4 | True | 1 | ROZPOCET
38 | K | 721173401 | Potrubí z trub PVC SN4 svodné (ležaté) DN 110 | m | 9.5 |  | 0 | CS ÚRS 2022 01 |  | základní |  | 0 | 0.0014215 | 0.013505 | 0 | 0 | 16 | K | 2 |  |  |  | ROZPOCET | 0 | 0 | 0 | 0 | 0 | 1 | 0 | 16 | -100388121
| Online PSC |  | https://podminky.urs.cz/item/CS_URS_2022_01/721173401 | [14 empty] | Online PSC | 2
| VV |  | viz. výkres č. SO 09-03 a D.1.4.03 | [14 empty] | VV | 2 | 1 | True | 0 | ROZPOCET
| VV |  | 9,5 "splašková kanalizace |  | 9.5 | [12 empty] | VV | 2 | 2 | True | 0 | ROZPOCET
| VV |  | Součet |  | 9.5 | [12 empty] | VV | 2 | 4 | True | 1 | ROZPOCET
39 | K | 721173403 | Potrubí z trub PVC SN4 svodné (ležaté) DN 160 | m | 14.2 |  | 0 | CS ÚRS 2022 01 |  | základní |  | 0 | 0.012322 | 0.17498 | 0 | 0 | 16 | K | 2 |  |  |  | ROZPOCET | 0 | 0 | 0 | 0 | 0 | 1 | 0 | 16 | -1331769024
| Online PSC |  | https://podminky.urs.cz/item/CS_URS_2022_01/721173403 | [14 empty] | Online PSC | 2
| VV |  | viz. výkres č. SO 09-03 a D.1.4.03 | [14 empty] | VV | 2 | 1 | True | 0 | ROZPOCET
| VV |  | 12,2 "splašková kanalizace - řez 1-1 |  | 12.2 | [12 empty] | VV | 2 | 2 | True | 0 | ROZPOCET
| VV |  | 2,0 "splašková kanalizace - řez 3-3 |  | 2 | [12 empty] | VV | 2 | 2 | True | 0 | ROZPOCET
| VV |  | Součet |  | 14.2 | [12 empty] | VV | 2 | 4 | True | 1 | ROZPOCET
40 | K | 721174043 | Potrubí z trub polypropylenových připojovací DN 50 | m | 5 |  | 0 | CS ÚRS 2022 01 |  | základní |  | 0 | 0.0004765 | 0.0023825 | 0 | 0 | 16 | K | 2 |  |  |  | ROZPOCET | 0 | 0 | 0 | 0 | 0 | 1 | 0 | 16 | -1783208008
| Online PSC |  | https://podminky.urs.cz/item/CS_URS_2022_01/721174043 | [14 empty] | Online PSC | 2
| VV |  | viz. výkres č. D.1.4.04 a 07 | [14 empty] | VV | 2 | 1 | True | 0 | ROZPOCET
| VV |  | 5,0 |  | 5 | [12 empty] | VV | 2 | 2 | True | 0 | ROZPOCET
| VV |  | Součet |  | 5 | [12 empty] | VV | 2 | 4 | True | 1 | ROZPOCET
41 | K | 721174044 | Potrubí z trub polypropylenových připojovací DN 75 | m | 4 |  | 0 | CS ÚRS 2022 01 |  | základní |  | 0 | 0.0007092 | 0.0028368 | 0 | 0 | 16 | K | 2 |  |  |  | ROZPOCET | 0 | 0 | 0 | 0 | 0 | 1 | 0 | 16 | 42723426
| Online PSC |  | https://podminky.urs.cz/item/CS_URS_2022_01/721174044 | [14 empty] | Online PSC | 2
| VV |  | viz. výkres č. D.1.4.04 a 07 | [14 empty] | VV | 2 | 1 | True | 0 | ROZPOCET
| VV |  | 4,0 |  | 4 | [12 empty] | VV | 2 | 2 | True | 0 | ROZPOCET
| VV |  | Součet |  | 4 | [12 empty] | VV | 2 | 4 | True | 1 | ROZPOCET
42 | K | 721174045 | Potrubí z trub polypropylenových připojovací DN 110 | m | 10 |  | 0 | CS ÚRS 2022 01 |  | základní |  | 0 | 0.0022362 | 0.022362 | 0 | 0 | 16 | K | 2 |  |  |  | ROZPOCET | 0 | 0 | 0 | 0 | 0 | 1 | 0 | 16 | -2145533776
| Online PSC |  | https://podminky.urs.cz/item/CS_URS_2022_01/721174045 | [14 empty] | Online PSC | 2
| VV |  | viz. výkres č. D.1.4.04 a 07 | [14 empty] | VV | 2 | 1 | True | 0 | ROZPOCET
| VV |  | 10,0 |  | 10 | [12 empty] | VV | 2 | 2 | True | 0 | ROZPOCET
| VV |  | Součet |  | 10 | [12 empty] | VV | 2 | 4 | True | 1 | ROZPOCET
43 | K | 721194105 | Vyměření přípojek na potrubí vyvedení a upevnění odpadních výpustek DN 50 | kus | 5 |  | 0 | CS ÚRS 2022 01 |  | základní |  | 0 | 0 | 0 | 0 | 0 | 16 | K | 2 |  |  |  | ROZPOCET | 0 | 0 | 0 | 0 | 0 | 1 | 0 | 16 | -1045955457
| Online PSC |  | https://podminky.urs.cz/item/CS_URS_2022_01/721194105 | [14 empty] | Online PSC | 2
44 | K | 721194107 | Vyměření přípojek na potrubí vyvedení a upevnění odpadních výpustek DN 70 | kus | 4 |  | 0 | CS ÚRS 2022 01 |  | základní |  | 0 | 0 | 0 | 0 | 0 | 16 | K | 2 |  |  |  | ROZPOCET | 0 | 0 | 0 | 0 | 0 | 1 | 0 | 16 | -1816157790
| Online PSC |  | https://podminky.urs.cz/item/CS_URS_2022_01/721194107 | [14 empty] | Online PSC | 2
45 | K | 721194109 | Vyměření přípojek na potrubí vyvedení a upevnění odpadních výpustek DN 110 | kus | 10 |  | 0 | CS ÚRS 2022 01 |  | základní |  | 0 | 0 | 0 | 0 | 0 | 16 | K | 2 |  |  |  | ROZPOCET | 0 | 0 | 0 | 0 | 0 | 1 | 0 | 16 | -1660578335
| Online PSC |  | https://podminky.urs.cz/item/CS_URS_2022_01/721194109 | [14 empty] | Online PSC | 2
46 | K | 721290111 | Zkouška těsnosti kanalizace v objektech vodou do DN 125 | m | 95.2 |  | 0 | CS ÚRS 2022 01 |  | základní |  | 0 | 0 | 0 | 0 | 0 | 16 | K | 2 |  |  |  | ROZPOCET | 0 | 0 | 0 | 0 | 0 | 1 | 0 | 16 | -463442429
| Online PSC |  | https://podminky.urs.cz/item/CS_URS_2022_01/721290111 | [14 empty] | Online PSC | 2
47 | K | 998721101 | Přesun hmot pro vnitřní kanalizace stanovený z hmotnosti přesunovaného materiálu vodorovná dopravní vzdálenost do 50 m v objektech výšky do 6 m | t | 0.316 |  | 0 | CS ÚRS 2022 01 |  | základní |  | 0 | 0 | 0 | 0 | 0 | 16 | K | 2 |  |  |  | ROZPOCET | 0 | 0 | 0 | 0 | 0 | 1 | 0 | 16 | 1826430804
| Online PSC |  | https://podminky.urs.cz/item/CS_URS_2022_01/998721101 | [14 empty] | Online PSC | 2
| D | 722 | Zdravotechnika - vnitřní vodovod |  |  |  | 0 |  |  |  |  | 0 |  | 0.11783 |  | 0 | 2 | D | 1 |  |  |  | ROZPOCET | [6 empty] | 0
48 | K | 722174021 | Potrubí z plastových trubek z polypropylenu PPR svařovaných polyfúzně PN 20 (SDR 6) D 16 x 2,7 | m | 11 |  | 0 | CS ÚRS 2022 01 |  | základní |  | 0 | 0.00083765 | 0.0092142 | 0 | 0 | 16 | K | 2 |  |  |  | ROZPOCET | 0 | 0 | 0 | 0 | 0 | 1 | 0 | 16 | 547005825
| Online PSC |  | https://podminky.urs.cz/item/CS_URS_2022_01/722174021 | [14 empty] | Online PSC | 2
| VV |  | viz. výkres č. D.1.4.04 a 08 | [14 empty] | VV | 2 | 1 | True | 0 | ROZPOCET
| VV |  | 11,0 |  | 11 | [12 empty] | VV | 2 | 2 | True | 0 | ROZPOCET
| VV |  | Součet |  | 11 | [12 empty] | VV | 2 | 4 | True | 1 | ROZPOCET
49 | K | 722174022 | Potrubí z plastových trubek z polypropylenu PPR svařovaných polyfúzně PN 20 (SDR 6) D 20 x 3,4 | m | 40 |  | 0 | CS ÚRS 2022 01 |  | základní |  | 0 | 0.00097697 | 0.039079 | 0 | 0 | 16 | K | 2 |  |  |  | ROZPOCET | 0 | 0 | 0 | 0 | 0 | 1 | 0 | 16 | -563113127
| Online PSC |  | https://podminky.urs.cz/item/CS_URS_2022_01/722174022 | [14 empty] | Online PSC | 2
| VV |  | viz. výkres č. D.1.4.04 a 08 | [14 empty] | VV | 2 | 1 | True | 0 | ROZPOCET
| VV |  | 40,0 |  | 40 | [12 empty] | VV | 2 | 2 | True | 0 | ROZPOCET
| VV |  | Součet |  | 40 | [12 empty] | VV | 2 | 4 | True | 1 | ROZPOCET
50 | K | 722174023 | Potrubí z plastových trubek z polypropylenu PPR svařovaných polyfúzně PN 20 (SDR 6) D 25 x 4,2 | m | 13 |  | 0 | CS ÚRS 2022 01 |  | základní |  | 0 | 0.0012616 | 0.016401 | 0 | 0 | 16 | K | 2 |  |  |  | ROZPOCET | 0 | 0 | 0 | 0 | 0 | 1 | 0 | 16 | -1731296820
| Online PSC |  | https://podminky.urs.cz/item/CS_URS_2022_01/722174023 | [14 empty] | Online PSC | 2
| VV |  | viz. výkres č. D.1.4.04 a 08 | [14 empty] | VV | 2 | 1 | True | 0 | ROZPOCET
| VV |  | 13,0 |  | 13 | [12 empty] | VV | 2 | 2 | True | 0 | ROZPOCET
| VV |  | Součet |  | 13 | [12 empty] | VV | 2 | 4 | True | 1 | ROZPOCET
51 | K | 722174024 | Potrubí z plastových trubek z polypropylenu PPR svařovaných polyfúzně PN 20 (SDR 6) D 32 x 5,4 | m | 13 |  | 0 | CS ÚRS 2022 01 |  | základní |  | 0 | 0.0015258 | 0.019836 | 0 | 0 | 16 | K | 2 |  |  |  | ROZPOCET | 0 | 0 | 0 | 0 | 0 | 1 | 0 | 16 | 468112228
| Online PSC |  | https://podminky.urs.cz/item/CS_URS_2022_01/722174024 | [14 empty] | Online PSC | 2
| VV |  | viz. výkres č. D.1.4.04 a 08 | [14 empty] | VV | 2 | 1 | True | 0 | ROZPOCET
| VV |  | 13,0 |  | 13 | [12 empty] | VV | 2 | 2 | True | 0 | ROZPOCET
| VV |  | Součet |  | 13 | [12 empty] | VV | 2 | 4 | True | 1 | ROZPOCET
52 | K | 722181241 | Ochrana potrubí termoizolačními trubicemi z pěnového polyetylenu PE přilepenými v příčných a podélných spojích, tloušťky izolace přes 13 do 20 mm, vnitřního průměru izolace DN do 22 mm | m | 51 |  | 0 | CS ÚRS 2022 01 |  | základní |  | 0 | 0.00012156 | 0.0061996 | 0 | 0 | 16 | K | 2 |  |  |  | ROZPOCET | 0 | 0 | 0 | 0 | 0 | 1 | 0 | 16 | -1937343414
| Online PSC |  | https://podminky.urs.cz/item/CS_URS_2022_01/722181241 | [14 empty] | Online PSC | 2
53 | K | 722181242 | Ochrana potrubí termoizolačními trubicemi z pěnového polyetylenu PE přilepenými v příčných a podélných spojích, tloušťky izolace přes 13 do 20 mm, vnitřního průměru izolace DN přes 22 do 45 mm | m | 26 |  | 0 | CS ÚRS 2022 01 |  | základní |  | 0 | 0.00016312 | 0.0042411 | 0 | 0 | 16 | K | 2 |  |  |  | ROZPOCET | 0 | 0 | 0 | 0 | 0 | 1 | 0 | 16 | 855203595
| Online PSC |  | https://podminky.urs.cz/item/CS_URS_2022_01/722181242 | [14 empty] | Online PSC | 2
54 | K | 722190401 | Zřízení přípojek na potrubí vyvedení a upevnění výpustek do DN 25 | kus | 39 |  | 0 | CS ÚRS 2022 01 |  | základní |  | 0 | 0 | 0 | 0 | 0 | 16 | K | 2 |  |  |  | ROZPOCET | 0 | 0 | 0 | 0 | 0 | 1 | 0 | 16 | 476853104
| Online PSC |  | https://podminky.urs.cz/item/CS_URS_2022_01/722190401 | [14 empty] | Online PSC | 2
55 | K | 722232046 | Armatury se dvěma závity kulové kohouty PN 42 do 185 °C přímé vnitřní závit G 5/4" | kus | 1 |  | 0 | CS ÚRS 2022 01 |  | základní |  | 0 | 0.00069957 | 0.00069957 | 0 | 0 | 16 | K | 2 |  |  |  | ROZPOCET | 0 | 0 | 0 | 0 | 0 | 1 | 0 | 16 | -327323351
| Online PSC |  | https://podminky.urs.cz/item/CS_URS_2022_01/722232046 | [14 empty] | Online PSC | 2
56 | K | 722270103 | Vodoměrové sestavy závitové G 5/4" | soubor | 1 |  | 0 | CS ÚRS 2022 01 |  | základní |  | 0 | 0.00678 | 0.00678 | 0 | 0 | 16 | K | 2 |  |  |  | ROZPOCET | 0 | 0 | 0 | 0 | 0 | 1 | 0 | 16 | 1676430094
| Online PSC |  | https://podminky.urs.cz/item/CS_URS_2022_01/722270103 | [14 empty] | Online PSC | 2
57 | K | 722290226 | Zkoušky, proplach a desinfekce vodovodního potrubí zkoušky těsnosti vodovodního potrubí závitového do DN 50 | m | 77 |  | 0 | CS ÚRS 2022 01 |  | základní |  | 0 | 0.00018972 | 0.014609 | 0 | 0 | 16 | K | 2 |  |  |  | ROZPOCET | 0 | 0 | 0 | 0 | 0 | 1 | 0 | 16 | 1188630052
| Online PSC |  | https://podminky.urs.cz/item/CS_URS_2022_01/722290226 | [14 empty] | Online PSC | 2
58 | K | 722290234 | Zkoušky, proplach a desinfekce vodovodního potrubí proplach a desinfekce vodovodního potrubí do DN 80 | m | 77 |  | 0 | CS ÚRS 2022 01 |  | základní |  | 0 | 1e-05 | 0.00077 | 0 | 0 | 16 | K | 2 |  |  |  | ROZPOCET | 0 | 0 | 0 | 0 | 0 | 1 | 0 | 16 | 2017091136
| Online PSC |  | https://podminky.urs.cz/item/CS_URS_2022_01/722290234 | [14 empty] | Online PSC | 2
59 | K | 998722101 | Přesun hmot pro vnitřní vodovod stanovený z hmotnosti přesunovaného materiálu vodorovná dopravní vzdálenost do 50 m v objektech výšky do 6 m | t | 0.118 |  | 0 | CS ÚRS 2022 01 |  | základní |  | 0 | 0 | 0 | 0 | 0 | 16 | K | 2 |  |  |  | ROZPOCET | 0 | 0 | 0 | 0 | 0 | 1 | 0 | 16 | -554176861
| Online PSC |  | https://podminky.urs.cz/item/CS_URS_2022_01/998722101 | [14 empty] | Online PSC | 2
| D | 725 | Zdravotechnika - zařizovací předměty |  |  |  | 0 |  |  |  |  | 0 |  | 0.48259 |  | 0 | 2 | D | 1 |  |  |  | ROZPOCET | [6 empty] | 0
60 | K | 725119125 | Zařízení záchodů montáž klozetových mís závěsných na nosné stěny | kus | 10 |  | 0 | CS ÚRS 2022 01 |  | základní |  | 0 | 0.0024688 | 0.024688 | 0 | 0 | 16 | K | 2 |  |  |  | ROZPOCET | 0 | 0 | 0 | 0 | 0 | 1 | 0 | 16 | 1876885675
| Online PSC |  | https://podminky.urs.cz/item/CS_URS_2022_01/725119125 | [14 empty] | Online PSC | 2
| P |  | Poznámka k položce: vč. dodávky a osazení klozetového sedátka | [14 empty] | P | 2
| VV |  | viz. Legenda zařizovacích předmětů | [14 empty] | VV | 2 | 1 | True | 0 | ROZPOCET
| VV |  | 10,0 |  | 10 | [12 empty] | VV | 2 | 2 | True | 0 | ROZPOCET
| VV |  | Součet |  | 10 | [12 empty] | VV | 2 | 4 | True | 1 | ROZPOCET
61 | M | 55231343 | klozet nerezový závěsný bez automatiky | kus | 9 |  | 0 | CS ÚRS 2022 01 |  | základní |  | 0 | 0.018 | 0.162 | 0 | 0 | 32 | M | 2 |  |  |  | ROZPOCET | 0 | 0 | 0 | 0 | 0 | 1 | 0 | 16 | -1789603316
62 | M | 64236091 | mísa keramická klozetová závěsná bílá s hlubokým splachováním odpad vodorovný | kus | 1 |  | 0 | CS ÚRS 2022 01 |  | základní |  | 0 | 0.0145 | 0.0145 | 0 | 0 | 32 | M | 2 |  |  |  | ROZPOCET | 0 | 0 | 0 | 0 | 0 | 1 | 0 | 16 | -237118454
63 | K | 725129103 | Pisoárové záchodky montáž ostatních typů nerezových | kus | 4 |  | 0 | CS ÚRS 2022 01 |  | základní |  | 0 | 7.9313e-05 | 0.00031725 | 0 | 0 | 16 | K | 2 |  |  |  | ROZPOCET | 0 | 0 | 0 | 0 | 0 | 1 | 0 | 16 | -1656860977
| Online PSC |  | https://podminky.urs.cz/item/CS_URS_2022_01/725129103 | [14 empty] | Online PSC | 2
| VV |  | viz. Legenda zařizovacích předmětů | [14 empty] | VV | 2 | 1 | True | 0 | ROZPOCET
| VV |  | 4,0 |  | 4 | [12 empty] | VV | 2 | 2 | True | 0 | ROZPOCET
| VV |  | Součet |  | 4 | [12 empty] | VV | 2 | 4 | True | 1 | ROZPOCET
64 | M | 55145660 | pisoár nerez s automatickým inteligentním splachovačem | kus | 4 |  | 0 | CS ÚRS 2022 01 |  | základní |  | 0 | 0.008 | 0.032 | 0 | 0 | 32 | M | 2 |  |  |  | ROZPOCET | 0 | 0 | 0 | 0 | 0 | 1 | 0 | 16 | 1525579027
65 | K | 725219102 | Umyvadla montáž umyvadel ostatních typů na šrouby | soubor | 3 |  | 0 | CS ÚRS 2022 01 |  | základní |  | 0 | 0.0017286 | 0.0051858 | 0 | 0 | 16 | K | 2 |  |  |  | ROZPOCET | 0 | 0 | 0 | 0 | 0 | 1 | 0 | 16 | -1246583332
| Online PSC |  | https://podminky.urs.cz/item/CS_URS_2022_01/725219102 | [14 empty] | Online PSC | 2
| P |  | Poznámka k položce: vč.zápachové uzávěrky | [14 empty] | P | 2
| VV |  | viz. Legenda zařizovacích předmětů | [14 empty] | VV | 2 | 1 | True | 0 | ROZPOCET
| VV |  | 3,0 |  | 3 | [12 empty] | VV | 2 | 2 | True | 0 | ROZPOCET
| VV |  | Součet |  | 3 | [12 empty] | VV | 2 | 4 | True | 1 | ROZPOCET
66 | M | 55231PC05.2.3 | nízké nerezové umyvadlo pro tělesně postižené | kus | 2 |  | 0 |  |  | základní |  | 0 | 0.0057 | 0.0114 | 0 | 0 | 32 | M | 2 |  |  |  | ROZPOCET | 0 | 0 | 0 | 0 | 0 | 1 | 0 | 16 | -1395399412
67 | M | 64211045 | umyvadlo keramické závěsné bílé š 550mm | kus | 1 |  | 0 | CS ÚRS 2022 01 |  | základní |  | 0 | 0.012 | 0.012 | 0 | 0 | 32 | M | 2 |  |  |  | ROZPOCET | 0 | 0 | 0 | 0 | 0 | 1 | 0 | 16 | -1468423944
68 | M | 64211034 | kryt sifonu (polosloup) umyvadla keramický bílý | kus | 1 |  | 0 | CS ÚRS 2022 01 |  | základní |  | 0 | 0.0071 | 0.0071 | 0 | 0 | 32 | M | 2 |  |  |  | ROZPOCET | 0 | 0 | 0 | 0 | 0 | 1 | 0 | 16 | 1073483135
69 | K | 725291621 | Doplňky zařízení koupelen a záchodů nerezové zásobník toaletních papírů d=300 mm | soubor | 10 |  | 0 | CS ÚRS 2022 01 |  | základní |  | 0 | 0.0005182 | 0.005182 | 0 | 0 | 16 | K | 2 |  |  |  | ROZPOCET | 0 | 0 | 0 | 0 | 0 | 1 | 0 | 16 | -740199271
| Online PSC |  | https://podminky.urs.cz/item/CS_URS_2022_01/725291621 | [14 empty] | Online PSC | 2
| VV |  | viz. Legenda zařizovacích předmětů | [14 empty] | VV | 2 | 1 | True | 0 | ROZPOCET
| VV |  | 10,0 |  | 10 | [12 empty] | VV | 2 | 2 | True | 0 | ROZPOCET
| VV |  | Součet |  | 10 | [12 empty] | VV | 2 | 4 | True | 1 | ROZPOCET
70 | K | 725291631 | Doplňky zařízení koupelen a záchodů nerezové zásobník papírových ručníků | soubor | 3 |  | 0 | CS ÚRS 2022 01 |  | základní |  | 0 | 0.0005182 | 0.0015546 | 0 | 0 | 16 | K | 2 |  |  |  | ROZPOCET | 0 | 0 | 0 | 0 | 0 | 1 | 0 | 16 | -671615437
| Online PSC |  | https://podminky.urs.cz/item/CS_URS_2022_01/725291631 | [14 empty] | Online PSC | 2
| VV |  | viz. Legenda zařizovacích předmětů | [14 empty] | VV | 2 | 1 | True | 0 | ROZPOCET
| VV |  | 3,0 |  | 3 | [12 empty] | VV | 2 | 2 | True | 0 | ROZPOCET
| VV |  | Součet |  | 3 | [12 empty] | VV | 2 | 4 | True | 1 | ROZPOCET
71 | K | 72529163r05.2.2 | Doplňky zařízení koupelen a záchodů nerezové dávkovač tekutého mýdla na 350 ml | soubor | 7 |  | 0 |  |  | základní |  | 0 | 0.0004182 | 0.0029274 | 0 | 0 | 16 | K | 2 |  |  |  | ROZPOCET | 0 | 0 | 0 | 0 | 0 | 1 | 0 | 16 | -954660801
| VV |  | viz. Legenda zařizovacích předmětů | [14 empty] | VV | 2 | 1 | True | 0 | ROZPOCET
| VV |  | 7,0 |  | 7 | [12 empty] | VV | 2 | 2 | True | 0 | ROZPOCET
| VV |  | Součet |  | 7 | [12 empty] | VV | 2 | 4 | True | 1 | ROZPOCET
72 | K | 725411233 | Žlaby nerezové automatické na stojanu jednostranné s opláštěním s výtokovými ramínky s termostatickým ventilem 1900 mm se 3 ramínky | soubor | 2 |  | 0 | CS ÚRS 2022 01 |  | základní |  | 0 | 0.060247 | 0.12049 | 0 | 0 | 16 | K | 2 |  |  |  | ROZPOCET | 0 | 0 | 0 | 0 | 0 | 1 | 0 | 16 | -666562668
| Online PSC |  | https://podminky.urs.cz/item/CS_URS_2022_01/725411233 | [14 empty] | Online PSC | 2
| VV |  | viz. Legenda zařizovacích předmětů | [14 empty] | VV | 2 | 1 | True | 0 | ROZPOCET
| VV |  | 2,0 |  | 2 | [12 empty] | VV | 2 | 2 | True | 0 | ROZPOCET
| VV |  | Součet |  | 2 | [12 empty] | VV | 2 | 4 | True | 1 | ROZPOCET
73 | K | 725532124 | Elektrické ohřívače zásobníkové beztlakové přepadové akumulační s pojistným ventilem závěsné svislé objem nádrže (příkon) 160 l (2,0 kW) | soubor | 1 |  | 0 | CS ÚRS 2022 01 |  | základní |  | 0 | 0.072342 | 0.072342 | 0 | 0 | 16 | K | 2 |  |  |  | ROZPOCET | 0 | 0 | 0 | 0 | 0 | 1 | 0 | 16 | 176574161
| Online PSC |  | https://podminky.urs.cz/item/CS_URS_2022_01/725532124 | [14 empty] | Online PSC | 2
| VV |  | viz. Legenda zařizovacích předmětů | [14 empty] | VV | 2 | 1 | True | 0 | ROZPOCET
| VV |  | 1,0 |  | 1 | [12 empty] | VV | 2 | 2 | True | 0 | ROZPOCET
| VV |  | Součet |  | 1 | [12 empty] | VV | 2 | 4 | True | 1 | ROZPOCET
74 | K | 725r05.2.3 | Cirkulační čerpadlo | kus | 1 |  | 0 |  |  | základní |  | 0 | 0 | 0 | 0 | 0 | 16 | K | 2 |  |  |  | ROZPOCET | 0 | 0 | 0 | 0 | 0 | 1 | 0 | 16 | -1747225480
| VV |  | viz. Technická zpráva | [14 empty] | VV | 2 | 1 | True | 0 | ROZPOCET
| VV |  | 1,0 |  | 1 | [12 empty] | VV | 2 | 2 | True | 0 | ROZPOCET
| VV |  | Součet |  | 1 | [12 empty] | VV | 2 | 4 | True | 1 | ROZPOCET
75 | K | 725813111 | Ventily rohové bez připojovací trubičky nebo flexi hadičky G 1/2" | soubor | 18 |  | 0 | CS ÚRS 2022 01 |  | základní |  | 0 | 0.00023914 | 0.0043045 | 0 | 0 | 16 | K | 2 |  |  |  | ROZPOCET | 0 | 0 | 0 | 0 | 0 | 1 | 0 | 16 | 1263963323
| Online PSC |  | https://podminky.urs.cz/item/CS_URS_2022_01/725813111 | [14 empty] | Online PSC | 2
| VV |  | viz. Legenda zařizovacích předmětů | [14 empty] | VV | 2 | 1 | True | 0 | ROZPOCET
| VV |  | 18,0 |  | 18 | [12 empty] | VV | 2 | 2 | True | 0 | ROZPOCET
| VV |  | Součet |  | 18 | [12 empty] | VV | 2 | 4 | True | 1 | ROZPOCET
76 | K | 725822611 | Baterie umyvadlové stojánkové pákové bez výpusti | soubor | 3 |  | 0 | CS ÚRS 2022 01 |  | základní |  | 0 | 0.0018 | 0.0054 | 0 | 0 | 16 | K | 2 |  |  |  | ROZPOCET | 0 | 0 | 0 | 0 | 0 | 1 | 0 | 16 | -1125514264
| Online PSC |  | https://podminky.urs.cz/item/CS_URS_2022_01/725822611 | [14 empty] | Online PSC | 2
| VV |  | viz. Legenda zařizovacích předmětů | [14 empty] | VV | 2 | 1 | True | 0 | ROZPOCET
| VV |  | 3,0 |  | 3 | [12 empty] | VV | 2 | 2 | True | 0 | ROZPOCET
| VV |  | Součet |  | 3 | [12 empty] | VV | 2 | 4 | True | 1 | ROZPOCET
77 | K | 725869101 | Zápachové uzávěrky zařizovacích předmětů montáž zápachových uzávěrek umyvadlových do DN 40 | kus | 2 |  | 0 | CS ÚRS 2022 01 |  | základní |  | 0 | 0.00014899 | 0.00029798 | 0 | 0 | 16 | K | 2 |  |  |  | ROZPOCET | 0 | 0 | 0 | 0 | 0 | 1 | 0 | 16 | 1393941032
| Online PSC |  | https://podminky.urs.cz/item/CS_URS_2022_01/725869101 | [14 empty] | Online PSC | 2
| VV |  | viz. Legenda zařizovacích předmětů | [14 empty] | VV | 2 | 1 | True | 0 | ROZPOCET
| VV |  | 2,0 "MŽ |  | 2 | [12 empty] | VV | 2 | 2 | True | 0 | ROZPOCET
| VV |  | Součet |  | 2 | [12 empty] | VV | 2 | 4 | True | 1 | ROZPOCET
78 | M | 55161PC05.2.4 | sifon umyvadlový nerez | kus | 2 |  | 0 |  |  | základní |  | 0 | 0.00045 | 0.0009 | 0 | 0 | 32 | M | 2 |  |  |  | ROZPOCET | 0 | 0 | 0 | 0 | 0 | 1 | 0 | 16 | 150945350
79 | K | 998725101 | Přesun hmot pro zařizovací předměty stanovený z hmotnosti přesunovaného materiálu vodorovná dopravní vzdálenost do 50 m v objektech výšky do 6 m | t | 0.483 |  | 0 | CS ÚRS 2022 01 |  | základní |  | 0 | 0 | 0 | 0 | 0 | 16 | K | 2 |  |  |  | ROZPOCET | 0 | 0 | 0 | 0 | 0 | 1 | 0 | 16 | 503645172
| Online PSC |  | https://podminky.urs.cz/item/CS_URS_2022_01/998725101 | [14 empty] | Online PSC | 2
| D | 726 | Zdravotechnika - předstěnové instalace |  |  |  | 0 |  |  |  |  | 0 |  | 0.3149 |  | 0 | 2 | D | 1 |  |  |  | ROZPOCET | [6 empty] | 0
80 | K | 726131001 | Předstěnové instalační systémy do lehkých stěn s kovovou konstrukcí pro umyvadla stavební výšky do 1120 mm se stojánkovou baterií | soubor | 5 |  | 0 | CS ÚRS 2022 01 |  | základní |  | 0 | 0.012 | 0.06 | 0 | 0 | 16 | K | 2 |  |  |  | ROZPOCET | 0 | 0 | 0 | 0 | 0 | 1 | 0 | 16 | -2055630884
| Online PSC |  | https://podminky.urs.cz/item/CS_URS_2022_01/726131001 | [14 empty] | Online PSC | 2
| VV |  | viz. Specifikace instalačních modulů | [14 empty] | VV | 2 | 1 | True | 0 | ROZPOCET
| VV |  | 5,0 |  | 5 | [12 empty] | VV | 2 | 2 | True | 0 | ROZPOCET
| VV |  | Součet |  | 5 | [12 empty] | VV | 2 | 4 | True | 1 | ROZPOCET
81 | K | 726131002 | Předstěnové instalační systémy do lehkých stěn s kovovou konstrukcí pro umyvadla stavební výšky do 1120 mm pro tělesně postižené | soubor | 2 |  | 0 | CS ÚRS 2022 01 |  | základní |  | 0 | 0.012 | 0.024 | 0 | 0 | 16 | K | 2 |  |  |  | ROZPOCET | 0 | 0 | 0 | 0 | 0 | 1 | 0 | 16 | -2095233545
| Online PSC |  | https://podminky.urs.cz/item/CS_URS_2022_01/726131002 | [14 empty] | Online PSC | 2
| VV |  | viz. Specifikace instalačních modulů | [14 empty] | VV | 2 | 1 | True | 0 | ROZPOCET
| VV |  | 2,0 |  | 2 | [12 empty] | VV | 2 | 2 | True | 0 | ROZPOCET
| VV |  | Součet |  | 2 | [12 empty] | VV | 2 | 4 | True | 1 | ROZPOCET
82 | K | 726131021 | Předstěnové instalační systémy do lehkých stěn s kovovou konstrukcí pro pisoáry stavební výška 1300 mm | soubor | 4 |  | 0 | CS ÚRS 2022 01 |  | základní |  | 0 | 0.0156 | 0.0624 | 0 | 0 | 16 | K | 2 |  |  |  | ROZPOCET | 0 | 0 | 0 | 0 | 0 | 1 | 0 | 16 | 30764105
| Online PSC |  | https://podminky.urs.cz/item/CS_URS_2022_01/726131021 | [14 empty] | Online PSC | 2
| VV |  | viz. Specifikace instalačních modulů | [14 empty] | VV | 2 | 1 | True | 0 | ROZPOCET
| VV |  | 4,0 |  | 4 | [12 empty] | VV | 2 | 2 | True | 0 | ROZPOCET
| VV |  | Součet |  | 4 | [12 empty] | VV | 2 | 4 | True | 1 | ROZPOCET
83 | K | 726131041 | Předstěnové instalační systémy do lehkých stěn s kovovou konstrukcí pro závěsné klozety ovládání zepředu, stavební výšky 1120 mm | soubor | 8 |  | 0 | CS ÚRS 2022 01 |  | základní |  | 0 | 0.01665 | 0.1332 | 0 | 0 | 16 | K | 2 |  |  |  | ROZPOCET | 0 | 0 | 0 | 0 | 0 | 1 | 0 | 16 | 2025615126
| Online PSC |  | https://podminky.urs.cz/item/CS_URS_2022_01/726131041 | [14 empty] | Online PSC | 2
| VV |  | viz. Specifikace instalačních modulů | [14 empty] | VV | 2 | 1 | True | 0 | ROZPOCET
| VV |  | 8,0 |  | 8 | [12 empty] | VV | 2 | 2 | True | 0 | ROZPOCET
| VV |  | Součet |  | 8 | [12 empty] | VV | 2 | 4 | True | 1 | ROZPOCET
84 | K | 726131043 | Předstěnové instalační systémy do lehkých stěn s kovovou konstrukcí pro závěsné klozety ovládání zepředu, stavební výšky 1120 mm pro tělesně postižené | soubor | 2 |  | 0 | CS ÚRS 2022 01 |  | základní |  | 0 | 0.01765 | 0.0353 | 0 | 0 | 16 | K | 2 |  |  |  | ROZPOCET | 0 | 0 | 0 | 0 | 0 | 1 | 0 | 16 | -1517215098
| Online PSC |  | https://podminky.urs.cz/item/CS_URS_2022_01/726131043 | [14 empty] | Online PSC | 2
| VV |  | viz. Specifikace instalačních modulů | [14 empty] | VV | 2 | 1 | True | 0 | ROZPOCET
| VV |  | 2,0 |  | 2 | [12 empty] | VV | 2 | 2 | True | 0 | ROZPOCET
| VV |  | Součet |  | 2 | [12 empty] | VV | 2 | 4 | True | 1 | ROZPOCET
85 | K | 998726111 | Přesun hmot pro instalační prefabrikáty stanovený z hmotnosti přesunovaného materiálu vodorovná dopravní vzdálenost do 50 m v objektech výšky do 6 m | t | 0.315 |  | 0 | CS ÚRS 2022 01 |  | základní |  | 0 | 0 | 0 | 0 | 0 | 16 | K | 2 |  |  |  | ROZPOCET | 0 | 0 | 0 | 0 | 0 | 1 | 0 | 16 | 652337447
| Online PSC |  | https://podminky.urs.cz/item/CS_URS_2022_01/998726111 | [14 empty] | Online PSC | 2

## SO 05.3 - Vzduchotechnika
{5e80531b-a83e-42ac-adaf-37af548111b2}
2
| KRYCÍ LIST SOUPISU PRACÍ | [7 empty] | v --- níže se nacházejí doplnkové a pomocné údaje k sestavám --- v | [8 empty] | False
Stavba:
Západní vstupní prostranství do areálu Kamencového jezera - B1 Přemyslova
Objekt:
02 - NEZPŮSOBILÉ VÝDAJE
Soupis:
SO 05 - VSTUPNÍ OBJEKT
Úroveň 3:
SO 05.3 - Vzduchotechnika
| KSO: |  |  |  |  | CC-CZ:
| Místo: |  | Přemyslova, Chomutov |  |  | Datum: | 10. 5. 2022
| Zadavatel: |  |  |  |  | IČ:
|  | Statutární město Chomutov |  |  |  | DIČ:
| Uchazeč: |  |  |  |  | IČ: | Vyplň údaj
|  | Vyplň údaj |  |  |  | DIČ: | Vyplň údaj
| Projektant: |  |  |  |  | IČ:
|  | refuel s.r.o. |  |  |  | DIČ:
| Zpracovatel: |  |  |  |  | IČ:
DIČ:
Poznámka:
Soupis prací je sestaven s využitím Cenové soustavy ÚRS. Položky, které pochází z této cenové soustavy, jsou ve sloupci 'Cenová soustava' označeny popisem 'CS ÚRS' a úrovní příslušného kalendářního pololetí. Veškeré další informace vymezující popis a podmínky použití těchto položek z Cenové soustavy, které nejsou uvedeny přímo v soupisu prací, jsou neomezeně dálkově k dispozici na www.cs-urs.cz, sekce Cenové a technické podmínky.
| Cena bez DPH | [5 empty] | 0
|  |  | Základ daně |  |  | Sazba daně | Výše daně
| DPH | základní | 0 |  |  | 21% | 0
|  | snížená | 0 |  |  | 15% | 0
|  | zákl. přenesená | 0 |  |  | 21% | 0
|  | sníž. přenesená | 0 |  |  | 15% | 0
|  | nulová | 0 |  |  | 0% | 0
| Cena s DPH |  |  | v | CZK |  | 0
REKAPITULACE ČLENĚNÍ SOUPISU PRACÍ
Stavba:
Západní vstupní prostranství do areálu Kamencového jezera - B1 Přemyslova
Objekt:
02 - NEZPŮSOBILÉ VÝDAJE
Soupis:
SO 05 - VSTUPNÍ OBJEKT
Úroveň 3:
SO 05.3 - Vzduchotechnika
Místo: |  |  | Přemyslova, Chomutov |  |  | Datum: | 10. 5. 2022
Zadavatel: |  |  | Statutární město Chomutov |  |  | Projektant: | refuel s.r.o.
Uchazeč: |  |  | Vyplň údaj |  |  | Zpracovatel:
Kód dílu - Popis | [6 empty] | Cena celkem [CZK]
Náklady stavby celkem | [6 empty] | 0 | [11 empty] | -1
| PSV - Práce a dodávky PSV | [5 empty] | 0
| 751 - Vzduchotechnika | [5 empty] | 0
SOUPIS PRACÍ
Stavba:
Západní vstupní prostranství do areálu Kamencového jezera - B1 Přemyslova
Objekt:
02 - NEZPŮSOBILÉ VÝDAJE
Soupis:
SO 05 - VSTUPNÍ OBJEKT
Úroveň 3:
SO 05.3 - Vzduchotechnika
Místo: |  |  | Přemyslova, Chomutov |  |  | Datum: | 10. 5. 2022
Zadavatel: |  |  | Statutární město Chomutov |  |  | Projektant: | refuel s.r.o.
Uchazeč: |  |  | Vyplň údaj |  |  | Zpracovatel:
PČ | Typ | Kód | Popis | MJ | Množství | J.cena [CZK] | Cena celkem [CZK] | Cenová soustava |  | DPH | J. Nh [h] | Nh celkem [h] | J. hmotnost [t] | Hmotnost celkem [t] | J. suť [t] | Suť Celkem [t]
Náklady soupisu celkem | [6 empty] | 0 |  |  |  |  | 0 |  | 0.063753 |  | 0 |  | D | -1 | [7 empty] | 0
| D | PSV | Práce a dodávky PSV |  |  |  | 0 |  |  |  |  | 0 |  | 0.063753 |  | 0 | 2 | D | 0 | ROZPOCET | [6 empty] | 0
| D | 751 | Vzduchotechnika |  |  |  | 0 |  |  |  |  | 0 |  | 0.063753 |  | 0 | 2 | D | 1 | ROZPOCET | [6 empty] | 0
1 | K | 751111131 | Montáž ventilátoru axiálního nízkotlakého potrubního základního, průměru do 200 mm | kus | 2 |  | 0 | CS ÚRS 2022 01 |  | základní |  | 0 | 0 | 0 | 0 | 0 | 16 | K | 2 | ROZPOCET | 0 | 0 | 0 | 0 | 0 | 1 | 0 | 16 | -630350223
| Online PSC |  | https://podminky.urs.cz/item/CS_URS_2022_01/751111131 | [14 empty] | Online PSC | 2
2 | M | 429PC05.3.1 | potrubní diagonální ventilátor s doběhem 500/160 | kus | 2 |  | 0 |  |  | základní |  | 0 | 0.0033 | 0.0066 | 0 | 0 | 32 | M | 2 | ROZPOCET | 0 | 0 | 0 | 0 | 0 | 1 | 0 | 16 | -1267541899
3 | K | 751322011 | Montáž talířových ventilů, anemostatů, dýz talířového ventilu, průměru do 100 mm | kus | 4 |  | 0 | CS ÚRS 2022 01 |  | základní |  | 0 | 0 | 0 | 0 | 0 | 16 | K | 2 | ROZPOCET | 0 | 0 | 0 | 0 | 0 | 1 | 0 | 16 | 573185219
| Online PSC |  | https://podminky.urs.cz/item/CS_URS_2022_01/751322011 | [14 empty] | Online PSC | 2
4 | M | 429PC05.3.2 | talířový ventil plast 80 | kus | 4 |  | 0 |  |  | základní |  | 0 | 0.00016 | 0.00064 | 0 | 0 | 32 | M | 2 | ROZPOCET | 0 | 0 | 0 | 0 | 0 | 1 | 0 | 16 | 1334955164
5 | K | 751322012 | Montáž talířových ventilů, anemostatů, dýz talířového ventilu, průměru přes 100 do 200 mm | kus | 4 |  | 0 | CS ÚRS 2022 01 |  | základní |  | 0 | 0 | 0 | 0 | 0 | 16 | K | 2 | ROZPOCET | 0 | 0 | 0 | 0 | 0 | 1 | 0 | 16 | 967485059
| Online PSC |  | https://podminky.urs.cz/item/CS_URS_2022_01/751322012 | [14 empty] | Online PSC | 2
6 | M | 429PC05.3.3 | talířový ventil plast 160 | kus | 4 |  | 0 |  |  | základní |  | 0 | 0.00021 | 0.00084 | 0 | 0 | 32 | M | 2 | ROZPOCET | 0 | 0 | 0 | 0 | 0 | 1 | 0 | 16 | 878452086
7 | K | 751398041 | Montáž ostatních zařízení protidešťové žaluzie nebo žaluziové klapky na kruhové potrubí, průměru do 300 mm | kus | 2 |  | 0 | CS ÚRS 2022 01 |  | základní |  | 0 | 0 | 0 | 0 | 0 | 16 | K | 2 | ROZPOCET | 0 | 0 | 0 | 0 | 0 | 1 | 0 | 16 | 2089036766
| Online PSC |  | https://podminky.urs.cz/item/CS_URS_2022_01/751398041 | [14 empty] | Online PSC | 2
8 | M | 429PC05.3.4 | pevná kruhová žaluzie vybavena ochranným pletivem, vyrobená z hliníku | kus | 2 |  | 0 |  |  | základní |  | 0 | 0 | 0 | 0 | 0 | 32 | M | 2 | ROZPOCET | 0 | 0 | 0 | 0 | 0 | 1 | 0 | 16 | 1458573356
9 | K | 751510041 | Vzduchotechnické potrubí z pozinkovaného plechu kruhové, trouba spirálně vinutá bez příruby, průměru do 100 mm | m | 5.4 |  | 0 | CS ÚRS 2022 01 |  | základní |  | 0 | 0.001665 | 0.008991 | 0 | 0 | 16 | K | 2 | ROZPOCET | 0 | 0 | 0 | 0 | 0 | 1 | 0 | 16 | 1304127409
| Online PSC |  | https://podminky.urs.cz/item/CS_URS_2022_01/751510041 | [14 empty] | Online PSC | 2
| P |  | Poznámka k položce: V cenách jsou započteny i náklady na dodání a montáž trub včetně tvarovek | [14 empty] | P | 2
10 | K | 751510042 | Vzduchotechnické potrubí z pozinkovaného plechu kruhové, trouba spirálně vinutá bez příruby, průměru přes 100 do 200 mm | m | 12.6 |  | 0 | CS ÚRS 2022 01 |  | základní |  | 0 | 0.003443 | 0.043382 | 0 | 0 | 16 | K | 2 | ROZPOCET | 0 | 0 | 0 | 0 | 0 | 1 | 0 | 16 | -439553526
| Online PSC |  | https://podminky.urs.cz/item/CS_URS_2022_01/751510042 | [14 empty] | Online PSC | 2
| P |  | Poznámka k položce: V cenách jsou započteny i náklady na dodání a montáž trub včetně tvarovek | [14 empty] | P | 2
11 | K | 751711111 | Montáž klimatizační jednotky vnitřní nástěnné o výkonu (pro objem místnosti) do 3,5 kW (do 35 m3) | kus | 1 |  | 0 | CS ÚRS 2022 01 |  | základní |  | 0 | 0 | 0 | 0 | 0 | 16 | K | 2 | ROZPOCET | 0 | 0 | 0 | 0 | 0 | 1 | 0 | 16 | 688139150
| Online PSC |  | https://podminky.urs.cz/item/CS_URS_2022_01/751711111 | [14 empty] | Online PSC | 2
12 | M | 429PC05.3.5 | nástěnná klimatizace s WiFi | kus | 1 |  | 0 |  |  | základní |  | 0 | 0.0033 | 0.0033 | 0 | 0 | 32 | M | 2 | ROZPOCET | 0 | 0 | 0 | 0 | 0 | 1 | 0 | 16 | 136617809
| P |  | Poznámka k položce: Technické informace: Výkon chlazení / topení: 2,5 / 2,8 kW Napětí: 220 - 240 V Frekvence: 50 Hz Příkon chlazení / topení: 810 / 760 W Příkon max. chlazení / topení: 1500 / 1500 W Proud chlazení / topení: 3,9 / 3,4 A Proud max. chlazení / topení: 6,3 / 6,3 A SEER / SCOP: 6,1 / 4,0 Průtok vzduchu vnitřní jednotka: 330 / 430 / 490 / 560 m3/hod. Průtok vzduchu venkovní jednotka: 1600 m3/hod. Hlučnost vnitřní jednotka (akustický tlak): 28 / 32 / 36 / 39 dB Hlučnost venkovní jednotka (akustický tlak): 52 dB Výkon odvlhčování: 0,8 litru / hod. Chladivo, množství: R32 / 0,6 kg Potrubí kapalina - průměr: 1/4 inch / 6 mm Potrubí plyn - průměr: 3/8 inch / 9,5 mm Přednaplněno chladivem na délku potrubí: 5 metrů Délka potrubí minimální: 3 metry Délka potrubí maximální: 15 metrů Převýšení maximální: 10 metrů Doplnění chladiva: 20 g / m Rozsah nastavitelných teplot: 16 - 30 °C Rozsah provozních teplot chlazení: -15 až +43 °C Rozsah provozních teplot topení: -15 až +24 °C | [14 empty] | P | 2
13 | K | 751r05.3 | Zkušební provoz a zaregulování | kpl | 1 |  | 0 |  |  | základní |  | 0 | 0 | 0 | 0 | 0 | 16 | K | 2 | ROZPOCET | 0 | 0 | 0 | 0 | 0 | 1 | 0 | 16 | 1491105611
14 | K | 998751101 | Přesun hmot pro vzduchotechniku stanovený z hmotnosti přesunovaného materiálu vodorovná dopravní vzdálenost do 100 m v objektech výšky do 12 m | t | 0.064 |  | 0 | CS ÚRS 2022 01 |  | základní |  | 0 | 0 | 0 | 0 | 0 | 16 | K | 2 | ROZPOCET | 0 | 0 | 0 | 0 | 0 | 1 | 0 | 16 | 995834101
| Online PSC |  | https://podminky.urs.cz/item/CS_URS_2022_01/998751101 | [14 empty] | Online PSC | 2

## SO 05.4 - Elektroinstalace
{1943caef-0da0-4691-9df8-17ef6aa797fc}
2
| KRYCÍ LIST SOUPISU PRACÍ | [7 empty] | v --- níže se nacházejí doplnkové a pomocné údaje k sestavám --- v | [8 empty] | False
Stavba:
Západní vstupní prostranství do areálu Kamencového jezera - B1 Přemyslova
Objekt:
02 - NEZPŮSOBILÉ VÝDAJE
Soupis:
SO 05 - VSTUPNÍ OBJEKT
Úroveň 3:
SO 05.4 - Elektroinstalace
| KSO: |  |  |  |  | CC-CZ:
| Místo: |  | Přemyslova, Chomutov |  |  | Datum: | 10. 5. 2022
| Zadavatel: |  |  |  |  | IČ:
|  | Statutární město Chomutov |  |  |  | DIČ:
| Uchazeč: |  |  |  |  | IČ: | Vyplň údaj
|  | Vyplň údaj |  |  |  | DIČ: | Vyplň údaj
| Projektant: |  |  |  |  | IČ:
|  | refuel s.r.o. |  |  |  | DIČ:
| Zpracovatel: |  |  |  |  | IČ:
DIČ:
Poznámka:
Soupis prací je sestaven s využitím Cenové soustavy ÚRS. Položky, které pochází z této cenové soustavy, jsou ve sloupci 'Cenová soustava' označeny popisem 'CS ÚRS' a úrovní příslušného kalendářního pololetí. Veškeré další informace vymezující popis a podmínky použití těchto položek z Cenové soustavy, které nejsou uvedeny přímo v soupisu prací, jsou neomezeně dálkově k dispozici na www.cs-urs.cz, sekce Cenové a technické podmínky.
| Cena bez DPH | [5 empty] | 0
|  |  | Základ daně |  |  | Sazba daně | Výše daně
| DPH | základní | 0 |  |  | 21% | 0
|  | snížená | 0 |  |  | 15% | 0
|  | zákl. přenesená | 0 |  |  | 21% | 0
|  | sníž. přenesená | 0 |  |  | 15% | 0
|  | nulová | 0 |  |  | 0% | 0
| Cena s DPH |  |  | v | CZK |  | 0
REKAPITULACE ČLENĚNÍ SOUPISU PRACÍ
Stavba:
Západní vstupní prostranství do areálu Kamencového jezera - B1 Přemyslova
Objekt:
02 - NEZPŮSOBILÉ VÝDAJE
Soupis:
SO 05 - VSTUPNÍ OBJEKT
Úroveň 3:
SO 05.4 - Elektroinstalace
Místo: |  |  | Přemyslova, Chomutov |  |  | Datum: | 10. 5. 2022
Zadavatel: |  |  | Statutární město Chomutov |  |  | Projektant: | refuel s.r.o.
Uchazeč: |  |  | Vyplň údaj |  |  | Zpracovatel:
Kód dílu - Popis | [6 empty] | Cena celkem [CZK]
Náklady stavby celkem | [6 empty] | 0 | [11 empty] | -1
| PSV - Práce a dodávky PSV | [5 empty] | 0
| 741 - Elektroinstalace - silnoproud | [5 empty] | 0
| 742 - Elektroinstalace - slaboproud | [5 empty] | 0
| M - Práce a dodávky M | [5 empty] | 0
| 46-M - Zemní práce při extr.mont.pracích | [5 empty] | 0
| HZS - Hodinové zúčtovací sazby | [5 empty] | 0
| VRN - Vedlejší rozpočtové náklady | [5 empty] | 0
| VRN1 - Průzkumné, geodetické a projektové práce | [5 empty] | 0
| VRN4 - Inženýrská činnost | [5 empty] | 0
| VRN7 - Provozní vlivy | [5 empty] | 0
SOUPIS PRACÍ
Stavba:
Západní vstupní prostranství do areálu Kamencového jezera - B1 Přemyslova
Objekt:
02 - NEZPŮSOBILÉ VÝDAJE
Soupis:
SO 05 - VSTUPNÍ OBJEKT
Úroveň 3:
SO 05.4 - Elektroinstalace
Místo: |  |  | Přemyslova, Chomutov |  |  | Datum: | 10. 5. 2022
Zadavatel: |  |  | Statutární město Chomutov |  |  | Projektant: | refuel s.r.o.
Uchazeč: |  |  | Vyplň údaj |  |  | Zpracovatel:
PČ | Typ | Kód | Popis | MJ | Množství | J.cena [CZK] | Cena celkem [CZK] | Cenová soustava |  | DPH | J. Nh [h] | Nh celkem [h] | J. hmotnost [t] | Hmotnost celkem [t] | J. suť [t] | Suť Celkem [t]
Náklady soupisu celkem | [6 empty] | 0 |  |  |  |  | 0 |  | 0.40342 |  | 0.01056 |  | D | -1 | [10 empty] | 0
| D | PSV | Práce a dodávky PSV |  |  |  | 0 |  |  |  |  | 0 |  | 0.38912 |  | 0 | 2 | D | 0 |  |  |  | ROZPOCET | [6 empty] | 0
| D | 741 | Elektroinstalace - silnoproud |  |  |  | 0 |  |  |  |  | 0 |  | 0.36132 |  | 0 | 2 | D | 1 |  |  |  | ROZPOCET | [6 empty] | 0
1 | K | 741110041 | Montáž trubek elektroinstalačních s nasunutím nebo našroubováním do krabic plastových ohebných, uložených pevně, vnější Ø přes 11 do 23 mm | m | 200 |  | 0 | CS ÚRS 2022 01 |  | základní |  | 0 | 0 | 0 | 0 | 0 | 16 | K | 2 |  |  |  | ROZPOCET | 0 | 0 | 0 | 0 | 0 | 1 | 0 | 16 | -940708731
| Online PSC |  | https://podminky.urs.cz/item/CS_URS_2022_01/741110041 | [14 empty] | Online PSC | 2
2 | M | 1148351 | TRUBKA OHEBNA ORANZ. 2320/LPE-1 A100D | m | 250 |  | 0 | materiály online |  | základní |  | 0 | 6e-05 | 0.015 | 0 | 0 | 32 | M | 2 |  |  |  | ROZPOCET | 0 | 0 | 0 | 0 | 0 | 1 | 0 | 16 | 1500467370
| P |  | Poznámka k položce: chránička uložená v monolitickém betonu před betonáží | [14 empty] | P | 2
| VV |  | 200*1,25 'Přepočtené koeficientem množství |  | 250 | [12 empty] | VV | 2 | 2 | False | 1 | ROZPOCET
3 | M | 34572331 | páska stahovací kabelová 12,6x230mm | 100 kus | 4 |  | 0 | CS ÚRS 2022 01 |  | základní |  | 0 | 0.00316 | 0.01264 | 0 | 0 | 32 | M | 2 |  |  |  | ROZPOCET | 0 | 0 | 0 | 0 | 0 | 1 | 0 | 16 | -1887737948
4 | K | 741112001 | Montáž krabic elektroinstalačních bez napojení na trubky a lišty, demontáže a montáže víčka a přístroje protahovacích nebo odbočných zapuštěných plastových kruhových | kus | 2 |  | 0 | CS ÚRS 2022 01 |  | základní |  | 0 | 0 | 0 | 0 | 0 | 16 | K | 2 |  |  |  | ROZPOCET | 0 | 0 | 0 | 0 | 0 | 1 | 0 | 16 | 1225032527
| Online PSC |  | https://podminky.urs.cz/item/CS_URS_2022_01/741112001 | [14 empty] | Online PSC | 2
5 | M | 34571512 | krabice přístrojová instalační 500V, 71x71x42mm | kus | 2 |  | 0 | CS ÚRS 2020 02 |  | základní |  | 0 | 3e-05 | 6e-05 | 0 | 0 | 32 | M | 2 |  |  |  | ROZPOCET | 0 | 0 | 0 | 0 | 0 | 1 | 0 | 16 | 1181585835
| P |  | Poznámka k položce: krabice ve vyzděné stěně | [14 empty] | P | 2
6 | K | 741112002 | Montáž krabic elektroinstalačních bez napojení na trubky a lišty, demontáže a montáže víčka a přístroje protahovacích nebo odbočných zapuštěných plastových kruhových pro sádrokartonové příčky | kus | 120 |  | 0 | CS ÚRS 2022 01 |  | základní |  | 0 | 0 | 0 | 0 | 0 | 16 | K | 2 |  |  |  | ROZPOCET | 0 | 0 | 0 | 0 | 0 | 1 | 0 | 16 | 573792634
| Online PSC |  | https://podminky.urs.cz/item/CS_URS_2022_01/741112002 | [14 empty] | Online PSC | 2
7 | M | 1221453 | NIZKA KRABICE DO BETONU KBT-3/71 AB | kus | 66 |  | 0 | materiály online |  | základní |  | 0 | 3e-05 | 0.00198 | 0 | 0 | 32 | M | 2 |  |  |  | ROZPOCET | 0 | 0 | 0 | 0 | 0 | 1 | 0 | 16 | -147409687
| P |  | Poznámka k položce: krabice uložená v monolitickém betonu před betonáží | [14 empty] | P | 2
8 | M | 1205935 | VICKO KRABICE DO BETONU KBV-2/71 KB | kus | 66 |  | 0 | materilály online |  | základní |  | 0 | 3e-05 | 0.00198 | 0 | 0 | 32 | M | 2 |  |  |  | ROZPOCET | 0 | 0 | 0 | 0 | 0 | 1 | 0 | 16 | 1525530367
| P |  | Poznámka k položce: víčko krabice, kotvené k šalování, uložená v monolitickém betonu před betonáží | [14 empty] | P | 2
9 | M | 1206021 | VYVODKA PRO TRUBKY DO BETONU BV 1620 KA | kus | 54 |  | 0 | materiály online |  | základní |  | 0 | 1e-05 | 0.00054 | 0 | 0 | 32 | M | 2 |  |  |  | ROZPOCET | 0 | 0 | 0 | 0 | 0 | 1 | 0 | 16 | -26622529
| P |  | Poznámka k položce: vývodka chráničky, kotvené k šalování, uložená v monolitickém betonu před betonáží | [14 empty] | P | 2
10 | M | 1183479 | KONCOVKA PRO TRUBKY DO BETONU BK 20 AA | kus | 54 |  | 0 | materiály online |  | základní |  | 0 | 0 | 0 | 0 | 0 | 32 | M | 2 |  |  |  | ROZPOCET | 0 | 0 | 0 | 0 | 0 | 1 | 0 | 16 | 331076347
| P |  | Poznámka k položce: koncovka chráničky k vývodce, kotvené k šalování, uložená v monolitickém betonu před betonáží | [14 empty] | P | 2
11 | K | 741122122 | Montáž kabelů měděných bez ukončení uložených v trubkách zatažených plných kulatých nebo bezhalogenových (např. CYKY) počtu a průřezu žil 3x1,5 až 6 mm2 | m | 600 |  | 0 | CS ÚRS 2022 01 |  | základní |  | 0 | 0 | 0 | 0 | 0 | 16 | K | 2 |  |  |  | ROZPOCET | 0 | 0 | 0 | 0 | 0 | 1 | 0 | 16 | -148768750
| Online PSC |  | https://podminky.urs.cz/item/CS_URS_2022_01/741122122 | [14 empty] | Online PSC | 2
12 | M | 34111030 | kabel instalační jádro Cu plné izolace PVC plášť PVC 450/750V (CYKY) 3x1,5mm2 | m | 275 |  | 0 | CS ÚRS 2022 01 |  | základní |  | 0 | 0.00012 | 0.033 | 0 | 0 | 32 | M | 2 |  |  |  | ROZPOCET | 0 | 0 | 0 | 0 | 0 | 1 | 0 | 16 | -1627211779
| VV |  | 250*1,1 'Přepočtené koeficientem množství |  | 275 | [12 empty] | VV | 2 | 2 | False | 1 | ROZPOCET
13 | M | 34111036 | kabel instalační jádro Cu plné izolace PVC plášť PVC 450/750V (CYKY) 3x2,5mm2 | m | 402.5 |  | 0 | CS ÚRS 2022 01 |  | základní |  | 0 | 0.00017 | 0.068425 | 0 | 0 | 32 | M | 2 |  |  |  | ROZPOCET | 0 | 0 | 0 | 0 | 0 | 1 | 0 | 16 | 161790305
| VV |  | 350*1,15 'Přepočtené koeficientem množství |  | 402.5 | [12 empty] | VV | 2 | 2 | False | 1 | ROZPOCET
14 | K | 741122142 | Montáž kabelů měděných bez ukončení uložených v trubkách zatažených plných kulatých nebo bezhalogenových (např. CYKY) počtu a průřezu žil 5x1,5 až 2,5 mm2 | m | 165.455 |  | 0 | CS ÚRS 2022 01 |  | základní |  | 0 | 0 | 0 | 0 | 0 | 16 | K | 2 |  |  |  | ROZPOCET | 0 | 0 | 0 | 0 | 0 | 1 | 0 | 16 | -1717581036
| Online PSC |  | https://podminky.urs.cz/item/CS_URS_2022_01/741122142 | [14 empty] | Online PSC | 2
15 | M | 34111090 | kabel instalační jádro Cu plné izolace PVC plášť PVC 450/750V (CYKY) 5x1,5mm2 | m | 188.182 |  | 0 | CS ÚRS 2022 01 |  | základní |  | 0 | 0.00016 | 0.030109 | 0 | 0 | 32 | M | 2 |  |  |  | ROZPOCET | 0 | 0 | 0 | 0 | 0 | 1 | 0 | 16 | 1145778578
| VV |  | 163,636363636364*1,15 'Přepočtené koeficientem množství |  | 188.182 | [12 empty] | VV | 2 | 2 | False | 1 | ROZPOCET
16 | M | 34111094 | kabel instalační jádro Cu plné izolace PVC plášť PVC 450/750V (CYKY) 5x2,5mm2 | m | 2 |  | 0 | CS ÚRS 2022 01 |  | základní |  | 0 | 0.00025 | 0.0005 | 0 | 0 | 32 | M | 2 |  |  |  | ROZPOCET | 0 | 0 | 0 | 0 | 0 | 1 | 0 | 16 | -1534256560
| VV |  | 1,81818181818182*1,1 'Přepočtené koeficientem množství |  | 2 | [12 empty] | VV | 2 | 2 | False | 1 | ROZPOCET
17 | K | 741130001 | Ukončení vodičů izolovaných s označením a zapojením v rozváděči nebo na přístroji, průřezu žíly do 2,5 mm2 | kus | 300 |  | 0 | CS ÚRS 2022 01 |  | základní |  | 0 | 0 | 0 | 0 | 0 | 16 | K | 2 |  |  |  | ROZPOCET | 0 | 0 | 0 | 0 | 0 | 1 | 0 | 16 | 1396918613
| Online PSC |  | https://podminky.urs.cz/item/CS_URS_2022_01/741130001 | [14 empty] | Online PSC | 2
18 | K | 741210002 | Montáž rozvodnic oceloplechových nebo plastových bez zapojení vodičů běžných, hmotnosti do 50 kg | kus | 1 |  | 0 | CS ÚRS 2022 01 |  | základní |  | 0 | 0 | 0 | 0 | 0 | 16 | K | 2 |  |  |  | ROZPOCET | 0 | 0 | 0 | 0 | 0 | 1 | 0 | 16 | -1584059461
| Online PSC |  | https://podminky.urs.cz/item/CS_URS_2022_01/741210002 | [14 empty] | Online PSC | 2
19 | M | 1214654 | ROZVODNICE NA OMITKU BF-O-6/198-C | kus | 1 |  | 0 | materiály online |  | základní |  | 0 | 0.0205 | 0.0205 | 0 | 0 | 32 | M | 2 |  |  |  | ROZPOCET | 0 | 0 | 0 | 0 | 0 | 1 | 0 | 16 | -1657466446
20 | K | 741310101 | Montáž spínačů jedno nebo dvoupólových polozapuštěných nebo zapuštěných se zapojením vodičů bezšroubové připojení spínačů, řazení 1-jednopólových | kus | 3 |  | 0 | CS ÚRS 2022 01 |  | základní |  | 0 | 0 | 0 | 0 | 0 | 16 | K | 2 |  |  |  | ROZPOCET | 0 | 0 | 0 | 0 | 0 | 1 | 0 | 16 | -444847730
| Online PSC |  | https://podminky.urs.cz/item/CS_URS_2022_01/741310101 | [14 empty] | Online PSC | 2
21 | M | 1663729 | SPINAC C.6 IP44 3559H-A06940 18 | kus | 3 |  | 0 | materiály online |  | základní |  | 0 | 7e-05 | 0.00021 | 0 | 0 | 32 | M | 2 |  |  |  | ROZPOCET | 0 | 0 | 0 | 0 | 0 | 1 | 0 | 16 | 2091738747
22 | M | 1664819 | RAMECEK 2NAS. 55X55 3901H-A05520 18 | kus | 3 |  | 0 | materiály online |  | základní |  | 0 | 4e-05 | 0.00012 | 0 | 0 | 32 | M | 2 |  |  |  | ROZPOCET | 0 | 0 | 0 | 0 | 0 | 1 | 0 | 16 | -793964899
23 | K | 741310121 | Montáž spínačů jedno nebo dvoupólových polozapuštěných nebo zapuštěných se zapojením vodičů bezšroubové připojení přepínačů, řazení 5-sériových | kus | 3 |  | 0 | CS ÚRS 2022 01 |  | základní |  | 0 | 0 | 0 | 0 | 0 | 16 | K | 2 |  |  |  | ROZPOCET | 0 | 0 | 0 | 0 | 0 | 1 | 0 | 16 | -221235965
| Online PSC |  | https://podminky.urs.cz/item/CS_URS_2022_01/741310121 | [14 empty] | Online PSC | 2
24 | M | 1663724 | SPINAC C.5 IP44 3559H-A05940 18 | kus | 3 |  | 0 | materiály online |  | základní |  | 0 | 7e-05 | 0.00021 | 0 | 0 | 32 | M | 2 |  |  |  | ROZPOCET | 0 | 0 | 0 | 0 | 0 | 1 | 0 | 16 | -425435330
25 | M | 1237648 | JEDNORAMECEK 3901H-A05010 18 | kus | 3 |  | 0 | materiály online |  | základní |  | 0 | 3e-05 | 9e-05 | 0 | 0 | 32 | M | 2 |  |  |  | ROZPOCET | 0 | 0 | 0 | 0 | 0 | 1 | 0 | 16 | -896167629
26 | K | 741311003 | Montáž spínačů speciálních se zapojením vodičů čidla pohybu vestavného | kus | 10 |  | 0 | CS ÚRS 2022 01 |  | základní |  | 0 | 0 | 0 | 0 | 0 | 16 | K | 2 |  |  |  | ROZPOCET | 0 | 0 | 0 | 0 | 0 | 1 | 0 | 16 | -462464246
| Online PSC |  | https://podminky.urs.cz/item/CS_URS_2022_01/741311003 | [14 empty] | Online PSC | 2
| P |  | Poznámka k položce: součást dodávky svítidla | [14 empty] | P | 2
27 | K | 741311012 | Montáž spínačů speciálních se zapojením vodičů s dálkovým ovládáním dvoukontaktních | kus | 10 |  | 0 | CS ÚRS 2022 01 |  | základní |  | 0 | 0 | 0 | 0 | 0 | 16 | K | 2 |  |  |  | ROZPOCET | 0 | 0 | 0 | 0 | 0 | 1 | 0 | 16 | 1282491753
| Online PSC |  | https://podminky.urs.cz/item/CS_URS_2022_01/741311012 | [14 empty] | Online PSC | 2
| P |  | Poznámka k položce: oddělovací relé. přidat do svítidla s čidlem | [14 empty] | P | 2
28 | M | 10.902.197 | PO 406 Časová relé - multifunkční - krab | kus | 10 |  | 0 | materiály online |  | základní |  | 0 | 0 | 0 | 0 | 0 | 32 | M | 2 |  |  |  | ROZPOCET | 0 | 0 | 0 | 0 | 0 | 1 | 0 | 16 | 443205857
29 | K | 741313001 | Montáž zásuvek domovních se zapojením vodičů bezšroubové připojení polozapuštěných nebo zapuštěných 10/16 A, provedení 2P + PE | kus | 21 |  | 0 | CS ÚRS 2022 01 |  | základní |  | 0 | 0 | 0 | 0 | 0 | 16 | K | 2 |  |  |  | ROZPOCET | 0 | 0 | 0 | 0 | 0 | 1 | 0 | 16 | -1948420502
| Online PSC |  | https://podminky.urs.cz/item/CS_URS_2022_01/741313001 | [14 empty] | Online PSC | 2
30 | M | 1663744 | ZASUVKA S VICKEM IP44 5519H-A02997 18 | kus | 3 |  | 0 | materiály online |  | základní |  | 0 | 7e-05 | 0.00021 | 0 | 0 | 32 | M | 2 |  |  |  | ROZPOCET | 0 | 0 | 0 | 0 | 0 | 1 | 0 | 16 | 117274386
31 | M | 1237647 | ZASUVKA 5519H-A02357 18 | kus | 2 |  | 0 | materiály online |  | základní |  | 0 | 7e-05 | 0.00014 | 0 | 0 | 32 | M | 2 |  |  |  | ROZPOCET | 0 | 0 | 0 | 0 | 0 | 1 | 0 | 16 | 1685381081
32 | M | 1215938 | ZASUVKA 5519H-A02357 03 | kus | 6 |  | 0 | materiály online |  | základní |  | 0 | 7e-05 | 0.00042 | 0 | 0 | 32 | M | 2 |  |  |  | ROZPOCET | 0 | 0 | 0 | 0 | 0 | 1 | 0 | 16 | -322791802
33 | M | 1237954 | ZASUVKA 5519H-A02357 65 | kus | 7 |  | 0 | materiály online |  | základní |  | 0 | 7e-05 | 0.00049 | 0 | 0 | 32 | M | 2 |  |  |  | ROZPOCET | 0 | 0 | 0 | 0 | 0 | 1 | 0 | 16 | 1855570130
34 | M | 1237646 | DVOJZASUVKA 5513H-C02357 18 | kus | 1 |  | 0 | materiály online |  | základní |  | 0 | 0.00014 | 0.00014 | 0 | 0 | 32 | M | 2 |  |  |  | ROZPOCET | 0 | 0 | 0 | 0 | 0 | 1 | 0 | 16 | 760583139
35 | M | 1402306 | KABELOVA VYVODKA 3938H-A00034 66 | kus | 1 |  | 0 | materiály online |  | základní |  | 0 | 4e-05 | 4e-05 | 0 | 0 | 32 | M | 2 |  |  |  | ROZPOCET | 0 | 0 | 0 | 0 | 0 | 1 | 0 | 16 | 1188152490
36 | M | 1238528 | TROJRAMECEK HORIZ./VERT. 3901H-A05030 03 | kus | 2 |  | 0 | materiály online |  | základní |  | 0 | 6e-05 | 0.00012 | 0 | 0 | 32 | M | 2 |  |  |  | ROZPOCET | 0 | 0 | 0 | 0 | 0 | 1 | 0 | 16 | -20911176
37 | M | 1238549 | PETIRAMECEK HORIZ./VERT. 3901H-A05050 03 | kus | 4 |  | 0 | materiály online |  | základní |  | 0 | 0.0001 | 0.0004 | 0 | 0 | 32 | M | 2 |  |  |  | ROZPOCET | 0 | 0 | 0 | 0 | 0 | 1 | 0 | 16 | 358454039
38 | K | 741313034 | Montáž zásuvek domovních se zapojením vodičů šroubové připojení vestavných 10 popř. 16 A bez odvrtání profilovaného otvoru, provedení 3P + N + PE | kus | 1 |  | 0 | CS ÚRS 2022 01 |  | základní |  | 0 | 0 | 0 | 0 | 0 | 16 | K | 2 |  |  |  | ROZPOCET | 0 | 0 | 0 | 0 | 0 | 1 | 0 | 16 | 1091137706
| Online PSC |  | https://podminky.urs.cz/item/CS_URS_2022_01/741313034 | [14 empty] | Online PSC | 2
39 | M | 1238755 | ZASUVKA 16A 4P IP44 CUED 416-6 | kus | 1 |  | 0 | materiály online |  | základní |  | 0 | 0.00043 | 0.00043 | 0 | 0 | 32 | M | 2 |  |  |  | ROZPOCET | 0 | 0 | 0 | 0 | 0 | 1 | 0 | 16 | 543701481
40 | K | 741320101 | Montáž jističů se zapojením vodičů jednopólových nn do 25 A bez krytu | kus | 11 |  | 0 | CS ÚRS 2022 01 |  | základní |  | 0 | 0 | 0 | 0 | 0 | 16 | K | 2 |  |  |  | ROZPOCET | 0 | 0 | 0 | 0 | 0 | 1 | 0 | 16 | -864342184
| Online PSC |  | https://podminky.urs.cz/item/CS_URS_2022_01/741320101 | [14 empty] | Online PSC | 2
41 | M | 1183648 | JISTIC PL7-B16/1 | kus | 8 |  | 0 | materiály online |  | základní |  | 0 | 0.00012 | 0.00096 | 0 | 0 | 32 | M | 2 |  |  |  | ROZPOCET | 0 | 0 | 0 | 0 | 0 | 1 | 0 | 16 | 1481724587
42 | M | 1183651 | JISTIC PL7-B6/1 | kus | 2 |  | 0 | materiály online |  | základní |  | 0 | 0.00012 | 0.00024 | 0 | 0 | 32 | M | 2 |  |  |  | ROZPOCET | 0 | 0 | 0 | 0 | 0 | 1 | 0 | 16 | -924630996
43 | M | 1183652 | JISTIC PL7-B10/1 | kus | 1 |  | 0 | materiály online |  | základní |  | 0 | 0.00012 | 0.00012 | 0 | 0 | 32 | M | 2 |  |  |  | ROZPOCET | 0 | 0 | 0 | 0 | 0 | 1 | 0 | 16 | 870354828
44 | K | 741320161 | Montáž jističů se zapojením vodičů třípólových nn do 25 A bez krytu | kus | 4 |  | 0 | CS ÚRS 2022 01 |  | základní |  | 0 | 0 | 0 | 0 | 0 | 16 | K | 2 |  |  |  | ROZPOCET | 0 | 0 | 0 | 0 | 0 | 1 | 0 | 16 | -1792410458
| Online PSC |  | https://podminky.urs.cz/item/CS_URS_2022_01/741320161 | [14 empty] | Online PSC | 2
45 | M | 1183608 | JISTIC PL7-B25/3 | kus | 3 |  | 0 | materiály online |  | základní |  | 0 | 0.00036 | 0.00108 | 0 | 0 | 32 | M | 2 |  |  |  | ROZPOCET | 0 | 0 | 0 | 0 | 0 | 1 | 0 | 16 | 1872243852
46 | M | 1183606 | JISTIC PL7-B16/3 | kus | 1 |  | 0 | materiály online |  | základní |  | 0 | 0.00036 | 0.00036 | 0 | 0 | 32 | M | 2 |  |  |  | ROZPOCET | 0 | 0 | 0 | 0 | 0 | 1 | 0 | 16 | -1930098956
47 | K | 741320171 | Montáž jističů se zapojením vodičů třípólových nn do 63 A bez krytu | kus | 2 |  | 0 | CS ÚRS 2022 01 |  | základní |  | 0 | 0 | 0 | 0 | 0 | 16 | K | 2 |  |  |  | ROZPOCET | 0 | 0 | 0 | 0 | 0 | 1 | 0 | 16 | -1596802650
| Online PSC |  | https://podminky.urs.cz/item/CS_URS_2022_01/741320171 | [14 empty] | Online PSC | 2
48 | M | 1183604 | JISTIC PL7-B40/3 | kus | 2 |  | 0 | materiály online |  | základní |  | 0 | 0.00036 | 0.00072 | 0 | 0 | 32 | M | 2 |  |  |  | ROZPOCET | 0 | 0 | 0 | 0 | 0 | 1 | 0 | 16 | -1001017366
49 | K | 741320421 | Montáž jističů se zapojením vodičů čtyřpólových nn do 125 A bez krytu | kus | 1 |  | 0 | CS ÚRS 2022 01 |  | základní |  | 0 | 0 | 0 | 0 | 0 | 16 | K | 2 |  |  |  | ROZPOCET | 0 | 0 | 0 | 0 | 0 | 1 | 0 | 16 | 1489803662
| Online PSC |  | https://podminky.urs.cz/item/CS_URS_2022_01/741320421 | [14 empty] | Online PSC | 2
50 | M | 1180606 | HLAVNI VYPINAC 3P 100A IS-100/3 | kus | 1 |  | 0 | materiály online |  | základní |  | 0 | 0.00033 | 0.00033 | 0 | 0 | 32 | M | 2 |  |  |  | ROZPOCET | 0 | 0 | 0 | 0 | 0 | 1 | 0 | 16 | 89949665
51 | K | 741321001 | Montáž proudových chráničů se zapojením vodičů dvoupólových nn do 25 A bez krytu | kus | 21 |  | 0 | CS ÚRS 2022 01 |  | základní |  | 0 | 0 | 0 | 0 | 0 | 16 | K | 2 |  |  |  | ROZPOCET | 0 | 0 | 0 | 0 | 0 | 1 | 0 | 16 | -650369998
| Online PSC |  | https://podminky.urs.cz/item/CS_URS_2022_01/741321001 | [14 empty] | Online PSC | 2
52 | M | 10.061.106 | Chránič 16B/1N/0,03-A PFL7 | kus | 5 |  | 0 | materiály online |  | základní |  | 0 | 0 | 0 | 0 | 0 | 32 | M | 2 |  |  |  | ROZPOCET | 0 | 0 | 0 | 0 | 0 | 1 | 0 | 16 | -592274206
53 | M | 10.093.757 | Chránič 16C/1N/0,03-A PFL7 | kus | 8 |  | 0 | materiály online |  | základní |  | 0 | 0 | 0 | 0 | 0 | 32 | M | 2 |  |  |  | ROZPOCET | 0 | 0 | 0 | 0 | 0 | 1 | 0 | 16 | 886075749
54 | M | 10.060.655 | Chránič 10C/1N/0,03-A PFL7 | kus | 6 |  | 0 | materiály online |  | základní |  | 0 | 0 | 0 | 0 | 0 | 32 | M | 2 |  |  |  | ROZPOCET | 0 | 0 | 0 | 0 | 0 | 1 | 0 | 16 | 1836527276
55 | M | 10.060.720 | Chránič 6C/1N/0,03-A PFL7 | kus | 2 |  | 0 | materiály online |  | základní |  | 0 | 0 | 0 | 0 | 0 | 32 | M | 2 |  |  |  | ROZPOCET | 0 | 0 | 0 | 0 | 0 | 1 | 0 | 16 | -2044494367
56 | K | 741322011 | Montáž přepěťových ochran nn se zapojením vodičů svodiče bleskových proudů – typ 1 třípólových, pro impulsní proud do 35 kA | kus | 1 |  | 0 | CS ÚRS 2022 01 |  | základní |  | 0 | 0 | 0 | 0 | 0 | 16 | K | 2 |  |  |  | ROZPOCET | 0 | 0 | 0 | 0 | 0 | 1 | 0 | 16 | -1230437877
| Online PSC |  | https://podminky.urs.cz/item/CS_URS_2022_01/741322011 | [14 empty] | Online PSC | 2
57 | M | 1193247 | SVODIC PREPETI DEHNSHIELD 3P TN-C 3+0 /9 | kus | 1 |  | 0 | materiály online |  | základní |  | 0 | 0.00044 | 0.00044 | 0 | 0 | 32 | M | 2 |  |  |  | ROZPOCET | 0 | 0 | 0 | 0 | 0 | 1 | 0 | 16 | 1682162737
58 | K | 741330001 | Montáž stykačů nn se zapojením vodičů stejnosměrných vestavných jednopólových do 40 A | kus | 4 |  | 0 | CS ÚRS 2022 01 |  | základní |  | 0 | 0 | 0 | 0 | 0 | 16 | K | 2 |  |  |  | ROZPOCET | 0 | 0 | 0 | 0 | 0 | 1 | 0 | 16 | -1130507325
| Online PSC |  | https://podminky.urs.cz/item/CS_URS_2022_01/741330001 | [14 empty] | Online PSC | 2
59 | M | 1669323 | INSTALACNI RELE 230V 1S Z-R230/16-10 | kus | 2 |  | 0 | materiály online |  | základní |  | 0 | 8e-05 | 0.00016 | 0 | 0 | 32 | M | 2 |  |  |  | ROZPOCET | 0 | 0 | 0 | 0 | 0 | 1 | 0 | 16 | -1087076934
60 | M | 1667436 | INSTALACNI RELE 230V 2S Z-R230/16-20 | kus | 2 |  | 0 | materiály online |  | základní |  | 0 | 0.00014 | 0.00028 | 0 | 0 | 32 | M | 2 |  |  |  | ROZPOCET | 0 | 0 | 0 | 0 | 0 | 1 | 0 | 16 | -1456355621
61 | K | 741330371 | Montáž ovladačů tlačítkových ve skříni se zapojením vodičů 1 tlačítkových | kus | 2 |  | 0 | CS ÚRS 2022 01 |  | základní |  | 0 | 0 | 0 | 0 | 0 | 16 | K | 2 |  |  |  | ROZPOCET | 0 | 0 | 0 | 0 | 0 | 1 | 0 | 16 | 1638816
| Online PSC |  | https://podminky.urs.cz/item/CS_URS_2022_01/741330371 | [14 empty] | Online PSC | 2
62 | M | 1188728 | PREPINAC 1CO I-0-II Z-S/WM | kus | 2 |  | 0 | materiály online |  | základní |  | 0 | 7e-05 | 0.00014 | 0 | 0 | 32 | M | 2 |  |  |  | ROZPOCET | 0 | 0 | 0 | 0 | 0 | 1 | 0 | 16 | -440099001
63 | K | 741331032 | Montáž měřicích přístrojů bez zapojení vodičů elektroměru třífázového | kus | 5 |  | 0 | CS ÚRS 2022 01 |  | základní |  | 0 | 0 | 0 | 0 | 0 | 16 | K | 2 |  |  |  | ROZPOCET | 0 | 0 | 0 | 0 | 0 | 1 | 0 | 16 | 1002729998
| Online PSC |  | https://podminky.urs.cz/item/CS_URS_2022_01/741331032 | [14 empty] | Online PSC | 2
64 | M | 1237879 | EL.MER. PRO380-MB 0,25-100A CZ CEJCH | kus | 5 |  | 0 | materiály online |  | základní |  | 0 | 0.0005 | 0.0025 | 0 | 0 | 32 | M | 2 |  |  |  | ROZPOCET | 0 | 0 | 0 | 0 | 0 | 1 | 0 | 16 | -1789627997
65 | K | 741371102 | Montáž svítidel zářivkových se zapojením vodičů průmyslových stropních přisazených 1 zdroj s krytem | kus | 8 |  | 0 | CS ÚRS 2022 01 |  | základní |  | 0 | 0 | 0 | 0 | 0 | 16 | K | 2 |  |  |  | ROZPOCET | 0 | 0 | 0 | 0 | 0 | 1 | 0 | 16 | -200634980
| Online PSC |  | https://podminky.urs.cz/item/CS_URS_2022_01/741371102 | [14 empty] | Online PSC | 2
66 | M | 1688273 | FUTURA MAX 1.5FT PCC AL 1F 5500/840 | kus | 8 |  | 0 | materiály online |  | základní |  | 0 | 0.00378 | 0.03024 | 0 | 0 | 32 | M | 2 |  |  |  | ROZPOCET | 0 | 0 | 0 | 0 | 0 | 1 | 0 | 16 | 2035839955
| P |  | Poznámka k položce: typ svítidla podle výpočtu osvětlení. může být osazeno jiné svítidlo podobných světelných parametrů, případně jiné dle návrhu architekta | [14 empty] | P | 2
67 | K | 741372021 | Montáž svítidel s integrovaným zdrojem LED se zapojením vodičů interiérových přisazených nástěnných hranatých nebo kruhových, plochy do 0,09 m2 | kus | 1 |  | 0 | CS ÚRS 2022 01 |  | základní |  | 0 | 0 | 0 | 0 | 0 | 16 | K | 2 |  |  |  | ROZPOCET | 0 | 0 | 0 | 0 | 0 | 1 | 0 | 16 | -126852323
| Online PSC |  | https://podminky.urs.cz/item/CS_URS_2022_01/741372021 | [14 empty] | Online PSC | 2
68 | M | 1411000 | LED SVIT.CALA 18 2700K ML-411.205.32.0 | kus | 1 |  | 0 | materiály online |  | základní |  | 0 | 0.0011 | 0.0011 | 0 | 0 | 32 | M | 2 |  |  |  | ROZPOCET | 0 | 0 | 0 | 0 | 0 | 1 | 0 | 16 | 254331075
| P |  | Poznámka k položce: do místnosti předsíň WC zaměstnanci na stěnu nad umývadlo typ svítidla není předepsán může být osazeno jiné svítidlo podobných světelných parametrů, případně jiné dle návrhu architekta | [14 empty] | P | 2
69 | K | 741372022 | Montáž svítidel s integrovaným zdrojem LED se zapojením vodičů interiérových přisazených nástěnných hranatých nebo kruhových, plochy přes 0,09 do 0,36 m2 | kus | 16 |  | 0 | CS ÚRS 2022 01 |  | základní |  | 0 | 0 | 0 | 0 | 0 | 16 | K | 2 |  |  |  | ROZPOCET | 0 | 0 | 0 | 0 | 0 | 1 | 0 | 16 | 2055255542
| Online PSC |  | https://podminky.urs.cz/item/CS_URS_2022_01/741372022 | [14 empty] | Online PSC | 2
| P |  | Poznámka k položce: 12ks pro SO 05, 4ks pro SO 05a | [14 empty] | P | 2
70 | M | 348svit-B | B - LED svítidlo nástěnné, 19W, 1060 lm, 3000 K, IP65, IK06 typ BEGA 22360 K3, pro nasvětlení fasády pod svítidlem | ks | 16 |  | 0 |  |  | základní |  | 0 | 0 | 0 | 0 | 0 | 32 | M | 2 |  |  |  | ROZPOCET | 0 | 0 | 0 | 0 | 0 | 1 | 0 | 16 | -1115435105
| P |  | Poznámka k položce: typ svítidla vybrán architekty | [14 empty] | P | 2
71 | K | 741372061 | Montáž svítidel s integrovaným zdrojem LED se zapojením vodičů interiérových přisazených stropních hranatých nebo kruhových, plochy do 0,09 m2 | kus | 9 |  | 0 | CS ÚRS 2022 01 |  | základní |  | 0 | 0 | 0 | 0 | 0 | 16 | K | 2 |  |  |  | ROZPOCET | 0 | 0 | 0 | 0 | 0 | 1 | 0 | 16 | 465262937
| Online PSC |  | https://podminky.urs.cz/item/CS_URS_2022_01/741372061 | [14 empty] | Online PSC | 2
72 | M | 11.214.433 | Sví.nouz. EXIT 3W LED 1h 350lm IP65 | kus | 8 |  | 0 | materiály online |  | základní |  | 0 | 0 | 0 | 0 | 0 | 32 | M | 2 |  |  |  | ROZPOCET | 0 | 0 | 0 | 0 | 0 | 1 | 0 | 16 | 685423261
| P |  | Poznámka k položce: montáž na plocho na strop nad východ | [14 empty] | P | 2
73 | M | 1411000 | LED SVIT.CALA 18 2700K ML-411.205.32.0 | kus | 1 |  | 0 | materiály online |  | základní |  | 0 | 0.0011 | 0.0011 | 0 | 0 | 32 | M | 2 |  |  |  | ROZPOCET | 0 | 0 | 0 | 0 | 0 | 1 | 0 | 16 | 1926467938
| P |  | Poznámka k položce: do místnosti WC zaměstnanci na strop typ svítidla není předepsán může být osazeno jiné svítidlo podobných světelných parametrů, případně jiné dle návrhu architekta | [14 empty] | P | 2
74 | K | 741372062 | Montáž svítidel s integrovaným zdrojem LED se zapojením vodičů interiérových přisazených stropních hranatých nebo kruhových, plochy přes 0,09 do 0,36 m2 | kus | 17 |  | 0 | CS ÚRS 2022 01 |  | základní |  | 0 | 0 | 0 | 0 | 0 | 16 | K | 2 |  |  |  | ROZPOCET | 0 | 0 | 0 | 0 | 0 | 1 | 0 | 16 | 1672819182
| Online PSC |  | https://podminky.urs.cz/item/CS_URS_2022_01/741372062 | [14 empty] | Online PSC | 2
75 | M | 1410999 | LED SVIT.CALA 32 2700K ML-411.209.32.0 | kus | 7 |  | 0 | materiály online |  | základní |  | 0 | 0.00143 | 0.01001 | 0 | 0 | 32 | M | 2 |  |  |  | ROZPOCET | 0 | 0 | 0 | 0 | 0 | 1 | 0 | 16 | 1855899699
| P |  | Poznámka k položce: do místností WC návštěvníci na strop typ svítidla není předepsán může být osazeno jiné svítidlo podobných světelných parametrů, případně jiné dle návrhu architekta | [14 empty] | P | 2
76 | M | 1511629 | LED SVIT.CALA 32D 2700K ML-411.229.32.0 - svítidlo s čidlem pohybu | kus | 10 |  | 0 | materiály online |  | základní |  | 0 | 0.00143 | 0.0143 | 0 | 0 | 32 | M | 2 |  |  |  | ROZPOCET | 0 | 0 | 0 | 0 | 0 | 1 | 0 | 16 | -637473436
| P |  | Poznámka k položce: do místností WC návštěvníci na strop typ svítidla není předepsán může být osazeno jiné svítidlo podobných světelných parametrů, případně jiné dle návrhu architekta | [14 empty] | P | 2
77 | K | 741372101 | Montáž svítidel s integrovaným zdrojem LED se zapojením vodičů interiérových vestavných stropních bodových | kus | 4 |  | 0 | CS ÚRS 2022 01 |  | základní |  | 0 | 0 | 0 | 0 | 0 | 16 | K | 2 |  |  |  | ROZPOCET | 0 | 0 | 0 | 0 | 0 | 1 | 0 | 16 | -949001677
| Online PSC |  | https://podminky.urs.cz/item/CS_URS_2022_01/741372101 | [14 empty] | Online PSC | 2
78 | M | 348svit-P | P - LED svítidlo podhledové, 19W, 2250 lm, 3000 K, IP65, IK08 typ BEGA 24820 K3, pro nasvětlení průchodu | ks | 4 |  | 0 |  |  | základní |  | 0 | 0 | 0 | 0 | 0 | 32 | M | 2 |  |  |  | ROZPOCET | 0 | 0 | 0 | 0 | 0 | 1 | 0 | 16 | -627799341
| P |  | Poznámka k položce: typ svítidla vybrán architekty | [14 empty] | P | 2
79 | K | 741410003 | Montáž uzemňovacího vedení s upevněním, propojením a připojením pomocí svorek na povrchu drátu nebo lana Ø do 10 mm | m | 150 |  | 0 | CS ÚRS 2022 01 |  | základní |  | 0 | 0 | 0 | 0 | 0 | 16 | K | 2 |  |  |  | ROZPOCET | 0 | 0 | 0 | 0 | 0 | 1 | 0 | 16 | -2044287033
| Online PSC |  | https://podminky.urs.cz/item/CS_URS_2022_01/741410003 | [14 empty] | Online PSC | 2
| P |  | Poznámka k položce: definované propojení dílů armování monolitu | [14 empty] | P | 2
80 | M | 35441073 | drát D 10mm FeZn | kg | 102.485 |  | 0 | CS ÚRS 2022 01 |  | základní |  | 0 | 0.001 | 0.10249 | 0 | 0 | 32 | M | 2 |  |  |  | ROZPOCET | 0 | 0 | 0 | 0 | 0 | 1 | 0 | 16 | 1257360785
| VV |  | 150/1,61 |  | 93.168 | [12 empty] | VV | 2 | 2 | True | 1 | ROZPOCET
| VV |  | 93,168*1,1 'Přepočtené koeficientem množství |  | 102.485 | [12 empty] | VV | 2 | 2 | False | 1 | ROZPOCET
81 | K | 741420021 | Montáž hromosvodného vedení svorek se 2 šrouby | kus | 50 |  | 0 | CS ÚRS 2022 01 |  | základní |  | 0 | 0 | 0 | 0 | 0 | 16 | K | 2 |  |  |  | ROZPOCET | 0 | 0 | 0 | 0 | 0 | 1 | 0 | 16 | 607908818
| Online PSC |  | https://podminky.urs.cz/item/CS_URS_2022_01/741420021 | [14 empty] | Online PSC | 2
82 | M | 35442036 | svorka uzemnění nerez připojovací | kus | 50 |  | 0 | CS ÚRS 2022 01 |  | základní |  | 0 | 0.00014 | 0.007 | 0 | 0 | 32 | M | 2 |  |  |  | ROZPOCET | 0 | 0 | 0 | 0 | 0 | 1 | 0 | 16 | 1328836815
83 | K | 741810003 | Zkoušky a prohlídky elektrických rozvodů a zařízení celková prohlídka a vyhotovení revizní zprávy pro objem montážních prací přes 500 do 1000 tis. Kč | kus | 1 |  | 0 | CS ÚRS 2022 01 |  | základní |  | 0 | 0 | 0 | 0 | 0 | 16 | K | 2 |  |  |  | ROZPOCET | 0 | 0 | 0 | 0 | 0 | 1 | 0 | 16 | -1239753000
| Online PSC |  | https://podminky.urs.cz/item/CS_URS_2022_01/741810003 | [14 empty] | Online PSC | 2
84 | K | 741811011 | Zkoušky a prohlídky rozvodných zařízení kontrola rozváděčů nn, (1 pole) silových, hmotnosti do 200 kg | kus | 1 |  | 0 | CS ÚRS 2022 01 |  | základní |  | 0 | 0 | 0 | 0 | 0 | 16 | K | 2 |  |  |  | ROZPOCET | 0 | 0 | 0 | 0 | 0 | 1 | 0 | 16 | -1910477252
| Online PSC |  | https://podminky.urs.cz/item/CS_URS_2022_01/741811011 | [14 empty] | Online PSC | 2
| D | 742 | Elektroinstalace - slaboproud |  |  |  | 0 |  |  |  |  | 0 |  | 0.0278 |  | 0 | 2 | D | 1 |  |  |  | ROZPOCET | [6 empty] | 0
85 | K | 742330001 | Montáž strukturované kabeláže rozvaděče nástěnného | kus | 1 |  | 0 | CS ÚRS 2022 01 |  | základní |  | 0 | 0 | 0 | 0 | 0 | 16 | K | 2 |  |  |  | ROZPOCET | 0 | 0 | 0 | 0 | 0 | 1 | 0 | 16 | -1004523709
| Online PSC |  | https://podminky.urs.cz/item/CS_URS_2022_01/742330001 | [14 empty] | Online PSC | 2
86 | M | 1000480 | ROZVADEC 19" JEDNODILNY 12U 500MM | kus | 1 |  | 0 | materiály online |  | základní |  | 0 | 0.0234 | 0.0234 | 0 | 0 | 32 | M | 2 |  |  |  | ROZPOCET | 0 | 0 | 0 | 0 | 0 | 1 | 0 | 16 | -2088171998
| P |  | Poznámka k položce: výběr datové skříně může být jiný podle požadavků budoucího provozovatele | [14 empty] | P | 2
87 | K | 742330011 | Montáž strukturované kabeláže zařízení do rozvaděče switche, UPS, DVR, server bez nastavení | kus | 1 |  | 0 | CS ÚRS 2022 01 |  | základní |  | 0 | 0 | 0 | 0 | 0 | 16 | K | 2 |  |  |  | ROZPOCET | 0 | 0 | 0 | 0 | 0 | 1 | 0 | 16 | -1506133913
| Online PSC |  | https://podminky.urs.cz/item/CS_URS_2022_01/742330011 | [14 empty] | Online PSC | 2
88 | M | data1 | PoE svitch - 24x GLAN(4x PoE) , 2x optika, počet a funkci portů, případně přesný typ SWITCHE určí budoucí provozovatel | ks | 1 |  | 0 |  |  | základní |  | 0 | 0 | 0 | 0 | 0 | 32 | M | 2 |  |  |  | ROZPOCET | 0 | 0 | 0 | 0 | 0 | 1 | 0 | 16 | -1354961468
| P |  | Poznámka k položce: | [14 empty] | P | 2
89 | K | 742330024 | Montáž strukturované kabeláže příslušenství a ostatní práce k rozvaděčům patch panelu 24 portů UTP/FTP | kus | 1 |  | 0 | CS ÚRS 2022 01 |  | základní |  | 0 | 0 | 0 | 0 | 0 | 16 | K | 2 |  |  |  | ROZPOCET | 0 | 0 | 0 | 0 | 0 | 1 | 0 | 16 | -1618010488
| Online PSC |  | https://podminky.urs.cz/item/CS_URS_2022_01/742330024 | [14 empty] | Online PSC | 2
90 | M | 1321479 | PATCH PANEL 1U SX24-6-STP-BK /24200124/ | kus | 1 |  | 0 | materiály online |  | základní |  | 0 | 0.0038 | 0.0038 | 0 | 0 | 32 | M | 2 |  |  |  | ROZPOCET | 0 | 0 | 0 | 0 | 0 | 1 | 0 | 16 | 1123485856
| P |  | Poznámka k položce: typ PATCH může být vvybrán jiný bude upřesněno budoucím provozovatelem | [14 empty] | P | 2
91 | K | 742330042 | Montáž strukturované kabeláže zásuvek datových pod omítku, do nábytku, do parapetního žlabu nebo podlahové krabice dvouzásuvky | kus | 10 |  | 0 | CS ÚRS 2022 01 |  | základní |  | 0 | 0 | 0 | 0 | 0 | 16 | K | 2 |  |  |  | ROZPOCET | 0 | 0 | 0 | 0 | 0 | 1 | 0 | 16 | 1133441712
| Online PSC |  | https://podminky.urs.cz/item/CS_URS_2022_01/742330042 | [14 empty] | Online PSC | 2
92 | M | 1215947 | KRYT KOMUNIKACNI ZASUVKY 5014H-A01018 03 | kus | 10 |  | 0 | materiály online |  | základní |  | 0 | 4e-05 | 0.0004 | 0 | 0 | 32 | M | 2 |  |  |  | ROZPOCET | 0 | 0 | 0 | 0 | 0 | 1 | 0 | 16 | 588008223
93 | M | 8500148367 | Přístroj zásuvky datové Modular Jack Cat. 6A, stíněný | kus | 20 |  | 0 | materiály online |  | základní |  | 0 | 1e-05 | 0.0002 | 0 | 0 | 32 | M | 2 |  |  |  | ROZPOCET | 0 | 0 | 0 | 0 | 0 | 1 | 0 | 16 | 38947370
| D | M | Práce a dodávky M |  |  |  | 0 |  |  |  |  | 0 |  | 0.0143 |  | 0.01056 | 3 | D | 0 |  |  |  | ROZPOCET | [6 empty] | 0
| D | 46-M | Zemní práce při extr.mont.pracích |  |  |  | 0 |  |  |  |  | 0 |  | 0.0143 |  | 0.01056 | 3 | D | 1 |  |  |  | ROZPOCET | [6 empty] | 0
94 | K | 460520172 | Montáž trubek ochranných uložených volně do rýhy plastových ohebných, vnitřního průměru přes 32 do 50 mm | m | 50 |  | 0 | CS ÚRS 2022 01 |  | základní |  | 0 | 0 | 0 | 0 | 0 | 64 | K | 2 |  |  |  | ROZPOCET | 0 | 0 | 0 | 0 | 0 | 1 | 0 | 64 | -2068721514
| Online PSC |  | https://podminky.urs.cz/item/CS_URS_2022_01/460520172 | [14 empty] | Online PSC | 2
| P |  | Poznámka k položce: započtená pouze část trasy chrániček pod podlahou a základovou deskou zbytek trasy v : SO10 venkovní rozvody NN | [14 empty] | P | 2
95 | M | 34571351 | trubka elektroinstalační ohebná dvouplášťová korugovaná (chránička) D 41/50mm, HDPE+LDPE | m | 55 |  | 0 | CS ÚRS 2022 01 |  | základní |  | 0 | 0.00026 | 0.0143 | 0 | 0 | 128 | M | 2 |  |  |  | ROZPOCET | 0 | 0 | 0 | 0 | 0 | 1 | 0 | 128 | -741120494
| P |  | Poznámka k položce: započtená pouze část trasy chrániček pod podlahou a základovou deskou zbytek trasy v : SO10 venkovní rozvody NN | [14 empty] | P | 2
| VV |  | 50*1,1 'Přepočtené koeficientem množství |  | 55 | [12 empty] | VV | 2 | 2 | False | 1 | ROZPOCET
96 | K | 460680401 | Vysekání kapes nebo výklenků ve zdivu pro osazení kotevních prvků nebo elektroinstalačního zařízení z lehkých betonů, dutých cihel nebo tvárnic, velikosti 7x7x5 cm | kus | 2 |  | 0 | CS ÚRS 2022 01 |  | základní |  | 0 | 0 | 0 | 3e-05 | 6e-05 | 64 | K | 2 |  |  |  | ROZPOCET | 0 | 0 | 0 | 0 | 0 | 1 | 0 | 64 | 470517119
| Online PSC |  | https://podminky.urs.cz/item/CS_URS_2022_01/460680401 | [14 empty] | Online PSC | 2
| P |  | Poznámka k položce: pouze v jedné vyzděné stěně, zbytek krabic uložených v betonu před betonáží | [14 empty] | P | 2
97 | K | 460680502 | Vysekání rýh pro montáž trubek a kabelů v kamenných nebo betonových zdech hloubky do 3 cm a šířky přes 3 do 5 cm | m | 3 |  | 0 | CS ÚRS 2022 01 |  | základní |  | 0 | 0 | 0 | 0.0035 | 0.0105 | 64 | K | 2 |  |  |  | ROZPOCET | 0 | 0 | 0 | 0 | 0 | 1 | 0 | 64 | -188527410
| Online PSC |  | https://podminky.urs.cz/item/CS_URS_2022_01/460680502 | [14 empty] | Online PSC | 2
| P |  | Poznámka k položce: drážka pouze v jedné zděné stěně ostatní instalace v předstěnách nebo v chráničkách předpřipravených v monolitickém betonu | [14 empty] | P | 2
| D | HZS | Hodinové zúčtovací sazby |  |  |  | 0 |  |  |  |  | 0 |  | 0 |  | 0 | 4 | D | 0 |  |  |  | ROZPOCET | [6 empty] | 0
98 | K | HZS1212 | Hodinové zúčtovací sazby profesí HSV zemní a pomocné práce kopáč | hod | 5 |  | 0 | CS ÚRS 2022 01 |  | základní |  | 0 | 0 | 0 | 0 | 0 | 512 | K | 1 |  |  |  | ROZPOCET | 0 | 0 | 0 | 0 | 0 | 1 | 0 | 512 | -84967516
| Online PSC |  | https://podminky.urs.cz/item/CS_URS_2022_01/HZS1212 | [14 empty] | Online PSC | 1
| P |  | Poznámka k položce: práce neuvedené v jiných položkách | [14 empty] | P | 1
99 | K | HZS1322 | Hodinové zúčtovací sazby profesí HSV provádění konstrukcí betonář/železář odborný | hod | 10 |  | 0 | CS ÚRS 2022 01 |  | základní |  | 0 | 0 | 0 | 0 | 0 | 512 | K | 1 |  |  |  | ROZPOCET | 0 | 0 | 0 | 0 | 0 | 1 | 0 | 512 | -1070054934
| Online PSC |  | https://podminky.urs.cz/item/CS_URS_2022_01/HZS1322 | [14 empty] | Online PSC | 1
100 | K | HZS2221 | Hodinové zúčtovací sazby profesí PSV provádění stavebních instalací topenář | hod | 15 |  | 0 | CS ÚRS 2022 01 |  | základní |  | 0 | 0 | 0 | 0 | 0 | 512 | K | 1 |  |  |  | ROZPOCET | 0 | 0 | 0 | 0 | 0 | 1 | 0 | 512 | -1381020129
| Online PSC |  | https://podminky.urs.cz/item/CS_URS_2022_01/HZS2221 | [14 empty] | Online PSC | 1
| P |  | Poznámka k položce: práce neuvedené v jiných položkách | [14 empty] | P | 1
101 | K | HZS2222 | Hodinové zúčtovací sazby profesí PSV provádění stavebních instalací topenář odborný | hod | 50 |  | 0 | CS ÚRS 2022 01 |  | základní |  | 0 | 0 | 0 | 0 | 0 | 512 | K | 1 |  |  |  | ROZPOCET | 0 | 0 | 0 | 0 | 0 | 1 | 0 | 512 | -212762321
| Online PSC |  | https://podminky.urs.cz/item/CS_URS_2022_01/HZS2222 | [14 empty] | Online PSC | 1
| P |  | Poznámka k položce: práce (a materiál) neuvedené v jiných položkách vydrátování rozváděče, popisy vývodů kontrola provedení kabelových tras v monolitu před zalitím betonem = fotodokumentace kontrola provedení pospojování armování v monolitu před zalitím betonem = fotodokumentace | [14 empty] | P | 1
| D | VRN | Vedlejší rozpočtové náklady |  |  |  | 0 |  |  |  |  | 0 |  | 0 |  | 0 | 5 | D | 0 |  |  |  | ROZPOCET | [6 empty] | 0
| D | VRN1 | Průzkumné, geodetické a projektové práce |  |  |  | 0 |  |  |  |  | 0 |  | 0 |  | 0 | 5 | D | 1 |  |  |  | ROZPOCET | [6 empty] | 0
102 | K | 013254000 | Dokumentace skutečného provedení stavby | ks | 1 |  | 0 | CS ÚRS 2022 01 |  | základní |  | 0 | 0 | 0 | 0 | 0 | 1024 | K | 2 |  |  |  | ROZPOCET | 0 | 0 | 0 | 0 | 0 | 1 | 0 | 1024 | -836448453
| Online PSC |  | https://podminky.urs.cz/item/CS_URS_2022_01/013254000 | [14 empty] | Online PSC | 2
| P |  | Poznámka k položce: včetně doložení fotodokumentace provedení skrytých rozvodů během stavby | [14 empty] | P | 2
| D | VRN4 | Inženýrská činnost |  |  |  | 0 |  |  |  |  | 0 |  | 0 |  | 0 | 5 | D | 1 |  |  |  | ROZPOCET | [6 empty] | 0
103 | K | 049002000 | Ostatní inženýrská činnost Vyřízení změny umístění odběrného místa. Zrušení odběrného místa. Administrativní zrušení distribučních rozvodů v areálu. | ks | 1 |  | 0 | CS ÚRS 2022 01 |  | základní |  | 0 | 0 | 0 | 0 | 0 | 1024 | K | 2 |  |  |  | ROZPOCET | 0 | 0 | 0 | 0 | 0 | 1 | 0 | 1024 | -551740531
| Online PSC |  | https://podminky.urs.cz/item/CS_URS_2022_01/049002000 | [14 empty] | Online PSC | 2
| D | VRN7 | Provozní vlivy |  |  |  | 0 |  |  |  |  | 0 |  | 0 |  | 0 | 5 | D | 1 |  |  |  | ROZPOCET | [6 empty] | 0
104 | K | 071002000 | Provoz investora, třetích osob | ks | 1 |  | 0 | CS ÚRS 2022 01 |  | základní |  | 0 | 0 | 0 | 0 | 0 | 1024 | K | 2 |  |  |  | ROZPOCET | 0 | 0 | 0 | 0 | 0 | 1 | 0 | 1024 | 635140424
| Online PSC |  | https://podminky.urs.cz/item/CS_URS_2022_01/071002000 | [14 empty] | Online PSC | 2

## SO 05a - VSTUPNÍ OBJEKT S...
{6817bd63-f96f-410e-a098-fc73a98173c2}
2
| KRYCÍ LIST SOUPISU PRACÍ | [7 empty] | v --- níže se nacházejí doplnkové a pomocné údaje k sestavám --- v | [8 empty] | False
Stavba:
Západní vstupní prostranství do areálu Kamencového jezera - B1 Přemyslova
Objekt:
02 - NEZPŮSOBILÉ VÝDAJE
Soupis:
SO 05a - VSTUPNÍ OBJEKT STÁVAJÍCÍ
| KSO: |  |  |  |  | CC-CZ:
| Místo: |  | Přemyslova, Chomutov |  |  | Datum: | 10. 5. 2022
| Zadavatel: |  |  |  |  | IČ:
|  | Statutární město Chomutov |  |  |  | DIČ:
| Uchazeč: |  |  |  |  | IČ: | Vyplň údaj
|  | Vyplň údaj |  |  |  | DIČ: | Vyplň údaj
| Projektant: |  |  |  |  | IČ:
|  | refuel s.r.o. |  |  |  | DIČ:
| Zpracovatel: |  |  |  |  | IČ:
DIČ:
Poznámka:
Soupis prací je sestaven s využitím Cenové soustavy ÚRS. Položky, které pochází z této cenové soustavy, jsou ve sloupci 'Cenová soustava' označeny popisem 'CS ÚRS' a úrovní příslušného kalendářního pololetí. Veškeré další informace vymezující popis a podmínky použití těchto položek z Cenové soustavy, které nejsou uvedeny přímo v soupisu prací, jsou neomezeně dálkově k dispozici na www.cs-urs.cz, sekce Cenové a technické podmínky.
| Cena bez DPH | [5 empty] | 0
|  |  | Základ daně |  |  | Sazba daně | Výše daně
| DPH | základní | 0 |  |  | 21% | 0
|  | snížená | 0 |  |  | 15% | 0
|  | zákl. přenesená | 0 |  |  | 21% | 0
|  | sníž. přenesená | 0 |  |  | 15% | 0
|  | nulová | 0 |  |  | 0% | 0
| Cena s DPH |  |  | v | CZK |  | 0
REKAPITULACE ČLENĚNÍ SOUPISU PRACÍ
Stavba:
Západní vstupní prostranství do areálu Kamencového jezera - B1 Přemyslova
Objekt:
02 - NEZPŮSOBILÉ VÝDAJE
Soupis:
SO 05a - VSTUPNÍ OBJEKT STÁVAJÍCÍ
Místo: |  |  | Přemyslova, Chomutov |  |  | Datum: | 10. 5. 2022
Zadavatel: |  |  | Statutární město Chomutov |  |  | Projektant: | refuel s.r.o.
Uchazeč: |  |  | Vyplň údaj |  |  | Zpracovatel:
Kód dílu - Popis | [6 empty] | Cena celkem [CZK]
Náklady stavby celkem | [6 empty] | 0 | [11 empty] | -1
| HSV - Práce a dodávky HSV | [5 empty] | 0
| 1 - Zemní práce | [5 empty] | 0
| 2 - Zakládání | [5 empty] | 0
| 6 - Úpravy povrchů, podlahy a osazování výplní | [5 empty] | 0
| 9 - Ostatní konstrukce a práce, bourání | [5 empty] | 0
| 997 - Přesun sutě | [5 empty] | 0
| PSV - Práce a dodávky PSV | [5 empty] | 0
| 711 - Izolace proti vodě, vlhkosti a plynům | [5 empty] | 0
| 721 - Zdravotechnika - vnitřní kanalizace | [5 empty] | 0
| 762 - Konstrukce tesařské | [5 empty] | 0
| 764 - Konstrukce klempířské | [5 empty] | 0
| 765 - Krytina skládaná | [5 empty] | 0
| 766 - Konstrukce truhlářské | [5 empty] | 0
| 767 - Konstrukce zámečnické | [5 empty] | 0
| 775 - Podlahy skládané | [5 empty] | 0
| 783 - Dokončovací práce - nátěry | [5 empty] | 0
| 784 - Dokončovací práce - malby a tapety | [5 empty] | 0
SOUPIS PRACÍ
Stavba:
Západní vstupní prostranství do areálu Kamencového jezera - B1 Přemyslova
Objekt:
02 - NEZPŮSOBILÉ VÝDAJE
Soupis:
SO 05a - VSTUPNÍ OBJEKT STÁVAJÍCÍ
Místo: |  |  | Přemyslova, Chomutov |  |  | Datum: | 10. 5. 2022
Zadavatel: |  |  | Statutární město Chomutov |  |  | Projektant: | refuel s.r.o.
Uchazeč: |  |  | Vyplň údaj |  |  | Zpracovatel:
PČ | Typ | Kód | Popis | MJ | Množství | J.cena [CZK] | Cena celkem [CZK] | Cenová soustava |  | DPH | J. Nh [h] | Nh celkem [h] | J. hmotnost [t] | Hmotnost celkem [t] | J. suť [t] | Suť Celkem [t]
Náklady soupisu celkem | [6 empty] | 0 |  |  |  |  | 0 |  | 9.5728 |  | 13.9755 |  | D | -1 | [10 empty] | 0
| D | HSV | Práce a dodávky HSV |  |  |  | 0 |  |  |  |  | 0 |  | 5.3608 |  | 10.0549 | 1 | D | 0 |  |  |  | ROZPOCET | [6 empty] | 0
| D | 1 | Zemní práce |  |  |  | 0 |  |  |  |  | 0 |  | 0 |  | 2.596 | 1 | D | 1 |  |  |  | ROZPOCET | [6 empty] | 0
1 | K | 113106121 | Rozebrání dlažeb komunikací pro pěší s přemístěním hmot na skládku na vzdálenost do 3 m nebo s naložením na dopravní prostředek s ložem z kameniva nebo živice a s jakoukoliv výplní spár ručně z betonových nebo kameninových dlaždic, desek nebo tvarovek | m2 | 7.79 |  | 0 | CS ÚRS 2022 01 |  | základní |  | 0 | 0 | 0 | 0.255 | 1.9865 | 4 | K | 2 |  |  |  | ROZPOCET | 0 | 0 | 0 | 0 | 0 | 1 | 0 | 4 | -973850945
| Online PSC |  | https://podminky.urs.cz/item/CS_URS_2022_01/113106121 | [14 empty] | Online PSC | 2
| VV |  | viz. výkres č. D.1.1.02 | [14 empty] | VV | 2 | 1 | True | 0 | ROZPOCET
| VV |  | Podélné strany objektu pro provedení odkopu základů | [14 empty] | VV | 2 | 1 | True | 0 | ROZPOCET
| VV |  | (7,49+8,09)*0,5 |  | 7.79 | [12 empty] | VV | 2 | 2 | True | 0 | ROZPOCET
| VV |  | Součet |  | 7.79 | [12 empty] | VV | 2 | 4 | True | 1 | ROZPOCET
2 | K | 113107130 | Odstranění podkladů nebo krytů ručně s přemístěním hmot na skládku na vzdálenost do 3 m nebo s naložením na dopravní prostředek z betonu prostého, o tl. vrstvy do 100 mm | m2 | 2.54 |  | 0 | CS ÚRS 2022 01 |  | základní |  | 0 | 0 | 0 | 0.24 | 0.6096 | 4 | K | 2 |  |  |  | ROZPOCET | 0 | 0 | 0 | 0 | 0 | 1 | 0 | 4 | -1181718031
| Online PSC |  | https://podminky.urs.cz/item/CS_URS_2022_01/113107130 | [14 empty] | Online PSC | 2
| VV |  | viz. výkres č. D.1.1.02 | [14 empty] | VV | 2 | 1 | True | 0 | ROZPOCET
| VV |  | Vstup objektu 1.03 pro provedení odkopu základů | [14 empty] | VV | 2 | 1 | True | 0 | ROZPOCET
| VV |  | 2,54*0,5*2 |  | 2.54 | [12 empty] | VV | 2 | 2 | True | 0 | ROZPOCET
| VV |  | Součet |  | 2.54 | [12 empty] | VV | 2 | 4 | True | 1 | ROZPOCET
3 | K | 132212131 | Hloubení nezapažených rýh šířky do 800 mm ručně s urovnáním dna do předepsaného profilu a spádu v hornině třídy těžitelnosti I skupiny 3 soudržných | m3 | 13.462 |  | 0 | CS ÚRS 2022 01 |  | základní |  | 0 | 0 | 0 | 0 | 0 | 4 | K | 2 |  |  |  | ROZPOCET | 0 | 0 | 0 | 0 | 0 | 1 | 0 | 4 | 466360558
| Online PSC |  | https://podminky.urs.cz/item/CS_URS_2022_01/132212131 | [14 empty] | Online PSC | 2
| VV |  | viz. výkres č. D.1.1.05 a 06 | [14 empty] | VV | 2 | 1 | True | 0 | ROZPOCET
| VV |  | Odkop kolem objektu | [14 empty] | VV | 2 | 1 | True | 0 | ROZPOCET
| VV |  | (9,09+2,54)*2*0,5*0,95 |  | 11.049 | [12 empty] | VV | 2 | 2 | True | 0 | ROZPOCET
| VV |  | Mezisoučet |  | 11.049 | [12 empty] | VV | 2 | 3 | True | 0 | ROZPOCET
| VV |  | Odkop u vstupu 1.03 | [14 empty] | VV | 2 | 1 | True | 0 | ROZPOCET
| VV |  | 2,54*0,5*0,95*2 |  | 2.413 | [12 empty] | VV | 2 | 2 | True | 0 | ROZPOCET
| VV |  | Mezisoučet |  | 2.413 | [12 empty] | VV | 2 | 3 | True | 0 | ROZPOCET
| VV |  | Součet |  | 13.462 | [12 empty] | VV | 2 | 4 | True | 1 | ROZPOCET
4 | K | 162751115 | Vodorovné přemístění výkopku nebo sypaniny po suchu na obvyklém dopravním prostředku, bez naložení výkopku, avšak se složením bez rozhrnutí z horniny třídy těžitelnosti I skupiny 1 až 3 na vzdálenost přes 7 000 do 8 000 m | m3 | 13.462 |  | 0 | CS ÚRS 2022 01 |  | základní |  | 0 | 0 | 0 | 0 | 0 | 4 | K | 2 |  |  |  | ROZPOCET | 0 | 0 | 0 | 0 | 0 | 1 | 0 | 4 | -16808173
| Online PSC |  | https://podminky.urs.cz/item/CS_URS_2022_01/162751115 | [14 empty] | Online PSC | 2
| VV |  | Odvoz na skládku | [14 empty] | VV | 2 | 1 | True | 0 | ROZPOCET
| VV |  | 13,462 "výpočet v pol.č. 132212111 |  | 13.462 | [12 empty] | VV | 2 | 2 | True | 0 | ROZPOCET
| VV |  | Součet |  | 13.462 | [12 empty] | VV | 2 | 4 | True | 1 | ROZPOCET
5 | K | 171201231 | Poplatek za uložení stavebního odpadu na recyklační skládce (skládkovné) zeminy a kamení zatříděného do Katalogu odpadů pod kódem 17 05 04 | t | 24.232 |  | 0 | CS ÚRS 2022 01 |  | základní |  | 0 | 0 | 0 | 0 | 0 | 4 | K | 2 |  |  |  | ROZPOCET | 0 | 0 | 0 | 0 | 0 | 1 | 0 | 4 | -420042205
| Online PSC |  | https://podminky.urs.cz/item/CS_URS_2022_01/171201231 | [14 empty] | Online PSC | 2
| VV |  | 13,462*1,8 'Přepočtené koeficientem množství |  | 24.232 | [12 empty] | VV | 2 | 2 | False | 1 | ROZPOCET
6 | K | 171251201 | Uložení sypaniny na skládky nebo meziskládky bez hutnění s upravením uložené sypaniny do předepsaného tvaru | m3 | 13.462 |  | 0 | CS ÚRS 2022 01 |  | základní |  | 0 | 0 | 0 | 0 | 0 | 4 | K | 2 |  |  |  | ROZPOCET | 0 | 0 | 0 | 0 | 0 | 1 | 0 | 4 | -1747723537
| Online PSC |  | https://podminky.urs.cz/item/CS_URS_2022_01/171251201 | [14 empty] | Online PSC | 2
| D | 2 | Zakládání |  |  |  | 0 |  |  |  |  | 0 |  | 2.7125 |  | 0 | 1 | D | 1 |  |  |  | ROZPOCET | [6 empty] | 0
7 | K | 211531111 | Výplň kamenivem do rýh odvodňovacích žeber nebo trativodů bez zhutnění, s úpravou povrchu výplně kamenivem hrubým drceným frakce 16 až 63 mm | m3 | 6.978 |  | 0 | CS ÚRS 2022 01 |  | základní |  | 0 | 0 | 0 | 0 | 0 | 4 | K | 2 |  |  |  | ROZPOCET | 0 | 0 | 0 | 0 | 0 | 1 | 0 | 4 | 2077736315
| Online PSC |  | https://podminky.urs.cz/item/CS_URS_2022_01/211531111 | [14 empty] | Online PSC | 2
| VV |  | viz.. výkres č. D.1.1.05 a 06 | [14 empty] | VV | 2 | 1 | True | 0 | ROZPOCET
| VV |  | Drenáž | [14 empty] | VV | 2 | 1 | True | 0 | ROZPOCET
| VV |  | (9,09+2,54)*2*0,5*0,6 |  | 6.978 | [12 empty] | VV | 2 | 2 | True | 0 | ROZPOCET
| VV |  | Součet |  | 6.978 | [12 empty] | VV | 2 | 4 | True | 1 | ROZPOCET
8 | K | 211971121 | Zřízení opláštění výplně z geotextilie odvodňovacích žeber nebo trativodů v rýze nebo zářezu se stěnami svislými nebo šikmými o sklonu přes 1:2 při rozvinuté šířce opláštění do 2,5 m | m2 | 51.172 |  | 0 | CS ÚRS 2022 01 |  | základní |  | 0 | 0.00030945 | 0.015835 | 0 | 0 | 4 | K | 2 |  |  |  | ROZPOCET | 0 | 0 | 0 | 0 | 0 | 1 | 0 | 4 | 804302141
| Online PSC |  | https://podminky.urs.cz/item/CS_URS_2022_01/211971121 | [14 empty] | Online PSC | 2
| VV |  | viz.. výkres č. D.1.1.05 a 06 | [14 empty] | VV | 2 | 1 | True | 0 | ROZPOCET
| VV |  | Drenáž | [14 empty] | VV | 2 | 1 | True | 0 | ROZPOCET
| VV |  | (0,5+0,6)*2*((9,09+2,54)*2) |  | 51.172 | [12 empty] | VV | 2 | 2 | True | 0 | ROZPOCET
| VV |  | Součet |  | 51.172 | [12 empty] | VV | 2 | 4 | True | 1 | ROZPOCET
9 | M | 69311035 | geotextilie tkaná separační, filtrační, výztužná PP pevnost v tahu 30kN/m | m2 | 51.172 |  | 0 | CS ÚRS 2022 01 |  | základní |  | 0 | 0.00018 | 0.009211 | 0 | 0 | 8 | M | 2 |  |  |  | ROZPOCET | 0 | 0 | 0 | 0 | 0 | 1 | 0 | 4 | -1545209138
10 | K | 212312111 | Lože pro trativody z betonu prostého | m3 | 1.163 |  | 0 | CS ÚRS 2022 01 |  | základní |  | 0 | 2.301 | 2.6761 | 0 | 0 | 4 | K | 2 |  |  |  | ROZPOCET | 0 | 0 | 0 | 0 | 0 | 1 | 0 | 4 | -796824514
| Online PSC |  | https://podminky.urs.cz/item/CS_URS_2022_01/212312111 | [14 empty] | Online PSC | 2
| VV |  | viz.. výkres č. D.1.1.05 a 06 | [14 empty] | VV | 2 | 1 | True | 0 | ROZPOCET
| VV |  | Drenáž | [14 empty] | VV | 2 | 1 | True | 0 | ROZPOCET
| VV |  | (9,09+2,54)*2*0,5*0,1 |  | 1.163 | [12 empty] | VV | 2 | 2 | True | 0 | ROZPOCET
| VV |  | Součet |  | 1.163 | [12 empty] | VV | 2 | 4 | True | 1 | ROZPOCET
11 | K | 212755214 | Trativody bez lože z drenážních trubek plastových flexibilních D 100 mm | m | 23.26 |  | 0 | CS ÚRS 2022 01 |  | základní |  | 0 | 0.0004896 | 0.011388 | 0 | 0 | 4 | K | 2 |  |  |  | ROZPOCET | 0 | 0 | 0 | 0 | 0 | 1 | 0 | 4 | 2074891192
| Online PSC |  | https://podminky.urs.cz/item/CS_URS_2022_01/212755214 | [14 empty] | Online PSC | 2
| VV |  | viz.. výkres č. D.1.1.05 a 06 | [14 empty] | VV | 2 | 1 | True | 0 | ROZPOCET
| VV |  | Drenáž | [14 empty] | VV | 2 | 1 | True | 0 | ROZPOCET
| VV |  | (8,59+3,04)*2 |  | 23.26 | [12 empty] | VV | 2 | 2 | True | 0 | ROZPOCET
| VV |  | Součet |  | 23.26 | [12 empty] | VV | 2 | 4 | True | 1 | ROZPOCET
| D | 6 | Úpravy povrchů, podlahy a osazování výplní |  |  |  | 0 |  |  |  |  | 0 |  | 2.6453 |  | 0 | 1 | D | 1 |  |  |  | ROZPOCET | [6 empty] | 0
12 | K | 611131121 | Podkladní a spojovací vrstva vnitřních omítaných ploch penetrace disperzní nanášená ručně stropů | m2 | 7.062 |  | 0 | CS ÚRS 2022 01 |  | základní |  | 0 | 0.000263 | 0.0018573 | 0 | 0 | 4 | K | 2 |  |  |  | ROZPOCET | 0 | 0 | 0 | 0 | 0 | 1 | 0 | 4 | 1745155802
| Online PSC |  | https://podminky.urs.cz/item/CS_URS_2022_01/611131121 | [14 empty] | Online PSC | 2
| VV |  | viz. výkres č. D.1.1.05 a 06 | [14 empty] | VV | 2 | 1 | True | 0 | ROZPOCET
| VV |  | Místnost 1.01 | [14 empty] | VV | 2 | 1 | True | 0 | ROZPOCET
| VV |  | 1,65*2,14 |  | 3.531 | [12 empty] | VV | 2 | 2 | True | 0 | ROZPOCET
| VV |  | Mezisoučet |  | 3.531 | [12 empty] | VV | 2 | 3 | True | 0 | ROZPOCET
| VV |  | Místnost 1.02 | [14 empty] | VV | 2 | 1 | True | 0 | ROZPOCET
| VV |  | 1,65*2,14 |  | 3.531 | [12 empty] | VV | 2 | 2 | True | 0 | ROZPOCET
| VV |  | Mezisoučet |  | 3.531 | [12 empty] | VV | 2 | 3 | True | 0 | ROZPOCET
| VV |  | Součet |  | 7.062 | [12 empty] | VV | 2 | 4 | True | 1 | ROZPOCET
13 | K | 611142001 | Potažení vnitřních ploch pletivem v ploše nebo pruzích, na plném podkladu sklovláknitým vtlačením do tmelu stropů | m2 | 7.062 |  | 0 | CS ÚRS 2022 01 |  | základní |  | 0 | 0.004384 | 0.03096 | 0 | 0 | 4 | K | 2 |  |  |  | ROZPOCET | 0 | 0 | 0 | 0 | 0 | 1 | 0 | 4 | -1633693871
| Online PSC |  | https://podminky.urs.cz/item/CS_URS_2022_01/611142001 | [14 empty] | Online PSC | 2
| VV |  | 7,062 "výpočet v pol.č. 611131121 |  | 7.062 | [12 empty] | VV | 2 | 2 | True | 0 | ROZPOCET
| VV |  | Součet |  | 7.062 | [12 empty] | VV | 2 | 4 | True | 1 | ROZPOCET
14 | K | 611311131 | Potažení vnitřních ploch vápenným štukem tloušťky do 3 mm vodorovných konstrukcí stropů rovných | m2 | 7.062 |  | 0 | CS ÚRS 2022 01 |  | základní |  | 0 | 0.004 | 0.028248 | 0 | 0 | 4 | K | 2 |  |  |  | ROZPOCET | 0 | 0 | 0 | 0 | 0 | 1 | 0 | 4 | -368336026
| Online PSC |  | https://podminky.urs.cz/item/CS_URS_2022_01/611311131 | [14 empty] | Online PSC | 2
| VV |  | 7,062 "výpočet v pol.č. 611131121 |  | 7.062 | [12 empty] | VV | 2 | 2 | True | 0 | ROZPOCET
| VV |  | Součet |  | 7.062 | [12 empty] | VV | 2 | 4 | True | 1 | ROZPOCET
15 | K | 612131121 | Podkladní a spojovací vrstva vnitřních omítaných ploch penetrace disperzní nanášená ručně stěn | m2 | 38.17 |  | 0 | CS ÚRS 2022 01 |  | základní |  | 0 | 0.000263 | 0.010039 | 0 | 0 | 4 | K | 2 |  |  |  | ROZPOCET | 0 | 0 | 0 | 0 | 0 | 1 | 0 | 4 | -175261457
| Online PSC |  | https://podminky.urs.cz/item/CS_URS_2022_01/612131121 | [14 empty] | Online PSC | 2
| VV |  | viz. výkres č. D.1.1.05 a 06 | [14 empty] | VV | 2 | 1 | True | 0 | ROZPOCET
| VV |  | Místnost 1.01 | [14 empty] | VV | 2 | 1 | True | 0 | ROZPOCET
| VV |  | (1,65+2,14)*2*3,04 |  | 23.043 | [12 empty] | VV | 2 | 2 | True | 0 | ROZPOCET
| VV |  | -0,82*1,3*2 "odpočet oken |  | -2.132 | [12 empty] | VV | 2 | 2 | True | 0 | ROZPOCET
| VV |  | -0,83*2,2 "odpočet dveří |  | -1.826 | [12 empty] | VV | 2 | 2 | True | 0 | ROZPOCET
| VV |  | Mezisoučet |  | 19.085 | [12 empty] | VV | 2 | 3 | True | 0 | ROZPOCET
| VV |  | Místnost 1.02 | [14 empty] | VV | 2 | 1 | True | 0 | ROZPOCET
| VV |  | (1,65+2,14)*2*3,04 |  | 23.043 | [12 empty] | VV | 2 | 2 | True | 0 | ROZPOCET
| VV |  | -0,82*1,3*2 "odpočet oken |  | -2.132 | [12 empty] | VV | 2 | 2 | True | 0 | ROZPOCET
| VV |  | -0,83*2,2 "odpočet dveří |  | -1.826 | [12 empty] | VV | 2 | 2 | True | 0 | ROZPOCET
| VV |  | Mezisoučet |  | 19.085 | [12 empty] | VV | 2 | 3 | True | 0 | ROZPOCET
| VV |  | Součet |  | 38.17 | [12 empty] | VV | 2 | 4 | True | 1 | ROZPOCET
16 | K | 612142001 | Potažení vnitřních ploch pletivem v ploše nebo pruzích, na plném podkladu sklovláknitým vtlačením do tmelu stěn | m2 | 38.17 |  | 0 | CS ÚRS 2022 01 |  | základní |  | 0 | 0.004384 | 0.16734 | 0 | 0 | 4 | K | 2 |  |  |  | ROZPOCET | 0 | 0 | 0 | 0 | 0 | 1 | 0 | 4 | -1265838146
| Online PSC |  | https://podminky.urs.cz/item/CS_URS_2022_01/612142001 | [14 empty] | Online PSC | 2
| VV |  | 38,17 "výpočet v pol.č. 612131121 |  | 38.17 | [12 empty] | VV | 2 | 2 | True | 0 | ROZPOCET
| VV |  | Součet |  | 38.17 | [12 empty] | VV | 2 | 4 | True | 1 | ROZPOCET
17 | K | 612311131 | Potažení vnitřních ploch vápenným štukem tloušťky do 3 mm svislých konstrukcí stěn | m2 | 38.17 |  | 0 | CS ÚRS 2022 01 |  | základní |  | 0 | 0.004 | 0.15268 | 0 | 0 | 4 | K | 2 |  |  |  | ROZPOCET | 0 | 0 | 0 | 0 | 0 | 1 | 0 | 4 | -665163049
| Online PSC |  | https://podminky.urs.cz/item/CS_URS_2022_01/612311131 | [14 empty] | Online PSC | 2
| VV |  | 38,17 "výpočet v pol.č. 612131121 |  | 38.17 | [12 empty] | VV | 2 | 2 | True | 0 | ROZPOCET
| VV |  | Součet |  | 38.17 | [12 empty] | VV | 2 | 4 | True | 1 | ROZPOCET
18 | K | 619995001 | Začištění omítek (s dodáním hmot) kolem oken, dveří, podlah, obkladů apod. | m | 27.42 |  | 0 | CS ÚRS 2022 01 |  | základní |  | 0 | 0.0015 | 0.04113 | 0 | 0 | 4 | K | 2 |  |  |  | ROZPOCET | 0 | 0 | 0 | 0 | 0 | 1 | 0 | 4 | 1685110219
| Online PSC |  | https://podminky.urs.cz/item/CS_URS_2022_01/619995001 | [14 empty] | Online PSC | 2
| VV |  | viz. výkres č. D.1.1.05 | [14 empty] | VV | 2 | 1 | True | 0 | ROZPOCET
| VV |  | (0,82+1,3)*2*4 "okna |  | 16.96 | [12 empty] | VV | 2 | 2 | True | 0 | ROZPOCET
| VV |  | (0,83+2,2*2)*2 "dveře |  | 10.46 | [12 empty] | VV | 2 | 2 | True | 0 | ROZPOCET
| VV |  | Součet |  | 27.42 | [12 empty] | VV | 2 | 4 | True | 1 | ROZPOCET
19 | K | 621135001 | Vyrovnání nerovností podkladu vnějších omítaných ploch maltou, tloušťky do 10 mm vápenocementovou podhledů | m2 | 3.041 |  | 0 | CS ÚRS 2022 01 |  | základní |  | 0 | 0.02048 | 0.06228 | 0 | 0 | 4 | K | 2 |  |  |  | ROZPOCET | 0 | 0 | 0 | 0 | 0 | 1 | 0 | 4 | 1842596827
| Online PSC |  | https://podminky.urs.cz/item/CS_URS_2022_01/621135001 | [14 empty] | Online PSC | 2
| VV |  | viz. výkres č. D.1.1.05 a 06 | [14 empty] | VV | 2 | 1 | True | 0 | ROZPOCET
| VV |  | Vstup mezi místnostmi | [14 empty] | VV | 2 | 1 | True | 0 | ROZPOCET
| VV |  | 3,99*2,54 |  | 10.135 | [12 empty] | VV | 2 | 2 | True | 0 | ROZPOCET
| VV |  | Součet |  | 10.135 | [12 empty] | VV | 2 | 4 | True | 0 | ROZPOCET
| VV |  | Lokální opravy - ze 30% | [14 empty] | VV | 2 | 1 | True | 0 | ROZPOCET
| VV |  | 10,135*0,3 |  | 3.041 | [12 empty] | VV | 2 | 2 | True | 1 | ROZPOCET
20 | K | 621135091 | Vyrovnání nerovností podkladu vnějších omítaných ploch tmelem, tloušťky do 2 mm Příplatek k ceně za každých dalších 5 mm tloušťky podkladní vrstvy přes 10 mm maltou vápenocementovou podhledů | m2 | 9.123 |  | 0 | CS ÚRS 2022 01 |  | základní |  | 0 | 0.0079 | 0.072072 | 0 | 0 | 4 | K | 2 |  |  |  | ROZPOCET | 0 | 0 | 0 | 0 | 0 | 1 | 0 | 4 | 396261570
| Online PSC |  | https://podminky.urs.cz/item/CS_URS_2022_01/621135091 | [14 empty] | Online PSC | 2
| VV |  | 3,041*3 "jádrová omítka v tl.25mm" |  | 9.123 | [12 empty] | VV | 2 | 2 | True | 0 | ROZPOCET
| VV |  | Součet |  | 9.123 | [12 empty] | VV | 2 | 4 | True | 1 | ROZPOCET
21 | K | 621521032 | Omítka tenkovrstvá silikátová vnějších ploch probarvená bez penetrace zatíraná (škrábaná ), zrnitost 3,0 mm podhledů | m2 | 10.135 |  | 0 | CS ÚRS 2022 01 |  | základní |  | 0 | 0.0046 | 0.046621 | 0 | 0 | 4 | K | 2 |  |  |  | ROZPOCET | 0 | 0 | 0 | 0 | 0 | 1 | 0 | 4 | -1295496735
| Online PSC |  | https://podminky.urs.cz/item/CS_URS_2022_01/621521032 | [14 empty] | Online PSC | 2
| VV |  | viz. výkres č. D.1.1.05 a 06 | [14 empty] | VV | 2 | 1 | True | 0 | ROZPOCET
| VV |  | Vstup mezi místnostmi | [14 empty] | VV | 2 | 1 | True | 0 | ROZPOCET
| VV |  | 3,99*2,54 |  | 10.135 | [12 empty] | VV | 2 | 2 | True | 0 | ROZPOCET
| VV |  | Součet |  | 10.135 | [12 empty] | VV | 2 | 4 | True | 1 | ROZPOCET
22 | K | 622131151 | Sanační postřik vnějších ploch nanášený ručně celoplošně stěn | m2 | 5.508 |  | 0 | CS ÚRS 2022 01 |  | základní |  | 0 | 0.009 | 0.049572 | 0 | 0 | 4 | K | 2 |  |  |  | ROZPOCET | 0 | 0 | 0 | 0 | 0 | 1 | 0 | 4 | 14875344
| Online PSC |  | https://podminky.urs.cz/item/CS_URS_2022_01/622131151 | [14 empty] | Online PSC | 2
| VV |  | viz. výkres č. D.1.1.05 a 06 | [14 empty] | VV | 2 | 1 | True | 0 | ROZPOCET
| VV |  | Sanační omítka do výšky 30cm nad terénem | [14 empty] | VV | 2 | 1 | True | 0 | ROZPOCET
| VV |  | (2,05+2,54)*2*0,3*2 |  | 5.508 | [12 empty] | VV | 2 | 2 | True | 0 | ROZPOCET
| VV |  | Součet |  | 5.508 | [12 empty] | VV | 2 | 4 | True | 1 | ROZPOCET
23 | K | 622135001 | Vyrovnání nerovností podkladu vnějších omítaných ploch maltou, tloušťky do 10 mm vápenocementovou stěn | m2 | 30.463 |  | 0 | CS ÚRS 2022 01 |  | základní |  | 0 | 0.02048 | 0.62388 | 0 | 0 | 4 | K | 2 |  |  |  | ROZPOCET | 0 | 0 | 0 | 0 | 0 | 1 | 0 | 4 | 884156220
| Online PSC |  | https://podminky.urs.cz/item/CS_URS_2022_01/622135001 | [14 empty] | Online PSC | 2
| VV |  | viz. výkres č. D.1.1.05 a 06 | [14 empty] | VV | 2 | 1 | True | 0 | ROZPOCET
| VV |  | Pohled jižní | [14 empty] | VV | 2 | 1 | True | 0 | ROZPOCET
| VV |  | 2,54*4,115+((3,0+2,54)/2*0,48) |  | 11.782 | [12 empty] | VV | 2 | 2 | True | 0 | ROZPOCET
| VV |  | Mezisoučet |  | 11.782 | [12 empty] | VV | 2 | 3 | True | 0 | ROZPOCET
| VV |  | Pohled severní | [14 empty] | VV | 2 | 1 | True | 0 | ROZPOCET
| VV |  | 2,54*4,115+((3,0+2,54)/2*0,48) |  | 11.782 | [12 empty] | VV | 2 | 2 | True | 0 | ROZPOCET
| VV |  | Mezisoučet |  | 11.782 | [12 empty] | VV | 2 | 3 | True | 0 | ROZPOCET
| VV |  | Pohled východní | [14 empty] | VV | 2 | 1 | True | 0 | ROZPOCET
| VV |  | 2,05*3,5*2+8,09*0,62+((8,55+8,09)/2*0,48) |  | 23.359 | [12 empty] | VV | 2 | 2 | True | 0 | ROZPOCET
| VV |  | (0,83+2,2*2)*0,2*2 "ostění dveří |  | 2.092 | [12 empty] | VV | 2 | 2 | True | 0 | ROZPOCET
| VV |  | -0,83*2,2*2 "odpočet dveří |  | -3.652 | [12 empty] | VV | 2 | 2 | True | 0 | ROZPOCET
| VV |  | Mezisoučet |  | 21.799 | [12 empty] | VV | 2 | 3 | True | 0 | ROZPOCET
| VV |  | Pohled západní | [14 empty] | VV | 2 | 1 | True | 0 | ROZPOCET
| VV |  | 2,05*3,5*2+8,09*0,62+((8,55+8,09)/2*0,48) |  | 23.359 | [12 empty] | VV | 2 | 2 | True | 0 | ROZPOCET
| VV |  | (0,82+1,3*2)*0,2*2 "ostění oken |  | 1.368 | [12 empty] | VV | 2 | 2 | True | 0 | ROZPOCET
| VV |  | -0,82*1,3*2 "odpočet oken |  | -2.132 | [12 empty] | VV | 2 | 2 | True | 0 | ROZPOCET
| VV |  | Mezisoučet |  | 22.595 | [12 empty] | VV | 2 | 3 | True | 0 | ROZPOCET
| VV |  | Vstup mezi místnostmi | [14 empty] | VV | 2 | 1 | True | 0 | ROZPOCET
| VV |  | 2,54*3,71*2+3,99*0,86*2 |  | 25.71 | [12 empty] | VV | 2 | 2 | True | 0 | ROZPOCET
| VV |  | (0,16+0,24)*2*2,7*4 "pilířky |  | 8.64 | [12 empty] | VV | 2 | 2 | True | 0 | ROZPOCET
| VV |  | (0,82+1,3*2)*0,2*2 "ostění oken |  | 1.368 | [12 empty] | VV | 2 | 2 | True | 0 | ROZPOCET
| VV |  | -0,82*1,3*2 "odpočet oken |  | -2.132 | [12 empty] | VV | 2 | 2 | True | 0 | ROZPOCET
| VV |  | Mezisoučet |  | 33.586 | [12 empty] | VV | 2 | 3 | True | 0 | ROZPOCET
| VV |  | Součet |  | 101.544 | [12 empty] | VV | 2 | 4 | True | 0 | ROZPOCET
| VV |  | Lokální opravy - ze 30% | [14 empty] | VV | 2 | 1 | True | 0 | ROZPOCET
| VV |  | 101,544*0,3 |  | 30.463 | [12 empty] | VV | 2 | 2 | True | 1 | ROZPOCET
24 | K | 622135091 | Vyrovnání nerovností podkladu vnějších omítaných ploch tmelem, tloušťky do 2 mm Příplatek k ceně za každých dalších 5 mm tloušťky podkladní vrstvy přes 10 mm maltou vápenocementovou stěn | m2 | 91.389 |  | 0 | CS ÚRS 2022 01 |  | základní |  | 0 | 0.0079 | 0.72197 | 0 | 0 | 4 | K | 2 |  |  |  | ROZPOCET | 0 | 0 | 0 | 0 | 0 | 1 | 0 | 4 | 1189712611
| Online PSC |  | https://podminky.urs.cz/item/CS_URS_2022_01/622135091 | [14 empty] | Online PSC | 2
| VV |  | 30,463*3 "jádrová omítka v tl.25mm" |  | 91.389 | [12 empty] | VV | 2 | 2 | True | 0 | ROZPOCET
| VV |  | Součet |  | 91.389 | [12 empty] | VV | 2 | 4 | True | 1 | ROZPOCET
25 | K | 622143003 | Montáž omítkových profilů plastových, pozinkovaných nebo dřevěných upevněných vtlačením do podkladní vrstvy nebo přibitím rohových s tkaninou | m | 33.52 |  | 0 | CS ÚRS 2022 01 |  | základní |  | 0 | 0 | 0 | 0 | 0 | 4 | K | 2 |  |  |  | ROZPOCET | 0 | 0 | 0 | 0 | 0 | 1 | 0 | 4 | 622292105
| Online PSC |  | https://podminky.urs.cz/item/CS_URS_2022_01/622143003 | [14 empty] | Online PSC | 2
| VV |  | viz. výkres č. D.1.1.05 a 06 | [14 empty] | VV | 2 | 1 | True | 0 | ROZPOCET
| VV |  | Interiér | [14 empty] | VV | 2 | 1 | True | 0 | ROZPOCET
| VV |  | 3,04*4*2+((1,94+1,33*2)*2) |  | 33.52 | [12 empty] | VV | 2 | 2 | True | 0 | ROZPOCET
| VV |  | Součet |  | 33.52 | [12 empty] | VV | 2 | 4 | True | 1 | ROZPOCET
26 | M | 590PC05a.1 | Lišta rohová AL s tkaninou 10/10 /2,5m | m | 35.196 |  | 0 |  |  | základní |  | 0 | 0.001 | 0.035196 | 0 | 0 | 8 | M | 2 |  |  |  | ROZPOCET | 0 | 0 | 0 | 0 | 0 | 1 | 0 | 4 | 1387431499
| VV |  | 33,52*1,05 'Přepočtené koeficientem množství |  | 35.196 | [12 empty] | VV | 2 | 2 | False | 1 | ROZPOCET
27 | K | 622143004 | Montáž omítkových profilů plastových, pozinkovaných nebo dřevěných upevněných vtlačením do podkladní vrstvy nebo přibitím začišťovacích samolepících pro vytvoření dilatujícího spoje s okenním rámem | m | 24.14 |  | 0 | CS ÚRS 2022 01 |  | základní |  | 0 | 0 | 0 | 0 | 0 | 4 | K | 2 |  |  |  | ROZPOCET | 0 | 0 | 0 | 0 | 0 | 1 | 0 | 4 | 1115918134
| Online PSC |  | https://podminky.urs.cz/item/CS_URS_2022_01/622143004 | [14 empty] | Online PSC | 2
| VV |  | viz. výkres č. D.1.1.05 | [14 empty] | VV | 2 | 1 | True | 0 | ROZPOCET
| VV |  | (0,82+1,3*2)*4 "okna |  | 13.68 | [12 empty] | VV | 2 | 2 | True | 0 | ROZPOCET
| VV |  | (0,83+2,2*2)*2 "dveře |  | 10.46 | [12 empty] | VV | 2 | 2 | True | 0 | ROZPOCET
| VV |  | Součet |  | 24.14 | [12 empty] | VV | 2 | 4 | True | 1 | ROZPOCET
28 | M | 59051476 | profil začišťovací PVC 9mm s výztužnou tkaninou pro ostění ETICS | m | 25.347 |  | 0 | CS ÚRS 2022 01 |  | základní |  | 0 | 4e-05 | 0.0010139 | 0 | 0 | 8 | M | 2 |  |  |  | ROZPOCET | 0 | 0 | 0 | 0 | 0 | 1 | 0 | 4 | -1384497506
| VV |  | 24,14*1,05 'Přepočtené koeficientem množství |  | 25.347 | [12 empty] | VV | 2 | 2 | False | 1 | ROZPOCET
29 | K | 622325121 | Omítka sanační vnějších ploch jádrová tloušťky do 15 mm nanášená ručně stěn | m2 | 5.508 |  | 0 | CS ÚRS 2022 01 |  | základní |  | 0 | 0.0162 | 0.08923 | 0 | 0 | 4 | K | 2 |  |  |  | ROZPOCET | 0 | 0 | 0 | 0 | 0 | 1 | 0 | 4 | -382776851
| Online PSC |  | https://podminky.urs.cz/item/CS_URS_2022_01/622325121 | [14 empty] | Online PSC | 2
| VV |  | viz. výkres č. D.1.1.05 a 06 | [14 empty] | VV | 2 | 1 | True | 0 | ROZPOCET
| VV |  | Sanační omítka do výšky 30cm nad terénem | [14 empty] | VV | 2 | 1 | True | 0 | ROZPOCET
| VV |  | (2,05+2,54)*2*0,3*2 |  | 5.508 | [12 empty] | VV | 2 | 2 | True | 0 | ROZPOCET
| VV |  | Součet |  | 5.508 | [12 empty] | VV | 2 | 4 | True | 1 | ROZPOCET
30 | K | 622328231 | Potažení vnějších ploch sanačním štukem tloušťky do 3 mm stěn | m2 | 5.508 |  | 0 | CS ÚRS 2022 01 |  | základní |  | 0 | 0.004 | 0.022032 | 0 | 0 | 4 | K | 2 |  |  |  | ROZPOCET | 0 | 0 | 0 | 0 | 0 | 1 | 0 | 4 | -589240546
| Online PSC |  | https://podminky.urs.cz/item/CS_URS_2022_01/622328231 | [14 empty] | Online PSC | 2
| VV |  | viz. výkres č. D.1.1.05 a 06 | [14 empty] | VV | 2 | 1 | True | 0 | ROZPOCET
| VV |  | Sanační omítka do výšky 30cm nad terénem | [14 empty] | VV | 2 | 1 | True | 0 | ROZPOCET
| VV |  | (2,05+2,54)*2*0,3*2 |  | 5.508 | [12 empty] | VV | 2 | 2 | True | 0 | ROZPOCET
| VV |  | Součet |  | 5.508 | [12 empty] | VV | 2 | 4 | True | 1 | ROZPOCET
31 | K | 622521032 | Omítka tenkovrstvá silikátová vnějších ploch probarvená bez penetrace zatíraná (škrábaná ), zrnitost 3,0 mm stěn | m2 | 91.625 |  | 0 | CS ÚRS 2022 01 |  | základní |  | 0 | 0.0046 | 0.42147 | 0 | 0 | 4 | K | 2 |  |  |  | ROZPOCET | 0 | 0 | 0 | 0 | 0 | 1 | 0 | 4 | 880269202
| Online PSC |  | https://podminky.urs.cz/item/CS_URS_2022_01/622521032 | [14 empty] | Online PSC | 2
| VV |  | viz. výkres č. D.1.1.05 a 06 | [14 empty] | VV | 2 | 1 | True | 0 | ROZPOCET
| VV |  | Pohled jižní | [14 empty] | VV | 2 | 1 | True | 0 | ROZPOCET
| VV |  | 2,54*3,16+((3,0+2,54)/2*0,48) |  | 9.356 | [12 empty] | VV | 2 | 2 | True | 0 | ROZPOCET
| VV |  | Mezisoučet |  | 9.356 | [12 empty] | VV | 2 | 3 | True | 0 | ROZPOCET
| VV |  | Pohled severní | [14 empty] | VV | 2 | 1 | True | 0 | ROZPOCET
| VV |  | 2,54*3,16+((3,0+2,54)/2*0,48) |  | 9.356 | [12 empty] | VV | 2 | 2 | True | 0 | ROZPOCET
| VV |  | Mezisoučet |  | 9.356 | [12 empty] | VV | 2 | 3 | True | 0 | ROZPOCET
| VV |  | Pohled východní | [14 empty] | VV | 2 | 1 | True | 0 | ROZPOCET
| VV |  | 2,05*3,16*2+8,09*0,62+((8,55+8,09)/2*0,48) |  | 21.965 | [12 empty] | VV | 2 | 2 | True | 0 | ROZPOCET
| VV |  | (0,83+2,2*2)*0,2*2 "ostění dveří |  | 2.092 | [12 empty] | VV | 2 | 2 | True | 0 | ROZPOCET
| VV |  | -0,83*2,2*2 "odpočet dveří |  | -3.652 | [12 empty] | VV | 2 | 2 | True | 0 | ROZPOCET
| VV |  | Mezisoučet |  | 20.405 | [12 empty] | VV | 2 | 3 | True | 0 | ROZPOCET
| VV |  | Pohled západní | [14 empty] | VV | 2 | 1 | True | 0 | ROZPOCET
| VV |  | 2,05*3,16*2+8,09*0,62+((8,55+8,09)/2*0,48) |  | 21.965 | [12 empty] | VV | 2 | 2 | True | 0 | ROZPOCET
| VV |  | (0,82+1,3*2)*0,2*2 "ostění oken |  | 1.368 | [12 empty] | VV | 2 | 2 | True | 0 | ROZPOCET
| VV |  | -0,82*1,3*2 "odpočet oken |  | -2.132 | [12 empty] | VV | 2 | 2 | True | 0 | ROZPOCET
| VV |  | Mezisoučet |  | 21.201 | [12 empty] | VV | 2 | 3 | True | 0 | ROZPOCET
| VV |  | Vstup mezi místnostmi | [14 empty] | VV | 2 | 1 | True | 0 | ROZPOCET
| VV |  | 2,54*3,4*2+3,99*0,86*2 |  | 24.135 | [12 empty] | VV | 2 | 2 | True | 0 | ROZPOCET
| VV |  | (0,16+0,24)*2*2,48*4 "pilířky |  | 7.936 | [12 empty] | VV | 2 | 2 | True | 0 | ROZPOCET
| VV |  | (0,82+1,3*2)*0,2*2 "ostění oken |  | 1.368 | [12 empty] | VV | 2 | 2 | True | 0 | ROZPOCET
| VV |  | -0,82*1,3*2 "odpočet oken |  | -2.132 | [12 empty] | VV | 2 | 2 | True | 0 | ROZPOCET
| VV |  | Mezisoučet |  | 31.307 | [12 empty] | VV | 2 | 3 | True | 0 | ROZPOCET
| VV |  | Součet |  | 91.625 | [12 empty] | VV | 2 | 4 | True | 1 | ROZPOCET
32 | K | 629135102 | Vyrovnávací vrstva z cementové malty pod klempířskými prvky šířky přes 150 do 300 mm | m | 3.28 |  | 0 | CS ÚRS 2022 01 |  | základní |  | 0 | 0.020646 | 0.067719 | 0 | 0 | 4 | K | 2 |  |  |  | ROZPOCET | 0 | 0 | 0 | 0 | 0 | 1 | 0 | 4 | 141454008
| Online PSC |  | https://podminky.urs.cz/item/CS_URS_2022_01/629135102 | [14 empty] | Online PSC | 2
| VV |  | viz. výkres č. D.1.1.05 | [14 empty] | VV | 2 | 1 | True | 0 | ROZPOCET
| VV |  | 0,82*4 |  | 3.28 | [12 empty] | VV | 2 | 2 | True | 0 | ROZPOCET
| VV |  | Součet |  | 3.28 | [12 empty] | VV | 2 | 4 | True | 1 | ROZPOCET
33 | K | 629995101 | Očištění vnějších ploch tlakovou vodou omytím | m2 | 111.679 |  | 0 | CS ÚRS 2022 01 |  | základní |  | 0 | 0 | 0 | 0 | 0 | 4 | K | 2 |  |  |  | ROZPOCET | 0 | 0 | 0 | 0 | 0 | 1 | 0 | 4 | 1800619596
| Online PSC |  | https://podminky.urs.cz/item/CS_URS_2022_01/629995101 | [14 empty] | Online PSC | 2
| VV |  | viz. výkres č. D.1.1.05 a 06 | [14 empty] | VV | 2 | 1 | True | 0 | ROZPOCET
| VV |  | Pohled jižní | [14 empty] | VV | 2 | 1 | True | 0 | ROZPOCET
| VV |  | 2,54*4,115+((3,0+2,54)/2*0,48) |  | 11.782 | [12 empty] | VV | 2 | 2 | True | 0 | ROZPOCET
| VV |  | Mezisoučet |  | 11.782 | [12 empty] | VV | 2 | 3 | True | 0 | ROZPOCET
| VV |  | Pohled severní | [14 empty] | VV | 2 | 1 | True | 0 | ROZPOCET
| VV |  | 2,54*4,115+((3,0+2,54)/2*0,48) |  | 11.782 | [12 empty] | VV | 2 | 2 | True | 0 | ROZPOCET
| VV |  | Mezisoučet |  | 11.782 | [12 empty] | VV | 2 | 3 | True | 0 | ROZPOCET
| VV |  | Pohled východní | [14 empty] | VV | 2 | 1 | True | 0 | ROZPOCET
| VV |  | 2,05*3,5*2+8,09*0,62+((8,55+8,09)/2*0,48) |  | 23.359 | [12 empty] | VV | 2 | 2 | True | 0 | ROZPOCET
| VV |  | (0,83+2,2*2)*0,2*2 "ostění dveří |  | 2.092 | [12 empty] | VV | 2 | 2 | True | 0 | ROZPOCET
| VV |  | -0,83*2,2*2 "odpočet dveří |  | -3.652 | [12 empty] | VV | 2 | 2 | True | 0 | ROZPOCET
| VV |  | Mezisoučet |  | 21.799 | [12 empty] | VV | 2 | 3 | True | 0 | ROZPOCET
| VV |  | Pohled západní | [14 empty] | VV | 2 | 1 | True | 0 | ROZPOCET
| VV |  | 2,05*3,5*2+8,09*0,62+((8,55+8,09)/2*0,48) |  | 23.359 | [12 empty] | VV | 2 | 2 | True | 0 | ROZPOCET
| VV |  | (0,82+1,3*2)*0,2*2 "ostění oken |  | 1.368 | [12 empty] | VV | 2 | 2 | True | 0 | ROZPOCET
| VV |  | -0,82*1,3*2 "odpočet oken |  | -2.132 | [12 empty] | VV | 2 | 2 | True | 0 | ROZPOCET
| VV |  | Mezisoučet |  | 22.595 | [12 empty] | VV | 2 | 3 | True | 0 | ROZPOCET
| VV |  | Vstup mezi místnostmi | [14 empty] | VV | 2 | 1 | True | 0 | ROZPOCET
| VV |  | 2,54*3,71*2+3,99*0,86*2 |  | 25.71 | [12 empty] | VV | 2 | 2 | True | 0 | ROZPOCET
| VV |  | (0,16+0,24)*2*2,7*4 "pilířky |  | 8.64 | [12 empty] | VV | 2 | 2 | True | 0 | ROZPOCET
| VV |  | 3,99*2,54 "podhled |  | 10.135 | [12 empty] | VV | 2 | 2 | True | 0 | ROZPOCET
| VV |  | (0,82+1,3*2)*0,2*2 "ostění oken |  | 1.368 | [12 empty] | VV | 2 | 2 | True | 0 | ROZPOCET
| VV |  | -0,82*1,3*2 "odpočet oken |  | -2.132 | [12 empty] | VV | 2 | 2 | True | 0 | ROZPOCET
| VV |  | Mezisoučet |  | 43.721 | [12 empty] | VV | 2 | 3 | True | 0 | ROZPOCET
| VV |  | Součet |  | 111.679 | [12 empty] | VV | 2 | 4 | True | 1 | ROZPOCET
| D | 9 | Ostatní konstrukce a práce, bourání |  |  |  | 0 |  |  |  |  | 0 |  | 0.0029256 |  | 7.4588 | 1 | D | 1 |  |  |  | ROZPOCET | [6 empty] | 0
34 | K | 919735122 | Řezání stávajícího betonového krytu nebo podkladu hloubky přes 50 do 100 mm | m | 5.08 |  | 0 | CS ÚRS 2022 01 |  | základní |  | 0 | 2.31e-05 | 0.00011735 | 0 | 0 | 4 | K | 2 |  |  |  | ROZPOCET | 0 | 0 | 0 | 0 | 0 | 1 | 0 | 4 | 1239964637
| Online PSC |  | https://podminky.urs.cz/item/CS_URS_2022_01/919735122 | [14 empty] | Online PSC | 2
| VV |  | viz. výkres č. D.1.1.02 | [14 empty] | VV | 2 | 1 | True | 0 | ROZPOCET
| VV |  | Vstup objektu 1.03 pro provedení odkopu základů | [14 empty] | VV | 2 | 1 | True | 0 | ROZPOCET
| VV |  | 2,54*2 |  | 5.08 | [12 empty] | VV | 2 | 2 | True | 0 | ROZPOCET
| VV |  | Součet |  | 5.08 | [12 empty] | VV | 2 | 4 | True | 1 | ROZPOCET
35 | K | 946111112 | Montáž pojízdných věží trubkových nebo dílcových s maximálním zatížením podlahy do 200 kg/m2 šířky od 0,6 do 0,9 m, délky do 3,2 m, výšky přes 1,5 m do 2,5 m | kus | 2 |  | 0 | CS ÚRS 2022 01 |  | základní |  | 0 | 0 | 0 | 0 | 0 | 4 | K | 2 |  |  |  | ROZPOCET | 0 | 0 | 0 | 0 | 0 | 1 | 0 | 4 | 1966847888
| Online PSC |  | https://podminky.urs.cz/item/CS_URS_2022_01/946111112 | [14 empty] | Online PSC | 2
36 | K | 946111212 | Montáž pojízdných věží trubkových nebo dílcových s maximálním zatížením podlahy do 200 kg/m2 Příplatek za první a každý další den použití pojízdného lešení k ceně -1112 | kus | 120 |  | 0 | CS ÚRS 2022 01 |  | základní |  | 0 | 0 | 0 | 0 | 0 | 4 | K | 2 |  |  |  | ROZPOCET | 0 | 0 | 0 | 0 | 0 | 1 | 0 | 4 | -237153725
| Online PSC |  | https://podminky.urs.cz/item/CS_URS_2022_01/946111212 | [14 empty] | Online PSC | 2
| VV |  | 2,0*30*2 |  | 120 | [12 empty] | VV | 2 | 2 | True | 0 | ROZPOCET
| VV |  | Součet |  | 120 | [12 empty] | VV | 2 | 4 | True | 1 | ROZPOCET
37 | K | 946111812 | Demontáž pojízdných věží trubkových nebo dílcových s maximálním zatížením podlahy do 200 kg/m2 šířky od 0,6 do 0,9 m, délky do 3,2 m, výšky přes 1,5 m do 2,5 m | kus | 2 |  | 0 | CS ÚRS 2022 01 |  | základní |  | 0 | 0 | 0 | 0 | 0 | 4 | K | 2 |  |  |  | ROZPOCET | 0 | 0 | 0 | 0 | 0 | 1 | 0 | 4 | 1582120803
| Online PSC |  | https://podminky.urs.cz/item/CS_URS_2022_01/946111812 | [14 empty] | Online PSC | 2
38 | K | 949101111 | Lešení pomocné pracovní pro objekty pozemních staveb pro zatížení do 150 kg/m2, o výšce lešeňové podlahy do 1,9 m | m2 | 17.02 |  | 0 | CS ÚRS 2022 01 |  | základní |  | 0 | 0.00013 | 0.0022126 | 0 | 0 | 4 | K | 2 |  |  |  | ROZPOCET | 0 | 0 | 0 | 0 | 0 | 1 | 0 | 4 | -967715445
| Online PSC |  | https://podminky.urs.cz/item/CS_URS_2022_01/949101111 | [14 empty] | Online PSC | 2
| VV |  | viz. Legenda místností | [14 empty] | VV | 2 | 1 | True | 0 | ROZPOCET
| VV |  | 3,53*2+9,96 |  | 17.02 | [12 empty] | VV | 2 | 2 | True | 0 | ROZPOCET
| VV |  | Součet |  | 17.02 | [12 empty] | VV | 2 | 4 | True | 1 | ROZPOCET
39 | K | 952901111 | Vyčištění budov nebo objektů před předáním do užívání budov bytové nebo občanské výstavby, světlé výšky podlaží do 4 m | m2 | 17.02 |  | 0 | CS ÚRS 2022 01 |  | základní |  | 0 | 3.5e-05 | 0.0005957 | 0 | 0 | 4 | K | 2 |  |  |  | ROZPOCET | 0 | 0 | 0 | 0 | 0 | 1 | 0 | 4 | -1310109993
| Online PSC |  | https://podminky.urs.cz/item/CS_URS_2022_01/952901111 | [14 empty] | Online PSC | 2
| VV |  | viz. Legenda místností | [14 empty] | VV | 2 | 1 | True | 0 | ROZPOCET
| VV |  | 3,53*2+9,96 |  | 17.02 | [12 empty] | VV | 2 | 2 | True | 0 | ROZPOCET
| VV |  | Součet |  | 17.02 | [12 empty] | VV | 2 | 4 | True | 1 | ROZPOCET
40 | K | 962031133 | Bourání příček z cihel, tvárnic nebo příčkovek z cihel pálených, plných nebo dutých na maltu vápennou nebo vápenocementovou, tl. do 150 mm | m2 | 17.442 |  | 0 | CS ÚRS 2022 01 |  | základní |  | 0 | 0 | 0 | 0.261 | 4.5524 | 4 | K | 2 |  |  |  | ROZPOCET | 0 | 0 | 0 | 0 | 0 | 1 | 0 | 4 | -675353179
| Online PSC |  | https://podminky.urs.cz/item/CS_URS_2022_01/962031133 | [14 empty] | Online PSC | 2
| VV |  | viz. výkres č. D.1.1.05 a 06 | [14 empty] | VV | 2 | 1 | True | 0 | ROZPOCET
| VV |  | Stávající izolační přizdívka | [14 empty] | VV | 2 | 1 | True | 0 | ROZPOCET
| VV |  | (2,05+2,54)*2*0,95*2 |  | 17.442 | [12 empty] | VV | 2 | 2 | True | 0 | ROZPOCET
| VV |  | Součet |  | 17.442 | [12 empty] | VV | 2 | 4 | True | 1 | ROZPOCET
41 | K | 968062355 | Vybourání dřevěných rámů oken s křídly, dveřních zárubní, vrat, stěn, ostění nebo obkladů rámů oken s křídly dvojitých, plochy do 2 m2 | m2 | 4.42 |  | 0 | CS ÚRS 2022 01 |  | základní |  | 0 | 0 | 0 | 0.062 | 0.27404 | 4 | K | 2 |  |  |  | ROZPOCET | 0 | 0 | 0 | 0 | 0 | 1 | 0 | 4 | -1602014213
| Online PSC |  | https://podminky.urs.cz/item/CS_URS_2022_01/968062355 | [14 empty] | Online PSC | 2
| VV |  | viz. výkres č. D.1.1.02 | [14 empty] | VV | 2 | 1 | True | 0 | ROZPOCET
| VV |  | 0,85*1,3*4 |  | 4.42 | [12 empty] | VV | 2 | 2 | True | 0 | ROZPOCET
| VV |  | Součet |  | 4.42 | [12 empty] | VV | 2 | 4 | True | 1 | ROZPOCET
42 | K | 968062455 | Vybourání dřevěných rámů oken s křídly, dveřních zárubní, vrat, stěn, ostění nebo obkladů dveřních zárubní, plochy do 2 m2 | m2 | 3.652 |  | 0 | CS ÚRS 2022 01 |  | základní |  | 0 | 0 | 0 | 0.088 | 0.32138 | 4 | K | 2 |  |  |  | ROZPOCET | 0 | 0 | 0 | 0 | 0 | 1 | 0 | 4 | 1629106930
| Online PSC |  | https://podminky.urs.cz/item/CS_URS_2022_01/968062455 | [14 empty] | Online PSC | 2
| VV |  | viz. výkres č. D.1.1.02 | [14 empty] | VV | 2 | 1 | True | 0 | ROZPOCET
| VV |  | 0,83*2,2*2 |  | 3.652 | [12 empty] | VV | 2 | 2 | True | 0 | ROZPOCET
| VV |  | Součet |  | 3.652 | [12 empty] | VV | 2 | 4 | True | 1 | ROZPOCET
43 | K | 968062456 | Vybourání dřevěných rámů oken s křídly, dveřních zárubní, vrat, stěn, ostění nebo obkladů dveřních zárubní, plochy přes 2 m2 | m2 | 10.192 |  | 0 | CS ÚRS 2022 01 |  | základní |  | 0 | 0 | 0 | 0.067 | 0.68286 | 4 | K | 2 |  |  |  | ROZPOCET | 0 | 0 | 0 | 0 | 0 | 1 | 0 | 4 | -119849406
| Online PSC |  | https://podminky.urs.cz/item/CS_URS_2022_01/968062456 | [14 empty] | Online PSC | 2
| VV |  | viz. výkres č. D.1.1.02 | [14 empty] | VV | 2 | 1 | True | 0 | ROZPOCET
| VV |  | 1,05*2,6*2 |  | 5.46 | [12 empty] | VV | 2 | 2 | True | 0 | ROZPOCET
| VV |  | 1,82*2,6 |  | 4.732 | [12 empty] | VV | 2 | 2 | True | 0 | ROZPOCET
| VV |  | Součet |  | 10.192 | [12 empty] | VV | 2 | 4 | True | 1 | ROZPOCET
44 | K | 978036141 | Otlučení cementových omítek vnějších ploch s vyškrabáním spar zdiva a s očištěním povrchu, v rozsahu přes 20 do 30 % | m2 | 101.76 |  | 0 | CS ÚRS 2022 01 |  | základní |  | 0 | 0 | 0 | 0.016 | 1.6282 | 4 | K | 2 |  |  |  | ROZPOCET | 0 | 0 | 0 | 0 | 0 | 1 | 0 | 4 | 1578441521
| Online PSC |  | https://podminky.urs.cz/item/CS_URS_2022_01/978036141 | [14 empty] | Online PSC | 2
| VV |  | Stěny | [14 empty] | VV | 2 | 1 | True | 0 | ROZPOCET
| VV |  | 91,625 "výpočet v pol.č. 622521031 |  | 91.625 | [12 empty] | VV | 2 | 2 | True | 0 | ROZPOCET
| VV |  | Mezisoučet |  | 91.625 | [12 empty] | VV | 2 | 3 | True | 0 | ROZPOCET
| VV |  | Podhled | [14 empty] | VV | 2 | 1 | True | 0 | ROZPOCET
| VV |  | 10,135 "výpočet v pol.č. 621521031 |  | 10.135 | [12 empty] | VV | 2 | 2 | True | 0 | ROZPOCET
| VV |  | Mezisoučet |  | 10.135 | [12 empty] | VV | 2 | 3 | True | 0 | ROZPOCET
| VV |  | Součet |  | 101.76 | [12 empty] | VV | 2 | 4 | True | 1 | ROZPOCET
45 | K | 9r05a.1 | Demontáž turniketů vč. odvozu na skládku a likvidace | kpl | 1 |  | 0 |  |  | základní |  | 0 | 0 | 0 | 0 | 0 | 4 | K | 2 |  |  |  | ROZPOCET | 0 | 0 | 0 | 0 | 0 | 1 | 0 | 4 | -7462356
| D | 997 | Přesun sutě |  |  |  | 0 |  |  |  |  | 0 |  | 0 |  | 0 | 1 | D | 1 |  |  |  | ROZPOCET | [6 empty] | 0
46 | K | 997013111 | Vnitrostaveništní doprava suti a vybouraných hmot vodorovně do 50 m svisle s použitím mechanizace pro budovy a haly výšky do 6 m | t | 11.164 |  | 0 | CS ÚRS 2022 01 |  | základní |  | 0 | 0 | 0 | 0 | 0 | 4 | K | 2 |  |  |  | ROZPOCET | 0 | 0 | 0 | 0 | 0 | 1 | 0 | 4 | 1338597664
| Online PSC |  | https://podminky.urs.cz/item/CS_URS_2022_01/997013111 | [14 empty] | Online PSC | 2
| P |  | Poznámka k položce: celkové množství automaticky spočítáno rozpočtářským softwarem, skutečné množství suti bude doloženo dle vážních lístků a podle nich fakturováno | [14 empty] | P | 2
| VV |  | 13,975 "celková suť |  | 13.975 | [12 empty] | VV | 2 | 2 | True | 0 | ROZPOCET
| VV |  | -2,596 "odpčet betonové dlažby a betonové zpevněné plochy |  | -2.596 | [12 empty] | VV | 2 | 2 | True | 0 | ROZPOCET
| VV |  | -0,215 "odpočet kovových prvků do sběrného dvora |  | -0.215 | [12 empty] | VV | 2 | 2 | True | 0 | ROZPOCET
| VV |  | Součet |  | 11.164 | [12 empty] | VV | 2 | 4 | True | 1 | ROZPOCET
47 | K | 997013501 | Odvoz suti a vybouraných hmot na skládku nebo meziskládku se složením, na vzdálenost do 1 km | t | 11.164 |  | 0 | CS ÚRS 2022 01 |  | základní |  | 0 | 0 | 0 | 0 | 0 | 4 | K | 2 |  |  |  | ROZPOCET | 0 | 0 | 0 | 0 | 0 | 1 | 0 | 4 | 108370227
| Online PSC |  | https://podminky.urs.cz/item/CS_URS_2022_01/997013501 | [14 empty] | Online PSC | 2
| P |  | Poznámka k položce: celkové množství automaticky spočítáno rozpočtářským softwarem, skutečné množství suti bude doloženo dle vážních lístků a podle nich fakturováno | [14 empty] | P | 2
48 | K | 997013509 | Odvoz suti a vybouraných hmot na skládku nebo meziskládku se složením, na vzdálenost Příplatek k ceně za každý další i započatý 1 km přes 1 km | t | 78.148 |  | 0 | CS ÚRS 2022 01 |  | základní |  | 0 | 0 | 0 | 0 | 0 | 4 | K | 2 |  |  |  | ROZPOCET | 0 | 0 | 0 | 0 | 0 | 1 | 0 | 4 | 659109578
| Online PSC |  | https://podminky.urs.cz/item/CS_URS_2022_01/997013509 | [14 empty] | Online PSC | 2
| VV |  | 11,164*7 "předpoklad skládka do 8km |  | 78.148 | [12 empty] | VV | 2 | 2 | True | 0 | ROZPOCET
| VV |  | Součet |  | 78.148 | [12 empty] | VV | 2 | 4 | True | 1 | ROZPOCET
49 | K | 99701350r05a.2 | Odvoz suti a vybouraných hmot do sběrného dvora | t | 0.215 |  | 0 |  |  | základní |  | 0 | 0 | 0 | 0 | 0 | 4 | K | 2 |  |  |  | ROZPOCET | 0 | 0 | 0 | 0 | 0 | 1 | 0 | 4 | -990325547
| P |  | Poznámka k položce: celkové množství automaticky spočítáno rozpočtářským softwarem, skutečné množství suti bude doloženo dle vážních lístků a podle nich fakturováno | [14 empty] | P | 2
| VV |  | Demontované zámečnické prvky viz. oddíl 776 | [14 empty] | VV | 2 | 1 | True | 0 | ROZPOCET
| VV |  | 0,215 |  | 0.215 | [12 empty] | VV | 2 | 2 | True | 0 | ROZPOCET
| VV |  | Součet |  | 0.215 | [12 empty] | VV | 2 | 4 | True | 1 | ROZPOCET
50 | K | 997013631 | Poplatek za uložení stavebního odpadu na skládce (skládkovné) směsného stavebního a demoličního zatříděného do Katalogu odpadů pod kódem 17 09 04 | t | 11.164 |  | 0 | CS ÚRS 2022 01 |  | základní |  | 0 | 0 | 0 | 0 | 0 | 4 | K | 2 |  |  |  | ROZPOCET | 0 | 0 | 0 | 0 | 0 | 1 | 0 | 4 | -555554477
| Online PSC |  | https://podminky.urs.cz/item/CS_URS_2022_01/997013631 | [14 empty] | Online PSC | 2
| P |  | Poznámka k položce: celkové množství automaticky spočítáno rozpočtářským softwarem, skutečné množství suti bude doloženo dle vážních lístků a podle nich fakturováno | [14 empty] | P | 2
51 | K | 997221561 | Vodorovná doprava suti bez naložení, ale se složením a s hrubým urovnáním z kusových materiálů, na vzdálenost do 1 km | t | 2.596 |  | 0 | CS ÚRS 2022 01 |  | základní |  | 0 | 0 | 0 | 0 | 0 | 4 | K | 2 |  |  |  | ROZPOCET | 0 | 0 | 0 | 0 | 0 | 1 | 0 | 4 | 1115873744
| Online PSC |  | https://podminky.urs.cz/item/CS_URS_2022_01/997221561 | [14 empty] | Online PSC | 2
| P |  | Poznámka k položce: celkové množství automaticky spočítáno rozpočtářským softwarem, skutečné množství suti bude doloženo dle vážních lístků a podle nich fakturováno | [14 empty] | P | 2
| VV |  | Bouraná betonová dlažba | [14 empty] | VV | 2 | 1 | True | 0 | ROZPOCET
| VV |  | 1,986 "výpočet v pol.č. 113106121 |  | 1.986 | [12 empty] | VV | 2 | 2 | True | 0 | ROZPOCET
| VV |  | Mezisoučet |  | 1.986 | [12 empty] | VV | 2 | 3 | True | 0 | ROZPOCET
| VV |  | Bouraná betonová zpevněná plocha | [14 empty] | VV | 2 | 1 | True | 0 | ROZPOCET
| VV |  | 0,61 "výpočet v pol.č. 113107130 |  | 0.61 | [12 empty] | VV | 2 | 2 | True | 0 | ROZPOCET
| VV |  | Mezisoučet |  | 0.61 | [12 empty] | VV | 2 | 3 | True | 0 | ROZPOCET
| VV |  | Součet |  | 2.596 | [12 empty] | VV | 2 | 4 | True | 1 | ROZPOCET
52 | K | 997221569 | Vodorovná doprava suti bez naložení, ale se složením a s hrubým urovnáním Příplatek k ceně za každý další i započatý 1 km přes 1 km | t | 18.172 |  | 0 | CS ÚRS 2022 01 |  | základní |  | 0 | 0 | 0 | 0 | 0 | 4 | K | 2 |  |  |  | ROZPOCET | 0 | 0 | 0 | 0 | 0 | 1 | 0 | 4 | 328686370
| Online PSC |  | https://podminky.urs.cz/item/CS_URS_2022_01/997221569 | [14 empty] | Online PSC | 2
| VV |  | 2,596*7 "předpoklad skládka do 8km" |  | 18.172 | [12 empty] | VV | 2 | 2 | True | 0 | ROZPOCET
| VV |  | Součet |  | 18.172 | [12 empty] | VV | 2 | 4 | True | 1 | ROZPOCET
53 | K | 997221611 | Nakládání na dopravní prostředky pro vodorovnou dopravu suti | t | 2.596 |  | 0 | CS ÚRS 2022 01 |  | základní |  | 0 | 0 | 0 | 0 | 0 | 4 | K | 2 |  |  |  | ROZPOCET | 0 | 0 | 0 | 0 | 0 | 1 | 0 | 4 | -915137504
| Online PSC |  | https://podminky.urs.cz/item/CS_URS_2022_01/997221611 | [14 empty] | Online PSC | 2
| P |  | Poznámka k položce: celkové množství automaticky spočítáno rozpočtářským softwarem, skutečné množství suti bude doloženo dle vážních lístků a podle nich fakturováno | [14 empty] | P | 2
54 | K | 997221615 | Poplatek za uložení stavebního odpadu na skládce (skládkovné) z prostého betonu zatříděného do Katalogu odpadů pod kódem 17 01 01 | t | 2.596 |  | 0 | CS ÚRS 2022 01 |  | základní |  | 0 | 0 | 0 | 0 | 0 | 4 | K | 2 |  |  |  | ROZPOCET | 0 | 0 | 0 | 0 | 0 | 1 | 0 | 4 | 335252684
| Online PSC |  | https://podminky.urs.cz/item/CS_URS_2022_01/997221615 | [14 empty] | Online PSC | 2
| P |  | Poznámka k položce: celkové množství automaticky spočítáno rozpočtářským softwarem, skutečné množství suti bude doloženo dle vážních lístků a podle nich fakturováno | [14 empty] | P | 2
| D | PSV | Práce a dodávky PSV |  |  |  | 0 |  |  |  |  | 0 |  | 4.212 |  | 3.9206 | 2 | D | 0 |  |  |  | ROZPOCET | [6 empty] | 0
| D | 711 | Izolace proti vodě, vlhkosti a plynům |  |  |  | 0 |  |  |  |  | 0 |  | 0.19843 |  | 0 | 2 | D | 1 |  |  |  | ROZPOCET | [6 empty] | 0
55 | K | 711112001 | Provedení izolace proti zemní vlhkosti natěradly a tmely za studena na ploše svislé S nátěrem penetračním | m2 | 9.18 |  | 0 | CS ÚRS 2022 01 |  | základní |  | 0 | 0 | 0 | 0 | 0 | 16 | K | 2 |  |  |  | ROZPOCET | 0 | 0 | 0 | 0 | 0 | 1 | 0 | 16 | -1793487661
| Online PSC |  | https://podminky.urs.cz/item/CS_URS_2022_01/711112001 | [14 empty] | Online PSC | 2
| VV |  | viz. výkres č. D.1.1.05 a 06 | [14 empty] | VV | 2 | 1 | True | 0 | ROZPOCET
| VV |  | (2,05+2,54)*2*0,5*2 |  | 9.18 | [12 empty] | VV | 2 | 2 | True | 0 | ROZPOCET
| VV |  | Součet |  | 9.18 | [12 empty] | VV | 2 | 4 | True | 1 | ROZPOCET
56 | M | 11163150 | lak penetrační asfaltový | t | 0.003 |  | 0 | CS ÚRS 2022 01 |  | základní |  | 0 | 1 | 0.003 | 0 | 0 | 32 | M | 2 |  |  |  | ROZPOCET | 0 | 0 | 0 | 0 | 0 | 1 | 0 | 16 | -5929027
| VV |  | 9,18*0,00035 'Přepočtené koeficientem množství |  | 0.003 | [12 empty] | VV | 2 | 2 | False | 1 | ROZPOCET
57 | K | 711142559 | Provedení izolace proti zemní vlhkosti pásy přitavením NAIP na ploše svislé S | m2 | 9.18 |  | 0 | CS ÚRS 2022 01 |  | základní |  | 0 | 0.00039825 | 0.0036559 | 0 | 0 | 16 | K | 2 |  |  |  | ROZPOCET | 0 | 0 | 0 | 0 | 0 | 1 | 0 | 16 | 960720234
| Online PSC |  | https://podminky.urs.cz/item/CS_URS_2022_01/711142559 | [14 empty] | Online PSC | 2
| VV |  | 9,18 "výpočet v pol.č. 711112001 |  | 9.18 | [12 empty] | VV | 2 | 2 | True | 0 | ROZPOCET
| VV |  | Součet |  | 9.18 | [12 empty] | VV | 2 | 4 | True | 1 | ROZPOCET
58 | M | 62853004 | pás asfaltový natavitelný modifikovaný SBS tl 4,0mm s vložkou ze skleněné tkaniny a spalitelnou PE fólií nebo jemnozrnným minerálním posypem na horním povrchu | m2 | 11.016 |  | 0 | CS ÚRS 2022 01 |  | základní |  | 0 | 0.0054 | 0.059486 | 0 | 0 | 32 | M | 2 |  |  |  | ROZPOCET | 0 | 0 | 0 | 0 | 0 | 1 | 0 | 16 | 716820799
| VV |  | 9,18*1,2 'Přepočtené koeficientem množství |  | 11.016 | [12 empty] | VV | 2 | 2 | False | 1 | ROZPOCET
59 | K | 711161215 | Izolace proti zemní vlhkosti a beztlakové vodě nopovými fóliemi na ploše svislé S vrstva ochranná, odvětrávací a drenážní výška nopku 20,0 mm, tl. fólie do 1,0 mm | m2 | 22.032 |  | 0 | CS ÚRS 2022 01 |  | základní |  | 0 | 0.0007975 | 0.017571 | 0 | 0 | 16 | K | 2 |  |  |  | ROZPOCET | 0 | 0 | 0 | 0 | 0 | 1 | 0 | 16 | 1483401620
| Online PSC |  | https://podminky.urs.cz/item/CS_URS_2022_01/711161215 | [14 empty] | Online PSC | 2
| VV |  | viz. výkres č. D.1.1.05 a 06 | [14 empty] | VV | 2 | 1 | True | 0 | ROZPOCET
| VV |  | (2,05+2,54)*2*1,2*2 |  | 22.032 | [12 empty] | VV | 2 | 2 | True | 0 | ROZPOCET
| VV |  | Součet |  | 22.032 | [12 empty] | VV | 2 | 4 | True | 1 | ROZPOCET
60 | K | 711161383 | Izolace proti zemní vlhkosti a beztlakové vodě nopovými fóliemi ostatní ukončení izolace lištou | m | 18.36 |  | 0 | CS ÚRS 2022 01 |  | základní |  | 0 | 0.00016 | 0.0029376 | 0 | 0 | 16 | K | 2 |  |  |  | ROZPOCET | 0 | 0 | 0 | 0 | 0 | 1 | 0 | 16 | -525081261
| Online PSC |  | https://podminky.urs.cz/item/CS_URS_2022_01/711161383 | [14 empty] | Online PSC | 2
| VV |  | viz. výkres č. D.1.1.05 a 06 | [14 empty] | VV | 2 | 1 | True | 0 | ROZPOCET
| VV |  | (2,05+2,54)*2*2 |  | 18.36 | [12 empty] | VV | 2 | 2 | True | 0 | ROZPOCET
| VV |  | Součet |  | 18.36 | [12 empty] | VV | 2 | 4 | True | 1 | ROZPOCET
61 | K | 711413121 | Izolace proti povrchové a podpovrchové vodě natěradly a tmely za studena na ploše svislé S těsnicí hmotou dvousložkovou bitumenovou | m2 | 17.442 |  | 0 | CS ÚRS 2022 01 |  | základní |  | 0 | 0.0060105 | 0.10484 | 0 | 0 | 16 | K | 2 |  |  |  | ROZPOCET | 0 | 0 | 0 | 0 | 0 | 1 | 0 | 16 | -1505097635
| Online PSC |  | https://podminky.urs.cz/item/CS_URS_2022_01/711413121 | [14 empty] | Online PSC | 2
| VV |  | viz. výkres č. D.1.1.05 a 06 | [14 empty] | VV | 2 | 1 | True | 0 | ROZPOCET
| VV |  | (2,05+2,54)*2*0,95*2 |  | 17.442 | [12 empty] | VV | 2 | 2 | True | 0 | ROZPOCET
| VV |  | Součet |  | 17.442 | [12 empty] | VV | 2 | 4 | True | 1 | ROZPOCET
62 | K | 711491272 | Provedení doplňků izolace proti vodě textilií na ploše svislé S vrstva ochranná | m2 | 22.032 |  | 0 | CS ÚRS 2022 01 |  | základní |  | 0 | 0 | 0 | 0 | 0 | 16 | K | 2 |  |  |  | ROZPOCET | 0 | 0 | 0 | 0 | 0 | 1 | 0 | 16 | 789824980
| Online PSC |  | https://podminky.urs.cz/item/CS_URS_2022_01/711491272 | [14 empty] | Online PSC | 2
| VV |  | viz. výkres č. D.1.1.05 a 06 | [14 empty] | VV | 2 | 1 | True | 0 | ROZPOCET
| VV |  | (2,05+2,54)*2*1,2*2 |  | 22.032 | [12 empty] | VV | 2 | 2 | True | 0 | ROZPOCET
| VV |  | Součet |  | 22.032 | [12 empty] | VV | 2 | 4 | True | 1 | ROZPOCET
63 | M | 69311068 | geotextilie netkaná separační, ochranná, filtrační, drenážní PP 300g/m2 | m2 | 23.134 |  | 0 | CS ÚRS 2022 01 |  | základní |  | 0 | 0.0003 | 0.0069402 | 0 | 0 | 32 | M | 2 |  |  |  | ROZPOCET | 0 | 0 | 0 | 0 | 0 | 1 | 0 | 16 | 1440771309
| VV |  | 22,032*1,05 'Přepočtené koeficientem množství |  | 23.134 | [12 empty] | VV | 2 | 2 | False | 1 | ROZPOCET
64 | K | 998711101 | Přesun hmot pro izolace proti vodě, vlhkosti a plynům stanovený z hmotnosti přesunovaného materiálu vodorovná dopravní vzdálenost do 50 m v objektech výšky do 6 m | t | 0.198 |  | 0 | CS ÚRS 2022 01 |  | základní |  | 0 | 0 | 0 | 0 | 0 | 16 | K | 2 |  |  |  | ROZPOCET | 0 | 0 | 0 | 0 | 0 | 1 | 0 | 16 | 206930468
| Online PSC |  | https://podminky.urs.cz/item/CS_URS_2022_01/998711101 | [14 empty] | Online PSC | 2
| D | 721 | Zdravotechnika - vnitřní kanalizace |  |  |  | 0 |  |  |  |  | 0 |  | 0.003 |  | 0 | 2 | D | 1 |  |  |  | ROZPOCET | [6 empty] | 0
65 | K | 721242105 | Lapače střešních splavenin polypropylenové (PP) se svislým odtokem DN 110 | kus | 2 |  | 0 | CS ÚRS 2022 01 |  | základní |  | 0 | 0.0015 | 0.003 | 0 | 0 | 16 | K | 2 |  |  |  | ROZPOCET | 0 | 0 | 0 | 0 | 0 | 1 | 0 | 16 | -254467335
| Online PSC |  | https://podminky.urs.cz/item/CS_URS_2022_01/721242105 | [14 empty] | Online PSC | 2
66 | K | 998721101 | Přesun hmot pro vnitřní kanalizace stanovený z hmotnosti přesunovaného materiálu vodorovná dopravní vzdálenost do 50 m v objektech výšky do 6 m | t | 0.003 |  | 0 | CS ÚRS 2022 01 |  | základní |  | 0 | 0 | 0 | 0 | 0 | 16 | K | 2 |  |  |  | ROZPOCET | 0 | 0 | 0 | 0 | 0 | 1 | 0 | 16 | -1786006528
| Online PSC |  | https://podminky.urs.cz/item/CS_URS_2022_01/998721101 | [14 empty] | Online PSC | 2
| D | 762 | Konstrukce tesařské |  |  |  | 0 |  |  |  |  | 0 |  | 2.856 |  | 2.9285 | 2 | D | 1 |  |  |  | ROZPOCET | [6 empty] | 0
67 | K | 762083122 | Impregnace řeziva máčením proti dřevokaznému hmyzu, houbám a plísním, třída ohrožení 3 a 4 (dřevo v exteriéru) | m3 | 3.34 |  | 0 | CS ÚRS 2022 01 |  | základní |  | 0 | 0.00189 | 0.0063126 | 0 | 0 | 16 | K | 2 |  |  |  | ROZPOCET | 0 | 0 | 0 | 0 | 0 | 1 | 0 | 16 | -516715056
| Online PSC |  | https://podminky.urs.cz/item/CS_URS_2022_01/762083122 | [14 empty] | Online PSC | 2
68 | K | 76208511r05a.3 | Dodávka a montáž ukotvení pozednic | kpl | 1 |  | 0 |  |  | základní |  | 0 | 0 | 0 | 0 | 0 | 16 | K | 2 |  |  |  | ROZPOCET | 0 | 0 | 0 | 0 | 0 | 1 | 0 | 16 | 958057016
69 | K | 762331812 | Demontáž vázaných konstrukcí krovů sklonu do 60° z hranolů, hranolků, fošen, průřezové plochy přes 120 do 224 cm2 | m | 150.2 |  | 0 | CS ÚRS 2022 01 |  | základní |  | 0 | 0 | 0 | 0.014 | 2.1028 | 16 | K | 2 |  |  |  | ROZPOCET | 0 | 0 | 0 | 0 | 0 | 1 | 0 | 16 | 1553407855
| Online PSC |  | https://podminky.urs.cz/item/CS_URS_2022_01/762331812 | [14 empty] | Online PSC | 2
| VV |  | 128,8 "výpočet v pol.č. 762332131 |  | 128.8 | [12 empty] | VV | 2 | 2 | True | 0 | ROZPOCET
| VV |  | 21,4 "výpočet v pol.č. 762332132 |  | 21.4 | [12 empty] | VV | 2 | 2 | True | 0 | ROZPOCET
| VV |  | Součet |  | 150.2 | [12 empty] | VV | 2 | 4 | True | 1 | ROZPOCET
70 | K | 762332131 | Montáž vázaných konstrukcí krovů střech pultových, sedlových, valbových, stanových čtvercového nebo obdélníkového půdorysu z řeziva hraněného průřezové plochy do 120 cm2 | m | 128.8 |  | 0 | CS ÚRS 2022 01 |  | základní |  | 0 | 0 | 0 | 0 | 0 | 16 | K | 2 |  |  |  | ROZPOCET | 0 | 0 | 0 | 0 | 0 | 1 | 0 | 16 | -2043669730
| Online PSC |  | https://podminky.urs.cz/item/CS_URS_2022_01/762332131 | [14 empty] | Online PSC | 2
| VV |  | viz. výkres č.D.1.1.07 | [14 empty] | VV | 2 | 1 | True | 0 | ROZPOCET
| VV |  | 1,3*32 "námětek |  | 41.6 | [12 empty] | VV | 2 | 2 | True | 0 | ROZPOCET
| VV |  | 1,2*7*2 "kleštiny |  | 16.8 | [12 empty] | VV | 2 | 2 | True | 0 | ROZPOCET
| VV |  | 2,7*16+2,2*8+1,2*8 "krokve |  | 70.4 | [12 empty] | VV | 2 | 2 | True | 0 | ROZPOCET
| VV |  | Součet |  | 128.8 | [12 empty] | VV | 2 | 4 | True | 1 | ROZPOCET
71 | M | 60512125 | hranol stavební řezivo průřezu do 120cm2 do dl 6m | m3 | 1.612 |  | 0 | CS ÚRS 2022 01 |  | základní |  | 0 | 0.55 | 0.8866 | 0 | 0 | 32 | M | 2 |  |  |  | ROZPOCET | 0 | 0 | 0 | 0 | 0 | 1 | 0 | 16 | -179717335
| VV |  | viz. výkres č.D.1.1.07 | [14 empty] | VV | 2 | 1 | True | 0 | ROZPOCET
| VV |  | 0,1*0,12*1,3*32 "námětek |  | 0.499 | [12 empty] | VV | 2 | 2 | True | 0 | ROZPOCET
| VV |  | 0,06*0,12*1,2*7*2 "kleštiny |  | 0.121 | [12 empty] | VV | 2 | 2 | True | 0 | ROZPOCET
| VV |  | 0,1*0,12*(2,7*16+2,2*8+1,2*8) "krokve |  | 0.845 | [12 empty] | VV | 2 | 2 | True | 0 | ROZPOCET
| VV |  | Součet |  | 1.465 | [12 empty] | VV | 2 | 4 | True | 1 | ROZPOCET
| VV |  | 1,465*1,1 'Přepočtené koeficientem množství |  | 1.612 | [12 empty] | VV | 2 | 2 | False | 1 | ROZPOCET
72 | K | 762332132 | Montáž vázaných konstrukcí krovů střech pultových, sedlových, valbových, stanových čtvercového nebo obdélníkového půdorysu z řeziva hraněného průřezové plochy přes 120 do 224 cm2 | m | 21.4 |  | 0 | CS ÚRS 2022 01 |  | základní |  | 0 | 0 | 0 | 0 | 0 | 16 | K | 2 |  |  |  | ROZPOCET | 0 | 0 | 0 | 0 | 0 | 1 | 0 | 16 | -73305642
| Online PSC |  | https://podminky.urs.cz/item/CS_URS_2022_01/762332132 | [14 empty] | Online PSC | 2
| VV |  | viz. výkres č.D.1.1.07 | [14 empty] | VV | 2 | 1 | True | 0 | ROZPOCET
| VV |  | 8,3*2+2,4*2 "pozednice |  | 21.4 | [12 empty] | VV | 2 | 2 | True | 0 | ROZPOCET
| VV |  | Součet |  | 21.4 | [12 empty] | VV | 2 | 4 | True | 1 | ROZPOCET
73 | M | 60512131 | hranol stavební řezivo průřezu do 224cm2 dl 6-8m | m3 | 0.396 |  | 0 | CS ÚRS 2022 01 |  | základní |  | 0 | 0.55 | 0.2178 | 0 | 0 | 32 | M | 2 |  |  |  | ROZPOCET | 0 | 0 | 0 | 0 | 0 | 1 | 0 | 16 | 807225500
| VV |  | 0,14*0,12*21,4 "pozednice |  | 0.36 | [12 empty] | VV | 2 | 2 | True | 0 | ROZPOCET
| VV |  | Součet |  | 0.36 | [12 empty] | VV | 2 | 4 | True | 1 | ROZPOCET
| VV |  | 0,36*1,1 'Přepočtené koeficientem množství |  | 0.396 | [12 empty] | VV | 2 | 2 | False | 1 | ROZPOCET
74 | K | 762341046 | Bednění střech střech rovných sklonu do 60° s vyřezáním otvorů z dřevoštěpkových desek OSB šroubovaných na rošt na pero a drážku, tloušťky desky 22 mm | m2 | 55.049 |  | 0 | CS ÚRS 2022 01 |  | základní |  | 0 | 0.014383 | 0.79177 | 0 | 0 | 16 | K | 2 |  |  |  | ROZPOCET | 0 | 0 | 0 | 0 | 0 | 1 | 0 | 16 | -270378034
| Online PSC |  | https://podminky.urs.cz/item/CS_URS_2022_01/762341046 | [14 empty] | Online PSC | 2
| VV |  | viz. výkres č.D.1.1.06, 07 a 08 | [14 empty] | VV | 2 | 1 | True | 0 | ROZPOCET
| VV |  | ((8,2+5,67)/2*2,15*2)+2,65*2,05 "sklon 52° |  | 35.253 | [12 empty] | VV | 2 | 2 | True | 0 | ROZPOCET
| VV |  | ((9,57+8,2)/2*0,81*2)+((4,02+2,65)/2*0,81*2) "sklon 32° |  | 19.796 | [12 empty] | VV | 2 | 2 | True | 0 | ROZPOCET
| VV |  | Součet |  | 55.049 | [12 empty] | VV | 2 | 4 | True | 1 | ROZPOCET
75 | K | 762341210 | Montáž bednění střech rovných a šikmých sklonu do 60° s vyřezáním otvorů z prken hrubých na sraz tl. do 32 mm | m2 | 55.049 |  | 0 | CS ÚRS 2022 01 |  | základní |  | 0 | 0 | 0 | 0 | 0 | 16 | K | 2 |  |  |  | ROZPOCET | 0 | 0 | 0 | 0 | 0 | 1 | 0 | 16 | -805503344
| Online PSC |  | https://podminky.urs.cz/item/CS_URS_2022_01/762341210 | [14 empty] | Online PSC | 2
| VV |  | 55,049 "výpočet v pol.č. 762341046 |  | 55.049 | [12 empty] | VV | 2 | 2 | True | 0 | ROZPOCET
| VV |  | Součet |  | 55.049 | [12 empty] | VV | 2 | 4 | True | 1 | ROZPOCET
76 | M | 60515111 | řezivo jehličnaté boční prkno 20-30mm | m3 | 1.332 |  | 0 | CS ÚRS 2022 01 |  | základní |  | 0 | 0.55 | 0.7326 | 0 | 0 | 32 | M | 2 |  |  |  | ROZPOCET | 0 | 0 | 0 | 0 | 0 | 1 | 0 | 16 | 1206673668
| VV |  | 55,049*0,022 |  | 1.211 | [12 empty] | VV | 2 | 2 | True | 0 | ROZPOCET
| VV |  | Součet |  | 1.211 | [12 empty] | VV | 2 | 4 | True | 1 | ROZPOCET
| VV |  | 1,211*1,1 'Přepočtené koeficientem množství |  | 1.332 | [12 empty] | VV | 2 | 2 | False | 1 | ROZPOCET
77 | K | 762341811 | Demontáž bednění a laťování bednění střech rovných, obloukových, sklonu do 60° se všemi nadstřešními konstrukcemi z prken hrubých, hoblovaných tl. do 32 mm | m2 | 55.049 |  | 0 | CS ÚRS 2022 01 |  | základní |  | 0 | 0 | 0 | 0.015 | 0.82573 | 16 | K | 2 |  |  |  | ROZPOCET | 0 | 0 | 0 | 0 | 0 | 1 | 0 | 16 | 220304849
| Online PSC |  | https://podminky.urs.cz/item/CS_URS_2022_01/762341811 | [14 empty] | Online PSC | 2
| VV |  | 55,049 "výpočet v pol.č. 762341046 |  | 55.049 | [12 empty] | VV | 2 | 2 | True | 0 | ROZPOCET
| VV |  | Součet |  | 55.049 | [12 empty] | VV | 2 | 4 | True | 1 | ROZPOCET
78 | K | 762342441 | Montáž laťování montáž lišt trojúhelníkových | m | 16.8 |  | 0 | CS ÚRS 2022 01 |  | základní |  | 0 | 0 | 0 | 0 | 0 | 16 | K | 2 |  |  |  | ROZPOCET | 0 | 0 | 0 | 0 | 0 | 1 | 0 | 16 | -63024001
| Online PSC |  | https://podminky.urs.cz/item/CS_URS_2022_01/762342441 | [14 empty] | Online PSC | 2
| VV |  | viz. výkres č.D.1.1.07 | [14 empty] | VV | 2 | 1 | True | 0 | ROZPOCET
| VV |  | 1,2*7*2 |  | 16.8 | [12 empty] | VV | 2 | 2 | True | 0 | ROZPOCET
| VV |  | Součet |  | 16.8 | [12 empty] | VV | 2 | 4 | True | 1 | ROZPOCET
79 | M | 60514114 | řezivo jehličnaté lať impregnovaná dl 4 m | m3 | 0.044 |  | 0 | CS ÚRS 2022 01 |  | základní |  | 0 | 0.55 | 0.0242 | 0 | 0 | 32 | M | 2 |  |  |  | ROZPOCET | 0 | 0 | 0 | 0 | 0 | 1 | 0 | 16 | -1211992819
| VV |  | 0,06*0,04*16,8 |  | 0.04 | [12 empty] | VV | 2 | 2 | True | 0 | ROZPOCET
| VV |  | Součet |  | 0.04 | [12 empty] | VV | 2 | 4 | True | 1 | ROZPOCET
| VV |  | 0,04*1,1 'Přepočtené koeficientem množství |  | 0.044 | [12 empty] | VV | 2 | 2 | False | 1 | ROZPOCET
80 | K | 762395000 | Spojovací prostředky krovů, bednění a laťování, nadstřešních konstrukcí svory, prkna, hřebíky, pásová ocel, vruty | m3 | 3.384 |  | 0 | CS ÚRS 2022 01 |  | základní |  | 0 | 0.023368 | 0.079077 | 0 | 0 | 16 | K | 2 |  |  |  | ROZPOCET | 0 | 0 | 0 | 0 | 0 | 1 | 0 | 16 | -1354216358
| Online PSC |  | https://podminky.urs.cz/item/CS_URS_2022_01/762395000 | [14 empty] | Online PSC | 2
81 | K | 762842131 | Montáž podbíjení střech šikmých, vnějšího přesahu šířky do 0,8 m (pouze pro prkna přibíjená rovnoběžně s krokvemi) z hoblovaných prken z palubek | m | 27.18 |  | 0 | CS ÚRS 2022 01 |  | základní |  | 0 | 0 | 0 | 0 | 0 | 16 | K | 2 |  |  |  | ROZPOCET | 0 | 0 | 0 | 0 | 0 | 1 | 0 | 16 | 1906103441
| Online PSC |  | https://podminky.urs.cz/item/CS_URS_2022_01/762842131 | [14 empty] | Online PSC | 2
| VV |  | viz. výkres č. D.1.1.07 a 08 | [14 empty] | VV | 2 | 1 | True | 0 | ROZPOCET
| VV |  | (9,57+4,02)*2 |  | 27.18 | [12 empty] | VV | 2 | 2 | True | 0 | ROZPOCET
| VV |  | Součet |  | 27.18 | [12 empty] | VV | 2 | 4 | True | 1 | ROZPOCET
82 | M | 61191173 | palubky obkladové smrk profil klasický 19x121mm jakost A/B | m2 | 12.563 |  | 0 | CS ÚRS 2022 01 |  | základní |  | 0 | 0.00931 | 0.11696 | 0 | 0 | 32 | M | 2 |  |  |  | ROZPOCET | 0 | 0 | 0 | 0 | 0 | 1 | 0 | 16 | -1635279370
| VV |  | viz. výkres č. D.1.1.07 a 08 | [14 empty] | VV | 2 | 1 | True | 0 | ROZPOCET
| VV |  | (9,57+3,12)*0,45*2 |  | 11.421 | [12 empty] | VV | 2 | 2 | True | 0 | ROZPOCET
| VV |  | Součet |  | 11.421 | [12 empty] | VV | 2 | 4 | True | 1 | ROZPOCET
| VV |  | 11,421*1,1 'Přepočtené koeficientem množství |  | 12.563 | [12 empty] | VV | 2 | 2 | False | 1 | ROZPOCET
83 | K | 762895000 | Spojovací prostředky záklopu stropů, stropnic, podbíjení hřebíky, svory | m3 | 0.239 |  | 0 | CS ÚRS 2022 01 |  | základní |  | 0 | 0.002808 | 0.00067111 | 0 | 0 | 16 | K | 2 |  |  |  | ROZPOCET | 0 | 0 | 0 | 0 | 0 | 1 | 0 | 16 | 866708937
| Online PSC |  | https://podminky.urs.cz/item/CS_URS_2022_01/762895000 | [14 empty] | Online PSC | 2
| VV |  | Palubky podbití | [14 empty] | VV | 2 | 1 | True | 0 | ROZPOCET
| VV |  | 12,563*0,019 |  | 0.239 | [12 empty] | VV | 2 | 2 | True | 0 | ROZPOCET
| VV |  | Součet |  | 0.239 | [12 empty] | VV | 2 | 4 | True | 1 | ROZPOCET
84 | K | 998762101 | Přesun hmot pro konstrukce tesařské stanovený z hmotnosti přesunovaného materiálu vodorovná dopravní vzdálenost do 50 m v objektech výšky do 6 m | t | 2.856 |  | 0 | CS ÚRS 2022 01 |  | základní |  | 0 | 0 | 0 | 0 | 0 | 16 | K | 2 |  |  |  | ROZPOCET | 0 | 0 | 0 | 0 | 0 | 1 | 0 | 16 | 1640232336
| Online PSC |  | https://podminky.urs.cz/item/CS_URS_2022_01/998762101 | [14 empty] | Online PSC | 2
| D | 764 | Konstrukce klempířské |  |  |  | 0 |  |  |  |  | 0 |  | 0.77287 |  | 0.22954 | 2 | D | 1 |  |  |  | ROZPOCET | [6 empty] | 0
85 | K | 764001891 | Demontáž klempířských konstrukcí oplechování úžlabí do suti | m | 21.7 |  | 0 | CS ÚRS 2022 01 |  | základní |  | 0 | 0 | 0 | 0.00348 | 0.075516 | 16 | K | 2 |  |  |  | ROZPOCET | 0 | 0 | 0 | 0 | 0 | 1 | 0 | 16 | 315975479
| Online PSC |  | https://podminky.urs.cz/item/CS_URS_2022_01/764001891 | [14 empty] | Online PSC | 2
| VV |  | viz. výkres č. D.1.1.08 | [14 empty] | VV | 2 | 1 | True | 0 | ROZPOCET
| VV |  | Změna sklonu | [14 empty] | VV | 2 | 1 | True | 0 | ROZPOCET
| VV |  | (8,2+2,65)*2 |  | 21.7 | [12 empty] | VV | 2 | 2 | True | 0 | ROZPOCET
| VV |  | Součet |  | 21.7 | [12 empty] | VV | 2 | 4 | True | 1 | ROZPOCET
86 | K | 764002414 | Montáž strukturované oddělovací rohože jakékoli rš | m2 | 55.049 |  | 0 | CS ÚRS 2022 01 |  | základní |  | 0 | 0 | 0 | 0 | 0 | 16 | K | 2 |  |  |  | ROZPOCET | 0 | 0 | 0 | 0 | 0 | 1 | 0 | 16 | -505301326
| Online PSC |  | https://podminky.urs.cz/item/CS_URS_2022_01/764002414 | [14 empty] | Online PSC | 2
| VV |  | 55,049 "výpočet v pol.č. 762341046 |  | 55.049 | [12 empty] | VV | 2 | 2 | True | 0 | ROZPOCET
| VV |  | Součet |  | 55.049 | [12 empty] | VV | 2 | 4 | True | 1 | ROZPOCET
87 | M | 28329223 | fólie difuzně propustné s nakašírovanou strukturovanou rohoží pod hladkou plechovou krytinu | m2 | 63.306 |  | 0 | CS ÚRS 2022 01 |  | základní |  | 0 | 0.0005 | 0.031653 | 0 | 0 | 32 | M | 2 |  |  |  | ROZPOCET | 0 | 0 | 0 | 0 | 0 | 1 | 0 | 16 | 68373619
| VV |  | 55,049*1,15 'Přepočtené koeficientem množství |  | 63.306 | [12 empty] | VV | 2 | 2 | False | 1 | ROZPOCET
88 | K | 764002812 | Demontáž klempířských konstrukcí okapového plechu do suti, v krytině skládané | m | 27.1 |  | 0 | CS ÚRS 2022 01 |  | základní |  | 0 | 0 | 0 | 0.00177 | 0.047967 | 16 | K | 2 |  |  |  | ROZPOCET | 0 | 0 | 0 | 0 | 0 | 1 | 0 | 16 | 26527171
| Online PSC |  | https://podminky.urs.cz/item/CS_URS_2022_01/764002812 | [14 empty] | Online PSC | 2
| VV |  | viz. výkres č. D.1.1.08 | [14 empty] | VV | 2 | 1 | True | 0 | ROZPOCET
| VV |  | (9,55+4,0)*2 |  | 27.1 | [12 empty] | VV | 2 | 2 | True | 0 | ROZPOCET
| VV |  | Součet |  | 27.1 | [12 empty] | VV | 2 | 4 | True | 1 | ROZPOCET
89 | K | 764002851 | Demontáž klempířských konstrukcí oplechování parapetů do suti | m | 3.28 |  | 0 | CS ÚRS 2022 01 |  | základní |  | 0 | 0 | 0 | 0.00167 | 0.0054776 | 16 | K | 2 |  |  |  | ROZPOCET | 0 | 0 | 0 | 0 | 0 | 1 | 0 | 16 | -592296084
| Online PSC |  | https://podminky.urs.cz/item/CS_URS_2022_01/764002851 | [14 empty] | Online PSC | 2
| VV |  | viz. výkres č. D.1.1.05 | [14 empty] | VV | 2 | 1 | True | 0 | ROZPOCET
| VV |  | 0,82*4 |  | 3.28 | [12 empty] | VV | 2 | 2 | True | 0 | ROZPOCET
| VV |  | Součet |  | 3.28 | [12 empty] | VV | 2 | 4 | True | 1 | ROZPOCET
90 | K | 764004801 | Demontáž klempířských konstrukcí žlabu podokapního do suti | m | 28.38 |  | 0 | CS ÚRS 2022 01 |  | základní |  | 0 | 0 | 0 | 0.0026 | 0.073788 | 16 | K | 2 |  |  |  | ROZPOCET | 0 | 0 | 0 | 0 | 0 | 1 | 0 | 16 | -1710016158
| Online PSC |  | https://podminky.urs.cz/item/CS_URS_2022_01/764004801 | [14 empty] | Online PSC | 2
| VV |  | viz. výkres č. D.1.1.08 | [14 empty] | VV | 2 | 1 | True | 0 | ROZPOCET
| VV |  | (9,87+4,32)*2 |  | 28.38 | [12 empty] | VV | 2 | 2 | True | 0 | ROZPOCET
| VV |  | Součet |  | 28.38 | [12 empty] | VV | 2 | 4 | True | 1 | ROZPOCET
91 | K | 764004861 | Demontáž klempířských konstrukcí svodu do suti | m | 6.8 |  | 0 | CS ÚRS 2022 01 |  | základní |  | 0 | 0 | 0 | 0.00394 | 0.026792 | 16 | K | 2 |  |  |  | ROZPOCET | 0 | 0 | 0 | 0 | 0 | 1 | 0 | 16 | 266987597
| Online PSC |  | https://podminky.urs.cz/item/CS_URS_2022_01/764004861 | [14 empty] | Online PSC | 2
| VV |  | viz. výkres č. D.1.1.08 | [14 empty] | VV | 2 | 1 | True | 0 | ROZPOCET
| VV |  | 3,4*2 |  | 6.8 | [12 empty] | VV | 2 | 2 | True | 0 | ROZPOCET
| VV |  | Součet |  | 6.8 | [12 empty] | VV | 2 | 4 | True | 1 | ROZPOCET
92 | K | 76410114r05a.4 | Montáž krytiny z plechu s úpravou u okapů, prostupů a výčnělků střechy rovné z lamel na zacvakávací drážku, sklon střechy přes 30 do 60° | m2 | 55.049 |  | 0 |  |  | základní |  | 0 | 0 | 0 | 0 | 0 | 16 | K | 2 |  |  |  | ROZPOCET | 0 | 0 | 0 | 0 | 0 | 1 | 0 | 16 | 637791242
| VV |  | 55,049 "výpočet v pol.č. 762341046 |  | 55.049 | [12 empty] | VV | 2 | 2 | True | 0 | ROZPOCET
| VV |  | Součet |  | 55.049 | [12 empty] | VV | 2 | 4 | True | 1 | ROZPOCET
93 | M | 553PC05a.2 | střešní krytina se stojatou drážkou, boční spojení pásů prostým zacvaknutím, ocelový žárově pozinkovaný plech s povrchovou úpravou, barva černá | m2 | 71.564 |  | 0 |  |  | základní |  | 0 | 0.005 | 0.35782 | 0 | 0 | 32 | M | 2 |  |  |  | ROZPOCET | 0 | 0 | 0 | 0 | 0 | 1 | 0 | 16 | 599503844
| VV |  | 55,049*1,3 'Přepočtené koeficientem množství |  | 71.564 | [12 empty] | VV | 2 | 2 | False | 1 | ROZPOCET
94 | K | 764211625 | Oplechování střešních prvků z pozinkovaného plechu s povrchovou úpravou hřebene větraného s použitím hřebenového plechu s větracím pásem rš 400 mm | m | 5.67 |  | 0 | CS ÚRS 2022 01 |  | základní |  | 0 | 0.00406 | 0.02302 | 0 | 0 | 16 | K | 2 |  |  |  | ROZPOCET | 0 | 0 | 0 | 0 | 0 | 1 | 0 | 16 | 733333201
| Online PSC |  | https://podminky.urs.cz/item/CS_URS_2022_01/764211625 | [14 empty] | Online PSC | 2
| VV |  | viz. výkres č. D.1.1.08 | [14 empty] | VV | 2 | 1 | True | 0 | ROZPOCET
| VV |  | 5,67 |  | 5.67 | [12 empty] | VV | 2 | 2 | True | 0 | ROZPOCET
| VV |  | Součet |  | 5.67 | [12 empty] | VV | 2 | 4 | True | 1 | ROZPOCET
95 | K | 764211675 | Oplechování střešních prvků z pozinkovaného plechu s povrchovou úpravou nároží nevětraného s použitím nárožního plechu rš 400 mm | m | 16.6 |  | 0 | CS ÚRS 2022 01 |  | základní |  | 0 | 0.00351 | 0.058266 | 0 | 0 | 16 | K | 2 |  |  |  | ROZPOCET | 0 | 0 | 0 | 0 | 0 | 1 | 0 | 16 | -56953389
| Online PSC |  | https://podminky.urs.cz/item/CS_URS_2022_01/764211675 | [14 empty] | Online PSC | 2
| VV |  | viz. výkres č. D.1.1.08 | [14 empty] | VV | 2 | 1 | True | 0 | ROZPOCET
| VV |  | 3,0*4+1,15*4 |  | 16.6 | [12 empty] | VV | 2 | 2 | True | 0 | ROZPOCET
| VV |  | Součet |  | 16.6 | [12 empty] | VV | 2 | 4 | True | 1 | ROZPOCET
96 | K | 76421260r | Oplechování střešních prvků z pozinkovaného plechu s povrchovou úpravou přechodovým plechem | m | 21.7 |  | 0 |  |  | základní |  | 0 | 0.007532 | 0.16344 | 0 | 0 | 16 | K | 2 |  |  |  | ROZPOCET | 0 | 0 | 0 | 0 | 0 | 1 | 0 | 16 | 714674517
| VV |  | viz. výkres č. D.1.1.08 | [14 empty] | VV | 2 | 1 | True | 0 | ROZPOCET
| VV |  | Změna sklonu | [14 empty] | VV | 2 | 1 | True | 0 | ROZPOCET
| VV |  | (8,2+2,65)*2 |  | 21.7 | [12 empty] | VV | 2 | 2 | True | 0 | ROZPOCET
| VV |  | Součet |  | 21.7 | [12 empty] | VV | 2 | 4 | True | 1 | ROZPOCET
97 | K | 76421266r | Oplechování střešních prvků z pozinkovaného plechu s povrchovou úpravou okapu zatahovacím plechem střechy rovné | m | 27.1 |  | 0 |  |  | základní |  | 0 | 0.00159 | 0.043089 | 0 | 0 | 16 | K | 2 |  |  |  | ROZPOCET | 0 | 0 | 0 | 0 | 0 | 1 | 0 | 16 | 1232088856
| VV |  | viz. výkres č. D.1.1.08 | [14 empty] | VV | 2 | 1 | True | 0 | ROZPOCET
| VV |  | (9,55+4,0)*2 |  | 27.1 | [12 empty] | VV | 2 | 2 | True | 0 | ROZPOCET
| VV |  | Součet |  | 27.1 | [12 empty] | VV | 2 | 4 | True | 1 | ROZPOCET
98 | K | 76421266r05a.5 | Okapní lišta z pozinkovaného plechu s povrchovou úpravou rš 90 mm | m | 18.36 |  | 0 |  |  | základní |  | 0 | 0.00159 | 0.029192 | 0 | 0 | 16 | K | 2 |  |  |  | ROZPOCET | 0 | 0 | 0 | 0 | 0 | 1 | 0 | 16 | 1271073025
| VV |  | viz. výkres č. D.1.1.05 a 06 | [14 empty] | VV | 2 | 1 | True | 0 | ROZPOCET
| VV |  | (2,05+2,54)*2*2 "K8 |  | 18.36 | [12 empty] | VV | 2 | 2 | True | 0 | ROZPOCET
| VV |  | Součet |  | 18.36 | [12 empty] | VV | 2 | 4 | True | 1 | ROZPOCET
99 | K | 764226403 | Oplechování parapetů z hliníkového plechu rovných mechanicky kotvené, bez rohů rš 250 mm | m | 3.28 |  | 0 | CS ÚRS 2022 01 |  | základní |  | 0 | 0.00061147 | 0.0020056 | 0 | 0 | 16 | K | 2 |  |  |  | ROZPOCET | 0 | 0 | 0 | 0 | 0 | 1 | 0 | 16 | 26700570
| Online PSC |  | https://podminky.urs.cz/item/CS_URS_2022_01/764226403 | [14 empty] | Online PSC | 2
| VV |  | viz. výkres č. D.1.1.05 | [14 empty] | VV | 2 | 1 | True | 0 | ROZPOCET
| VV |  | 0,82*4 |  | 3.28 | [12 empty] | VV | 2 | 2 | True | 0 | ROZPOCET
| VV |  | Součet |  | 3.28 | [12 empty] | VV | 2 | 4 | True | 1 | ROZPOCET
100 | K | 764511602 | Žlab podokapní z pozinkovaného plechu s povrchovou úpravou včetně háků a čel půlkruhový rš 330 mm | m | 28.38 |  | 0 | CS ÚRS 2022 01 |  | základní |  | 0 | 0.0016887 | 0.047925 | 0 | 0 | 16 | K | 2 |  |  |  | ROZPOCET | 0 | 0 | 0 | 0 | 0 | 1 | 0 | 16 | -2047665129
| Online PSC |  | https://podminky.urs.cz/item/CS_URS_2022_01/764511602 | [14 empty] | Online PSC | 2
| VV |  | viz. výkres č. D.1.1.08 | [14 empty] | VV | 2 | 1 | True | 0 | ROZPOCET
| VV |  | (9,87+4,32)*2 |  | 28.38 | [12 empty] | VV | 2 | 2 | True | 0 | ROZPOCET
| VV |  | Součet |  | 28.38 | [12 empty] | VV | 2 | 4 | True | 1 | ROZPOCET
101 | K | 764511622 | Žlab podokapní z pozinkovaného plechu s povrchovou úpravou včetně háků a čel roh nebo kout, žlabu půlkruhového rš 330 mm | kus | 4 |  | 0 | CS ÚRS 2022 01 |  | základní |  | 0 | 0.0002516 | 0.0010064 | 0 | 0 | 16 | K | 2 |  |  |  | ROZPOCET | 0 | 0 | 0 | 0 | 0 | 1 | 0 | 16 | -666036996
| Online PSC |  | https://podminky.urs.cz/item/CS_URS_2022_01/764511622 | [14 empty] | Online PSC | 2
102 | K | 764511642 | Žlab podokapní z pozinkovaného plechu s povrchovou úpravou včetně háků a čel kotlík oválný (trychtýřový), rš žlabu/průměr svodu 330/100 mm | kus | 2 |  | 0 | CS ÚRS 2022 01 |  | základní |  | 0 | 0.000362 | 0.000724 | 0 | 0 | 16 | K | 2 |  |  |  | ROZPOCET | 0 | 0 | 0 | 0 | 0 | 1 | 0 | 16 | 623790380
| Online PSC |  | https://podminky.urs.cz/item/CS_URS_2022_01/764511642 | [14 empty] | Online PSC | 2
103 | K | 764518622 | Svod z pozinkovaného plechu s upraveným povrchem včetně objímek, kolen a odskoků kruhový, průměru 100 mm | m | 6.8 |  | 0 | CS ÚRS 2022 01 |  | základní |  | 0 | 0.0021656 | 0.014726 | 0 | 0 | 16 | K | 2 |  |  |  | ROZPOCET | 0 | 0 | 0 | 0 | 0 | 1 | 0 | 16 | 11609110
| Online PSC |  | https://podminky.urs.cz/item/CS_URS_2022_01/764518622 | [14 empty] | Online PSC | 2
| VV |  | viz. výkres č. D.1.1.08 | [14 empty] | VV | 2 | 1 | True | 0 | ROZPOCET
| VV |  | 3,4*2 |  | 6.8 | [12 empty] | VV | 2 | 2 | True | 0 | ROZPOCET
| VV |  | Součet |  | 6.8 | [12 empty] | VV | 2 | 4 | True | 1 | ROZPOCET
104 | K | 998764101 | Přesun hmot pro konstrukce klempířské stanovený z hmotnosti přesunovaného materiálu vodorovná dopravní vzdálenost do 50 m v objektech výšky do 6 m | t | 0.773 |  | 0 | CS ÚRS 2022 01 |  | základní |  | 0 | 0 | 0 | 0 | 0 | 16 | K | 2 |  |  |  | ROZPOCET | 0 | 0 | 0 | 0 | 0 | 1 | 0 | 16 | -976486110
| Online PSC |  | https://podminky.urs.cz/item/CS_URS_2022_01/998764101 | [14 empty] | Online PSC | 2
| D | 765 | Krytina skládaná |  |  |  | 0 |  |  |  |  | 0 |  | 0.015138 |  | 0.52297 | 2 | D | 1 |  |  |  | ROZPOCET | [6 empty] | 0
105 | K | 765151801 | Demontáž krytiny bitumenové ze šindelů sklonu do 30° do suti | m2 | 55.049 |  | 0 | CS ÚRS 2022 01 |  | základní |  | 0 | 0 | 0 | 0.0095 | 0.52297 | 16 | K | 2 |  |  |  | ROZPOCET | 0 | 0 | 0 | 0 | 0 | 1 | 0 | 16 | 1680305461
| Online PSC |  | https://podminky.urs.cz/item/CS_URS_2022_01/765151801 | [14 empty] | Online PSC | 2
| VV |  | 55,049 "výpočet v pol.č. 762341046 |  | 55.049 | [12 empty] | VV | 2 | 2 | True | 0 | ROZPOCET
| VV |  | Součet |  | 55.049 | [12 empty] | VV | 2 | 4 | True | 1 | ROZPOCET
106 | K | 765151805 | Demontáž krytiny bitumenové ze šindelů sklonu do 30° hřebene nebo nároží do suti | m | 5.67 |  | 0 | CS ÚRS 2022 01 |  | základní |  | 0 | 0 | 0 | 0 | 0 | 16 | K | 2 |  |  |  | ROZPOCET | 0 | 0 | 0 | 0 | 0 | 1 | 0 | 16 | -11152711
| Online PSC |  | https://podminky.urs.cz/item/CS_URS_2022_01/765151805 | [14 empty] | Online PSC | 2
| VV |  | viz. výkres č. D.1.1.08 | [14 empty] | VV | 2 | 1 | True | 0 | ROZPOCET
| VV |  | 5,67 |  | 5.67 | [12 empty] | VV | 2 | 2 | True | 0 | ROZPOCET
| VV |  | Součet |  | 5.67 | [12 empty] | VV | 2 | 4 | True | 1 | ROZPOCET
107 | K | 765151811 | Demontáž krytiny bitumenové ze šindelů Příplatek k cenám za sklon přes 30° demontáže krytiny | m2 | 55.049 |  | 0 | CS ÚRS 2022 01 |  | základní |  | 0 | 0 | 0 | 0 | 0 | 16 | K | 2 |  |  |  | ROZPOCET | 0 | 0 | 0 | 0 | 0 | 1 | 0 | 16 | -1328681248
| Online PSC |  | https://podminky.urs.cz/item/CS_URS_2022_01/765151811 | [14 empty] | Online PSC | 2
| VV |  | 55,049 "výpočet v pol.č. 762341046 |  | 55.049 | [12 empty] | VV | 2 | 2 | True | 0 | ROZPOCET
| VV |  | Součet |  | 55.049 | [12 empty] | VV | 2 | 4 | True | 1 | ROZPOCET
108 | K | 765151815 | Demontáž krytiny bitumenové ze šindelů Příplatek k cenám za sklon přes 30° demontáže hřebene nebo nároží | m | 5.67 |  | 0 | CS ÚRS 2022 01 |  | základní |  | 0 | 0 | 0 | 0 | 0 | 16 | K | 2 |  |  |  | ROZPOCET | 0 | 0 | 0 | 0 | 0 | 1 | 0 | 16 | 1312306925
| Online PSC |  | https://podminky.urs.cz/item/CS_URS_2022_01/765151815 | [14 empty] | Online PSC | 2
109 | K | 765191023 | Montáž pojistné hydroizolační nebo parotěsné fólie kladené ve sklonu přes 20° s lepenými přesahy na bednění nebo tepelnou izolaci | m2 | 55.049 |  | 0 | CS ÚRS 2022 01 |  | základní |  | 0 | 0 | 0 | 0 | 0 | 16 | K | 2 |  |  |  | ROZPOCET | 0 | 0 | 0 | 0 | 0 | 1 | 0 | 16 | -570036038
| Online PSC |  | https://podminky.urs.cz/item/CS_URS_2022_01/765191023 | [14 empty] | Online PSC | 2
| VV |  | 55,049 "výpočet v pol.č. 762341046 |  | 55.049 | [12 empty] | VV | 2 | 2 | True | 0 | ROZPOCET
| VV |  | Součet |  | 55.049 | [12 empty] | VV | 2 | 4 | True | 1 | ROZPOCET
110 | M | 28329031 | fólie kontaktní difuzně propustná pro doplňkovou hydroizolační vrstvu, monolitická dvouvrstvá PES/PR 270g/m2, integrovaná samolepící páska | m2 | 60.554 |  | 0 | CS ÚRS 2022 01 |  | základní |  | 0 | 0.00025 | 0.015138 | 0 | 0 | 32 | M | 2 |  |  |  | ROZPOCET | 0 | 0 | 0 | 0 | 0 | 1 | 0 | 16 | 585631975
| VV |  | 55,049*1,1 'Přepočtené koeficientem množství |  | 60.554 | [12 empty] | VV | 2 | 2 | False | 1 | ROZPOCET
111 | K | 998765101 | Přesun hmot pro krytiny skládané stanovený z hmotnosti přesunovaného materiálu vodorovná dopravní vzdálenost do 50 m na objektech výšky do 6 m | t | 0.015 |  | 0 | CS ÚRS 2022 01 |  | základní |  | 0 | 0 | 0 | 0 | 0 | 16 | K | 2 |  |  |  | ROZPOCET | 0 | 0 | 0 | 0 | 0 | 1 | 0 | 16 | 2029161893
| Online PSC |  | https://podminky.urs.cz/item/CS_URS_2022_01/998765101 | [14 empty] | Online PSC | 2
| D | 766 | Konstrukce truhlářské |  |  |  | 0 |  |  |  |  | 0 |  | 0.25036 |  | 0 | 2 | D | 1 |  |  |  | ROZPOCET | [6 empty] | 0
112 | K | 766621011 | Montáž oken dřevěných včetně montáže rámu plochy přes 1 m2 pevných do zdiva, výšky do 1,5 m | m2 | 2.21 |  | 0 | CS ÚRS 2022 01 |  | základní |  | 0 | 0.00026472 | 0.00058504 | 0 | 0 | 16 | K | 2 |  |  |  | ROZPOCET | 0 | 0 | 0 | 0 | 0 | 1 | 0 | 16 | 1104871697
| Online PSC |  | https://podminky.urs.cz/item/CS_URS_2022_01/766621011 | [14 empty] | Online PSC | 2
| VV |  | viz. výkres č. D.1.1.05 | [14 empty] | VV | 2 | 1 | True | 0 | ROZPOCET
| VV |  | 0,85*1,3*2 "O1 |  | 2.21 | [12 empty] | VV | 2 | 2 | True | 0 | ROZPOCET
| VV |  | Součet |  | 2.21 | [12 empty] | VV | 2 | 4 | True | 1 | ROZPOCET
113 | M | 61110010 | okno dřevěné otevíravé/sklopné dvojsklo přes plochu 1m2 do v 1,5m | m2 | 2.21 |  | 0 | CS ÚRS 2022 01 |  | základní |  | 0 | 0.03333 | 0.073659 | 0 | 0 | 32 | M | 2 |  |  |  | ROZPOCET | 0 | 0 | 0 | 0 | 0 | 1 | 0 | 16 | -103912397
114 | K | 766621211 | Montáž oken dřevěných včetně montáže rámu plochy přes 1 m2 otevíravých do zdiva, výšky do 1,5 m | m2 | 2.21 |  | 0 | CS ÚRS 2022 01 |  | základní |  | 0 | 0.00026849 | 0.00059336 | 0 | 0 | 16 | K | 2 |  |  |  | ROZPOCET | 0 | 0 | 0 | 0 | 0 | 1 | 0 | 16 | -638135928
| Online PSC |  | https://podminky.urs.cz/item/CS_URS_2022_01/766621211 | [14 empty] | Online PSC | 2
| VV |  | viz. výkres č. D.1.1.05 | [14 empty] | VV | 2 | 1 | True | 0 | ROZPOCET
| VV |  | 0,85*1,3*2 "O2 |  | 2.21 | [12 empty] | VV | 2 | 2 | True | 0 | ROZPOCET
| VV |  | Součet |  | 2.21 | [12 empty] | VV | 2 | 4 | True | 1 | ROZPOCET
115 | M | 6111001PC05a.3 | okno dřevěné pevné s výsuvným okénkem ve spodní části dvojsklo přes plochu 1m2 do v 1,5m | m2 | 2.21 |  | 0 |  |  | základní |  | 0 | 0.03333 | 0.073659 | 0 | 0 | 32 | M | 2 |  |  |  | ROZPOCET | 0 | 0 | 0 | 0 | 0 | 1 | 0 | 16 | 278487722
116 | K | 766660421 | Montáž dveřních křídel dřevěných nebo plastových vchodových dveří včetně rámu do zdiva jednokřídlových s nadsvětlíkem | kus | 2 |  | 0 | CS ÚRS 2022 01 |  | základní |  | 0 | 0.00093308 | 0.0018662 | 0 | 0 | 16 | K | 2 |  |  |  | ROZPOCET | 0 | 0 | 0 | 0 | 0 | 1 | 0 | 16 | -844307157
| Online PSC |  | https://podminky.urs.cz/item/CS_URS_2022_01/766660421 | [14 empty] | Online PSC | 2
| VV |  | viz. výkres č. D.1.1.05 | [14 empty] | VV | 2 | 1 | True | 0 | ROZPOCET
| VV |  | 1,0 "D1 |  | 1 | [12 empty] | VV | 2 | 2 | True | 0 | ROZPOCET
| VV |  | 1,0 "D2 |  | 1 | [12 empty] | VV | 2 | 2 | True | 0 | ROZPOCET
| VV |  | Součet |  | 2 | [12 empty] | VV | 2 | 4 | True | 1 | ROZPOCET
117 | M | 6117418PC05a.4 | dveře dřevěné vchodové 1křídlé 830x2050mm s nadsvětlíkem vč. kování | kus | 2 |  | 0 |  |  | základní |  | 0 | 0.05 | 0.1 | 0 | 0 | 32 | M | 2 |  |  |  | ROZPOCET | 0 | 0 | 0 | 0 | 0 | 1 | 0 | 16 | 1774907381
118 | K | 998766101 | Přesun hmot pro konstrukce truhlářské stanovený z hmotnosti přesunovaného materiálu vodorovná dopravní vzdálenost do 50 m v objektech výšky do 6 m | t | 0.25 |  | 0 | CS ÚRS 2022 01 |  | základní |  | 0 | 0 | 0 | 0 | 0 | 16 | K | 2 |  |  |  | ROZPOCET | 0 | 0 | 0 | 0 | 0 | 1 | 0 | 16 | 1301668485
| Online PSC |  | https://podminky.urs.cz/item/CS_URS_2022_01/998766101 | [14 empty] | Online PSC | 2
| D | 767 | Konstrukce zámečnické |  |  |  | 0 |  |  |  |  | 0 |  | 0 |  | 0.21512 | 2 | D | 1 |  |  |  | ROZPOCET | [6 empty] | 0
119 | K | 767661811 | Demontáž mříží pevných nebo otevíravých | m2 | 8.072 |  | 0 | CS ÚRS 2022 01 |  | základní |  | 0 | 0 | 0 | 0.02 | 0.16144 | 16 | K | 2 |  |  |  | ROZPOCET | 0 | 0 | 0 | 0 | 0 | 1 | 0 | 16 | -456774497
| Online PSC |  | https://podminky.urs.cz/item/CS_URS_2022_01/767661811 | [14 empty] | Online PSC | 2
| VV |  | viz. výkres č. D.1.1.02 | [14 empty] | VV | 2 | 1 | True | 0 | ROZPOCET
| VV |  | 0,85*1,3*2 "O1 |  | 2.21 | [12 empty] | VV | 2 | 2 | True | 0 | ROZPOCET
| VV |  | 0,85*1,3*2 "O2 |  | 2.21 | [12 empty] | VV | 2 | 2 | True | 0 | ROZPOCET
| VV |  | 0,83*2,2 "D1 |  | 1.826 | [12 empty] | VV | 2 | 2 | True | 0 | ROZPOCET
| VV |  | 0,83*2,2 "D5 |  | 1.826 | [12 empty] | VV | 2 | 2 | True | 0 | ROZPOCET
| VV |  | Součet |  | 8.072 | [12 empty] | VV | 2 | 4 | True | 1 | ROZPOCET
120 | K | 767996801 | Demontáž ostatních zámečnických konstrukcí o hmotnosti jednotlivých dílů rozebráním do 50 kg | kg | 53.677 |  | 0 | CS ÚRS 2022 01 |  | základní |  | 0 | 0 | 0 | 0.001 | 0.053677 | 16 | K | 2 |  |  |  | ROZPOCET | 0 | 0 | 0 | 0 | 0 | 1 | 0 | 16 | 1378043993
| Online PSC |  | https://podminky.urs.cz/item/CS_URS_2022_01/767996801 | [14 empty] | Online PSC | 2
| VV |  | viz. výkres č. D.1.1.02 | [14 empty] | VV | 2 | 1 | True | 0 | ROZPOCET
| VV |  | Kovové L profily u vstupních dveří | [14 empty] | VV | 2 | 1 | True | 0 | ROZPOCET
| VV |  | (2,6*6+3,99)*2,74 "L profil - 2,74 kg/m" |  | 53.677 | [12 empty] | VV | 2 | 2 | True | 0 | ROZPOCET
| VV |  | Součet |  | 53.677 | [12 empty] | VV | 2 | 4 | True | 1 | ROZPOCET
| D | 775 | Podlahy skládané |  |  |  | 0 |  |  |  |  | 0 |  | 0.002449 |  | 0 | 2 | D | 1 |  |  |  | ROZPOCET | [6 empty] | 0
121 | K | 775591919 | Ostatní práce při opravách dřevěných podlah broušení podlah vlysových, palubkových, parketových nebo mozaikových celkové včetně tmelení s broušením hrubým, středním a jemným | m2 | 3.531 |  | 0 | CS ÚRS 2022 01 |  | základní |  | 0 | 0.00017227 | 0.0006083 | 0 | 0 | 16 | K | 2 |  |  |  | ROZPOCET | 0 | 0 | 0 | 0 | 0 | 1 | 0 | 16 | 2056783492
| Online PSC |  | https://podminky.urs.cz/item/CS_URS_2022_01/775591919 | [14 empty] | Online PSC | 2
| VV |  | viz. výkres č. D.1.1.05 | [14 empty] | VV | 2 | 1 | True | 0 | ROZPOCET
| VV |  | Místnost 1.02 | [14 empty] | VV | 2 | 1 | True | 0 | ROZPOCET
| VV |  | 1,65*2,14 |  | 3.531 | [12 empty] | VV | 2 | 2 | True | 0 | ROZPOCET
| VV |  | Součet |  | 3.531 | [12 empty] | VV | 2 | 4 | True | 1 | ROZPOCET
122 | K | 775591920 | Ostatní práce při opravách dřevěných podlah dokončovací vysátí | m2 | 3.531 |  | 0 | CS ÚRS 2022 01 |  | základní |  | 0 | 0 | 0 | 0 | 0 | 16 | K | 2 |  |  |  | ROZPOCET | 0 | 0 | 0 | 0 | 0 | 1 | 0 | 16 | -1518014403
| Online PSC |  | https://podminky.urs.cz/item/CS_URS_2022_01/775591920 | [14 empty] | Online PSC | 2
123 | K | 775591921 | Ostatní práce při opravách dřevěných podlah lakování jednotlivé operace základní lak | m2 | 3.531 |  | 0 | CS ÚRS 2022 01 |  | základní |  | 0 | 0.00026 | 0.00091806 | 0 | 0 | 16 | K | 2 |  |  |  | ROZPOCET | 0 | 0 | 0 | 0 | 0 | 1 | 0 | 16 | -8145974
| Online PSC |  | https://podminky.urs.cz/item/CS_URS_2022_01/775591921 | [14 empty] | Online PSC | 2
124 | K | 775591924 | Ostatní práce při opravách dřevěných podlah lakování jednotlivé operace vrchní lak pro velmi vysokou zátěž (schodiště, taneční sály, restaurace apod.) | m2 | 3.531 |  | 0 | CS ÚRS 2022 01 |  | základní |  | 0 | 0.000204 | 0.00072032 | 0 | 0 | 16 | K | 2 |  |  |  | ROZPOCET | 0 | 0 | 0 | 0 | 0 | 1 | 0 | 16 | 1024333481
| Online PSC |  | https://podminky.urs.cz/item/CS_URS_2022_01/775591924 | [14 empty] | Online PSC | 2
125 | K | 775591926 | Ostatní práce při opravách dřevěných podlah lakování jednotlivé operace mezibroušení mezi vrstvami laku | m2 | 3.531 |  | 0 | CS ÚRS 2022 01 |  | základní |  | 0 | 9.312e-06 | 3.2881e-05 | 0 | 0 | 16 | K | 2 |  |  |  | ROZPOCET | 0 | 0 | 0 | 0 | 0 | 1 | 0 | 16 | -999719904
| Online PSC |  | https://podminky.urs.cz/item/CS_URS_2022_01/775591926 | [14 empty] | Online PSC | 2
126 | K | 775591931 | Ostatní práce při opravách dřevěných podlah dokončovací nátěr olejem a voskování | m2 | 3.531 |  | 0 | CS ÚRS 2022 01 |  | základní |  | 0 | 4.8e-05 | 0.00016949 | 0 | 0 | 16 | K | 2 |  |  |  | ROZPOCET | 0 | 0 | 0 | 0 | 0 | 1 | 0 | 16 | -933438984
| Online PSC |  | https://podminky.urs.cz/item/CS_URS_2022_01/775591931 | [14 empty] | Online PSC | 2
| D | 783 | Dokončovací práce - nátěry |  |  |  | 0 |  |  |  |  | 0 |  | 0.036087 |  | 0 | 2 | D | 1 |  |  |  | ROZPOCET | [6 empty] | 0
127 | K | 783268111 | Lazurovací nátěr tesařských konstrukcí dvojnásobný olejový | m2 | 11.421 |  | 0 | CS ÚRS 2022 01 |  | základní |  | 0 | 0.00015 | 0.0017132 | 0 | 0 | 16 | K | 2 |  |  |  | ROZPOCET | 0 | 0 | 0 | 0 | 0 | 1 | 0 | 16 | -253558070
| Online PSC |  | https://podminky.urs.cz/item/CS_URS_2022_01/783268111 | [14 empty] | Online PSC | 2
| VV |  | viz. výkres č. D.1.1.07 a 08 | [14 empty] | VV | 2 | 1 | True | 0 | ROZPOCET
| VV |  | Palubky podbití | [14 empty] | VV | 2 | 1 | True | 0 | ROZPOCET
| VV |  | (9,57+3,12)*0,45*2 |  | 11.421 | [12 empty] | VV | 2 | 2 | True | 0 | ROZPOCET
| VV |  | Součet |  | 11.421 | [12 empty] | VV | 2 | 4 | True | 1 | ROZPOCET
128 | K | 78382313r05a.6 | Hloubkový zpevňovač omítek stupně členitosti 1 a 2 | m2 | 101.76 |  | 0 |  |  | základní |  | 0 | 0.000315 | 0.032054 | 0 | 0 | 16 | K | 2 |  |  |  | ROZPOCET | 0 | 0 | 0 | 0 | 0 | 1 | 0 | 16 | 850321864
| VV |  | FASÁDA | [14 empty] | VV | 2 | 1 | True | 0 | ROZPOCET
| VV |  | Stěny | [14 empty] | VV | 2 | 1 | True | 0 | ROZPOCET
| VV |  | 91,625 "výpočet v pol.č. 622521031 |  | 91.625 | [12 empty] | VV | 2 | 2 | True | 0 | ROZPOCET
| VV |  | Mezisoučet |  | 91.625 | [12 empty] | VV | 2 | 3 | True | 0 | ROZPOCET
| VV |  | Podhled | [14 empty] | VV | 2 | 1 | True | 0 | ROZPOCET
| VV |  | 10,135 "výpočet v pol.č. 621521031 |  | 10.135 | [12 empty] | VV | 2 | 2 | True | 0 | ROZPOCET
| VV |  | Mezisoučet |  | 10.135 | [12 empty] | VV | 2 | 3 | True | 0 | ROZPOCET
| VV |  | Součet |  | 101.76 | [12 empty] | VV | 2 | 4 | True | 1 | ROZPOCET
129 | K | 783901453 | Příprava podkladu betonových podlah před provedením nátěru vysátím | m2 | 3.531 |  | 0 | CS ÚRS 2022 01 |  | základní |  | 0 | 0 | 0 | 0 | 0 | 16 | K | 2 |  |  |  | ROZPOCET | 0 | 0 | 0 | 0 | 0 | 1 | 0 | 16 | 788122264
| Online PSC |  | https://podminky.urs.cz/item/CS_URS_2022_01/783901453 | [14 empty] | Online PSC | 2
| VV |  | viz. výkres č. D.1.1.05 a 06 | [14 empty] | VV | 2 | 1 | True | 0 | ROZPOCET
| VV |  | Místnost 1.01 | [14 empty] | VV | 2 | 1 | True | 0 | ROZPOCET
| VV |  | 1,65*2,14 |  | 3.531 | [12 empty] | VV | 2 | 2 | True | 0 | ROZPOCET
| VV |  | Součet |  | 3.531 | [12 empty] | VV | 2 | 4 | True | 1 | ROZPOCET
130 | K | 783901551 | Příprava podkladu betonových podlah před provedením nátěru omytím tlakovou vodou | m2 | 3.531 |  | 0 | CS ÚRS 2022 01 |  | základní |  | 0 | 0 | 0 | 0 | 0 | 16 | K | 2 |  |  |  | ROZPOCET | 0 | 0 | 0 | 0 | 0 | 1 | 0 | 16 | 2089368231
| Online PSC |  | https://podminky.urs.cz/item/CS_URS_2022_01/783901551 | [14 empty] | Online PSC | 2
131 | K | 783937163 | Krycí (uzavírací) nátěr betonových podlah dvojnásobný epoxidový rozpouštědlový | m2 | 3.531 |  | 0 | CS ÚRS 2022 01 |  | základní |  | 0 | 0.0006568 | 0.0023192 | 0 | 0 | 16 | K | 2 |  |  |  | ROZPOCET | 0 | 0 | 0 | 0 | 0 | 1 | 0 | 16 | -866301992
| Online PSC |  | https://podminky.urs.cz/item/CS_URS_2022_01/783937163 | [14 empty] | Online PSC | 2
| D | 784 | Dokončovací práce - malby a tapety |  |  |  | 0 |  |  |  |  | 0 |  | 0.077685 |  | 0.024448 | 2 | D | 1 |  |  |  | ROZPOCET | [6 empty] | 0
132 | K | 784111011 | Obroušení podkladu omítky v místnostech výšky do 3,80 m | m2 | 53.148 |  | 0 | CS ÚRS 2022 01 |  | základní |  | 0 | 2.08e-06 | 0.00011055 | 0.00015 | 0.0079722 | 16 | K | 2 |  |  |  | ROZPOCET | 0 | 0 | 0 | 0 | 0 | 1 | 0 | 16 | -1258994047
| Online PSC |  | https://podminky.urs.cz/item/CS_URS_2022_01/784111011 | [14 empty] | Online PSC | 2
| VV |  | viz. výkres č. D.1.1.05 a 06 | [14 empty] | VV | 2 | 1 | True | 0 | ROZPOCET
| VV |  | Místnost 1.01 | [14 empty] | VV | 2 | 1 | True | 0 | ROZPOCET
| VV |  | 1,65*2,14 "strop |  | 3.531 | [12 empty] | VV | 2 | 2 | True | 0 | ROZPOCET
| VV |  | (1,65+2,14)*2*3,04 "stěny |  | 23.043 | [12 empty] | VV | 2 | 2 | True | 0 | ROZPOCET
| VV |  | Mezisoučet |  | 26.574 | [12 empty] | VV | 2 | 3 | True | 0 | ROZPOCET
| VV |  | Místnost 1.02 | [14 empty] | VV | 2 | 1 | True | 0 | ROZPOCET
| VV |  | 1,65*2,14 "strop |  | 3.531 | [12 empty] | VV | 2 | 2 | True | 0 | ROZPOCET
| VV |  | (1,65+2,14)*2*3,04 "stěny |  | 23.043 | [12 empty] | VV | 2 | 2 | True | 0 | ROZPOCET
| VV |  | Mezisoučet |  | 26.574 | [12 empty] | VV | 2 | 3 | True | 0 | ROZPOCET
| VV |  | Součet |  | 53.148 | [12 empty] | VV | 2 | 4 | True | 1 | ROZPOCET
133 | K | 784121001 | Oškrabání malby v místnostech výšky do 3,80 m | m2 | 53.148 |  | 0 | CS ÚRS 2022 01 |  | základní |  | 0 | 0.001 | 0.053148 | 0.00031 | 0.016476 | 16 | K | 2 |  |  |  | ROZPOCET | 0 | 0 | 0 | 0 | 0 | 1 | 0 | 16 | 432919253
| Online PSC |  | https://podminky.urs.cz/item/CS_URS_2022_01/784121001 | [14 empty] | Online PSC | 2
134 | K | 784121011 | Rozmývání podkladu po oškrabání malby v místnostech výšky do 3,80 m | m2 | 53.148 |  | 0 | CS ÚRS 2022 01 |  | základní |  | 0 | 0 | 0 | 0 | 0 | 16 | K | 2 |  |  |  | ROZPOCET | 0 | 0 | 0 | 0 | 0 | 1 | 0 | 16 | 2131870582
| Online PSC |  | https://podminky.urs.cz/item/CS_URS_2022_01/784121011 | [14 empty] | Online PSC | 2
135 | K | 784171101 | Zakrytí nemalovaných ploch (materiál ve specifikaci) včetně pozdějšího odkrytí podlah | m2 | 7.062 |  | 0 | CS ÚRS 2022 01 |  | základní |  | 0 | 0 | 0 | 0 | 0 | 16 | K | 2 |  |  |  | ROZPOCET | 0 | 0 | 0 | 0 | 0 | 1 | 0 | 16 | -325073852
| Online PSC |  | https://podminky.urs.cz/item/CS_URS_2022_01/784171101 | [14 empty] | Online PSC | 2
| VV |  | viz. výkres č. D.1.1.05 a 06 | [14 empty] | VV | 2 | 1 | True | 0 | ROZPOCET
| VV |  | Místnost 1.01 | [14 empty] | VV | 2 | 1 | True | 0 | ROZPOCET
| VV |  | 1,65*2,14 |  | 3.531 | [12 empty] | VV | 2 | 2 | True | 0 | ROZPOCET
| VV |  | Mezisoučet |  | 3.531 | [12 empty] | VV | 2 | 3 | True | 0 | ROZPOCET
| VV |  | Místnost 1.02 | [14 empty] | VV | 2 | 1 | True | 0 | ROZPOCET
| VV |  | 1,65*2,14 |  | 3.531 | [12 empty] | VV | 2 | 2 | True | 0 | ROZPOCET
| VV |  | Mezisoučet |  | 3.531 | [12 empty] | VV | 2 | 3 | True | 0 | ROZPOCET
| VV |  | Součet |  | 7.062 | [12 empty] | VV | 2 | 4 | True | 1 | ROZPOCET
136 | M | 58124844 | fólie pro malířské potřeby zakrývací tl 25µ 4x5m | m2 | 7.415 |  | 0 | CS ÚRS 2022 01 |  | základní |  | 0 | 0 | 0 | 0 | 0 | 32 | M | 2 |  |  |  | ROZPOCET | 0 | 0 | 0 | 0 | 0 | 1 | 0 | 16 | 663368403
| VV |  | 7,062*1,05 'Přepočtené koeficientem množství |  | 7.415 | [12 empty] | VV | 2 | 2 | False | 1 | ROZPOCET
137 | K | 784181101 | Penetrace podkladu jednonásobná základní akrylátová bezbarvá v místnostech výšky do 3,80 m | m2 | 53.148 |  | 0 | CS ÚRS 2022 01 |  | základní |  | 0 | 0.0002012 | 0.010693 | 0 | 0 | 16 | K | 2 |  |  |  | ROZPOCET | 0 | 0 | 0 | 0 | 0 | 1 | 0 | 16 | -129519907
| Online PSC |  | https://podminky.urs.cz/item/CS_URS_2022_01/784181101 | [14 empty] | Online PSC | 2
138 | K | 784211101 | Malby z malířských směsí oděruvzdorných za mokra dvojnásobné, bílé za mokra oděruvzdorné výborně v místnostech výšky do 3,80 m | m2 | 53.148 |  | 0 | CS ÚRS 2022 01 |  | základní |  | 0 | 0.0002584 | 0.013733 | 0 | 0 | 16 | K | 2 |  |  |  | ROZPOCET | 0 | 0 | 0 | 0 | 0 | 1 | 0 | 16 | 1879740553
| Online PSC |  | https://podminky.urs.cz/item/CS_URS_2022_01/784211101 | [14 empty] | Online PSC | 2

## SO 06 - OPĚRNÉ STĚNY
{25c0b24b-90a1-4a4b-a246-5142119bd9ca}
2
| KRYCÍ LIST SOUPISU PRACÍ | [7 empty] | v --- níže se nacházejí doplnkové a pomocné údaje k sestavám --- v | [8 empty] | False
Stavba:
Západní vstupní prostranství do areálu Kamencového jezera - B1 Přemyslova
Objekt:
02 - NEZPŮSOBILÉ VÝDAJE
Soupis:
SO 06 - OPĚRNÉ STĚNY
| KSO: |  |  |  |  | CC-CZ:
| Místo: |  | Přemyslova, Chomutov |  |  | Datum: | 10. 5. 2022
| Zadavatel: |  |  |  |  | IČ:
|  | Statutární město Chomutov |  |  |  | DIČ:
| Uchazeč: |  |  |  |  | IČ: | Vyplň údaj
|  | Vyplň údaj |  |  |  | DIČ: | Vyplň údaj
| Projektant: |  |  |  |  | IČ:
|  | refuel s.r.o. |  |  |  | DIČ:
| Zpracovatel: |  |  |  |  | IČ:
DIČ:
Poznámka:
Soupis prací je sestaven s využitím Cenové soustavy ÚRS. Položky, které pochází z této cenové soustavy, jsou ve sloupci 'Cenová soustava' označeny popisem 'CS ÚRS' a úrovní příslušného kalendářního pololetí. Veškeré další informace vymezující popis a podmínky použití těchto položek z Cenové soustavy, které nejsou uvedeny přímo v soupisu prací, jsou neomezeně dálkově k dispozici na www.cs-urs.cz, sekce Cenové a technické podmínky.
| Cena bez DPH | [5 empty] | 0
|  |  | Základ daně |  |  | Sazba daně | Výše daně
| DPH | základní | 0 |  |  | 21% | 0
|  | snížená | 0 |  |  | 15% | 0
|  | zákl. přenesená | 0 |  |  | 21% | 0
|  | sníž. přenesená | 0 |  |  | 15% | 0
|  | nulová | 0 |  |  | 0% | 0
| Cena s DPH |  |  | v | CZK |  | 0
REKAPITULACE ČLENĚNÍ SOUPISU PRACÍ
Stavba:
Západní vstupní prostranství do areálu Kamencového jezera - B1 Přemyslova
Objekt:
02 - NEZPŮSOBILÉ VÝDAJE
Soupis:
SO 06 - OPĚRNÉ STĚNY
Místo: |  |  | Přemyslova, Chomutov |  |  | Datum: | 10. 5. 2022
Zadavatel: |  |  | Statutární město Chomutov |  |  | Projektant: | refuel s.r.o.
Uchazeč: |  |  | Vyplň údaj |  |  | Zpracovatel:
Kód dílu - Popis | [6 empty] | Cena celkem [CZK]
Náklady stavby celkem | [6 empty] | 0 | [11 empty] | -1
| HSV - Práce a dodávky HSV | [5 empty] | 0
| 1 - Zemní práce | [5 empty] | 0
| 2 - Zakládání | [5 empty] | 0
| 3 - Svislé a kompletní konstrukce | [5 empty] | 0
| 4 - Vodorovné konstrukce | [5 empty] | 0
| 9 - Ostatní konstrukce a práce, bourání | [5 empty] | 0
| 997 - Přesun sutě | [5 empty] | 0
| 998 - Přesun hmot | [5 empty] | 0
| PSV - Práce a dodávky PSV | [5 empty] | 0
| 711 - Izolace proti vodě, vlhkosti a plynům | [5 empty] | 0
| 767 - Konstrukce zámečnické | [5 empty] | 0
SOUPIS PRACÍ
Stavba:
Západní vstupní prostranství do areálu Kamencového jezera - B1 Přemyslova
Objekt:
02 - NEZPŮSOBILÉ VÝDAJE
Soupis:
SO 06 - OPĚRNÉ STĚNY
Místo: |  |  | Přemyslova, Chomutov |  |  | Datum: | 10. 5. 2022
Zadavatel: |  |  | Statutární město Chomutov |  |  | Projektant: | refuel s.r.o.
Uchazeč: |  |  | Vyplň údaj |  |  | Zpracovatel:
PČ | Typ | Kód | Popis | MJ | Množství | J.cena [CZK] | Cena celkem [CZK] | Cenová soustava |  | DPH | J. Nh [h] | Nh celkem [h] | J. hmotnost [t] | Hmotnost celkem [t] | J. suť [t] | Suť Celkem [t]
Náklady soupisu celkem | [6 empty] | 0 |  |  |  |  | 0 |  | 50.0132 |  | 0.11208 |  | D | -1 | [10 empty] | 0
| D | HSV | Práce a dodávky HSV |  |  |  | 0 |  |  |  |  | 0 |  | 49.9373 |  | 0.11208 | 1 | D | 0 |  |  |  | ROZPOCET | [6 empty] | 0
| D | 1 | Zemní práce |  |  |  | 0 |  |  |  |  | 0 |  | 0 |  | 0 | 1 | D | 1 |  |  |  | ROZPOCET | [6 empty] | 0
1 | K | 131251104 | Hloubení nezapažených jam a zářezů strojně s urovnáním dna do předepsaného profilu a spádu v hornině třídy těžitelnosti I skupiny 3 přes 100 do 500 m3 | m3 | 173.239 |  | 0 | CS ÚRS 2022 01 |  | základní |  | 0 | 0 | 0 | 0 | 0 | 4 | K | 2 |  |  |  | ROZPOCET | 0 | 0 | 0 | 0 | 0 | 1 | 0 | 4 | 1051783412
| Online PSC |  | https://podminky.urs.cz/item/CS_URS_2022_01/131251104 | [14 empty] | Online PSC | 2
| VV |  | viz. výkres č. D.1.2.05 | [14 empty] | VV | 2 | 1 | True | 0 | ROZPOCET
| VV |  | Základy opěrných stěn | [14 empty] | VV | 2 | 1 | True | 0 | ROZPOCET
| VV |  | opěrná stěna BC - zemní práce součástí SO 05 | [14 empty] | VV | 2 | 1 | True | 0 | ROZPOCET
| VV |  | (16,304*2,4+3,8*2,4+12,0*2,4+17,8*1,8)*1,2 "opěrná stěna A |  | 130.908 | [12 empty] | VV | 2 | 2 | True | 0 | ROZPOCET
| VV |  | (0,5*1,2)/2*(16,304+3,8+12,0+17,8) "svahy opěrné stěny A |  | 14.971 | [12 empty] | VV | 2 | 2 | True | 0 | ROZPOCET
| VV |  | Mezisoučet |  | 145.879 | [12 empty] | VV | 2 | 3 | True | 0 | ROZPOCET
| VV |  | Objekt A | [14 empty] | VV | 2 | 1 | True | 0 | ROZPOCET
| VV |  | 5,4*3,5*1,2 |  | 22.68 | [12 empty] | VV | 2 | 2 | True | 0 | ROZPOCET
| VV |  | (0,5*1,2)/2*(5,4*2+2,4*2) "svahy |  | 4.68 | [12 empty] | VV | 2 | 2 | True | 0 | ROZPOCET
| VV |  | Mezisoučet |  | 27.36 | [12 empty] | VV | 2 | 3 | True | 0 | ROZPOCET
| VV |  | Součet |  | 173.239 | [12 empty] | VV | 2 | 4 | True | 1 | ROZPOCET
2 | K | 162351103 | Vodorovné přemístění výkopku nebo sypaniny po suchu na obvyklém dopravním prostředku, bez naložení výkopku, avšak se složením bez rozhrnutí z horniny třídy těžitelnosti I skupiny 1 až 3 na vzdálenost přes 50 do 500 m | m3 | 80.773 |  | 0 | CS ÚRS 2022 01 |  | základní |  | 0 | 0 | 0 | 0 | 0 | 4 | K | 2 |  |  |  | ROZPOCET | 0 | 0 | 0 | 0 | 0 | 1 | 0 | 4 | -1848842849
| Online PSC |  | https://podminky.urs.cz/item/CS_URS_2022_01/162351103 | [14 empty] | Online PSC | 2
| VV |  | Odvoz na mezideponii a zpět pro zásyp | [14 empty] | VV | 2 | 1 | True | 0 | ROZPOCET
| VV |  | 80,773 "výpočet v pol.č. 174151101 |  | 80.773 | [12 empty] | VV | 2 | 2 | True | 0 | ROZPOCET
| VV |  | Součet |  | 80.773 | [12 empty] | VV | 2 | 4 | True | 1 | ROZPOCET
3 | K | 162751115 | Vodorovné přemístění výkopku nebo sypaniny po suchu na obvyklém dopravním prostředku, bez naložení výkopku, avšak se složením bez rozhrnutí z horniny třídy těžitelnosti I skupiny 1 až 3 na vzdálenost přes 7 000 do 8 000 m | m3 | 92.556 |  | 0 | CS ÚRS 2022 01 |  | základní |  | 0 | 0 | 0 | 0 | 0 | 4 | K | 2 |  |  |  | ROZPOCET | 0 | 0 | 0 | 0 | 0 | 1 | 0 | 4 | 733772935
| Online PSC |  | https://podminky.urs.cz/item/CS_URS_2022_01/162751115 | [14 empty] | Online PSC | 2
| VV |  | Odvoz na skládku | [14 empty] | VV | 2 | 1 | True | 0 | ROZPOCET
| VV |  | 173,329 "výkopy |  | 173.329 | [12 empty] | VV | 2 | 2 | True | 0 | ROZPOCET
| VV |  | -80,773 "odpočet zpětného zásypu |  | -80.773 | [12 empty] | VV | 2 | 2 | True | 0 | ROZPOCET
| VV |  | Součet |  | 92.556 | [12 empty] | VV | 2 | 4 | True | 1 | ROZPOCET
4 | K | 167151101 | Nakládání, skládání a překládání neulehlého výkopku nebo sypaniny strojně nakládání, množství do 100 m3, z horniny třídy těžitelnosti I, skupiny 1 až 3 | m3 | 80.773 |  | 0 | CS ÚRS 2022 01 |  | základní |  | 0 | 0 | 0 | 0 | 0 | 4 | K | 2 |  |  |  | ROZPOCET | 0 | 0 | 0 | 0 | 0 | 1 | 0 | 4 | -735721011
| Online PSC |  | https://podminky.urs.cz/item/CS_URS_2022_01/167151101 | [14 empty] | Online PSC | 2
| VV |  | 80,773 "výpočet v pol.č. 162351103 |  | 80.773 | [12 empty] | VV | 2 | 2 | True | 0 | ROZPOCET
| VV |  | Součet |  | 80.773 | [12 empty] | VV | 2 | 4 | True | 1 | ROZPOCET
5 | K | 171201231 | Poplatek za uložení stavebního odpadu na recyklační skládce (skládkovné) zeminy a kamení zatříděného do Katalogu odpadů pod kódem 17 05 04 | t | 166.601 |  | 0 | CS ÚRS 2022 01 |  | základní |  | 0 | 0 | 0 | 0 | 0 | 4 | K | 2 |  |  |  | ROZPOCET | 0 | 0 | 0 | 0 | 0 | 1 | 0 | 4 | 2083840804
| Online PSC |  | https://podminky.urs.cz/item/CS_URS_2022_01/171201231 | [14 empty] | Online PSC | 2
| VV |  | 92,556*1,8 'Přepočtené koeficientem množství |  | 166.601 | [12 empty] | VV | 2 | 2 | False | 1 | ROZPOCET
6 | K | 171251201 | Uložení sypaniny na skládky nebo meziskládky bez hutnění s upravením uložené sypaniny do předepsaného tvaru | m3 | 92.556 |  | 0 | CS ÚRS 2022 01 |  | základní |  | 0 | 0 | 0 | 0 | 0 | 4 | K | 2 |  |  |  | ROZPOCET | 0 | 0 | 0 | 0 | 0 | 1 | 0 | 4 | -1818792040
| Online PSC |  | https://podminky.urs.cz/item/CS_URS_2022_01/171251201 | [14 empty] | Online PSC | 2
7 | K | 174151101 | Zásyp sypaninou z jakékoliv horniny strojně s uložením výkopku ve vrstvách se zhutněním jam, šachet, rýh nebo kolem objektů v těchto vykopávkách | m3 | 80.773 |  | 0 | CS ÚRS 2022 01 |  | základní |  | 0 | 0 | 0 | 0 | 0 | 4 | K | 2 |  |  |  | ROZPOCET | 0 | 0 | 0 | 0 | 0 | 1 | 0 | 4 | 17439747
| Online PSC |  | https://podminky.urs.cz/item/CS_URS_2022_01/174151101 | [14 empty] | Online PSC | 2
| VV |  | Výkop | [14 empty] | VV | 2 | 1 | True | 0 | ROZPOCET
| VV |  | 173,239 |  | 173.239 | [12 empty] | VV | 2 | 2 | True | 0 | ROZPOCET
| VV |  | Mezisoučet |  | 173.239 | [12 empty] | VV | 2 | 3 | True | 0 | ROZPOCET
| VV |  | Odpočet objektu A do výšky výkopu | [14 empty] | VV | 2 | 1 | True | 0 | ROZPOCET
| VV |  | -5,4*2,5*1,2 |  | -16.2 | [12 empty] | VV | 2 | 2 | True | 0 | ROZPOCET
| VV |  | Mezisoučet |  | -16.2 | [12 empty] | VV | 2 | 3 | True | 0 | ROZPOCET
| VV |  | Odpočet opěrných stěn | [14 empty] | VV | 2 | 1 | True | 0 | ROZPOCET
| VV |  | Zemní práce opěrné stěny BC započítány v objektu SO 05 | [14 empty] | VV | 2 | 1 | True | 0 | ROZPOCET
| VV |  | -(16,304*1,9+3,8*1,9+12,0*1,9+17,8*1,3)*0,6 "opěrná stěna A - základy |  | -50.483 | [12 empty] | VV | 2 | 2 | True | 0 | ROZPOCET
| VV |  | -(16,304+3,8+12,0+17,8)*0,3*0,6 "opěrná stěna A - stěna do výšky výkopu |  | -8.983 | [12 empty] | VV | 2 | 2 | True | 0 | ROZPOCET
| VV |  | Mezisoučet |  | -59.466 | [12 empty] | VV | 2 | 3 | True | 0 | ROZPOCET
| VV |  | Odpočet lože a obsypu drenáže | [14 empty] | VV | 2 | 1 | True | 0 | ROZPOCET
| VV |  | -14,0-2,8 |  | -16.8 | [12 empty] | VV | 2 | 2 | True | 0 | ROZPOCET
| VV |  | Mezisoučet |  | -16.8 | [12 empty] | VV | 2 | 3 | True | 0 | ROZPOCET
| VV |  | Součet |  | 80.773 | [12 empty] | VV | 2 | 4 | True | 1 | ROZPOCET
| D | 2 | Zakládání |  |  |  | 0 |  |  |  |  | 0 |  | 15.1528 |  | 0 | 1 | D | 1 |  |  |  | ROZPOCET | [6 empty] | 0
8 | K | 211531111 | Výplň kamenivem do rýh odvodňovacích žeber nebo trativodů bez zhutnění, s úpravou povrchu výplně kamenivem hrubým drceným frakce 16 až 63 mm | m3 | 14 |  | 0 | CS ÚRS 2022 01 |  | základní |  | 0 | 0 | 0 | 0 | 0 | 4 | K | 2 |  |  |  | ROZPOCET | 0 | 0 | 0 | 0 | 0 | 1 | 0 | 4 | -1695987910
| Online PSC |  | https://podminky.urs.cz/item/CS_URS_2022_01/211531111 | [14 empty] | Online PSC | 2
| VV |  | viz. výkres č. D.1.2.03 | [14 empty] | VV | 2 | 1 | True | 0 | ROZPOCET
| VV |  | Drenáž opěrné stěny BC - součástí objektu SO 05 | [14 empty] | VV | 2 | 1 | True | 0 | ROZPOCET
| VV |  | Drenáž opěrné stěny A | [14 empty] | VV | 2 | 1 | True | 0 | ROZPOCET
| VV |  | 0,5*0,5*56,0 |  | 14 | [12 empty] | VV | 2 | 2 | True | 0 | ROZPOCET
| VV |  | Součet |  | 14 | [12 empty] | VV | 2 | 4 | True | 1 | ROZPOCET
9 | K | 211971121 | Zřízení opláštění výplně z geotextilie odvodňovacích žeber nebo trativodů v rýze nebo zářezu se stěnami svislými nebo šikmými o sklonu přes 1:2 při rozvinuté šířce opláštění do 2,5 m | m2 | 123.2 |  | 0 | CS ÚRS 2022 01 |  | základní |  | 0 | 0.00030945 | 0.038124 | 0 | 0 | 4 | K | 2 |  |  |  | ROZPOCET | 0 | 0 | 0 | 0 | 0 | 1 | 0 | 4 | 1193943819
| Online PSC |  | https://podminky.urs.cz/item/CS_URS_2022_01/211971121 | [14 empty] | Online PSC | 2
| VV |  | viz. výkres č. D.1.2.03 | [14 empty] | VV | 2 | 1 | True | 0 | ROZPOCET
| VV |  | Drenáž opěrné stěny BC - součástí objektu SO 05 | [14 empty] | VV | 2 | 1 | True | 0 | ROZPOCET
| VV |  | Drenáž opěrné stěny A | [14 empty] | VV | 2 | 1 | True | 0 | ROZPOCET
| VV |  | (0,5+0,6)*2*56,0 |  | 123.2 | [12 empty] | VV | 2 | 2 | True | 0 | ROZPOCET
| VV |  | Součet |  | 123.2 | [12 empty] | VV | 2 | 4 | True | 1 | ROZPOCET
10 | M | 69311035 | geotextilie tkaná separační, filtrační, výztužná PP pevnost v tahu 30kN/m | m2 | 141.68 |  | 0 | CS ÚRS 2022 01 |  | základní |  | 0 | 0.00018 | 0.025502 | 0 | 0 | 8 | M | 2 |  |  |  | ROZPOCET | 0 | 0 | 0 | 0 | 0 | 1 | 0 | 4 | 1657374049
| VV |  | 123,2*1,15 'Přepočtené koeficientem množství |  | 141.68 | [12 empty] | VV | 2 | 2 | False | 1 | ROZPOCET
11 | K | 212532111 | Lože pro trativody z kameniva hrubého drceného | m3 | 2.8 |  | 0 | CS ÚRS 2022 01 |  | základní |  | 0 | 1.63 | 4.564 | 0 | 0 | 4 | K | 2 |  |  |  | ROZPOCET | 0 | 0 | 0 | 0 | 0 | 1 | 0 | 4 | -1126053253
| Online PSC |  | https://podminky.urs.cz/item/CS_URS_2022_01/212532111 | [14 empty] | Online PSC | 2
| VV |  | viz. výkres č. D.1.2.03 | [14 empty] | VV | 2 | 1 | True | 0 | ROZPOCET
| VV |  | Drenáž opěrné stěny BC - součástí objektu SO 05 | [14 empty] | VV | 2 | 1 | True | 0 | ROZPOCET
| VV |  | Drenáž opěrné stěny A | [14 empty] | VV | 2 | 1 | True | 0 | ROZPOCET
| VV |  | 0,5*0,1*56,0 |  | 2.8 | [12 empty] | VV | 2 | 2 | True | 0 | ROZPOCET
| VV |  | Součet |  | 2.8 | [12 empty] | VV | 2 | 4 | True | 1 | ROZPOCET
12 | K | 212755214 | Trativody bez lože z drenážních trubek plastových flexibilních D 100 mm | m | 56 |  | 0 | CS ÚRS 2022 01 |  | základní |  | 0 | 0.0004896 | 0.027418 | 0 | 0 | 4 | K | 2 |  |  |  | ROZPOCET | 0 | 0 | 0 | 0 | 0 | 1 | 0 | 4 | 1616513364
| Online PSC |  | https://podminky.urs.cz/item/CS_URS_2022_01/212755214 | [14 empty] | Online PSC | 2
| VV |  | viz. výkres č. D.1.2.03 | [14 empty] | VV | 2 | 1 | True | 0 | ROZPOCET
| VV |  | Drenáž opěrné stěny BC - součástí objektu SO 05 | [14 empty] | VV | 2 | 1 | True | 0 | ROZPOCET
| VV |  | Drenáž opěrné stěny A | [14 empty] | VV | 2 | 1 | True | 0 | ROZPOCET
| VV |  | 56,0 |  | 56 | [12 empty] | VV | 2 | 2 | True | 0 | ROZPOCET
| VV |  | Součet |  | 56 | [12 empty] | VV | 2 | 4 | True | 1 | ROZPOCET
13 | K | 273322511 | Základy z betonu železového (bez výztuže) desky z betonu se zvýšenými nároky na prostředí tř. C 25/30 | m3 | 4.05 |  | 0 | CS ÚRS 2022 01 |  | základní |  | 0 | 2.5019 | 10.1326 | 0 | 0 | 4 | K | 2 |  |  |  | ROZPOCET | 0 | 0 | 0 | 0 | 0 | 1 | 0 | 4 | 1721887
| Online PSC |  | https://podminky.urs.cz/item/CS_URS_2022_01/273322511 | [14 empty] | Online PSC | 2
| VV |  | viz. výkres č. D.1.2.08 | [14 empty] | VV | 2 | 1 | True | 0 | ROZPOCET
| VV |  | 5,4*2,5*0,3 |  | 4.05 | [12 empty] | VV | 2 | 2 | True | 0 | ROZPOCET
| VV |  | Součet |  | 4.05 | [12 empty] | VV | 2 | 4 | True | 1 | ROZPOCET
14 | K | 273351121 | Bednění základů desek zřízení | m2 | 4.74 |  | 0 | CS ÚRS 2022 01 |  | základní |  | 0 | 0.0024719 | 0.011717 | 0 | 0 | 4 | K | 2 |  |  |  | ROZPOCET | 0 | 0 | 0 | 0 | 0 | 1 | 0 | 4 | 1583289348
| Online PSC |  | https://podminky.urs.cz/item/CS_URS_2022_01/273351121 | [14 empty] | Online PSC | 2
| VV |  | viz. výkres č. D.1.2.08 | [14 empty] | VV | 2 | 1 | True | 0 | ROZPOCET
| VV |  | (5,4+2,5)*2*0,3 |  | 4.74 | [12 empty] | VV | 2 | 2 | True | 0 | ROZPOCET
| VV |  | Součet |  | 4.74 | [12 empty] | VV | 2 | 4 | True | 1 | ROZPOCET
15 | K | 273351122 | Bednění základů desek odstranění | m2 | 4.74 |  | 0 | CS ÚRS 2022 01 |  | základní |  | 0 | 0 | 0 | 0 | 0 | 4 | K | 2 |  |  |  | ROZPOCET | 0 | 0 | 0 | 0 | 0 | 1 | 0 | 4 | 1672242703
| Online PSC |  | https://podminky.urs.cz/item/CS_URS_2022_01/273351122 | [14 empty] | Online PSC | 2
16 | K | 273361821 | Výztuž základů desek z betonářské oceli 10 505 (R) nebo BSt 500 | t | 0.202 |  | 0 | CS ÚRS 2022 01 |  | základní |  | 0 | 1.0606 | 0.21425 | 0 | 0 | 4 | K | 2 |  |  |  | ROZPOCET | 0 | 0 | 0 | 0 | 0 | 1 | 0 | 4 | 234804059
| Online PSC |  | https://podminky.urs.cz/item/CS_URS_2022_01/273361821 | [14 empty] | Online PSC | 2
| VV |  | viz. výkres č. D.1.2.09 | [14 empty] | VV | 2 | 1 | True | 0 | ROZPOCET
| VV |  | 0,202 |  | 0.202 | [12 empty] | VV | 2 | 2 | True | 0 | ROZPOCET
| VV |  | Součet |  | 0.202 | [12 empty] | VV | 2 | 4 | True | 1 | ROZPOCET
17 | K | 273362021 | Výztuž základů desek ze svařovaných sítí z drátů typu KARI | t | 0.131 |  | 0 | CS ÚRS 2022 01 |  | základní |  | 0 | 1.0628 | 0.13922 | 0 | 0 | 4 | K | 2 |  |  |  | ROZPOCET | 0 | 0 | 0 | 0 | 0 | 1 | 0 | 4 | -434480726
| Online PSC |  | https://podminky.urs.cz/item/CS_URS_2022_01/273362021 | [14 empty] | Online PSC | 2
| VV |  | viz. výkres č. D.1.2.09 | [14 empty] | VV | 2 | 1 | True | 0 | ROZPOCET
| VV |  | 0,131 |  | 0.131 | [12 empty] | VV | 2 | 2 | True | 0 | ROZPOCET
| VV |  | Součet |  | 0.131 | [12 empty] | VV | 2 | 4 | True | 1 | ROZPOCET
| D | 3 | Svislé a kompletní konstrukce |  |  |  | 0 |  |  |  |  | 0 |  | 24.7589 |  | 0 | 1 | D | 1 |  |  |  | ROZPOCET | [6 empty] | 0
18 | K | 311321814 | Nadzákladové zdi z betonu železového (bez výztuže) nosné pohledového (v přírodní barvě drtí a přísad) tř. C 25/30 | m3 | 6.46 |  | 0 | CS ÚRS 2022 01 |  | základní |  | 0 | 2.5019 | 16.1621 | 0 | 0 | 4 | K | 2 |  |  |  | ROZPOCET | 0 | 0 | 0 | 0 | 0 | 1 | 0 | 4 | 1553991564
| Online PSC |  | https://podminky.urs.cz/item/CS_URS_2022_01/311321814 | [14 empty] | Online PSC | 2
| VV |  | viz. výkres č. D.1.2.08 | [14 empty] | VV | 2 | 1 | True | 0 | ROZPOCET
| VV |  | 5,4*0,3*2,0+((5,4+2,0*2)*0,2*2,0) |  | 7 | [12 empty] | VV | 2 | 2 | True | 0 | ROZPOCET
| VV |  | -0,9*2,0*0,3 "odpočet dveří |  | -0.54 | [12 empty] | VV | 2 | 2 | True | 0 | ROZPOCET
| VV |  | Součet |  | 6.46 | [12 empty] | VV | 2 | 4 | True | 1 | ROZPOCET
19 | K | 311351121 | Bednění nadzákladových zdí nosných rovné oboustranné za každou stranu zřízení | m2 | 60.4 |  | 0 | CS ÚRS 2022 01 |  | základní |  | 0 | 0.0027469 | 0.16591 | 0 | 0 | 4 | K | 2 |  |  |  | ROZPOCET | 0 | 0 | 0 | 0 | 0 | 1 | 0 | 4 | -1893985384
| Online PSC |  | https://podminky.urs.cz/item/CS_URS_2022_01/311351121 | [14 empty] | Online PSC | 2
| VV |  | viz. výkres č. D.1.2.08 | [14 empty] | VV | 2 | 1 | True | 0 | ROZPOCET
| VV |  | (5,4+2,0)*2*2,0*2 |  | 59.2 | [12 empty] | VV | 2 | 2 | True | 0 | ROZPOCET
| VV |  | 2,0*2*0,3 "ostění dveří |  | 1.2 | [12 empty] | VV | 2 | 2 | True | 0 | ROZPOCET
| VV |  | Součet |  | 60.4 | [12 empty] | VV | 2 | 4 | True | 1 | ROZPOCET
20 | K | 311351122 | Bednění nadzákladových zdí nosných rovné oboustranné za každou stranu odstranění | m2 | 60.4 |  | 0 | CS ÚRS 2022 01 |  | základní |  | 0 | 0 | 0 | 0 | 0 | 4 | K | 2 |  |  |  | ROZPOCET | 0 | 0 | 0 | 0 | 0 | 1 | 0 | 4 | -634386703
| Online PSC |  | https://podminky.urs.cz/item/CS_URS_2022_01/311351122 | [14 empty] | Online PSC | 2
21 | K | 311351911 | Bednění nadzákladových zdí nosných Příplatek k cenám bednění za pohledový beton | m2 | 60.4 |  | 0 | CS ÚRS 2022 01 |  | základní |  | 0 | 0.0025 | 0.151 | 0 | 0 | 4 | K | 2 |  |  |  | ROZPOCET | 0 | 0 | 0 | 0 | 0 | 1 | 0 | 4 | -2036111562
| Online PSC |  | https://podminky.urs.cz/item/CS_URS_2022_01/311351911 | [14 empty] | Online PSC | 2
22 | K | 311361821 | Výztuž nadzákladových zdí nosných svislých nebo odkloněných od svislice, rovných nebo oblých z betonářské oceli 10 505 (R) nebo BSt 500 | t | 0.418 |  | 0 | CS ÚRS 2022 01 |  | základní |  | 0 | 1.0492 | 0.43857 | 0 | 0 | 4 | K | 2 |  |  |  | ROZPOCET | 0 | 0 | 0 | 0 | 0 | 1 | 0 | 4 | 107380906
| Online PSC |  | https://podminky.urs.cz/item/CS_URS_2022_01/311361821 | [14 empty] | Online PSC | 2
| VV |  | viz. výkres č. D.1.2.10 | [14 empty] | VV | 2 | 1 | True | 0 | ROZPOCET
| VV |  | 0,418 |  | 0.418 | [12 empty] | VV | 2 | 2 | True | 0 | ROZPOCET
| VV |  | Součet |  | 0.418 | [12 empty] | VV | 2 | 4 | True | 1 | ROZPOCET
23 | K | 311362021 | Výztuž nadzákladových zdí nosných svislých nebo odkloněných od svislice, rovných nebo oblých ze svařovaných sítí z drátů typu KARI | t | 0.304 |  | 0 | CS ÚRS 2022 01 |  | základní |  | 0 | 1.0628 | 0.32308 | 0 | 0 | 4 | K | 2 |  |  |  | ROZPOCET | 0 | 0 | 0 | 0 | 0 | 1 | 0 | 4 | 757150833
| Online PSC |  | https://podminky.urs.cz/item/CS_URS_2022_01/311362021 | [14 empty] | Online PSC | 2
| VV |  | viz. výkres č. D.1.2.10 | [14 empty] | VV | 2 | 1 | True | 0 | ROZPOCET
| VV |  | 0,304 |  | 0.304 | [12 empty] | VV | 2 | 2 | True | 0 | ROZPOCET
| VV |  | Součet |  | 0.304 | [12 empty] | VV | 2 | 4 | True | 1 | ROZPOCET
24 | K | 32732412r06.1 | Opěrné zdi a valy z betonu železového (bez výztuže) nosné pohledového (v přírodní barvě drtí a přísad) tř. C 25/30 XC2, XA1, XF1 | m3 | 130.504 |  | 0 |  |  | základní |  | 0 | 0 | 0 | 0 | 0 | 4 | K | 2 |  |  |  | ROZPOCET | 0 | 0 | 0 | 0 | 0 | 1 | 0 | 4 | 682563992
| VV |  | viz. výkres č. D.1.2.05 | [14 empty] | VV | 2 | 1 | True | 0 | ROZPOCET
| VV |  | Základ | [14 empty] | VV | 2 | 1 | True | 0 | ROZPOCET
| VV |  | (1,7*4,7+1,7*7,1+1,5*7,6+1,2*7,58)*0,6 "opěrná stěna BC |  | 24.334 | [12 empty] | VV | 2 | 2 | True | 0 | ROZPOCET
| VV |  | (16,304*1,9+3,8*1,9+12,0*1,9+17,8*1,3)*0,6 "opěrná stěna A |  | 50.483 | [12 empty] | VV | 2 | 2 | True | 0 | ROZPOCET
| VV |  | 3,0*0,55*0,3 "prohloubený a rozšířený základ opěrné stěny A |  | 0.495 | [12 empty] | VV | 2 | 2 | True | 0 | ROZPOCET
| VV |  | Mezisoučet |  | 75.312 | [12 empty] | VV | 2 | 3 | True | 0 | ROZPOCET
| VV |  | Stěna BC | [14 empty] | VV | 2 | 1 | True | 0 | ROZPOCET
| VV |  | 0,3*2,7*3,8 |  | 3.078 | [12 empty] | VV | 2 | 2 | True | 0 | ROZPOCET
| VV |  | ((2,7+0,75)/2*22,28)*0,3 |  | 11.53 | [12 empty] | VV | 2 | 2 | True | 0 | ROZPOCET
| VV |  | Mezisoučet |  | 14.608 | [12 empty] | VV | 2 | 3 | True | 0 | ROZPOCET
| VV |  | Stěna A | [14 empty] | VV | 2 | 1 | True | 0 | ROZPOCET
| VV |  | ((2,73+2,64)/2*16,304)*0,3 |  | 13.133 | [12 empty] | VV | 2 | 2 | True | 0 | ROZPOCET
| VV |  | 5,4*0,29*0,3 |  | 0.47 | [12 empty] | VV | 2 | 2 | True | 0 | ROZPOCET
| VV |  | ((2,64+2,54)/2*15,8)*0,3 |  | 12.277 | [12 empty] | VV | 2 | 2 | True | 0 | ROZPOCET
| VV |  | 17,8*2,54*0,3 |  | 13.564 | [12 empty] | VV | 2 | 2 | True | 0 | ROZPOCET
| VV |  | 3,0*0,6*0,55+0,5*0,6*0,5 " rozšíření opěrné stěny A |  | 1.14 | [12 empty] | VV | 2 | 2 | True | 0 | ROZPOCET
| VV |  | Mezisoučet |  | 40.584 | [12 empty] | VV | 2 | 3 | True | 0 | ROZPOCET
| VV |  | Součet |  | 130.504 | [12 empty] | VV | 2 | 4 | True | 1 | ROZPOCET
25 | K | 327351211 | Bednění opěrných zdí a valů svislých i skloněných, výšky do 20 m zřízení | m2 | 463.39 |  | 0 | CS ÚRS 2022 01 |  | základní |  | 0 | 0.0023749 | 1.1005 | 0 | 0 | 4 | K | 2 |  |  |  | ROZPOCET | 0 | 0 | 0 | 0 | 0 | 1 | 0 | 4 | 2074733423
| Online PSC |  | https://podminky.urs.cz/item/CS_URS_2022_01/327351211 | [14 empty] | Online PSC | 2
| VV |  | viz. výkres č. D.1.2.05 | [14 empty] | VV | 2 | 1 | True | 0 | ROZPOCET
| VV |  | Základ | [14 empty] | VV | 2 | 1 | True | 0 | ROZPOCET
| VV |  | (23,98+4,7)*2*0,6 "opěrná stěna BC |  | 34.416 | [12 empty] | VV | 2 | 2 | True | 0 | ROZPOCET
| VV |  | (16,304+3,8+12,0+17,8+0,5+0,9)*2*0,6 "opěrná stěna A |  | 61.565 | [12 empty] | VV | 2 | 2 | True | 0 | ROZPOCET
| VV |  | (3,0+0,55)*2*0,3 "prohloubený základ opěrné stěny A |  | 2.13 | [12 empty] | VV | 2 | 2 | True | 0 | ROZPOCET
| VV |  | Mezisoučet |  | 98.111 | [12 empty] | VV | 2 | 3 | True | 0 | ROZPOCET
| VV |  | Stěna BC | [14 empty] | VV | 2 | 1 | True | 0 | ROZPOCET
| VV |  | 3,8*2,7*2 |  | 20.52 | [12 empty] | VV | 2 | 2 | True | 0 | ROZPOCET
| VV |  | ((2,7+0,75)/2*22,28)*2 |  | 76.866 | [12 empty] | VV | 2 | 2 | True | 0 | ROZPOCET
| VV |  | Mezisoučet |  | 97.386 | [12 empty] | VV | 2 | 3 | True | 0 | ROZPOCET
| VV |  | Stěna A | [14 empty] | VV | 2 | 1 | True | 0 | ROZPOCET
| VV |  | ((2,73+2,64)/2*16,304)*2 |  | 87.552 | [12 empty] | VV | 2 | 2 | True | 0 | ROZPOCET
| VV |  | 5,4*0,29*2 |  | 3.132 | [12 empty] | VV | 2 | 2 | True | 0 | ROZPOCET
| VV |  | ((2,64+2,54)/2*15,8)*2 |  | 81.844 | [12 empty] | VV | 2 | 2 | True | 0 | ROZPOCET
| VV |  | 17,8*2,54*2 |  | 90.424 | [12 empty] | VV | 2 | 2 | True | 0 | ROZPOCET
| VV |  | ((3,0+0,55*2)*0,6)+0,5*3*0,6 " rozšíření opěrné stěny A |  | 3.36 | [12 empty] | VV | 2 | 2 | True | 0 | ROZPOCET
| VV |  | 0,3*2,73+0,3*2,54 "okraje opěrné stěny |  | 1.581 | [12 empty] | VV | 2 | 2 | True | 0 | ROZPOCET
| VV |  | Mezisoučet |  | 267.893 | [12 empty] | VV | 2 | 3 | True | 0 | ROZPOCET
| VV |  | Součet |  | 463.39 | [12 empty] | VV | 2 | 4 | True | 1 | ROZPOCET
26 | K | 327351221 | Bednění opěrných zdí a valů svislých i skloněných, výšky do 20 m odstranění | m2 | 463.39 |  | 0 | CS ÚRS 2022 01 |  | základní |  | 0 | 0 | 0 | 0 | 0 | 4 | K | 2 |  |  |  | ROZPOCET | 0 | 0 | 0 | 0 | 0 | 1 | 0 | 4 | 580598620
| Online PSC |  | https://podminky.urs.cz/item/CS_URS_2022_01/327351221 | [14 empty] | Online PSC | 2
27 | K | 32735121r | Bednění opěrných zdí a valů svislých i skloněných, výšky do 20 m Příplatek k ceně -1211 bednění za pohledový beton | m2 | 463.39 |  | 0 |  |  | základní |  | 0 | 0 | 0 | 0 | 0 | 4 | K | 2 |  |  |  | ROZPOCET | 0 | 0 | 0 | 0 | 0 | 1 | 0 | 4 | -1943467950
28 | K | 327361016 | Výztuž opěrných zdí a valů průměru přes 12 mm, z oceli 10 505 (R) nebo BSt 500 | t | 6.088 |  | 0 | CS ÚRS 2022 01 |  | základní |  | 0 | 1.0542 | 6.4178 | 0 | 0 | 4 | K | 2 |  |  |  | ROZPOCET | 0 | 0 | 0 | 0 | 0 | 1 | 0 | 4 | -1808127027
| Online PSC |  | https://podminky.urs.cz/item/CS_URS_2022_01/327361016 | [14 empty] | Online PSC | 2
| VV |  | viz. výkres č. D.1.2.06 | [14 empty] | VV | 2 | 1 | True | 0 | ROZPOCET
| VV |  | 1,813 "opěrná stěna BC |  | 1.813 | [12 empty] | VV | 2 | 2 | True | 0 | ROZPOCET
| VV |  | 1,481+2,794 "opěrná stěna A |  | 4.275 | [12 empty] | VV | 2 | 2 | True | 0 | ROZPOCET
| VV |  | Součet |  | 6.088 | [12 empty] | VV | 2 | 4 | True | 1 | ROZPOCET
| D | 4 | Vodorovné konstrukce |  |  |  | 0 |  |  |  |  | 0 |  | 10.0194 |  | 0 | 1 | D | 1 |  |  |  | ROZPOCET | [6 empty] | 0
29 | K | 411324444 | Stropy z betonu železového (bez výztuže) pohledového stropů deskových, plochých střech, desek balkonových, desek hřibových stropů včetně hlavic hřibových sloupů tř. C 25/30 | m3 | 3.375 |  | 0 | CS ÚRS 2022 01 |  | základní |  | 0 | 2.502 | 8.4443 | 0 | 0 | 4 | K | 2 |  |  |  | ROZPOCET | 0 | 0 | 0 | 0 | 0 | 1 | 0 | 4 | 200781601
| Online PSC |  | https://podminky.urs.cz/item/CS_URS_2022_01/411324444 | [14 empty] | Online PSC | 2
| VV |  | viz. výkres č. D.1.2.08 | [14 empty] | VV | 2 | 1 | True | 0 | ROZPOCET
| VV |  | 5,4*2,5*0,25 |  | 3.375 | [12 empty] | VV | 2 | 2 | True | 0 | ROZPOCET
| VV |  | Součet |  | 3.375 | [12 empty] | VV | 2 | 4 | True | 1 | ROZPOCET
30 | K | 411351011 | Bednění stropních konstrukcí - bez podpěrné konstrukce desek tloušťky stropní desky přes 5 do 25 cm zřízení | m2 | 17.72 |  | 0 | CS ÚRS 2022 01 |  | základní |  | 0 | 0.0053262 | 0.09438 | 0 | 0 | 4 | K | 2 |  |  |  | ROZPOCET | 0 | 0 | 0 | 0 | 0 | 1 | 0 | 4 | 302407601
| Online PSC |  | https://podminky.urs.cz/item/CS_URS_2022_01/411351011 | [14 empty] | Online PSC | 2
| VV |  | viz. výkres č. D.1.2.08 | [14 empty] | VV | 2 | 1 | True | 0 | ROZPOCET
| VV |  | 5,4*2,5 "plocha |  | 13.5 | [12 empty] | VV | 2 | 2 | True | 0 | ROZPOCET
| VV |  | (5,4+2,5)*2*0,25 "okraje desky |  | 3.95 | [12 empty] | VV | 2 | 2 | True | 0 | ROZPOCET
| VV |  | 0,9*0,3 "ostění dveří |  | 0.27 | [12 empty] | VV | 2 | 2 | True | 0 | ROZPOCET
| VV |  | Součet |  | 17.72 | [12 empty] | VV | 2 | 4 | True | 1 | ROZPOCET
31 | K | 411351012 | Bednění stropních konstrukcí - bez podpěrné konstrukce desek tloušťky stropní desky přes 5 do 25 cm odstranění | m2 | 17.72 |  | 0 | CS ÚRS 2022 01 |  | základní |  | 0 | 0 | 0 | 0 | 0 | 4 | K | 2 |  |  |  | ROZPOCET | 0 | 0 | 0 | 0 | 0 | 1 | 0 | 4 | 1300532721
| Online PSC |  | https://podminky.urs.cz/item/CS_URS_2022_01/411351012 | [14 empty] | Online PSC | 2
32 | K | 411354313 | Podpěrná konstrukce stropů - desek, kleneb a skořepin výška podepření do 4 m tloušťka stropu přes 15 do 25 cm zřízení | m2 | 13.77 |  | 0 | CS ÚRS 2022 01 |  | základní |  | 0 | 0.00088228 | 0.012149 | 0 | 0 | 4 | K | 2 |  |  |  | ROZPOCET | 0 | 0 | 0 | 0 | 0 | 1 | 0 | 4 | -1253829744
| Online PSC |  | https://podminky.urs.cz/item/CS_URS_2022_01/411354313 | [14 empty] | Online PSC | 2
| VV |  | viz. výkres č. D.1.2.08 | [14 empty] | VV | 2 | 1 | True | 0 | ROZPOCET
| VV |  | 5,4*2,5 "plocha |  | 13.5 | [12 empty] | VV | 2 | 2 | True | 0 | ROZPOCET
| VV |  | 0,9*0,3 "ostění dveří |  | 0.27 | [12 empty] | VV | 2 | 2 | True | 0 | ROZPOCET
| VV |  | Součet |  | 13.77 | [12 empty] | VV | 2 | 4 | True | 1 | ROZPOCET
33 | K | 411354314 | Podpěrná konstrukce stropů - desek, kleneb a skořepin výška podepření do 4 m tloušťka stropu přes 15 do 25 cm odstranění | m2 | 13.77 |  | 0 | CS ÚRS 2022 01 |  | základní |  | 0 | 0 | 0 | 0 | 0 | 4 | K | 2 |  |  |  | ROZPOCET | 0 | 0 | 0 | 0 | 0 | 1 | 0 | 4 | 564073193
| Online PSC |  | https://podminky.urs.cz/item/CS_URS_2022_01/411354314 | [14 empty] | Online PSC | 2
34 | K | 411359111 | Bednění stropních konstrukcí - bez podpěrné konstrukce Příplatek k cenám za pohledový beton | m2 | 17.72 |  | 0 | CS ÚRS 2022 01 |  | základní |  | 0 | 0.0032 | 0.056704 | 0 | 0 | 4 | K | 2 |  |  |  | ROZPOCET | 0 | 0 | 0 | 0 | 0 | 1 | 0 | 4 | 574124231
| Online PSC |  | https://podminky.urs.cz/item/CS_URS_2022_01/411359111 | [14 empty] | Online PSC | 2
35 | K | 411362021 | Výztuž stropů prostě uložených, vetknutých, spojitých, deskových, trámových (žebrových, kazetových), s keramickými a jinými vložkami, konsolových nebo balkonových, hřibových včetně hlavic hřibových sloupů, plochých střech a pro zavěšení železobetonových podhledů ze svařovaných sítí z drátů typu KARI | t | 0.131 |  | 0 | CS ÚRS 2022 01 |  | základní |  | 0 | 1.0628 | 0.13922 | 0 | 0 | 4 | K | 2 |  |  |  | ROZPOCET | 0 | 0 | 0 | 0 | 0 | 1 | 0 | 4 | 345440666
| Online PSC |  | https://podminky.urs.cz/item/CS_URS_2022_01/411362021 | [14 empty] | Online PSC | 2
| VV |  | viz. výkres č. D.1.2.10 | [14 empty] | VV | 2 | 1 | True | 0 | ROZPOCET
| VV |  | 0,131 |  | 0.131 | [12 empty] | VV | 2 | 2 | True | 0 | ROZPOCET
| VV |  | Součet |  | 0.131 | [12 empty] | VV | 2 | 4 | True | 1 | ROZPOCET
36 | K | 430321414 | Schodišťové konstrukce a rampy z betonu železového (bez výztuže) stupně, schodnice, ramena, podesty s nosníky tř. C 25/30 | m3 | 0.346 |  | 0 | CS ÚRS 2022 01 |  | základní |  | 0 | 2.5019 | 0.86567 | 0 | 0 | 4 | K | 2 |  |  |  | ROZPOCET | 0 | 0 | 0 | 0 | 0 | 1 | 0 | 4 | 249638469
| Online PSC |  | https://podminky.urs.cz/item/CS_URS_2022_01/430321414 | [14 empty] | Online PSC | 2
| VV |  | viz. výkres č. D.1.2.08 | [14 empty] | VV | 2 | 1 | True | 0 | ROZPOCET
| VV |  | (1,2*0,64)/2*0,9 |  | 0.346 | [12 empty] | VV | 2 | 2 | True | 0 | ROZPOCET
| VV |  | Součet |  | 0.346 | [12 empty] | VV | 2 | 4 | True | 1 | ROZPOCET
37 | K | 431351121 | Bednění podest, podstupňových desek a ramp včetně podpěrné konstrukce výšky do 4 m půdorysně přímočarých zřízení | m2 | 0.384 |  | 0 | CS ÚRS 2022 01 |  | základní |  | 0 | 0.012825 | 0.0049247 | 0 | 0 | 4 | K | 2 |  |  |  | ROZPOCET | 0 | 0 | 0 | 0 | 0 | 1 | 0 | 4 | -1960911273
| Online PSC |  | https://podminky.urs.cz/item/CS_URS_2022_01/431351121 | [14 empty] | Online PSC | 2
| VV |  | viz. výkres č. D.1.2.08 | [14 empty] | VV | 2 | 1 | True | 0 | ROZPOCET
| VV |  | (1,2*0,64)/2 |  | 0.384 | [12 empty] | VV | 2 | 2 | True | 0 | ROZPOCET
| VV |  | Součet |  | 0.384 | [12 empty] | VV | 2 | 4 | True | 1 | ROZPOCET
38 | K | 431351122 | Bednění podest, podstupňových desek a ramp včetně podpěrné konstrukce výšky do 4 m půdorysně přímočarých odstranění | m2 | 0.384 |  | 0 | CS ÚRS 2022 01 |  | základní |  | 0 | 0 | 0 | 0 | 0 | 4 | K | 2 |  |  |  | ROZPOCET | 0 | 0 | 0 | 0 | 0 | 1 | 0 | 4 | 1778334624
| Online PSC |  | https://podminky.urs.cz/item/CS_URS_2022_01/431351122 | [14 empty] | Online PSC | 2
39 | K | 434311115 | Stupně dusané z betonu prostého nebo prokládaného kamenem na terén nebo na desku bez potěru, se zahlazením povrchu tř. C 20/25 | m | 3.6 |  | 0 | CS ÚRS 2022 01 |  | základní |  | 0 | 0.11046 | 0.39766 | 0 | 0 | 4 | K | 2 |  |  |  | ROZPOCET | 0 | 0 | 0 | 0 | 0 | 1 | 0 | 4 | 505020697
| Online PSC |  | https://podminky.urs.cz/item/CS_URS_2022_01/434311115 | [14 empty] | Online PSC | 2
| VV |  | viz. výkres č. D.1.2.08 | [14 empty] | VV | 2 | 1 | True | 0 | ROZPOCET
| VV |  | 0,9*4 |  | 3.6 | [12 empty] | VV | 2 | 2 | True | 0 | ROZPOCET
| VV |  | Součet |  | 3.6 | [12 empty] | VV | 2 | 4 | True | 1 | ROZPOCET
40 | K | 434351141 | Bednění stupňů betonovaných na podstupňové desce nebo na terénu půdorysně přímočarých zřízení | m2 | 0.672 |  | 0 | CS ÚRS 2022 01 |  | základní |  | 0 | 0.0065846 | 0.0044249 | 0 | 0 | 4 | K | 2 |  |  |  | ROZPOCET | 0 | 0 | 0 | 0 | 0 | 1 | 0 | 4 | 1776069346
| Online PSC |  | https://podminky.urs.cz/item/CS_URS_2022_01/434351141 | [14 empty] | Online PSC | 2
| VV |  | viz. výkres č. D.1.2.08 | [14 empty] | VV | 2 | 1 | True | 0 | ROZPOCET
| VV |  | 0,9*0,16*4 |  | 0.576 | [12 empty] | VV | 2 | 2 | True | 0 | ROZPOCET
| VV |  | (0,3*0,16)/2*4 "boky stupňů |  | 0.096 | [12 empty] | VV | 2 | 2 | True | 0 | ROZPOCET
| VV |  | Součet |  | 0.672 | [12 empty] | VV | 2 | 4 | True | 1 | ROZPOCET
41 | K | 434351142 | Bednění stupňů betonovaných na podstupňové desce nebo na terénu půdorysně přímočarých odstranění | m2 | 0.672 |  | 0 | CS ÚRS 2022 01 |  | základní |  | 0 | 0 | 0 | 0 | 0 | 4 | K | 2 |  |  |  | ROZPOCET | 0 | 0 | 0 | 0 | 0 | 1 | 0 | 4 | -1444360580
| Online PSC |  | https://podminky.urs.cz/item/CS_URS_2022_01/434351142 | [14 empty] | Online PSC | 2
| D | 9 | Ostatní konstrukce a práce, bourání |  |  |  | 0 |  |  |  |  | 0 |  | 0.0060971 |  | 0.11208 | 1 | D | 1 |  |  |  | ROZPOCET | [6 empty] | 0
42 | K | 977151114 | Jádrové vrty diamantovými korunkami do stavebních materiálů (železobetonu, betonu, cihel, obkladů, dlažeb, kamene) průměru přes 50 do 60 mm | m | 0.9 |  | 0 | CS ÚRS 2022 01 |  | základní |  | 0 | 0.001054 | 0.0009486 | 0.0062 | 0.00558 | 4 | K | 2 |  |  |  | ROZPOCET | 0 | 0 | 0 | 0 | 0 | 1 | 0 | 4 | 1232088381
| Online PSC |  | https://podminky.urs.cz/item/CS_URS_2022_01/977151114 | [14 empty] | Online PSC | 2
| VV |  | viz. výkres č. D.1.2.05 | [14 empty] | VV | 2 | 1 | True | 0 | ROZPOCET
| VV |  | Prostupy | [14 empty] | VV | 2 | 1 | True | 0 | ROZPOCET
| VV |  | 0,3*3 "opěrná stěna BC |  | 0.9 | [12 empty] | VV | 2 | 2 | True | 0 | ROZPOCET
| VV |  | Součet |  | 0.9 | [12 empty] | VV | 2 | 4 | True | 1 | ROZPOCET
43 | K | 977151118 | Jádrové vrty diamantovými korunkami do stavebních materiálů (železobetonu, betonu, cihel, obkladů, dlažeb, kamene) průměru přes 90 do 100 mm | m | 1.3 |  | 0 | CS ÚRS 2022 01 |  | základní |  | 0 | 0.001225 | 0.0015925 | 0.017 | 0.0221 | 4 | K | 2 |  |  |  | ROZPOCET | 0 | 0 | 0 | 0 | 0 | 1 | 0 | 4 | -800799659
| Online PSC |  | https://podminky.urs.cz/item/CS_URS_2022_01/977151118 | [14 empty] | Online PSC | 2
| VV |  | viz. výkres č. D.1.2.03 a 08 | [14 empty] | VV | 2 | 1 | True | 0 | ROZPOCET
| VV |  | Prostupy | [14 empty] | VV | 2 | 1 | True | 0 | ROZPOCET
| VV |  | 0,3 "opěrná stěna A |  | 0.3 | [12 empty] | VV | 2 | 2 | True | 0 | ROZPOCET
| VV |  | 0,2*5 "objekt A |  | 1 | [12 empty] | VV | 2 | 2 | True | 0 | ROZPOCET
| VV |  | Součet |  | 1.3 | [12 empty] | VV | 2 | 4 | True | 1 | ROZPOCET
44 | K | 977151121 | Jádrové vrty diamantovými korunkami do stavebních materiálů (železobetonu, betonu, cihel, obkladů, dlažeb, kamene) průměru přes 110 do 120 mm | m | 0.4 |  | 0 | CS ÚRS 2022 01 |  | základní |  | 0 | 0.001323 | 0.0005292 | 0.025 | 0.01 | 4 | K | 2 |  |  |  | ROZPOCET | 0 | 0 | 0 | 0 | 0 | 1 | 0 | 4 | -1907589394
| Online PSC |  | https://podminky.urs.cz/item/CS_URS_2022_01/977151121 | [14 empty] | Online PSC | 2
| VV |  | viz. výkres č. D.1.2.08 | [14 empty] | VV | 2 | 1 | True | 0 | ROZPOCET
| VV |  | Prostupy | [14 empty] | VV | 2 | 1 | True | 0 | ROZPOCET
| VV |  | 0,2*2 |  | 0.4 | [12 empty] | VV | 2 | 2 | True | 0 | ROZPOCET
| VV |  | Součet |  | 0.4 | [12 empty] | VV | 2 | 4 | True | 1 | ROZPOCET
45 | K | 977151123 | Jádrové vrty diamantovými korunkami do stavebních materiálů (železobetonu, betonu, cihel, obkladů, dlažeb, kamene) průměru přes 130 do 150 mm | m | 1.2 |  | 0 | CS ÚRS 2022 01 |  | základní |  | 0 | 0.00147 | 0.001764 | 0.039 | 0.0468 | 4 | K | 2 |  |  |  | ROZPOCET | 0 | 0 | 0 | 0 | 0 | 1 | 0 | 4 | 1707675626
| Online PSC |  | https://podminky.urs.cz/item/CS_URS_2022_01/977151123 | [14 empty] | Online PSC | 2
| VV |  | viz. výkres č. D.1.2.08 | [14 empty] | VV | 2 | 1 | True | 0 | ROZPOCET
| VV |  | Prostupy | [14 empty] | VV | 2 | 1 | True | 0 | ROZPOCET
| VV |  | 0,2*3+0,3*2 |  | 1.2 | [12 empty] | VV | 2 | 2 | True | 0 | ROZPOCET
| VV |  | Součet |  | 1.2 | [12 empty] | VV | 2 | 4 | True | 1 | ROZPOCET
46 | K | 977151125 | Jádrové vrty diamantovými korunkami do stavebních materiálů (železobetonu, betonu, cihel, obkladů, dlažeb, kamene) průměru přes 180 do 200 mm | m | 0.4 |  | 0 | CS ÚRS 2022 01 |  | základní |  | 0 | 0.003157 | 0.0012628 | 0.069 | 0.0276 | 4 | K | 2 |  |  |  | ROZPOCET | 0 | 0 | 0 | 0 | 0 | 1 | 0 | 4 | 416415449
| Online PSC |  | https://podminky.urs.cz/item/CS_URS_2022_01/977151125 | [14 empty] | Online PSC | 2
| VV |  | viz. výkres č. D.1.2.08 | [14 empty] | VV | 2 | 1 | True | 0 | ROZPOCET
| VV |  | Prostupy potrubí | [14 empty] | VV | 2 | 1 | True | 0 | ROZPOCET
| VV |  | 0,2*2 |  | 0.4 | [12 empty] | VV | 2 | 2 | True | 0 | ROZPOCET
| VV |  | Součet |  | 0.4 | [12 empty] | VV | 2 | 4 | True | 1 | ROZPOCET
| D | 997 | Přesun sutě |  |  |  | 0 |  |  |  |  | 0 |  | 0 |  | 0 | 1 | D | 1 |  |  |  | ROZPOCET | [6 empty] | 0
47 | K | 997013111 | Vnitrostaveništní doprava suti a vybouraných hmot vodorovně do 50 m svisle s použitím mechanizace pro budovy a haly výšky do 6 m | t | 0.112 |  | 0 | CS ÚRS 2022 01 |  | základní |  | 0 | 0 | 0 | 0 | 0 | 4 | K | 2 |  |  |  | ROZPOCET | 0 | 0 | 0 | 0 | 0 | 1 | 0 | 4 | 411347664
| Online PSC |  | https://podminky.urs.cz/item/CS_URS_2022_01/997013111 | [14 empty] | Online PSC | 2
| P |  | Poznámka k položce: celkové množství automaticky spočítáno rozpočtářským softwarem, skutečné množství suti bude doloženo dle vážních lístků a podle nich fakturováno | [14 empty] | P | 2
48 | K | 997013501 | Odvoz suti a vybouraných hmot na skládku nebo meziskládku se složením, na vzdálenost do 1 km | t | 0.112 |  | 0 | CS ÚRS 2022 01 |  | základní |  | 0 | 0 | 0 | 0 | 0 | 4 | K | 2 |  |  |  | ROZPOCET | 0 | 0 | 0 | 0 | 0 | 1 | 0 | 4 | -1644475848
| Online PSC |  | https://podminky.urs.cz/item/CS_URS_2022_01/997013501 | [14 empty] | Online PSC | 2
| P |  | Poznámka k položce: celkové množství automaticky spočítáno rozpočtářským softwarem, skutečné množství suti bude doloženo dle vážních lístků a podle nich fakturováno | [14 empty] | P | 2
49 | K | 997013509 | Odvoz suti a vybouraných hmot na skládku nebo meziskládku se složením, na vzdálenost Příplatek k ceně za každý další i započatý 1 km přes 1 km | t | 1.421 |  | 0 | CS ÚRS 2022 01 |  | základní |  | 0 | 0 | 0 | 0 | 0 | 4 | K | 2 |  |  |  | ROZPOCET | 0 | 0 | 0 | 0 | 0 | 1 | 0 | 4 | -1794331438
| Online PSC |  | https://podminky.urs.cz/item/CS_URS_2022_01/997013509 | [14 empty] | Online PSC | 2
| VV |  | 0,203*7 "předpoklad skládka do 8km" |  | 1.421 | [12 empty] | VV | 2 | 2 | True | 0 | ROZPOCET
| VV |  | Součet |  | 1.421 | [12 empty] | VV | 2 | 4 | True | 1 | ROZPOCET
50 | K | 997013861 | Poplatek za uložení stavebního odpadu na recyklační skládce (skládkovné) z prostého betonu zatříděného do Katalogu odpadů pod kódem 17 01 01 | t | 0.203 |  | 0 | CS ÚRS 2022 01 |  | základní |  | 0 | 0 | 0 | 0 | 0 | 4 | K | 2 |  |  |  | ROZPOCET | 0 | 0 | 0 | 0 | 0 | 1 | 0 | 4 | -1070133691
| Online PSC |  | https://podminky.urs.cz/item/CS_URS_2022_01/997013861 | [14 empty] | Online PSC | 2
| P |  | Poznámka k položce: celkové množství automaticky spočítáno rozpočtářským softwarem, skutečné množství suti bude doloženo dle vážních lístků a podle nich fakturováno | [14 empty] | P | 2
| D | 998 | Přesun hmot |  |  |  | 0 |  |  |  |  | 0 |  | 0 |  | 0 | 1 | D | 1 |  |  |  | ROZPOCET | [6 empty] | 0
51 | K | 998153131 | Přesun hmot pro zdi a valy samostatné se svislou nosnou konstrukcí zděnou nebo monolitickou betonovou tyčovou nebo plošnou vodorovná dopravní vzdálenost do 50 m, pro zdi výšky do 12 m | t | 49.937 |  | 0 | CS ÚRS 2022 01 |  | základní |  | 0 | 0 | 0 | 0 | 0 | 4 | K | 2 |  |  |  | ROZPOCET | 0 | 0 | 0 | 0 | 0 | 1 | 0 | 4 | -1786558106
| Online PSC |  | https://podminky.urs.cz/item/CS_URS_2022_01/998153131 | [14 empty] | Online PSC | 2
| D | PSV | Práce a dodávky PSV |  |  |  | 0 |  |  |  |  | 0 |  | 0.07595 |  | 0 | 2 | D | 0 |  |  |  | ROZPOCET | [6 empty] | 0
| D | 711 | Izolace proti vodě, vlhkosti a plynům |  |  |  | 0 |  |  |  |  | 0 |  | 0.07595 |  | 0 | 2 | D | 1 |  |  |  | ROZPOCET | [6 empty] | 0
52 | K | 711161215 | Izolace proti zemní vlhkosti a beztlakové vodě nopovými fóliemi na ploše svislé S vrstva ochranná, odvětrávací a drenážní výška nopku 20,0 mm, tl. fólie do 1,0 mm | m2 | 84 |  | 0 | CS ÚRS 2022 01 |  | základní |  | 0 | 0.0007975 | 0.06699 | 0 | 0 | 16 | K | 2 |  |  |  | ROZPOCET | 0 | 0 | 0 | 0 | 0 | 1 | 0 | 16 | 1987271436
| Online PSC |  | https://podminky.urs.cz/item/CS_URS_2022_01/711161215 | [14 empty] | Online PSC | 2
| VV |  | viz. výkres č. D.1.2.03 | [14 empty] | VV | 2 | 1 | True | 0 | ROZPOCET
| VV |  | Drenáž | [14 empty] | VV | 2 | 1 | True | 0 | ROZPOCET
| VV |  | 56,0*1,5 |  | 84 | [12 empty] | VV | 2 | 2 | True | 0 | ROZPOCET
| VV |  | Součet |  | 84 | [12 empty] | VV | 2 | 4 | True | 1 | ROZPOCET
53 | K | 711161383 | Izolace proti zemní vlhkosti a beztlakové vodě nopovými fóliemi ostatní ukončení izolace lištou | m | 56 |  | 0 | CS ÚRS 2022 01 |  | základní |  | 0 | 0.00016 | 0.00896 | 0 | 0 | 16 | K | 2 |  |  |  | ROZPOCET | 0 | 0 | 0 | 0 | 0 | 1 | 0 | 16 | -1859072182
| Online PSC |  | https://podminky.urs.cz/item/CS_URS_2022_01/711161383 | [14 empty] | Online PSC | 2
| VV |  | viz. výkres č. D.1.2.03 | [14 empty] | VV | 2 | 1 | True | 0 | ROZPOCET
| VV |  | Drenáž | [14 empty] | VV | 2 | 1 | True | 0 | ROZPOCET
| VV |  | 56,0 |  | 56 | [12 empty] | VV | 2 | 2 | True | 0 | ROZPOCET
| VV |  | Součet |  | 56 | [12 empty] | VV | 2 | 4 | True | 1 | ROZPOCET
54 | K | 998711101 | Přesun hmot pro izolace proti vodě, vlhkosti a plynům stanovený z hmotnosti přesunovaného materiálu vodorovná dopravní vzdálenost do 50 m v objektech výšky do 6 m | t | 0.076 |  | 0 | CS ÚRS 2022 01 |  | základní |  | 0 | 0 | 0 | 0 | 0 | 16 | K | 2 |  |  |  | ROZPOCET | 0 | 0 | 0 | 0 | 0 | 1 | 0 | 16 | 1059992464
| Online PSC |  | https://podminky.urs.cz/item/CS_URS_2022_01/998711101 | [14 empty] | Online PSC | 2
| D | 767 | Konstrukce zámečnické |  |  |  | 0 |  |  |  |  | 0 |  | 0 |  | 0 | 2 | D | 1 |  |  |  | ROZPOCET | [6 empty] | 0
55 | K | 76764011r06.2 | Výroba, dodávka a montáž ocelových dveří vč. zárubně, kování, povrchové úpravy, spojovacích a kotevních prvků | kus | 1 |  | 0 |  |  | základní |  | 0 | 0 | 0 | 0 | 0 | 16 | K | 2 |  |  |  | ROZPOCET | 0 | 0 | 0 | 0 | 0 | 1 | 0 | 16 | 398853361
56 | K | 99876710r06.3 | Přesun hmot pro zámečnické konstrukce vodorovná dopravní vzdálenost do 50 m v objektech výšky do 6 m | kpl | 1 |  | 0 |  |  | základní |  | 0 | 0 | 0 | 0 | 0 | 16 | K | 2 |  |  |  | ROZPOCET | 0 | 0 | 0 | 0 | 0 | 1 | 0 | 16 | -655098322

## SO 08 - VODOVOD
{518a0ea1-54b2-478b-9820-5b8bd8a3fec5}
2
| KRYCÍ LIST SOUPISU PRACÍ | [7 empty] | v --- níže se nacházejí doplnkové a pomocné údaje k sestavám --- v | [8 empty] | False
Stavba:
Západní vstupní prostranství do areálu Kamencového jezera - B1 Přemyslova
Objekt:
02 - NEZPŮSOBILÉ VÝDAJE
Soupis:
SO 08 - VODOVOD
| KSO: |  |  |  |  | CC-CZ:
| Místo: |  | Přemyslova, Chomutov |  |  | Datum: | 10. 5. 2022
| Zadavatel: |  |  |  |  | IČ:
|  | Statutární město Chomutov |  |  |  | DIČ:
| Uchazeč: |  |  |  |  | IČ: | Vyplň údaj
|  | Vyplň údaj |  |  |  | DIČ: | Vyplň údaj
| Projektant: |  |  |  |  | IČ:
|  | refuel s.r.o. |  |  |  | DIČ:
| Zpracovatel: |  |  |  |  | IČ:
DIČ:
Poznámka:
Soupis prací je sestaven s využitím Cenové soustavy ÚRS. Položky, které pochází z této cenové soustavy, jsou ve sloupci 'Cenová soustava' označeny popisem 'CS ÚRS' a úrovní příslušného kalendářního pololetí. Veškeré další informace vymezující popis a podmínky použití těchto položek z Cenové soustavy, které nejsou uvedeny přímo v soupisu prací, jsou neomezeně dálkově k dispozici na www.cs-urs.cz, sekce Cenové a technické podmínky.
| Cena bez DPH | [5 empty] | 0
|  |  | Základ daně |  |  | Sazba daně | Výše daně
| DPH | základní | 0 |  |  | 21% | 0
|  | snížená | 0 |  |  | 15% | 0
|  | zákl. přenesená | 0 |  |  | 21% | 0
|  | sníž. přenesená | 0 |  |  | 15% | 0
|  | nulová | 0 |  |  | 0% | 0
| Cena s DPH |  |  | v | CZK |  | 0
REKAPITULACE ČLENĚNÍ SOUPISU PRACÍ
Stavba:
Západní vstupní prostranství do areálu Kamencového jezera - B1 Přemyslova
Objekt:
02 - NEZPŮSOBILÉ VÝDAJE
Soupis:
SO 08 - VODOVOD
Místo: |  |  | Přemyslova, Chomutov |  |  | Datum: | 10. 5. 2022
Zadavatel: |  |  | Statutární město Chomutov |  |  | Projektant: | refuel s.r.o.
Uchazeč: |  |  | Vyplň údaj |  |  | Zpracovatel:
Kód dílu - Popis | [6 empty] | Cena celkem [CZK]
Náklady stavby celkem | [6 empty] | 0 | [11 empty] | -1
| HSV - Práce a dodávky HSV | [5 empty] | 0
| 1 - Zemní práce | [5 empty] | 0
| 4 - Vodorovné konstrukce | [5 empty] | 0
| 8 - Trubní vedení | [5 empty] | 0
| 9 - Ostatní konstrukce a práce, bourání | [5 empty] | 0
| 997 - Přesun sutě | [5 empty] | 0
| 998 - Přesun hmot | [5 empty] | 0
| PSV - Práce a dodávky PSV | [5 empty] | 0
| 722 - Zdravotechnika - vnitřní vodovod | [5 empty] | 0
SOUPIS PRACÍ
Stavba:
Západní vstupní prostranství do areálu Kamencového jezera - B1 Přemyslova
Objekt:
02 - NEZPŮSOBILÉ VÝDAJE
Soupis:
SO 08 - VODOVOD
Místo: |  |  | Přemyslova, Chomutov |  |  | Datum: | 10. 5. 2022
Zadavatel: |  |  | Statutární město Chomutov |  |  | Projektant: | refuel s.r.o.
Uchazeč: |  |  | Vyplň údaj |  |  | Zpracovatel:
PČ | Typ | Kód | Popis | MJ | Množství | J.cena [CZK] | Cena celkem [CZK] | Cenová soustava |  | DPH | J. Nh [h] | Nh celkem [h] | J. hmotnost [t] | Hmotnost celkem [t] | J. suť [t] | Suť Celkem [t]
Náklady soupisu celkem | [6 empty] | 0 |  |  |  |  | 0 |  | 1.1189 |  | 3.549 |  | D | -1 | [10 empty] | 0
| D | HSV | Práce a dodávky HSV |  |  |  | 0 |  |  |  |  | 0 |  | 1.1091 |  | 3.549 | 1 | D | 0 |  |  |  | ROZPOCET | [6 empty] | 0
| D | 1 | Zemní práce |  |  |  | 0 |  |  |  |  | 0 |  | 0.53962 |  | 3.5364 | 1 | D | 1 |  |  |  | ROZPOCET | [6 empty] | 0
1 | K | 113106121 | Rozebrání dlažeb komunikací pro pěší s přemístěním hmot na skládku na vzdálenost do 3 m nebo s naložením na dopravní prostředek s ložem z kameniva nebo živice a s jakoukoliv výplní spár ručně z betonových nebo kameninových dlaždic, desek nebo tvarovek | m2 | 7.92 |  | 0 | CS ÚRS 2022 01 |  | základní |  | 0 | 0 | 0 | 0.255 | 2.0196 | 4 | K | 2 |  |  |  | ROZPOCET | 0 | 0 | 0 | 0 | 0 | 1 | 0 | 4 | 2115948665
| Online PSC |  | https://podminky.urs.cz/item/CS_URS_2022_01/113106121 | [14 empty] | Online PSC | 2
| VV |  | SO 08 02 až 05 | [14 empty] | VV | 2 | 1 | True | 0 | ROZPOCET
| VV |  | 0,6*2,0 "vodovodní přípojka k pítku |  | 1.2 | [12 empty] | VV | 2 | 2 | True | 0 | ROZPOCET
| VV |  | 0,6*6,5 "vodovodní přípojka VP1 |  | 3.9 | [12 empty] | VV | 2 | 2 | True | 0 | ROZPOCET
| VV |  | 0,6*4,7 "vodovodní přípojka VP2 |  | 2.82 | [12 empty] | VV | 2 | 2 | True | 0 | ROZPOCET
| VV |  | Součet |  | 7.92 | [12 empty] | VV | 2 | 4 | True | 1 | ROZPOCET
2 | K | 113107143 | Odstranění podkladů nebo krytů ručně s přemístěním hmot na skládku na vzdálenost do 3 m nebo s naložením na dopravní prostředek živičných, o tl. vrstvy přes 100 do 150 mm | m2 | 4.8 |  | 0 | CS ÚRS 2022 01 |  | základní |  | 0 | 0 | 0 | 0.316 | 1.5168 | 4 | K | 2 |  |  |  | ROZPOCET | 0 | 0 | 0 | 0 | 0 | 1 | 0 | 4 | -357371982
| Online PSC |  | https://podminky.urs.cz/item/CS_URS_2022_01/113107143 | [14 empty] | Online PSC | 2
| VV |  | SO 08 02 až 05 | [14 empty] | VV | 2 | 1 | True | 0 | ROZPOCET
| VV |  | 0,6*6,7 "vodovodní přípojka VP1 |  | 4.02 | [12 empty] | VV | 2 | 2 | True | 0 | ROZPOCET
| VV |  | 0,6*1,3 "vodovodní přípojka VP2 |  | 0.78 | [12 empty] | VV | 2 | 2 | True | 0 | ROZPOCET
| VV |  | Součet |  | 4.8 | [12 empty] | VV | 2 | 4 | True | 1 | ROZPOCET
3 | K | 119001412 | Dočasné zajištění podzemního potrubí nebo vedení ve výkopišti ve stavu i poloze, ve kterých byla na začátku zemních prací a to s podepřením, vzepřením nebo vyvěšením, případně s ochranným bedněním, se zřízením a odstraněním zajišťovací konstrukce, s opotřebením hmot potrubí betonového, kameninového nebo železobetonového, světlosti DN přes 200 do 500 mm | m | 1.8 |  | 0 | CS ÚRS 2022 01 |  | základní |  | 0 | 0.012689 | 0.022839 | 0 | 0 | 4 | K | 2 |  |  |  | ROZPOCET | 0 | 0 | 0 | 0 | 0 | 1 | 0 | 4 | -1553137744
| Online PSC |  | https://podminky.urs.cz/item/CS_URS_2022_01/119001412 | [14 empty] | Online PSC | 2
| VV |  | viz. výkres č. SO 08 03 a 04 | [14 empty] | VV | 2 | 1 | True | 0 | ROZPOCET
| VV |  | Přípojka VP1 | [14 empty] | VV | 2 | 1 | True | 0 | ROZPOCET
| VV |  | 0,6*2 |  | 1.2 | [12 empty] | VV | 2 | 2 | True | 0 | ROZPOCET
| VV |  | Mezisoučet |  | 1.2 | [12 empty] | VV | 2 | 3 | True | 0 | ROZPOCET
| VV |  | Přípojka VP2 | [14 empty] | VV | 2 | 1 | True | 0 | ROZPOCET
| VV |  | 0,6 |  | 0.6 | [12 empty] | VV | 2 | 2 | True | 0 | ROZPOCET
| VV |  | Mezisoučet |  | 0.6 | [12 empty] | VV | 2 | 3 | True | 0 | ROZPOCET
| VV |  | Součet |  | 1.8 | [12 empty] | VV | 2 | 4 | True | 1 | ROZPOCET
4 | K | 119001421 | Dočasné zajištění podzemního potrubí nebo vedení ve výkopišti ve stavu i poloze, ve kterých byla na začátku zemních prací a to s podepřením, vzepřením nebo vyvěšením, případně s ochranným bedněním, se zřízením a odstraněním zajišťovací konstrukce, s opotřebením hmot kabelů a kabelových tratí z volně ložených kabelů a to do 3 kabelů | m | 8.4 |  | 0 | CS ÚRS 2022 01 |  | základní |  | 0 | 0.036904 | 0.31 | 0 | 0 | 4 | K | 2 |  |  |  | ROZPOCET | 0 | 0 | 0 | 0 | 0 | 1 | 0 | 4 | 1634170024
| Online PSC |  | https://podminky.urs.cz/item/CS_URS_2022_01/119001421 | [14 empty] | Online PSC | 2
| VV |  | viz. výkres č. SO 08 03 a 04 | [14 empty] | VV | 2 | 1 | True | 0 | ROZPOCET
| VV |  | Přípojka VP1 | [14 empty] | VV | 2 | 1 | True | 0 | ROZPOCET
| VV |  | 0,6*6 |  | 3.6 | [12 empty] | VV | 2 | 2 | True | 0 | ROZPOCET
| VV |  | Mezisoučet |  | 3.6 | [12 empty] | VV | 2 | 3 | True | 0 | ROZPOCET
| VV |  | Přípojka VP2 | [14 empty] | VV | 2 | 1 | True | 0 | ROZPOCET
| VV |  | 0,6*8 |  | 4.8 | [12 empty] | VV | 2 | 2 | True | 0 | ROZPOCET
| VV |  | Mezisoučet |  | 4.8 | [12 empty] | VV | 2 | 3 | True | 0 | ROZPOCET
| VV |  | Součet |  | 8.4 | [12 empty] | VV | 2 | 4 | True | 1 | ROZPOCET
5 | K | 130001101 | Příplatek k cenám hloubených vykopávek za ztížení vykopávky v blízkosti podzemního vedení nebo výbušnin pro jakoukoliv třídu horniny | m3 | 20.7 |  | 0 | CS ÚRS 2022 01 |  | základní |  | 0 | 0 | 0 | 0 | 0 | 4 | K | 2 |  |  |  | ROZPOCET | 0 | 0 | 0 | 0 | 0 | 1 | 0 | 4 | -347350068
| Online PSC |  | https://podminky.urs.cz/item/CS_URS_2022_01/130001101 | [14 empty] | Online PSC | 2
| VV |  | viz. výkres č. SO 08 03 a 04 | [14 empty] | VV | 2 | 1 | True | 0 | ROZPOCET
| VV |  | Křížení | [14 empty] | VV | 2 | 1 | True | 0 | ROZPOCET
| VV |  | 0,6*1,5*1,3*8 "přípojka VP1 |  | 9.36 | [12 empty] | VV | 2 | 2 | True | 0 | ROZPOCET
| VV |  | 0,6*1,5*1,4*9 "přípojka VP2 |  | 11.34 | [12 empty] | VV | 2 | 2 | True | 0 | ROZPOCET
| VV |  | Součet |  | 20.7 | [12 empty] | VV | 2 | 4 | True | 1 | ROZPOCET
6 | K | 132254102 | Hloubení zapažených rýh šířky do 800 mm strojně s urovnáním dna do předepsaného profilu a spádu v hornině třídy těžitelnosti I skupiny 3 přes 20 do 50 m3 | m3 | 76.728 |  | 0 | CS ÚRS 2022 01 |  | základní |  | 0 | 0 | 0 | 0 | 0 | 4 | K | 2 |  |  |  | ROZPOCET | 0 | 0 | 0 | 0 | 0 | 1 | 0 | 4 | 1050143512
| Online PSC |  | https://podminky.urs.cz/item/CS_URS_2022_01/132254102 | [14 empty] | Online PSC | 2
| VV |  | SO 08 02 až 05 | [14 empty] | VV | 2 | 1 | True | 0 | ROZPOCET
| VV |  | 0,6*1,34*16,9 "vodovodní přípojka k pítku |  | 13.588 | [12 empty] | VV | 2 | 2 | True | 0 | ROZPOCET
| VV |  | 0,6*1,95*25,0 "vodovodní přípojka VP2 k fontáně |  | 29.25 | [12 empty] | VV | 2 | 2 | True | 0 | ROZPOCET
| VV |  | 0,6*1,3*12,2 "vodovodní přípojka VP1 |  | 9.516 | [12 empty] | VV | 2 | 2 | True | 0 | ROZPOCET
| VV |  | 0,6*1,4*8,1 "vodovodní přípojka VP2 |  | 6.804 | [12 empty] | VV | 2 | 2 | True | 0 | ROZPOCET
| VV |  | 1,4*2,0*1,4 "rozšíření výkopu pro VŠ2 |  | 3.92 | [12 empty] | VV | 2 | 2 | True | 0 | ROZPOCET
| VV |  | 0,6*1,3*17,5 "infocentrum |  | 13.65 | [12 empty] | VV | 2 | 2 | True | 0 | ROZPOCET
| VV |  | Součet |  | 76.728 | [12 empty] | VV | 2 | 4 | True | 1 | ROZPOCET
7 | K | 151101101 | Zřízení pažení a rozepření stěn rýh pro podzemní vedení příložné pro jakoukoliv mezerovitost, hloubky do 2 m | m2 | 246.612 |  | 0 | CS ÚRS 2022 01 |  | základní |  | 0 | 0.00083851 | 0.20679 | 0 | 0 | 4 | K | 2 |  |  |  | ROZPOCET | 0 | 0 | 0 | 0 | 0 | 1 | 0 | 4 | -1942853692
| Online PSC |  | https://podminky.urs.cz/item/CS_URS_2022_01/151101101 | [14 empty] | Online PSC | 2
| VV |  | SO 08 02 až 05 | [14 empty] | VV | 2 | 1 | True | 0 | ROZPOCET
| VV |  | 1,34*16,9*2 "vodovodní přípojka k pítku |  | 45.292 | [12 empty] | VV | 2 | 2 | True | 0 | ROZPOCET
| VV |  | 1,95*25,0*2 "vodovodní přípojka VP2 k fontáně |  | 97.5 | [12 empty] | VV | 2 | 2 | True | 0 | ROZPOCET
| VV |  | 1,3*12,2*2 "vodovodní přípojka VP1 |  | 31.72 | [12 empty] | VV | 2 | 2 | True | 0 | ROZPOCET
| VV |  | 1,4*8,1*2 "vodovodní přípojka VP2 |  | 22.68 | [12 empty] | VV | 2 | 2 | True | 0 | ROZPOCET
| VV |  | 1,4*2*1,4 "rozšíření výkopu pro VŠ2 |  | 3.92 | [12 empty] | VV | 2 | 2 | True | 0 | ROZPOCET
| VV |  | 1,3*17,5*2 "infocentrum |  | 45.5 | [12 empty] | VV | 2 | 2 | True | 0 | ROZPOCET
| VV |  | Součet |  | 246.612 | [12 empty] | VV | 2 | 4 | True | 1 | ROZPOCET
8 | K | 151101111 | Odstranění pažení a rozepření stěn rýh pro podzemní vedení s uložením materiálu na vzdálenost do 3 m od kraje výkopu příložné, hloubky do 2 m | m2 | 246.612 |  | 0 | CS ÚRS 2022 01 |  | základní |  | 0 | 0 | 0 | 0 | 0 | 4 | K | 2 |  |  |  | ROZPOCET | 0 | 0 | 0 | 0 | 0 | 1 | 0 | 4 | -804939017
| Online PSC |  | https://podminky.urs.cz/item/CS_URS_2022_01/151101111 | [14 empty] | Online PSC | 2
9 | K | 162751115 | Vodorovné přemístění výkopku nebo sypaniny po suchu na obvyklém dopravním prostředku, bez naložení výkopku, avšak se složením bez rozhrnutí z horniny třídy těžitelnosti I skupiny 1 až 3 na vzdálenost přes 7 000 do 8 000 m | m3 | 76.728 |  | 0 | CS ÚRS 2022 01 |  | základní |  | 0 | 0 | 0 | 0 | 0 | 4 | K | 2 |  |  |  | ROZPOCET | 0 | 0 | 0 | 0 | 0 | 1 | 0 | 4 | 51233185
| Online PSC |  | https://podminky.urs.cz/item/CS_URS_2022_01/162751115 | [14 empty] | Online PSC | 2
| VV |  | Odvoz na skládku | [14 empty] | VV | 2 | 1 | True | 0 | ROZPOCET
| VV |  | 76,728 "výpočet v pol.č. 132254102 |  | 76.728 | [12 empty] | VV | 2 | 2 | True | 0 | ROZPOCET
| VV |  | Součet |  | 76.728 | [12 empty] | VV | 2 | 4 | True | 1 | ROZPOCET
10 | K | 171201231 | Poplatek za uložení stavebního odpadu na recyklační skládce (skládkovné) zeminy a kamení zatříděného do Katalogu odpadů pod kódem 17 05 04 | t | 138.11 |  | 0 | CS ÚRS 2022 01 |  | základní |  | 0 | 0 | 0 | 0 | 0 | 4 | K | 2 |  |  |  | ROZPOCET | 0 | 0 | 0 | 0 | 0 | 1 | 0 | 4 | -1274846121
| Online PSC |  | https://podminky.urs.cz/item/CS_URS_2022_01/171201231 | [14 empty] | Online PSC | 2
| VV |  | 76,728*1,8 'Přepočtené koeficientem množství |  | 138.11 | [12 empty] | VV | 2 | 2 | False | 1 | ROZPOCET
11 | K | 171251201 | Uložení sypaniny na skládky nebo meziskládky bez hutnění s upravením uložené sypaniny do předepsaného tvaru | m3 | 76.728 |  | 0 | CS ÚRS 2022 01 |  | základní |  | 0 | 0 | 0 | 0 | 0 | 4 | K | 2 |  |  |  | ROZPOCET | 0 | 0 | 0 | 0 | 0 | 1 | 0 | 4 | 953914770
| Online PSC |  | https://podminky.urs.cz/item/CS_URS_2022_01/171251201 | [14 empty] | Online PSC | 2
12 | K | 174151101 | Zásyp sypaninou z jakékoliv horniny strojně s uložením výkopku ve vrstvách se zhutněním jam, šachet, rýh nebo kolem objektů v těchto vykopávkách | m3 | 35.253 |  | 0 | CS ÚRS 2022 01 |  | základní |  | 0 | 0 | 0 | 0 | 0 | 4 | K | 2 |  |  |  | ROZPOCET | 0 | 0 | 0 | 0 | 0 | 1 | 0 | 4 | 568912490
| Online PSC |  | https://podminky.urs.cz/item/CS_URS_2022_01/174151101 | [14 empty] | Online PSC | 2
| VV |  | 76,728 "výkopy |  | 76.728 | [12 empty] | VV | 2 | 2 | True | 0 | ROZPOCET
| VV |  | -5,202 "odpočet lože potrubí |  | -5.202 | [12 empty] | VV | 2 | 2 | True | 0 | ROZPOCET
| VV |  | -15,928 "odpočet obsypu potrubí |  | -15.928 | [12 empty] | VV | 2 | 2 | True | 0 | ROZPOCET
| VV |  | -PI*(0,65)^2*1,5 "odpočet objemu vodoměrné šachty |  | -1.991 | [12 empty] | VV | 2 | 2 | True | 0 | ROZPOCET
| VV |  | -0,6*0,45*4,7 "odpočet skladby nové asfaltové komunikace |  | -1.269 | [12 empty] | VV | 2 | 2 | True | 0 | ROZPOCET
| VV |  | -0,6*0,42*14,5 "odpočet skladby parkovacího stání ZTP |  | -3.654 | [12 empty] | VV | 2 | 2 | True | 0 | ROZPOCET
| VV |  | -0,6*0,37*60,5 "odpočet skladby nových zpevněných ploch z kamenných kostek |  | -13.431 | [12 empty] | VV | 2 | 2 | True | 0 | ROZPOCET
| VV |  | Součet |  | 35.253 | [12 empty] | VV | 2 | 4 | True | 1 | ROZPOCET
13 | M | 58331200 | štěrkopísek netříděný | t | 70.506 |  | 0 | CS ÚRS 2022 01 |  | základní |  | 0 | 0 | 0 | 0 | 0 | 8 | M | 2 |  |  |  | ROZPOCET | 0 | 0 | 0 | 0 | 0 | 1 | 0 | 4 | -1668252013
| VV |  | 35,253*2 'Přepočtené koeficientem množství |  | 70.506 | [12 empty] | VV | 2 | 2 | False | 1 | ROZPOCET
14 | K | 175151101 | Obsypání potrubí strojně sypaninou z vhodných třídy těžitelnosti I a II, skupiny 1 až 4 nebo materiálem připraveným podél výkopu ve vzdálenosti do 3 m od jeho kraje, pro jakoukoliv hloubku výkopu a míru zhutnění bez prohození sypaniny | m3 | 15.928 |  | 0 | CS ÚRS 2022 01 |  | základní |  | 0 | 0 | 0 | 0 | 0 | 4 | K | 2 |  |  |  | ROZPOCET | 0 | 0 | 0 | 0 | 0 | 1 | 0 | 4 | 602978754
| Online PSC |  | https://podminky.urs.cz/item/CS_URS_2022_01/175151101 | [14 empty] | Online PSC | 2
| VV |  | SO 08 02 až 05 | [14 empty] | VV | 2 | 1 | True | 0 | ROZPOCET
| VV |  | 0,6*0,325*16,9 "vodovodní přípojka k pítku |  | 3.296 | [12 empty] | VV | 2 | 2 | True | 0 | ROZPOCET
| VV |  | 0,6*0,332*25,0 "vodovodní přípojka VP2 k fontáně |  | 4.98 | [12 empty] | VV | 2 | 2 | True | 0 | ROZPOCET
| VV |  | 0,6*0,332*12,2 "vodovodní přípojka VP1 |  | 2.43 | [12 empty] | VV | 2 | 2 | True | 0 | ROZPOCET
| VV |  | 0,6*0,34*8,1 "vodovodní přípojka VP2 |  | 1.652 | [12 empty] | VV | 2 | 2 | True | 0 | ROZPOCET
| VV |  | 0,6*0,34*17,5 "infocentrum |  | 3.57 | [12 empty] | VV | 2 | 2 | True | 0 | ROZPOCET
| VV |  | Součet |  | 15.928 | [12 empty] | VV | 2 | 4 | True | 1 | ROZPOCET
15 | M | 58337331 | štěrkopísek frakce 0/22 | t | 31.856 |  | 0 | CS ÚRS 2020 02 |  | základní |  | 0 | 0 | 0 | 0 | 0 | 8 | M | 2 |  |  |  | ROZPOCET | 0 | 0 | 0 | 0 | 0 | 1 | 0 | 4 | 1067827385
| VV |  | 15,928*2 'Přepočtené koeficientem množství |  | 31.856 | [12 empty] | VV | 2 | 2 | False | 1 | ROZPOCET
| D | 4 | Vodorovné konstrukce |  |  |  | 0 |  |  |  |  | 0 |  | 0 |  | 0 | 1 | D | 1 |  |  |  | ROZPOCET | [6 empty] | 0
16 | K | 451573111 | Lože pod potrubí, stoky a drobné objekty v otevřeném výkopu z písku a štěrkopísku do 63 mm | m3 | 5.202 |  | 0 | CS ÚRS 2022 01 |  | základní |  | 0 | 0 | 0 | 0 | 0 | 4 | K | 2 |  |  |  | ROZPOCET | 0 | 0 | 0 | 0 | 0 | 1 | 0 | 4 | 34321902
| Online PSC |  | https://podminky.urs.cz/item/CS_URS_2022_01/451573111 | [14 empty] | Online PSC | 2
| VV |  | SO 08 02 až 05 | [14 empty] | VV | 2 | 1 | True | 0 | ROZPOCET
| VV |  | 0,6*0,1*16,9 "vodovodní přípojka k pítku |  | 1.014 | [12 empty] | VV | 2 | 2 | True | 0 | ROZPOCET
| VV |  | 0,6*0,1*25,0 "vodovodní přípojka VP2 k fontáně |  | 1.5 | [12 empty] | VV | 2 | 2 | True | 0 | ROZPOCET
| VV |  | 0,6*0,1*12,2 "vodovodní přípojka VP1 |  | 0.732 | [12 empty] | VV | 2 | 2 | True | 0 | ROZPOCET
| VV |  | 0,6*0,1*8,1 "vodovodní přípojka VP2 |  | 0.486 | [12 empty] | VV | 2 | 2 | True | 0 | ROZPOCET
| VV |  | 1,4*2,0*0,15 "rozšíření výkopu pro VŠ2 |  | 0.42 | [12 empty] | VV | 2 | 2 | True | 0 | ROZPOCET
| VV |  | 0,6*0,1*17,5 "infocentrum |  | 1.05 | [12 empty] | VV | 2 | 2 | True | 0 | ROZPOCET
| VV |  | Součet |  | 5.202 | [12 empty] | VV | 2 | 4 | True | 1 | ROZPOCET
| D | 8 | Trubní vedení |  |  |  | 0 |  |  |  |  | 0 |  | 0.56946 |  | 0.0126 | 1 | D | 1 |  |  |  | ROZPOCET | [6 empty] | 0
17 | K | 871161141 | Montáž vodovodního potrubí z plastů v otevřeném výkopu z polyetylenu PE 100 svařovaných na tupo SDR 11/PN16 D 32 x 3,0 mm | m | 54.1 |  | 0 | CS ÚRS 2022 01 |  | základní |  | 0 | 0 | 0 | 0 | 0 | 4 | K | 2 |  |  |  | ROZPOCET | 0 | 0 | 0 | 0 | 0 | 1 | 0 | 4 | -1643860789
| Online PSC |  | https://podminky.urs.cz/item/CS_URS_2022_01/871161141 | [14 empty] | Online PSC | 2
| VV |  | SO 08 02 až 05 | [14 empty] | VV | 2 | 1 | True | 0 | ROZPOCET
| VV |  | 16,9 "vodovodní přípojka k pítku |  | 16.9 | [12 empty] | VV | 2 | 2 | True | 0 | ROZPOCET
| VV |  | 25,0 "vodovodní přípojka VP2 k fontáně |  | 25 | [12 empty] | VV | 2 | 2 | True | 0 | ROZPOCET
| VV |  | 12,2 "vodovodní přípojka VP1 |  | 12.2 | [12 empty] | VV | 2 | 2 | True | 0 | ROZPOCET
| VV |  | Součet |  | 54.1 | [12 empty] | VV | 2 | 4 | True | 1 | ROZPOCET
18 | M | 28613109 | trubka vodovodní PE100 PN 16 SDR11 25x2,3mm | m | 17.154 |  | 0 | CS ÚRS 2022 01 |  | základní |  | 0 | 0.00017 | 0.0029162 | 0 | 0 | 8 | M | 2 |  |  |  | ROZPOCET | 0 | 0 | 0 | 0 | 0 | 1 | 0 | 4 | 452388470
| VV |  | SO 08 02 až 05 | [14 empty] | VV | 2 | 1 | True | 0 | ROZPOCET
| VV |  | 16,9 "vodovodní přípojka k pítku |  | 16.9 | [12 empty] | VV | 2 | 2 | True | 0 | ROZPOCET
| VV |  | Součet |  | 16.9 | [12 empty] | VV | 2 | 4 | True | 1 | ROZPOCET
| VV |  | 16,9*1,015 'Přepočtené koeficientem množství |  | 17.154 | [12 empty] | VV | 2 | 2 | False | 1 | ROZPOCET
19 | M | 28613110 | trubka vodovodní PE100 PN 16 SDR11 32x3,0mm | m | 37.758 |  | 0 | CS ÚRS 2022 01 |  | základní |  | 0 | 0.00027 | 0.010195 | 0 | 0 | 8 | M | 2 |  |  |  | ROZPOCET | 0 | 0 | 0 | 0 | 0 | 1 | 0 | 4 | 1108948140
| VV |  | SO 08 02 až 05 | [14 empty] | VV | 2 | 1 | True | 0 | ROZPOCET
| VV |  | 25,0 "vodovodní přípojka VP2 k fontáně |  | 25 | [12 empty] | VV | 2 | 2 | True | 0 | ROZPOCET
| VV |  | 12,2 "vodovodní přípojka VP1 |  | 12.2 | [12 empty] | VV | 2 | 2 | True | 0 | ROZPOCET
| VV |  | Součet |  | 37.2 | [12 empty] | VV | 2 | 4 | True | 1 | ROZPOCET
| VV |  | 37,2*1,015 'Přepočtené koeficientem množství |  | 37.758 | [12 empty] | VV | 2 | 2 | False | 1 | ROZPOCET
20 | K | 871171141 | Montáž vodovodního potrubí z plastů v otevřeném výkopu z polyetylenu PE 100 svařovaných na tupo SDR 11/PN16 D 40 x 3,7 mm | m | 25.6 |  | 0 | CS ÚRS 2022 01 |  | základní |  | 0 | 0 | 0 | 0 | 0 | 4 | K | 2 |  |  |  | ROZPOCET | 0 | 0 | 0 | 0 | 0 | 1 | 0 | 4 | -612404161
| Online PSC |  | https://podminky.urs.cz/item/CS_URS_2022_01/871171141 | [14 empty] | Online PSC | 2
| VV |  | SO 08 02 až 05 | [14 empty] | VV | 2 | 1 | True | 0 | ROZPOCET
| VV |  | 8,1 "vodovodní přípojka VP2 |  | 8.1 | [12 empty] | VV | 2 | 2 | True | 0 | ROZPOCET
| VV |  | 17,5 "infocentrum |  | 17.5 | [12 empty] | VV | 2 | 2 | True | 0 | ROZPOCET
| VV |  | Součet |  | 25.6 | [12 empty] | VV | 2 | 4 | True | 1 | ROZPOCET
21 | M | 28613111 | trubka vodovodní PE100 PN 16 SDR11 40x3,7mm | m | 25.984 |  | 0 | CS ÚRS 2022 01 |  | základní |  | 0 | 0.00042 | 0.010913 | 0 | 0 | 8 | M | 2 |  |  |  | ROZPOCET | 0 | 0 | 0 | 0 | 0 | 1 | 0 | 4 | -984271751
| VV |  | 25,6*1,015 'Přepočtené koeficientem množství |  | 25.984 | [12 empty] | VV | 2 | 2 | False | 1 | ROZPOCET
22 | K | 871211811 | Bourání stávajícího potrubí z polyetylenu v otevřeném výkopu D do 50 mm | m | 18 |  | 0 | CS ÚRS 2022 01 |  | základní |  | 0 | 0 | 0 | 0.0007 | 0.0126 | 4 | K | 2 |  |  |  | ROZPOCET | 0 | 0 | 0 | 0 | 0 | 1 | 0 | 4 | -2059717125
| Online PSC |  | https://podminky.urs.cz/item/CS_URS_2022_01/871211811 | [14 empty] | Online PSC | 2
| VV |  | viz. výkres č. SO 08 03 a 04 | [14 empty] | VV | 2 | 1 | True | 0 | ROZPOCET
| VV |  | 8,1+9,9 |  | 18 | [12 empty] | VV | 2 | 2 | True | 0 | ROZPOCET
| VV |  | Součet |  | 18 | [12 empty] | VV | 2 | 4 | True | 1 | ROZPOCET
23 | K | 877161112 | Montáž tvarovek na vodovodním plastovém potrubí z polyetylenu PE 100 elektrotvarovek SDR 11/PN16 kolen 90° d 32 | kus | 6 |  | 0 | CS ÚRS 2022 01 |  | základní |  | 0 | 0 | 0 | 0 | 0 | 4 | K | 2 |  |  |  | ROZPOCET | 0 | 0 | 0 | 0 | 0 | 1 | 0 | 4 | -427093689
| Online PSC |  | https://podminky.urs.cz/item/CS_URS_2022_01/877161112 | [14 empty] | Online PSC | 2
| VV |  | viz. výkres č. SO 08 02 | [14 empty] | VV | 2 | 1 | True | 0 | ROZPOCET
| VV |  | 6,0 |  | 6 | [12 empty] | VV | 2 | 2 | True | 0 | ROZPOCET
| VV |  | Součet |  | 6 | [12 empty] | VV | 2 | 4 | True | 1 | ROZPOCET
24 | M | 28653051 | elektrokoleno 90° PE 100 D 25mm | kus | 2 |  | 0 | CS ÚRS 2022 01 |  | základní |  | 0 | 7e-05 | 0.00014 | 0 | 0 | 8 | M | 2 |  |  |  | ROZPOCET | 0 | 0 | 0 | 0 | 0 | 1 | 0 | 4 | 768193450
25 | M | 28653052 | elektrokoleno 90° PE 100 D 32mm | kus | 4 |  | 0 | CS ÚRS 2022 01 |  | základní |  | 0 | 8e-05 | 0.00032 | 0 | 0 | 8 | M | 2 |  |  |  | ROZPOCET | 0 | 0 | 0 | 0 | 0 | 1 | 0 | 4 | 1978836198
26 | K | 877171110 | Montáž tvarovek na vodovodním plastovém potrubí z polyetylenu PE 100 elektrotvarovek SDR 11/PN16 kolen 45° d 40 | kus | 1 |  | 0 | CS ÚRS 2022 01 |  | základní |  | 0 | 0 | 0 | 0 | 0 | 4 | K | 2 |  |  |  | ROZPOCET | 0 | 0 | 0 | 0 | 0 | 1 | 0 | 4 | 643950135
| Online PSC |  | https://podminky.urs.cz/item/CS_URS_2022_01/877171110 | [14 empty] | Online PSC | 2
| VV |  | viz. výkres č. SO 08 02 | [14 empty] | VV | 2 | 1 | True | 0 | ROZPOCET
| VV |  | 1,0 |  | 1 | [12 empty] | VV | 2 | 2 | True | 0 | ROZPOCET
| VV |  | Součet |  | 1 | [12 empty] | VV | 2 | 4 | True | 1 | ROZPOCET
27 | M | 28614944 | elektrokoleno 45° PE 100 PN16 D 40mm | kus | 1 |  | 0 | CS ÚRS 2022 01 |  | základní |  | 0 | 0.00011 | 0.00011 | 0 | 0 | 8 | M | 2 |  |  |  | ROZPOCET | 0 | 0 | 0 | 0 | 0 | 1 | 0 | 4 | -18955832
28 | K | 877171112 | Montáž tvarovek na vodovodním plastovém potrubí z polyetylenu PE 100 elektrotvarovek SDR 11/PN16 kolen 90° d 40 | kus | 1 |  | 0 | CS ÚRS 2022 01 |  | základní |  | 0 | 0 | 0 | 0 | 0 | 4 | K | 2 |  |  |  | ROZPOCET | 0 | 0 | 0 | 0 | 0 | 1 | 0 | 4 | -630587223
| Online PSC |  | https://podminky.urs.cz/item/CS_URS_2022_01/877171112 | [14 empty] | Online PSC | 2
| VV |  | viz. výkres č. SO 08 02 | [14 empty] | VV | 2 | 1 | True | 0 | ROZPOCET
| VV |  | 1,0 |  | 1 | [12 empty] | VV | 2 | 2 | True | 0 | ROZPOCET
| VV |  | Součet |  | 1 | [12 empty] | VV | 2 | 4 | True | 1 | ROZPOCET
29 | M | 28653053 | elektrokoleno 90° PE 100 D 40mm | kus | 1 |  | 0 | CS ÚRS 2022 01 |  | základní |  | 0 | 0.00013 | 0.00013 | 0 | 0 | 8 | M | 2 |  |  |  | ROZPOCET | 0 | 0 | 0 | 0 | 0 | 1 | 0 | 4 | -226967400
30 | K | 879231191 | Příplatek k ceně vodovodního potrubí za montáž v otevřeném výkopu ve sklonu přes 20 % DN od 40 do 550 | m | 3.5 |  | 0 | CS ÚRS 2022 01 |  | základní |  | 0 | 0 | 0 | 0 | 0 | 4 | K | 2 |  |  |  | ROZPOCET | 0 | 0 | 0 | 0 | 0 | 1 | 0 | 4 | -478429217
| Online PSC |  | https://podminky.urs.cz/item/CS_URS_2022_01/879231191 | [14 empty] | Online PSC | 2
| VV |  | viz. výkres č. SO 08 03 | [14 empty] | VV | 2 | 1 | True | 0 | ROZPOCET
| VV |  | 3,5 |  | 3.5 | [12 empty] | VV | 2 | 2 | True | 0 | ROZPOCET
| VV |  | Součet |  | 3.5 | [12 empty] | VV | 2 | 4 | True | 1 | ROZPOCET
31 | K | 892233122 | Proplach a dezinfekce vodovodního potrubí DN od 40 do 70 | m | 79.7 |  | 0 | CS ÚRS 2022 01 |  | základní |  | 0 | 1.7e-07 | 1.3549e-05 | 0 | 0 | 4 | K | 2 |  |  |  | ROZPOCET | 0 | 0 | 0 | 0 | 0 | 1 | 0 | 4 | 580458451
| Online PSC |  | https://podminky.urs.cz/item/CS_URS_2022_01/892233122 | [14 empty] | Online PSC | 2
32 | K | 892241111 | Tlakové zkoušky vodou na potrubí DN do 80 | m | 79.7 |  | 0 | CS ÚRS 2022 01 |  | základní |  | 0 | 0 | 0 | 0 | 0 | 4 | K | 2 |  |  |  | ROZPOCET | 0 | 0 | 0 | 0 | 0 | 1 | 0 | 4 | 557110554
| Online PSC |  | https://podminky.urs.cz/item/CS_URS_2022_01/892241111 | [14 empty] | Online PSC | 2
33 | K | 893811163 | Osazení vodoměrné šachty z polypropylenu PP samonosné pro běžné zatížení kruhové, průměru D do 1,2 m, světlé hloubky přes 1,4 m do 1,6 m | kus | 1 |  | 0 | CS ÚRS 2022 01 |  | základní |  | 0 | 0.43786 | 0.43786 | 0 | 0 | 4 | K | 2 |  |  |  | ROZPOCET | 0 | 0 | 0 | 0 | 0 | 1 | 0 | 4 | 79931660
| Online PSC |  | https://podminky.urs.cz/item/CS_URS_2022_01/893811163 | [14 empty] | Online PSC | 2
| VV |  | viz. výkres č. SO 08 04 | [14 empty] | VV | 2 | 1 | True | 0 | ROZPOCET
| VV |  | 1,0 |  | 1 | [12 empty] | VV | 2 | 2 | True | 0 | ROZPOCET
| VV |  | Součet |  | 1 | [12 empty] | VV | 2 | 4 | True | 1 | ROZPOCET
34 | M | 5623059PC08.1 | šachta vodoměrná samonosná kruhová 1,3/1,5 m | kus | 1 |  | 0 |  |  | základní |  | 0 | 0.084 | 0.084 | 0 | 0 | 8 | M | 2 |  |  |  | ROZPOCET | 0 | 0 | 0 | 0 | 0 | 1 | 0 | 4 | -1444541567
| P |  | Poznámka k položce: vč. poklopu | [14 empty] | P | 2
35 | K | 899721111 | Signalizační vodič na potrubí DN do 150 mm | m | 79.7 |  | 0 | CS ÚRS 2022 01 |  | základní |  | 0 | 0.00019236 | 0.015331 | 0 | 0 | 4 | K | 2 |  |  |  | ROZPOCET | 0 | 0 | 0 | 0 | 0 | 1 | 0 | 4 | 335705099
| Online PSC |  | https://podminky.urs.cz/item/CS_URS_2022_01/899721111 | [14 empty] | Online PSC | 2
36 | K | 899722113 | Krytí potrubí z plastů výstražnou fólií z PVC šířky 34 cm | m | 79.7 |  | 0 | CS ÚRS 2022 01 |  | základní |  | 0 | 9.45e-05 | 0.0075316 | 0 | 0 | 4 | K | 2 |  |  |  | ROZPOCET | 0 | 0 | 0 | 0 | 0 | 1 | 0 | 4 | -324493554
| Online PSC |  | https://podminky.urs.cz/item/CS_URS_2022_01/899722113 | [14 empty] | Online PSC | 2
37 | K | 8r08.1 | Napojení nového vodovodního potrubí na stávající řad litina DN100 navrtávaícm pasem, šoupátkem a ISO tvarovkami | kpl | 2 |  | 0 |  |  | základní |  | 0 | 0 | 0 | 0 | 0 | 4 | K | 2 |  |  |  | ROZPOCET | 0 | 0 | 0 | 0 | 0 | 1 | 0 | 4 | 1255735708
| D | 9 | Ostatní konstrukce a práce, bourání |  |  |  | 0 |  |  |  |  | 0 |  | 3.192e-05 |  | 0 | 1 | D | 1 |  |  |  | ROZPOCET | [6 empty] | 0
38 | K | 919735113 | Řezání stávajícího živičného krytu nebo podkladu hloubky přes 100 do 150 mm | m | 16 |  | 0 | CS ÚRS 2022 01 |  | základní |  | 0 | 1.995e-06 | 3.192e-05 | 0 | 0 | 4 | K | 2 |  |  |  | ROZPOCET | 0 | 0 | 0 | 0 | 0 | 1 | 0 | 4 | 1822662337
| Online PSC |  | https://podminky.urs.cz/item/CS_URS_2022_01/919735113 | [14 empty] | Online PSC | 2
| VV |  | SO 08 02 až 05 | [14 empty] | VV | 2 | 1 | True | 0 | ROZPOCET
| VV |  | 6,7*2 "vodovodní přípojka VP1 |  | 13.4 | [12 empty] | VV | 2 | 2 | True | 0 | ROZPOCET
| VV |  | 1,3*2 "vodovodní přípojka VP2 |  | 2.6 | [12 empty] | VV | 2 | 2 | True | 0 | ROZPOCET
| VV |  | Součet |  | 16 | [12 empty] | VV | 2 | 4 | True | 1 | ROZPOCET
| D | 997 | Přesun sutě |  |  |  | 0 |  |  |  |  | 0 |  | 0 |  | 0 | 1 | D | 1 |  |  |  | ROZPOCET | [6 empty] | 0
39 | K | 997013111 | Vnitrostaveništní doprava suti a vybouraných hmot vodorovně do 50 m svisle s použitím mechanizace pro budovy a haly výšky do 6 m | t | 0.013 |  | 0 | CS ÚRS 2022 01 |  | základní |  | 0 | 0 | 0 | 0 | 0 | 4 | K | 2 |  |  |  | ROZPOCET | 0 | 0 | 0 | 0 | 0 | 1 | 0 | 4 | 974915569
| Online PSC |  | https://podminky.urs.cz/item/CS_URS_2022_01/997013111 | [14 empty] | Online PSC | 2
| P |  | Poznámka k položce: celkové množství automaticky spočítáno rozpočtářským softwarem, skutečné množství suti bude doloženo dle vážních lístků a podle nich fakturováno | [14 empty] | P | 2
| VV |  | Vybourání PE potrubí | [14 empty] | VV | 2 | 1 | True | 0 | ROZPOCET
| VV |  | 0,013 "výpočet v pol.č. 871211811 |  | 0.013 | [12 empty] | VV | 2 | 2 | True | 0 | ROZPOCET
| VV |  | Součet |  | 0.013 | [12 empty] | VV | 2 | 4 | True | 1 | ROZPOCET
40 | K | 997013501 | Odvoz suti a vybouraných hmot na skládku nebo meziskládku se složením, na vzdálenost do 1 km | t | 0.013 |  | 0 | CS ÚRS 2022 01 |  | základní |  | 0 | 0 | 0 | 0 | 0 | 4 | K | 2 |  |  |  | ROZPOCET | 0 | 0 | 0 | 0 | 0 | 1 | 0 | 4 | -491784393
| Online PSC |  | https://podminky.urs.cz/item/CS_URS_2022_01/997013501 | [14 empty] | Online PSC | 2
| P |  | Poznámka k položce: celkové množství automaticky spočítáno rozpočtářským softwarem, skutečné množství suti bude doloženo dle vážních lístků a podle nich fakturováno | [14 empty] | P | 2
41 | K | 997013509 | Odvoz suti a vybouraných hmot na skládku nebo meziskládku se složením, na vzdálenost Příplatek k ceně za každý další i započatý 1 km přes 1 km | t | 0.091 |  | 0 | CS ÚRS 2022 01 |  | základní |  | 0 | 0 | 0 | 0 | 0 | 4 | K | 2 |  |  |  | ROZPOCET | 0 | 0 | 0 | 0 | 0 | 1 | 0 | 4 | 2012563152
| Online PSC |  | https://podminky.urs.cz/item/CS_URS_2022_01/997013509 | [14 empty] | Online PSC | 2
| VV |  | 0,013*7 "předpoklad skládka do 8km |  | 0.091 | [12 empty] | VV | 2 | 2 | True | 0 | ROZPOCET
| VV |  | Součet |  | 0.091 | [12 empty] | VV | 2 | 4 | True | 1 | ROZPOCET
42 | K | 997013813 | Poplatek za uložení stavebního odpadu na skládce (skládkovné) z plastických hmot zatříděného do Katalogu odpadů pod kódem 17 02 03 | t | 0.013 |  | 0 | CS ÚRS 2022 01 |  | základní |  | 0 | 0 | 0 | 0 | 0 | 4 | K | 2 |  |  |  | ROZPOCET | 0 | 0 | 0 | 0 | 0 | 1 | 0 | 4 | -144268821
| Online PSC |  | https://podminky.urs.cz/item/CS_URS_2022_01/997013813 | [14 empty] | Online PSC | 2
| P |  | Poznámka k položce: celkové množství automaticky spočítáno rozpočtářským softwarem, skutečné množství suti bude doloženo dle vážních lístků a podle nich fakturováno | [14 empty] | P | 2
43 | K | 997221561 | Vodorovná doprava suti bez naložení, ale se složením a s hrubým urovnáním z kusových materiálů, na vzdálenost do 1 km | t | 3.536 |  | 0 | CS ÚRS 2022 01 |  | základní |  | 0 | 0 | 0 | 0 | 0 | 4 | K | 2 |  |  |  | ROZPOCET | 0 | 0 | 0 | 0 | 0 | 1 | 0 | 4 | 2038542340
| Online PSC |  | https://podminky.urs.cz/item/CS_URS_2022_01/997221561 | [14 empty] | Online PSC | 2
| P |  | Poznámka k položce: celkové množství automaticky spočítáno rozpočtářským softwarem, skutečné množství suti bude doloženo dle vážních lístků a podle nich fakturováno | [14 empty] | P | 2
| VV |  | 3,549 "celková suť |  | 3.549 | [12 empty] | VV | 2 | 2 | True | 0 | ROZPOCET
| VV |  | -0,013 "odpočet vybouraného PE potrubí |  | -0.013 | [12 empty] | VV | 2 | 2 | True | 0 | ROZPOCET
| VV |  | Součet |  | 3.536 | [12 empty] | VV | 2 | 4 | True | 1 | ROZPOCET
44 | K | 997221569 | Vodorovná doprava suti bez naložení, ale se složením a s hrubým urovnáním Příplatek k ceně za každý další i započatý 1 km přes 1 km | t | 24.752 |  | 0 | CS ÚRS 2022 01 |  | základní |  | 0 | 0 | 0 | 0 | 0 | 4 | K | 2 |  |  |  | ROZPOCET | 0 | 0 | 0 | 0 | 0 | 1 | 0 | 4 | 1962151194
| Online PSC |  | https://podminky.urs.cz/item/CS_URS_2022_01/997221569 | [14 empty] | Online PSC | 2
| VV |  | 3,536*7 "předpoklad skládka do 8km |  | 24.752 | [12 empty] | VV | 2 | 2 | True | 0 | ROZPOCET
| VV |  | Součet |  | 24.752 | [12 empty] | VV | 2 | 4 | True | 1 | ROZPOCET
45 | K | 997221611 | Nakládání na dopravní prostředky pro vodorovnou dopravu suti | t | 3.536 |  | 0 | CS ÚRS 2022 01 |  | základní |  | 0 | 0 | 0 | 0 | 0 | 4 | K | 2 |  |  |  | ROZPOCET | 0 | 0 | 0 | 0 | 0 | 1 | 0 | 4 | -149133165
| Online PSC |  | https://podminky.urs.cz/item/CS_URS_2022_01/997221611 | [14 empty] | Online PSC | 2
| P |  | Poznámka k položce: celkové množství automaticky spočítáno rozpočtářským softwarem, skutečné množství suti bude doloženo dle vážních lístků a podle nich fakturováno | [14 empty] | P | 2
46 | K | 997221615 | Poplatek za uložení stavebního odpadu na skládce (skládkovné) z prostého betonu zatříděného do Katalogu odpadů pod kódem 17 01 01 | t | 2.02 |  | 0 | CS ÚRS 2022 01 |  | základní |  | 0 | 0 | 0 | 0 | 0 | 4 | K | 2 |  |  |  | ROZPOCET | 0 | 0 | 0 | 0 | 0 | 1 | 0 | 4 | 427955932
| Online PSC |  | https://podminky.urs.cz/item/CS_URS_2022_01/997221615 | [14 empty] | Online PSC | 2
| P |  | Poznámka k položce: celkové množství automaticky spočítáno rozpočtářským softwarem, skutečné množství suti bude doloženo dle vážních lístků a podle nich fakturováno | [14 empty] | P | 2
| VV |  | Betonové dlaždice | [14 empty] | VV | 2 | 1 | True | 0 | ROZPOCET
| VV |  | 2,02 |  | 2.02 | [12 empty] | VV | 2 | 2 | True | 0 | ROZPOCET
| VV |  | Součet |  | 2.02 | [12 empty] | VV | 2 | 4 | True | 1 | ROZPOCET
47 | K | 997221875 | Poplatek za uložení stavebního odpadu na recyklační skládce (skládkovné) asfaltového bez obsahu dehtu zatříděného do Katalogu odpadů pod kódem 17 03 02 | t | 1.517 |  | 0 | CS ÚRS 2022 01 |  | základní |  | 0 | 0 | 0 | 0 | 0 | 4 | K | 2 |  |  |  | ROZPOCET | 0 | 0 | 0 | 0 | 0 | 1 | 0 | 4 | -981602782
| Online PSC |  | https://podminky.urs.cz/item/CS_URS_2022_01/997221875 | [14 empty] | Online PSC | 2
| P |  | Poznámka k položce: celkové množství automaticky spočítáno rozpočtářským softwarem, skutečné množství suti bude doloženo dle vážních lístků a podle nich fakturováno | [14 empty] | P | 2
| VV |  | Asfalt | [14 empty] | VV | 2 | 1 | True | 0 | ROZPOCET
| VV |  | 1,517 |  | 1.517 | [12 empty] | VV | 2 | 2 | True | 0 | ROZPOCET
| VV |  | Součet |  | 1.517 | [12 empty] | VV | 2 | 4 | True | 1 | ROZPOCET
| D | 998 | Přesun hmot |  |  |  | 0 |  |  |  |  | 0 |  | 0 |  | 0 | 1 | D | 1 |  |  |  | ROZPOCET | [6 empty] | 0
48 | K | 998276101 | Přesun hmot pro trubní vedení hloubené z trub z plastických hmot nebo sklolaminátových pro vodovody nebo kanalizace v otevřeném výkopu dopravní vzdálenost do 15 m | t | 1.109 |  | 0 | CS ÚRS 2022 01 |  | základní |  | 0 | 0 | 0 | 0 | 0 | 4 | K | 2 |  |  |  | ROZPOCET | 0 | 0 | 0 | 0 | 0 | 1 | 0 | 4 | -892715019
| Online PSC |  | https://podminky.urs.cz/item/CS_URS_2022_01/998276101 | [14 empty] | Online PSC | 2
| D | PSV | Práce a dodávky PSV |  |  |  | 0 |  |  |  |  | 0 |  | 0.0097779 |  | 0 | 2 | D | 0 |  |  |  | ROZPOCET | [6 empty] | 0
| D | 722 | Zdravotechnika - vnitřní vodovod |  |  |  | 0 |  |  |  |  | 0 |  | 0.0097779 |  | 0 | 2 | D | 1 |  |  |  | ROZPOCET | [6 empty] | 0
49 | K | 722262r08.2 | Vodoměr Qn = 4,0 m3/hod (tj. DN20, stavební délka 165/190mm) | kus | 1 |  | 0 |  |  | základní |  | 0 | 0.0019 | 0.0019 | 0 | 0 | 16 | K | 2 |  |  |  | ROZPOCET | 0 | 0 | 0 | 0 | 0 | 1 | 0 | 16 | -830460146
50 | K | 722270104 | Vodoměrové sestavy závitové G 6/4" | soubor | 1 |  | 0 | CS ÚRS 2022 01 |  | základní |  | 0 | 0.0078779 | 0.0078779 | 0 | 0 | 16 | K | 2 |  |  |  | ROZPOCET | 0 | 0 | 0 | 0 | 0 | 1 | 0 | 16 | -1184278064
| Online PSC |  | https://podminky.urs.cz/item/CS_URS_2022_01/722270104 | [14 empty] | Online PSC | 2

## SO 09 - SPLAŠKOVÁ KANALIZACE
{ffc95100-4496-45ce-b3e3-017b87bc8ae9}
2
| KRYCÍ LIST SOUPISU PRACÍ | [7 empty] | v --- níže se nacházejí doplnkové a pomocné údaje k sestavám --- v | [8 empty] | False
Stavba:
Západní vstupní prostranství do areálu Kamencového jezera - B1 Přemyslova
Objekt:
02 - NEZPŮSOBILÉ VÝDAJE
Soupis:
SO 09 - SPLAŠKOVÁ KANALIZACE
| KSO: |  |  |  |  | CC-CZ:
| Místo: |  | Přemyslova, Chomutov |  |  | Datum: | 10. 5. 2022
| Zadavatel: |  |  |  |  | IČ:
|  | Statutární město Chomutov |  |  |  | DIČ:
| Uchazeč: |  |  |  |  | IČ: | Vyplň údaj
|  | Vyplň údaj |  |  |  | DIČ: | Vyplň údaj
| Projektant: |  |  |  |  | IČ:
|  | refuel s.r.o. |  |  |  | DIČ:
| Zpracovatel: |  |  |  |  | IČ:
DIČ:
Poznámka:
Soupis prací je sestaven s využitím Cenové soustavy ÚRS. Položky, které pochází z této cenové soustavy, jsou ve sloupci 'Cenová soustava' označeny popisem 'CS ÚRS' a úrovní příslušného kalendářního pololetí. Veškeré další informace vymezující popis a podmínky použití těchto položek z Cenové soustavy, které nejsou uvedeny přímo v soupisu prací, jsou neomezeně dálkově k dispozici na www.cs-urs.cz, sekce Cenové a technické podmínky.
| Cena bez DPH | [5 empty] | 0
|  |  | Základ daně |  |  | Sazba daně | Výše daně
| DPH | základní | 0 |  |  | 21% | 0
|  | snížená | 0 |  |  | 15% | 0
|  | zákl. přenesená | 0 |  |  | 21% | 0
|  | sníž. přenesená | 0 |  |  | 15% | 0
|  | nulová | 0 |  |  | 0% | 0
| Cena s DPH |  |  | v | CZK |  | 0
REKAPITULACE ČLENĚNÍ SOUPISU PRACÍ
Stavba:
Západní vstupní prostranství do areálu Kamencového jezera - B1 Přemyslova
Objekt:
02 - NEZPŮSOBILÉ VÝDAJE
Soupis:
SO 09 - SPLAŠKOVÁ KANALIZACE
Místo: |  |  | Přemyslova, Chomutov |  |  | Datum: | 10. 5. 2022
Zadavatel: |  |  | Statutární město Chomutov |  |  | Projektant: | refuel s.r.o.
Uchazeč: |  |  | Vyplň údaj |  |  | Zpracovatel:
Kód dílu - Popis | [6 empty] | Cena celkem [CZK]
Náklady stavby celkem | [6 empty] | 0 | [11 empty] | -1
| HSV - Práce a dodávky HSV | [5 empty] | 0
| 1 - Zemní práce | [5 empty] | 0
| 4 - Vodorovné konstrukce | [5 empty] | 0
| 8 - Trubní vedení | [5 empty] | 0
| 997 - Přesun sutě | [5 empty] | 0
| 998 - Přesun hmot | [5 empty] | 0
SOUPIS PRACÍ
Stavba:
Západní vstupní prostranství do areálu Kamencového jezera - B1 Přemyslova
Objekt:
02 - NEZPŮSOBILÉ VÝDAJE
Soupis:
SO 09 - SPLAŠKOVÁ KANALIZACE
Místo: |  |  | Přemyslova, Chomutov |  |  | Datum: | 10. 5. 2022
Zadavatel: |  |  | Statutární město Chomutov |  |  | Projektant: | refuel s.r.o.
Uchazeč: |  |  | Vyplň údaj |  |  | Zpracovatel:
PČ | Typ | Kód | Popis | MJ | Množství | J.cena [CZK] | Cena celkem [CZK] | Cenová soustava |  | DPH | J. Nh [h] | Nh celkem [h] | J. hmotnost [t] | Hmotnost celkem [t] | J. suť [t] | Suť Celkem [t]
Náklady soupisu celkem | [6 empty] | 0 |  |  |  |  | 0 |  | 0.10345 |  | 0.2448 |  | D | -1 | [10 empty] | 0
| D | HSV | Práce a dodávky HSV |  |  |  | 0 |  |  |  |  | 0 |  | 0.10345 |  | 0.2448 | 1 | D | 0 |  |  |  | ROZPOCET | [6 empty] | 0
| D | 1 | Zemní práce |  |  |  | 0 |  |  |  |  | 0 |  | 0.051166 |  | 0.2448 | 1 | D | 1 |  |  |  | ROZPOCET | [6 empty] | 0
1 | K | 113106121 | Rozebrání dlažeb komunikací pro pěší s přemístěním hmot na skládku na vzdálenost do 3 m nebo s naložením na dopravní prostředek s ložem z kameniva nebo živice a s jakoukoliv výplní spár ručně z betonových nebo kameninových dlaždic, desek nebo tvarovek | m2 | 0.96 |  | 0 | CS ÚRS 2022 01 |  | základní |  | 0 | 0 | 0 | 0.255 | 0.2448 | 4 | K | 2 |  |  |  | ROZPOCET | 0 | 0 | 0 | 0 | 0 | 1 | 0 | 4 | 2140576722
| Online PSC |  | https://podminky.urs.cz/item/CS_URS_2022_01/113106121 | [14 empty] | Online PSC | 2
| VV |  | viz. výkres č. SO 09 04 | [14 empty] | VV | 2 | 1 | True | 0 | ROZPOCET
| VV |  | Kanalizační přípojka k pítku | [14 empty] | VV | 2 | 1 | True | 0 | ROZPOCET
| VV |  | 0,6*1,6 |  | 0.96 | [12 empty] | VV | 2 | 2 | True | 0 | ROZPOCET
| VV |  | Součet |  | 0.96 | [12 empty] | VV | 2 | 4 | True | 1 | ROZPOCET
2 | K | 132212131 | Hloubení nezapažených rýh šířky do 800 mm ručně s urovnáním dna do předepsaného profilu a spádu v hornině třídy těžitelnosti I skupiny 3 soudržných | m3 | 1.536 |  | 0 | CS ÚRS 2022 01 |  | základní |  | 0 | 0 | 0 | 0 | 0 | 4 | K | 2 |  |  |  | ROZPOCET | 0 | 0 | 0 | 0 | 0 | 1 | 0 | 4 | -1055619735
| Online PSC |  | https://podminky.urs.cz/item/CS_URS_2022_01/132212131 | [14 empty] | Online PSC | 2
| VV |  | viz. výkres č. SO 09 04 | [14 empty] | VV | 2 | 1 | True | 0 | ROZPOCET
| VV |  | Kanalizační přípojka k pítku | [14 empty] | VV | 2 | 1 | True | 0 | ROZPOCET
| VV |  | 0,6*1,6*1,6 |  | 1.536 | [12 empty] | VV | 2 | 2 | True | 0 | ROZPOCET
| VV |  | Součet |  | 1.536 | [12 empty] | VV | 2 | 4 | True | 1 | ROZPOCET
3 | K | 132254102 | Hloubení zapažených rýh šířky do 800 mm strojně s urovnáním dna do předepsaného profilu a spádu v hornině třídy těžitelnosti I skupiny 3 přes 20 do 50 m3 | m3 | 18.306 |  | 0 | CS ÚRS 2022 01 |  | základní |  | 0 | 0 | 0 | 0 | 0 | 4 | K | 2 |  |  |  | ROZPOCET | 0 | 0 | 0 | 0 | 0 | 1 | 0 | 4 | -1031427264
| Online PSC |  | https://podminky.urs.cz/item/CS_URS_2022_01/132254102 | [14 empty] | Online PSC | 2
| VV |  | viz. výkres č. SO 09 03 | [14 empty] | VV | 2 | 1 | True | 0 | ROZPOCET
| VV |  | Kanalizační přípojka od čerpací šachty ke stávající revizní šachtě | [14 empty] | VV | 2 | 1 | True | 0 | ROZPOCET
| VV |  | 0,6*0,9*33,9 |  | 18.306 | [12 empty] | VV | 2 | 2 | True | 0 | ROZPOCET
| VV |  | Součet |  | 18.306 | [12 empty] | VV | 2 | 4 | True | 1 | ROZPOCET
4 | K | 151101101 | Zřízení pažení a rozepření stěn rýh pro podzemní vedení příložné pro jakoukoliv mezerovitost, hloubky do 2 m | m2 | 61.02 |  | 0 | CS ÚRS 2022 01 |  | základní |  | 0 | 0.00083851 | 0.051166 | 0 | 0 | 4 | K | 2 |  |  |  | ROZPOCET | 0 | 0 | 0 | 0 | 0 | 1 | 0 | 4 | -155964269
| Online PSC |  | https://podminky.urs.cz/item/CS_URS_2022_01/151101101 | [14 empty] | Online PSC | 2
| VV |  | viz. výkres č. SO 09 03 | [14 empty] | VV | 2 | 1 | True | 0 | ROZPOCET
| VV |  | Kanalizační přípojka od čerpací šachty ke stávající revizní šachtě | [14 empty] | VV | 2 | 1 | True | 0 | ROZPOCET
| VV |  | 0,9*33,9*2 |  | 61.02 | [12 empty] | VV | 2 | 2 | True | 0 | ROZPOCET
| VV |  | Součet |  | 61.02 | [12 empty] | VV | 2 | 4 | True | 1 | ROZPOCET
5 | K | 151101111 | Odstranění pažení a rozepření stěn rýh pro podzemní vedení s uložením materiálu na vzdálenost do 3 m od kraje výkopu příložné, hloubky do 2 m | m2 | 61.02 |  | 0 | CS ÚRS 2022 01 |  | základní |  | 0 | 0 | 0 | 0 | 0 | 4 | K | 2 |  |  |  | ROZPOCET | 0 | 0 | 0 | 0 | 0 | 1 | 0 | 4 | 2141726542
| Online PSC |  | https://podminky.urs.cz/item/CS_URS_2022_01/151101111 | [14 empty] | Online PSC | 2
6 | K | 162751115 | Vodorovné přemístění výkopku nebo sypaniny po suchu na obvyklém dopravním prostředku, bez naložení výkopku, avšak se složením bez rozhrnutí z horniny třídy těžitelnosti I skupiny 1 až 3 na vzdálenost přes 7 000 do 8 000 m | m3 | 19.842 |  | 0 | CS ÚRS 2022 01 |  | základní |  | 0 | 0 | 0 | 0 | 0 | 4 | K | 2 |  |  |  | ROZPOCET | 0 | 0 | 0 | 0 | 0 | 1 | 0 | 4 | 1913623966
| Online PSC |  | https://podminky.urs.cz/item/CS_URS_2022_01/162751115 | [14 empty] | Online PSC | 2
| VV |  | Odvoz na skládku | [14 empty] | VV | 2 | 1 | True | 0 | ROZPOCET
| VV |  | 1,536 "výpočet v pol.č. 132212111 |  | 1.536 | [12 empty] | VV | 2 | 2 | True | 0 | ROZPOCET
| VV |  | 18,306 "výpočet v pol.č. 132254102 |  | 18.306 | [12 empty] | VV | 2 | 2 | True | 0 | ROZPOCET
| VV |  | Součet |  | 19.842 | [12 empty] | VV | 2 | 4 | True | 1 | ROZPOCET
7 | K | 171201231 | Poplatek za uložení stavebního odpadu na recyklační skládce (skládkovné) zeminy a kamení zatříděného do Katalogu odpadů pod kódem 17 05 04 | t | 35.716 |  | 0 | CS ÚRS 2022 01 |  | základní |  | 0 | 0 | 0 | 0 | 0 | 4 | K | 2 |  |  |  | ROZPOCET | 0 | 0 | 0 | 0 | 0 | 1 | 0 | 4 | 1519853239
| Online PSC |  | https://podminky.urs.cz/item/CS_URS_2022_01/171201231 | [14 empty] | Online PSC | 2
| VV |  | 19,842*1,8 'Přepočtené koeficientem množství |  | 35.716 | [12 empty] | VV | 2 | 2 | False | 1 | ROZPOCET
8 | K | 171251201 | Uložení sypaniny na skládky nebo meziskládky bez hutnění s upravením uložené sypaniny do předepsaného tvaru | m3 | 19.842 |  | 0 | CS ÚRS 2022 01 |  | základní |  | 0 | 0 | 0 | 0 | 0 | 4 | K | 2 |  |  |  | ROZPOCET | 0 | 0 | 0 | 0 | 0 | 1 | 0 | 4 | 580306185
| Online PSC |  | https://podminky.urs.cz/item/CS_URS_2022_01/171251201 | [14 empty] | Online PSC | 2
9 | K | 175151101 | Obsypání potrubí strojně sypaninou z vhodných třídy těžitelnosti I a II, skupiny 1 až 4 nebo materiálem připraveným podél výkopu ve vzdálenosti do 3 m od jeho kraje, pro jakoukoliv hloubku výkopu a míru zhutnění bez prohození sypaniny | m3 | 9.692 |  | 0 | CS ÚRS 2022 01 |  | základní |  | 0 | 0 | 0 | 0 | 0 | 4 | K | 2 |  |  |  | ROZPOCET | 0 | 0 | 0 | 0 | 0 | 1 | 0 | 4 | 1098596880
| Online PSC |  | https://podminky.urs.cz/item/CS_URS_2022_01/175151101 | [14 empty] | Online PSC | 2
| VV |  | viz. výkres č. SO 09 03 a 04 | [14 empty] | VV | 2 | 1 | True | 0 | ROZPOCET
| VV |  | 0,6*0,35*1,6 "kanalizační přípojka k pítku |  | 0.336 | [12 empty] | VV | 2 | 2 | True | 0 | ROZPOCET
| VV |  | 0,6*0,46*33,9 "kanalizační přípojka od čerpací šachty ke stávající revizní šachtě |  | 9.356 | [12 empty] | VV | 2 | 2 | True | 0 | ROZPOCET
| VV |  | Součet |  | 9.692 | [12 empty] | VV | 2 | 4 | True | 1 | ROZPOCET
10 | M | 58337331 | štěrkopísek frakce 0/22 | t | 19.384 |  | 0 | CS ÚRS 2022 01 |  | základní |  | 0 | 0 | 0 | 0 | 0 | 8 | M | 2 |  |  |  | ROZPOCET | 0 | 0 | 0 | 0 | 0 | 1 | 0 | 4 | 759077466
| VV |  | 9,692*2 'Přepočtené koeficientem množství |  | 19.384 | [12 empty] | VV | 2 | 2 | False | 1 | ROZPOCET
| D | 4 | Vodorovné konstrukce |  |  |  | 0 |  |  |  |  | 0 |  | 0 |  | 0 | 1 | D | 1 |  |  |  | ROZPOCET | [6 empty] | 0
11 | K | 451573111 | Lože pod potrubí, stoky a drobné objekty v otevřeném výkopu z písku a štěrkopísku do 63 mm | m3 | 3.195 |  | 0 | CS ÚRS 2022 01 |  | základní |  | 0 | 0 | 0 | 0 | 0 | 4 | K | 2 |  |  |  | ROZPOCET | 0 | 0 | 0 | 0 | 0 | 1 | 0 | 4 | -2089853854
| Online PSC |  | https://podminky.urs.cz/item/CS_URS_2022_01/451573111 | [14 empty] | Online PSC | 2
| VV |  | viz. výkres č. SO 09 03 a 04 | [14 empty] | VV | 2 | 1 | True | 0 | ROZPOCET
| VV |  | 0,6*0,15*1,6 "kanalizační přípojka k pítku |  | 0.144 | [12 empty] | VV | 2 | 2 | True | 0 | ROZPOCET
| VV |  | 0,6*0,15*33,9 "kanalizační přípojka od čerpací šachty ke stávající revizní šachtě |  | 3.051 | [12 empty] | VV | 2 | 2 | True | 0 | ROZPOCET
| VV |  | Součet |  | 3.195 | [12 empty] | VV | 2 | 4 | True | 1 | ROZPOCET
| D | 8 | Trubní vedení |  |  |  | 0 |  |  |  |  | 0 |  | 0.052288 |  | 0 | 1 | D | 1 |  |  |  | ROZPOCET | [6 empty] | 0
12 | K | 871214201 | Montáž kanalizačního potrubí z plastů z polyetylenu PE 100 svařovaných na tupo v otevřeném výkopu ve sklonu do 20 % SDR 11/PN16 D 50 x 4,6 mm | m | 33.9 |  | 0 | CS ÚRS 2022 01 |  | základní |  | 0 | 0 | 0 | 0 | 0 | 4 | K | 2 |  |  |  | ROZPOCET | 0 | 0 | 0 | 0 | 0 | 1 | 0 | 4 | -1889972812
| Online PSC |  | https://podminky.urs.cz/item/CS_URS_2022_01/871214201 | [14 empty] | Online PSC | 2
| VV |  | viz. výkres č. SO 09 03 | [14 empty] | VV | 2 | 1 | True | 0 | ROZPOCET
| VV |  | Kanalizační přípojka od čerpací šachty ke stávající revizní šachtě | [14 empty] | VV | 2 | 1 | True | 0 | ROZPOCET
| VV |  | 33,9 |  | 33.9 | [12 empty] | VV | 2 | 2 | True | 0 | ROZPOCET
| VV |  | Součet |  | 33.9 | [12 empty] | VV | 2 | 4 | True | 1 | ROZPOCET
13 | M | 28613683 | potrubí dvouvrstvé PE100 RC se signalizační vrstvou SDR11 50x4,6mm dl 12m | m | 34.409 |  | 0 | CS ÚRS 2022 01 |  | základní |  | 0 | 0.00067 | 0.023054 | 0 | 0 | 8 | M | 2 |  |  |  | ROZPOCET | 0 | 0 | 0 | 0 | 0 | 1 | 0 | 4 | 1727491511
| VV |  | 33,9*1,015 'Přepočtené koeficientem množství |  | 34.409 | [12 empty] | VV | 2 | 2 | False | 1 | ROZPOCET
14 | K | 871315211 | Kanalizační potrubí z tvrdého PVC v otevřeném výkopu ve sklonu do 20 %, hladkého plnostěnného jednovrstvého, tuhost třídy SN 4 DN 160 | m | 1.6 |  | 0 | CS ÚRS 2022 01 |  | základní |  | 0 | 0.01235 | 0.019761 | 0 | 0 | 4 | K | 2 |  |  |  | ROZPOCET | 0 | 0 | 0 | 0 | 0 | 1 | 0 | 4 | -1189071140
| Online PSC |  | https://podminky.urs.cz/item/CS_URS_2022_01/871315211 | [14 empty] | Online PSC | 2
| VV |  | viz. výkres č. SO 09 04 | [14 empty] | VV | 2 | 1 | True | 0 | ROZPOCET
| VV |  | Kanalizační přípojka k pítku | [14 empty] | VV | 2 | 1 | True | 0 | ROZPOCET
| VV |  | 1,6 |  | 1.6 | [12 empty] | VV | 2 | 2 | True | 0 | ROZPOCET
| VV |  | Součet |  | 1.6 | [12 empty] | VV | 2 | 4 | True | 1 | ROZPOCET
15 | K | 877185212 | Montáž tvarovek na kanalizačním plastovém potrubí z polyetylenu PE 100 elektrotvarovek SDR 11/PN16 kolen 90° d 50 | kus | 1 |  | 0 | CS ÚRS 2022 01 |  | základní |  | 0 | 0 | 0 | 0 | 0 | 4 | K | 2 |  |  |  | ROZPOCET | 0 | 0 | 0 | 0 | 0 | 1 | 0 | 4 | 1872731421
| Online PSC |  | https://podminky.urs.cz/item/CS_URS_2022_01/877185212 | [14 empty] | Online PSC | 2
16 | M | 28614812 | koleno 90° SDR11 PE 100 PN16 D 50mm | kus | 1 |  | 0 | CS ÚRS 2022 01 |  | základní |  | 0 | 0.00056 | 0.00056 | 0 | 0 | 8 | M | 2 |  |  |  | ROZPOCET | 0 | 0 | 0 | 0 | 0 | 1 | 0 | 4 | -1265297659
17 | K | 877355121 | Výřez a montáž odbočné tvarovky na potrubí z trub z tvrdého PVC DN 200 | kus | 1.6 |  | 0 | CS ÚRS 2022 01 |  | základní |  | 0 | 7.4e-05 | 0.0001184 | 0 | 0 | 4 | K | 2 |  |  |  | ROZPOCET | 0 | 0 | 0 | 0 | 0 | 1 | 0 | 4 | -1981440235
| Online PSC |  | https://podminky.urs.cz/item/CS_URS_2022_01/877355121 | [14 empty] | Online PSC | 2
| VV |  | viz. výkres č. SO 09 04 | [14 empty] | VV | 2 | 1 | True | 0 | ROZPOCET
| VV |  | Kanalizační přípojka k pítku - naponí na stávající řad | [14 empty] | VV | 2 | 1 | True | 0 | ROZPOCET
| VV |  | 1,6 |  | 1.6 | [12 empty] | VV | 2 | 2 | True | 0 | ROZPOCET
| VV |  | Součet |  | 1.6 | [12 empty] | VV | 2 | 4 | True | 1 | ROZPOCET
18 | M | 28611918 | odbočka kanalizační PVC s hrdlem 200/160/45° | kus | 1.6 |  | 0 | CS ÚRS 2022 01 |  | základní |  | 0 | 0.0034 | 0.00544 | 0 | 0 | 8 | M | 2 |  |  |  | ROZPOCET | 0 | 0 | 0 | 0 | 0 | 1 | 0 | 4 | 2033957835
19 | K | 892241111 | Tlakové zkoušky vodou na potrubí DN do 80 | m | 33.9 |  | 0 | CS ÚRS 2022 01 |  | základní |  | 0 | 0 | 0 | 0 | 0 | 4 | K | 2 |  |  |  | ROZPOCET | 0 | 0 | 0 | 0 | 0 | 1 | 0 | 4 | 1293676031
| Online PSC |  | https://podminky.urs.cz/item/CS_URS_2022_01/892241111 | [14 empty] | Online PSC | 2
20 | K | 892351111 | Tlakové zkoušky vodou na potrubí DN 150 nebo 200 | m | 1.6 |  | 0 | CS ÚRS 2022 01 |  | základní |  | 0 | 0 | 0 | 0 | 0 | 4 | K | 2 |  |  |  | ROZPOCET | 0 | 0 | 0 | 0 | 0 | 1 | 0 | 4 | 2099415135
| Online PSC |  | https://podminky.urs.cz/item/CS_URS_2022_01/892351111 | [14 empty] | Online PSC | 2
21 | K | 899722113 | Krytí potrubí z plastů výstražnou fólií z PVC šířky 34 cm | m | 35.5 |  | 0 | CS ÚRS 2022 01 |  | základní |  | 0 | 9.45e-05 | 0.0033548 | 0 | 0 | 4 | K | 2 |  |  |  | ROZPOCET | 0 | 0 | 0 | 0 | 0 | 1 | 0 | 4 | 1866003002
| Online PSC |  | https://podminky.urs.cz/item/CS_URS_2022_01/899722113 | [14 empty] | Online PSC | 2
22 | K | 8r | Napojení nové splaškové kanalizace na stávající revizní šachtu | kpl | 1 |  | 0 |  |  | základní |  | 0 | 0 | 0 | 0 | 0 | 4 | K | 2 |  |  |  | ROZPOCET | 0 | 0 | 0 | 0 | 0 | 1 | 0 | 4 | -1157807656
| D | 997 | Přesun sutě |  |  |  | 0 |  |  |  |  | 0 |  | 0 |  | 0 | 1 | D | 1 |  |  |  | ROZPOCET | [6 empty] | 0
23 | K | 997221561 | Vodorovná doprava suti bez naložení, ale se složením a s hrubým urovnáním z kusových materiálů, na vzdálenost do 1 km | t | 0.245 |  | 0 | CS ÚRS 2022 01 |  | základní |  | 0 | 0 | 0 | 0 | 0 | 4 | K | 2 |  |  |  | ROZPOCET | 0 | 0 | 0 | 0 | 0 | 1 | 0 | 4 | -2121455210
| Online PSC |  | https://podminky.urs.cz/item/CS_URS_2022_01/997221561 | [14 empty] | Online PSC | 2
| P |  | Poznámka k položce: celkové množství automaticky spočítáno rozpočtářským softwarem, skutečné množství suti bude doloženo dle vážních lístků a podle nich fakturováno | [14 empty] | P | 2
24 | K | 997221569 | Vodorovná doprava suti bez naložení, ale se složením a s hrubým urovnáním Příplatek k ceně za každý další i započatý 1 km přes 1 km | t | 1.715 |  | 0 | CS ÚRS 2022 01 |  | základní |  | 0 | 0 | 0 | 0 | 0 | 4 | K | 2 |  |  |  | ROZPOCET | 0 | 0 | 0 | 0 | 0 | 1 | 0 | 4 | -1445604074
| Online PSC |  | https://podminky.urs.cz/item/CS_URS_2022_01/997221569 | [14 empty] | Online PSC | 2
| VV |  | 0,245*7 "předpoklad skládka do 8km" |  | 1.715 | [12 empty] | VV | 2 | 2 | True | 0 | ROZPOCET
| VV |  | Součet |  | 1.715 | [12 empty] | VV | 2 | 4 | True | 1 | ROZPOCET
25 | K | 997221611 | Nakládání na dopravní prostředky pro vodorovnou dopravu suti | t | 0.245 |  | 0 | CS ÚRS 2022 01 |  | základní |  | 0 | 0 | 0 | 0 | 0 | 4 | K | 2 |  |  |  | ROZPOCET | 0 | 0 | 0 | 0 | 0 | 1 | 0 | 4 | -1048945635
| Online PSC |  | https://podminky.urs.cz/item/CS_URS_2022_01/997221611 | [14 empty] | Online PSC | 2
| P |  | Poznámka k položce: celkové množství automaticky spočítáno rozpočtářským softwarem, skutečné množství suti bude doloženo dle vážních lístků a podle nich fakturováno | [14 empty] | P | 2
26 | K | 997221615 | Poplatek za uložení stavebního odpadu na skládce (skládkovné) z prostého betonu zatříděného do Katalogu odpadů pod kódem 17 01 01 | t | 0.245 |  | 0 | CS ÚRS 2022 01 |  | základní |  | 0 | 0 | 0 | 0 | 0 | 4 | K | 2 |  |  |  | ROZPOCET | 0 | 0 | 0 | 0 | 0 | 1 | 0 | 4 | -1629914111
| Online PSC |  | https://podminky.urs.cz/item/CS_URS_2022_01/997221615 | [14 empty] | Online PSC | 2
| P |  | Poznámka k položce: celkové množství automaticky spočítáno rozpočtářským softwarem, skutečné množství suti bude doloženo dle vážních lístků a podle nich fakturováno | [14 empty] | P | 2
| D | 998 | Přesun hmot |  |  |  | 0 |  |  |  |  | 0 |  | 0 |  | 0 | 1 | D | 1 |  |  |  | ROZPOCET | [6 empty] | 0
27 | K | 998276101 | Přesun hmot pro trubní vedení hloubené z trub z plastických hmot nebo sklolaminátových pro vodovody nebo kanalizace v otevřeném výkopu dopravní vzdálenost do 15 m | t | 0.103 |  | 0 | CS ÚRS 2022 01 |  | základní |  | 0 | 0 | 0 | 0 | 0 | 4 | K | 2 |  |  |  | ROZPOCET | 0 | 0 | 0 | 0 | 0 | 1 | 0 | 4 | 863293617
| Online PSC |  | https://podminky.urs.cz/item/CS_URS_2022_01/998276101 | [14 empty] | Online PSC | 2

## SO 10 - AREÁLOVÉ ROZVODY NN
{20f9c3b8-4063-4bce-9163-5be9a9d98264}
2
| KRYCÍ LIST SOUPISU PRACÍ | [7 empty] | v --- níže se nacházejí doplnkové a pomocné údaje k sestavám --- v | [8 empty] | False
Stavba:
Západní vstupní prostranství do areálu Kamencového jezera - B1 Přemyslova
Objekt:
02 - NEZPŮSOBILÉ VÝDAJE
Soupis:
SO 10 - AREÁLOVÉ ROZVODY NN
| KSO: |  |  |  |  | CC-CZ:
| Místo: |  | Přemyslova, Chomutov |  |  | Datum: | 10. 5. 2022
| Zadavatel: |  |  |  |  | IČ:
|  | Statutární město Chomutov |  |  |  | DIČ:
| Uchazeč: |  |  |  |  | IČ: | Vyplň údaj
|  | Vyplň údaj |  |  |  | DIČ: | Vyplň údaj
| Projektant: |  |  |  |  | IČ:
|  | refuel s.r.o. |  |  |  | DIČ:
| Zpracovatel: |  |  |  |  | IČ:
DIČ:
Poznámka:
Soupis prací je sestaven s využitím Cenové soustavy ÚRS. Položky, které pochází z této cenové soustavy, jsou ve sloupci 'Cenová soustava' označeny popisem 'CS ÚRS' a úrovní příslušného kalendářního pololetí. Veškeré další informace vymezující popis a podmínky použití těchto položek z Cenové soustavy, které nejsou uvedeny přímo v soupisu prací, jsou neomezeně dálkově k dispozici na www.cs-urs.cz, sekce Cenové a technické podmínky.
| Cena bez DPH | [5 empty] | 0
|  |  | Základ daně |  |  | Sazba daně | Výše daně
| DPH | základní | 0 |  |  | 21% | 0
|  | snížená | 0 |  |  | 15% | 0
|  | zákl. přenesená | 0 |  |  | 21% | 0
|  | sníž. přenesená | 0 |  |  | 15% | 0
|  | nulová | 0 |  |  | 0% | 0
| Cena s DPH |  |  | v | CZK |  | 0
REKAPITULACE ČLENĚNÍ SOUPISU PRACÍ
Stavba:
Západní vstupní prostranství do areálu Kamencového jezera - B1 Přemyslova
Objekt:
02 - NEZPŮSOBILÉ VÝDAJE
Soupis:
SO 10 - AREÁLOVÉ ROZVODY NN
Místo: |  |  | Přemyslova, Chomutov |  |  | Datum: | 10. 5. 2022
Zadavatel: |  |  | Statutární město Chomutov |  |  | Projektant: | refuel s.r.o.
Uchazeč: |  |  | Vyplň údaj |  |  | Zpracovatel:
Kód dílu - Popis | [6 empty] | Cena celkem [CZK]
Náklady stavby celkem | [6 empty] | 0 | [11 empty] | -1
| PSV - Práce a dodávky PSV | [5 empty] | 0
| 741 - Elektroinstalace - silnoproud | [5 empty] | 0
| M - Práce a dodávky M | [5 empty] | 0
| 46-M - Zemní práce při extr.mont.pracích | [5 empty] | 0
| HZS - Hodinové zúčtovací sazby | [5 empty] | 0
| VRN - Vedlejší rozpočtové náklady | [5 empty] | 0
| VRN1 - Průzkumné, geodetické a projektové práce | [5 empty] | 0
| VRN7 - Provozní vlivy | [5 empty] | 0
SOUPIS PRACÍ
Stavba:
Západní vstupní prostranství do areálu Kamencového jezera - B1 Přemyslova
Objekt:
02 - NEZPŮSOBILÉ VÝDAJE
Soupis:
SO 10 - AREÁLOVÉ ROZVODY NN
Místo: |  |  | Přemyslova, Chomutov |  |  | Datum: | 10. 5. 2022
Zadavatel: |  |  | Statutární město Chomutov |  |  | Projektant: | refuel s.r.o.
Uchazeč: |  |  | Vyplň údaj |  |  | Zpracovatel:
PČ | Typ | Kód | Popis | MJ | Množství | J.cena [CZK] | Cena celkem [CZK] | Cenová soustava |  | DPH | J. Nh [h] | Nh celkem [h] | J. hmotnost [t] | Hmotnost celkem [t] | J. suť [t] | Suť Celkem [t]
Náklady soupisu celkem | [6 empty] | 0 |  |  |  |  | 0 |  | 32.8447 |  | 0 |  | D | -1 | [10 empty] | 0
| D | PSV | Práce a dodávky PSV |  |  |  | 0 |  |  |  |  | 0 |  | 0.35342 |  | 0 | 2 | D | 0 |  |  |  | ROZPOCET | [6 empty] | 0
| D | 741 | Elektroinstalace - silnoproud |  |  |  | 0 |  |  |  |  | 0 |  | 0.35342 |  | 0 | 2 | D | 1 |  |  |  | ROZPOCET | [6 empty] | 0
1 | K | 741122121 | Montáž kabelů měděných bez ukončení uložených v trubkách zatažených plných kulatých nebo bezhalogenových (např. CYKY) počtu a průřezu žil 2x1,5 až 6 mm2 | m | 50 |  | 0 | CS ÚRS 2022 01 |  | základní |  | 0 | 0 | 0 | 0 | 0 | 16 | K | 2 |  |  |  | ROZPOCET | 0 | 0 | 0 | 0 | 0 | 1 | 0 | 16 | 144894864
| Online PSC |  | https://podminky.urs.cz/item/CS_URS_2022_01/741122121 | [14 empty] | Online PSC | 2
2 | M | 34111005 | kabel instalační jádro Cu plné izolace PVC plášť PVC 450/750V (CYKY) 2x1,5mm2 | m | 55 |  | 0 | CS ÚRS 2022 01 |  | základní |  | 0 | 0.0001 | 0.0055 | 0 | 0 | 32 | M | 2 |  |  |  | ROZPOCET | 0 | 0 | 0 | 0 | 0 | 1 | 0 | 16 | 794732793
| VV |  | 50*1,1 'Přepočtené koeficientem množství |  | 55 | [12 empty] | VV | 2 | 2 | False | 1 | ROZPOCET
3 | K | 741122122 | Montáž kabelů měděných bez ukončení uložených v trubkách zatažených plných kulatých nebo bezhalogenových (např. CYKY) počtu a průřezu žil 3x1,5 až 6 mm2 | m | 30 |  | 0 | CS ÚRS 2022 01 |  | základní |  | 0 | 0 | 0 | 0 | 0 | 16 | K | 2 |  |  |  | ROZPOCET | 0 | 0 | 0 | 0 | 0 | 1 | 0 | 16 | -789888146
| Online PSC |  | https://podminky.urs.cz/item/CS_URS_2022_01/741122122 | [14 empty] | Online PSC | 2
4 | M | 34111030 | kabel instalační jádro Cu plné izolace PVC plášť PVC 450/750V (CYKY) 3x1,5mm2 | m | 33 |  | 0 | CS ÚRS 2022 01 |  | základní |  | 0 | 0.00012 | 0.00396 | 0 | 0 | 32 | M | 2 |  |  |  | ROZPOCET | 0 | 0 | 0 | 0 | 0 | 1 | 0 | 16 | 1930547716
| VV |  | 30*1,1 'Přepočtené koeficientem množství |  | 33 | [12 empty] | VV | 2 | 2 | False | 1 | ROZPOCET
5 | K | 741122133 | Montáž kabelů měděných bez ukončení uložených v trubkách zatažených plných kulatých nebo bezhalogenových (např. CYKY) počtu a průřezu žil 4x10 mm2 | m | 100 |  | 0 | CS ÚRS 2022 01 |  | základní |  | 0 | 0 | 0 | 0 | 0 | 16 | K | 2 |  |  |  | ROZPOCET | 0 | 0 | 0 | 0 | 0 | 1 | 0 | 16 | -1728153167
| Online PSC |  | https://podminky.urs.cz/item/CS_URS_2022_01/741122133 | [14 empty] | Online PSC | 2
6 | M | 34111076 | kabel instalační jádro Cu plné izolace PVC plášť PVC 450/750V (CYKY) 4x10mm2 | m | 110 |  | 0 | CS ÚRS 2022 01 |  | základní |  | 0 | 0.00064 | 0.0704 | 0 | 0 | 32 | M | 2 |  |  |  | ROZPOCET | 0 | 0 | 0 | 0 | 0 | 1 | 0 | 16 | -1173027841
| VV |  | 100*1,1 'Přepočtené koeficientem množství |  | 110 | [12 empty] | VV | 2 | 2 | False | 1 | ROZPOCET
7 | K | 741122134 | Montáž kabelů měděných bez ukončení uložených v trubkách zatažených plných kulatých nebo bezhalogenových (např. CYKY) počtu a průřezu žil 4x16 až 25 mm2 | m | 80 |  | 0 | CS ÚRS 2022 01 |  | základní |  | 0 | 0 | 0 | 0 | 0 | 16 | K | 2 |  |  |  | ROZPOCET | 0 | 0 | 0 | 0 | 0 | 1 | 0 | 16 | 539161887
| Online PSC |  | https://podminky.urs.cz/item/CS_URS_2022_01/741122134 | [14 empty] | Online PSC | 2
| VV |  | 50+30 |  | 80 | [12 empty] | VV | 2 | 2 | True | 0 | ROZPOCET
8 | M | 34111080 | kabel instalační jádro Cu plné izolace PVC plášť PVC 450/750V (CYKY) 4x16mm2 | m | 55 |  | 0 | CS ÚRS 2022 01 |  | základní |  | 0 | 0.0009 | 0.0495 | 0 | 0 | 32 | M | 2 |  |  |  | ROZPOCET | 0 | 0 | 0 | 0 | 0 | 1 | 0 | 16 | -51811822
| VV |  | 50*1,1 'Přepočtené koeficientem množství |  | 55 | [12 empty] | VV | 2 | 2 | False | 1 | ROZPOCET
9 | M | 34111610 | kabel silový jádro Cu izolace PVC plášť PVC 0,6/1kV (1-CYKY) 4x25mm2 | m | 30 |  | 0 | CS ÚRS 2022 01 |  | základní |  | 0 | 0.00147 | 0.0441 | 0 | 0 | 32 | M | 2 |  |  |  | ROZPOCET | 0 | 0 | 0 | 0 | 0 | 1 | 0 | 16 | -1340171305
10 | K | 741122142 | Montáž kabelů měděných bez ukončení uložených v trubkách zatažených plných kulatých nebo bezhalogenových (např. CYKY) počtu a průřezu žil 5x1,5 až 2,5 mm2 | m | 420 |  | 0 | CS ÚRS 2022 01 |  | základní |  | 0 | 0 | 0 | 0 | 0 | 16 | K | 2 |  |  |  | ROZPOCET | 0 | 0 | 0 | 0 | 0 | 1 | 0 | 16 | 1481354148
| Online PSC |  | https://podminky.urs.cz/item/CS_URS_2022_01/741122142 | [14 empty] | Online PSC | 2
11 | M | 34111090 | kabel instalační jádro Cu plné izolace PVC plášť PVC 450/750V (CYKY) 5x1,5mm2 | m | 110 |  | 0 | CS ÚRS 2022 01 |  | základní |  | 0 | 0.00016 | 0.0176 | 0 | 0 | 32 | M | 2 |  |  |  | ROZPOCET | 0 | 0 | 0 | 0 | 0 | 1 | 0 | 16 | -1802856028
| VV |  | 100*1,1 'Přepočtené koeficientem množství |  | 110 | [12 empty] | VV | 2 | 2 | False | 1 | ROZPOCET
12 | M | 34111094 | kabel instalační jádro Cu plné izolace PVC plášť PVC 450/750V (CYKY) 5x2,5mm2 | m | 352 |  | 0 | CS ÚRS 2022 01 |  | základní |  | 0 | 0.00025 | 0.088 | 0 | 0 | 32 | M | 2 |  |  |  | ROZPOCET | 0 | 0 | 0 | 0 | 0 | 1 | 0 | 16 | -590173446
| VV |  | 320*1,1 'Přepočtené koeficientem množství |  | 352 | [12 empty] | VV | 2 | 2 | False | 1 | ROZPOCET
13 | K | 741132133 | Ukončení kabelů smršťovací záklopkou nebo páskou se zapojením bez letování, počtu a průřezu žil 4x16 mm2 | kus | 2 |  | 0 | CS ÚRS 2022 01 |  | základní |  | 0 | 0 | 0 | 0 | 0 | 16 | K | 2 |  |  |  | ROZPOCET | 0 | 0 | 0 | 0 | 0 | 1 | 0 | 16 | -704092265
| Online PSC |  | https://podminky.urs.cz/item/CS_URS_2022_01/741132133 | [14 empty] | Online PSC | 2
14 | K | 741132134 | Ukončení kabelů smršťovací záklopkou nebo páskou se zapojením bez letování, počtu a průřezu žil 4x25 mm2 | kus | 1 |  | 0 | CS ÚRS 2022 01 |  | základní |  | 0 | 0 | 0 | 0 | 0 | 16 | K | 2 |  |  |  | ROZPOCET | 0 | 0 | 0 | 0 | 0 | 1 | 0 | 16 | -1976455485
| Online PSC |  | https://podminky.urs.cz/item/CS_URS_2022_01/741132134 | [14 empty] | Online PSC | 2
15 | M | 1229533 | SMRST. ROZDEL. HLAVA EN 4.1 /14413516/ | kus | 3 |  | 0 | materiály online |  | základní |  | 0 | 0 | 0 | 0 | 0 | 32 | M | 2 |  |  |  | ROZPOCET | 0 | 0 | 0 | 0 | 0 | 1 | 0 | 16 | -1617149195
16 | K | 741136001 | Propojení kabelů nebo vodičů spojkou venkovní teplem smršťovací kabelů celoplastových, počtu a průřezu žil 4x10 až 16 mm2 | kus | 1 |  | 0 | CS ÚRS 2022 01 |  | základní |  | 0 | 0 | 0 | 0 | 0 | 16 | K | 2 |  |  |  | ROZPOCET | 0 | 0 | 0 | 0 | 0 | 1 | 0 | 16 | 1042723415
| Online PSC |  | https://podminky.urs.cz/item/CS_URS_2022_01/741136001 | [14 empty] | Online PSC | 2
17 | M | 1449648 | KABEL. SOUBOR+SPOJOVACE SVCZC 6-35 S | kus | 1 |  | 0 | materiály online |  | základní |  | 0 | 0 | 0 | 0 | 0 | 32 | M | 2 |  |  |  | ROZPOCET | 0 | 0 | 0 | 0 | 0 | 1 | 0 | 16 | 1937180642
18 | K | 741210701 | Montáž rozváděčů řídících a ovládacích pro rozvodny bez zapojení vodičů a utěsnění vnitřních a venkovních, hmotnosti do 100 kg | kus | 1 |  | 0 | CS ÚRS 2022 01 |  | základní |  | 0 | 0 | 0 | 0 | 0 | 16 | K | 2 |  |  |  | ROZPOCET | 0 | 0 | 0 | 0 | 0 | 1 | 0 | 16 | 325026828
| Online PSC |  | https://podminky.urs.cz/item/CS_URS_2022_01/741210701 | [14 empty] | Online PSC | 2
19 | M | 35711671 | skříň rozváděče elektroměrového pro přímé měření kompaktní pilíř celoplastové provedení pro 1x dvousazbový třífázový elektroměr a spínací prvek sazby přístroje na elektroměrové desce s plombovatelným krytem jističů (ER212/NKP7P) | kus | 1 |  | 0 | CS ÚRS 2022 01 |  | základní |  | 0 | 0.039 | 0.039 | 0 | 0 | 32 | M | 2 |  |  |  | ROZPOCET | 0 | 0 | 0 | 0 | 0 | 1 | 0 | 16 | -716550660
20 | K | 741320171 | Montáž jističů se zapojením vodičů třípólových nn do 63 A bez krytu | kus | 1 |  | 0 | CS ÚRS 2022 01 |  | základní |  | 0 | 0 | 0 | 0 | 0 | 16 | K | 2 |  |  |  | ROZPOCET | 0 | 0 | 0 | 0 | 0 | 1 | 0 | 16 | 193413516
| Online PSC |  | https://podminky.urs.cz/item/CS_URS_2022_01/741320171 | [14 empty] | Online PSC | 2
21 | M | 1183600 | JISTIC PL7-B63/3 | kus | 1 |  | 0 | materiály online |  | základní |  | 0 | 0.00036 | 0.00036 | 0 | 0 | 32 | M | 2 |  |  |  | ROZPOCET | 0 | 0 | 0 | 0 | 0 | 1 | 0 | 16 | -504733002
| P |  | Poznámka k položce: vybavení elektroměrového rozváděče | [14 empty] | P | 2
22 | K | 741410041 | Montáž uzemňovacího vedení s upevněním, propojením a připojením pomocí svorek v zemi s izolací spojů drátu nebo lana Ø do 10 mm v městské zástavbě | m | 50 |  | 0 | CS ÚRS 2022 01 |  | základní |  | 0 | 0 | 0 | 0 | 0 | 16 | K | 2 |  |  |  | ROZPOCET | 0 | 0 | 0 | 0 | 0 | 1 | 0 | 16 | -173376327
| Online PSC |  | https://podminky.urs.cz/item/CS_URS_2022_01/741410041 | [14 empty] | Online PSC | 2
| P |  | Poznámka k položce: uzemnění koncových zařízení bude spojeno s uzemněním VO | [14 empty] | P | 2
23 | M | 35441073 | drát D 10mm FeZn | kg | 34.162 |  | 0 | CS ÚRS 2022 01 |  | základní |  | 0 | 0.001 | 0.034162 | 0 | 0 | 32 | M | 2 |  |  |  | ROZPOCET | 0 | 0 | 0 | 0 | 0 | 1 | 0 | 16 | 1697620347
| VV |  | 50/1,61 |  | 31.056 | [12 empty] | VV | 2 | 2 | True | 0 | ROZPOCET
| VV |  | 31,056*1,1 'Přepočtené koeficientem množství |  | 34.162 | [12 empty] | VV | 2 | 2 | False | 1 | ROZPOCET
24 | M | 35442036 | svorka uzemnění nerez připojovací | kus | 6 |  | 0 | CS ÚRS 2022 01 |  | základní |  | 0 | 0.00014 | 0.00084 | 0 | 0 | 32 | M | 2 |  |  |  | ROZPOCET | 0 | 0 | 0 | 0 | 0 | 1 | 0 | 16 | -1137502415
25 | K | 741810002 | Zkoušky a prohlídky elektrických rozvodů a zařízení celková prohlídka a vyhotovení revizní zprávy pro objem montážních prací přes 100 do 500 tis. Kč | kus | 1 |  | 0 | CS ÚRS 2022 01 |  | základní |  | 0 | 0 | 0 | 0 | 0 | 16 | K | 2 |  |  |  | ROZPOCET | 0 | 0 | 0 | 0 | 0 | 1 | 0 | 16 | -1483678725
| Online PSC |  | https://podminky.urs.cz/item/CS_URS_2022_01/741810002 | [14 empty] | Online PSC | 2
| D | M | Práce a dodávky M |  |  |  | 0 |  |  |  |  | 0 |  | 32.4913 |  | 0 | 3 | D | 0 |  |  |  | ROZPOCET | [6 empty] | 0
| D | 46-M | Zemní práce při extr.mont.pracích |  |  |  | 0 |  |  |  |  | 0 |  | 32.4913 |  | 0 | 3 | D | 1 |  |  |  | ROZPOCET | [6 empty] | 0
26 | K | 460010024 | Vytyčení trasy vedení kabelového (podzemního) v zastavěném prostoru | km | 0.6 |  | 0 | CS ÚRS 2022 01 |  | základní |  | 0 | 0.0088 | 0.00528 | 0 | 0 | 64 | K | 2 |  |  |  | ROZPOCET | 0 | 0 | 0 | 0 | 0 | 1 | 0 | 64 | -952526518
| Online PSC |  | https://podminky.urs.cz/item/CS_URS_2022_01/460010024 | [14 empty] | Online PSC | 2
27 | K | 460010025 | Vytyčení trasy inženýrských sítí v zastavěném prostoru | km | 0.2 |  | 0 | CS ÚRS 2022 01 |  | základní |  | 0 | 0.0099 | 0.00198 | 0 | 0 | 64 | K | 2 |  |  |  | ROZPOCET | 0 | 0 | 0 | 0 | 0 | 1 | 0 | 64 | 2086584353
| Online PSC |  | https://podminky.urs.cz/item/CS_URS_2022_01/460010025 | [14 empty] | Online PSC | 2
28 | K | 460120016 | Ostatní zemní práce při stavbě nadzemních vedení naložení výkopku ručně, z hornin třídy 1 až 4 | m3 | 12 |  | 0 |  |  | základní |  | 0 | 0 | 0 | 0 | 0 | 64 | K | 2 |  |  |  | ROZPOCET | 0 | 0 | 0 | 0 | 0 | 1 | 0 | 64 | -317274199
| VV |  | 100*(0,4*0,3) |  | 12 | [12 empty] | VV | 2 | 2 | True | 0 | ROZPOCET
29 | K | 460150133 | Hloubení zapažených i nezapažených kabelových rýh ručně včetně urovnání dna s přemístěním výkopku do vzdálenosti 3 m od okraje jámy nebo s naložením na dopravní prostředek šířky 35 cm hloubky 50 cm v hornině třídy těžitelnosti I skupiny 3 | m | 400 |  | 0 | CS ÚRS 2022 01 |  | základní |  | 0 | 0 | 0 | 0 | 0 | 64 | K | 2 |  |  |  | ROZPOCET | 0 | 0 | 0 | 0 | 0 | 1 | 0 | 64 | 967376060
| Online PSC |  | https://podminky.urs.cz/item/CS_URS_2022_01/460150133 | [14 empty] | Online PSC | 2
| P |  | Poznámka k položce: hloubení výkopů pro kabely bude prováděno až po odstranění krytů chodníků a vozovek v rámci stavby ruční výkopy z důvodu kořenů stromů a souběhu daších sítí, zejména s původním kabelem VO, který musí zůstat funkční až do zprovoznění nového osvětlení. | [14 empty] | P | 2
30 | K | 460150163 | Hloubení zapažených i nezapažených kabelových rýh ručně včetně urovnání dna s přemístěním výkopku do vzdálenosti 3 m od okraje jámy nebo s naložením na dopravní prostředek šířky 35 cm hloubky 80 cm v hornině třídy těžitelnosti I skupiny 3 | m | 100 |  | 0 | CS ÚRS 2022 01 |  | základní |  | 0 | 0 | 0 | 0 | 0 | 64 | K | 2 |  |  |  | ROZPOCET | 0 | 0 | 0 | 0 | 0 | 1 | 0 | 64 | -995770073
| Online PSC |  | https://podminky.urs.cz/item/CS_URS_2022_01/460150163 | [14 empty] | Online PSC | 2
31 | K | 460421191 | Kabelové lože včetně podsypu, zhutnění a urovnání povrchu z písku nebo štěrkopísku s přísadou cementu tloušťky 12 cm nad kabel bez zakrytí, šířky do 100 cm | m | 100 |  | 0 |  |  | základní |  | 0 | 0.323 | 32.3 | 0 | 0 | 64 | K | 2 |  |  |  | ROZPOCET | 0 | 0 | 0 | 0 | 0 | 1 | 0 | 64 | 1473414118
| P |  | Poznámka k položce: uložení kabelů pod vozovkou, vjezdem | [14 empty] | P | 2
32 | K | 460421281 | Kabelové lože včetně podsypu, zhutnění a urovnání povrchu z prohozeného výkopku tloušťky 5 cm nad kabel zakryté plastovou fólií, šířky lože do 25 cm | m | 400 |  | 0 |  |  | základní |  | 0 | 7e-05 | 0.028 | 0 | 0 | 64 | K | 2 |  |  |  | ROZPOCET | 0 | 0 | 0 | 0 | 0 | 1 | 0 | 64 | 676725405
| P |  | Poznámka k položce: součástí položky (TOV) je dodávka výstražného pásu (síťoviny/folie) | [14 empty] | P | 2
33 | K | 460520172 | Montáž trubek ochranných uložených volně do rýhy plastových ohebných, vnitřního průměru přes 32 do 50 mm | m | 600 |  | 0 | CS ÚRS 2022 01 |  | základní |  | 0 | 0 | 0 | 0 | 0 | 64 | K | 2 |  |  |  | ROZPOCET | 0 | 0 | 0 | 0 | 0 | 1 | 0 | 64 | 1468338240
| Online PSC |  | https://podminky.urs.cz/item/CS_URS_2022_01/460520172 | [14 empty] | Online PSC | 2
34 | M | 34571351 | trubka elektroinstalační ohebná dvouplášťová korugovaná (chránička) D 41/50mm, HDPE+LDPE | m | 600 |  | 0 | CS ÚRS 2022 01 |  | základní |  | 0 | 0.00026 | 0.156 | 0 | 0 | 128 | M | 2 |  |  |  | ROZPOCET | 0 | 0 | 0 | 0 | 0 | 1 | 0 | 128 | -373294917
| VV |  | 545,454545454545*1,1 'Přepočtené koeficientem množství |  | 600 | [12 empty] | VV | 2 | 2 | False | 1 | ROZPOCET
35 | K | 460560133 | Zásyp kabelových rýh ručně s přemístění sypaniny ze vzdálenosti do 10 m, s uložením výkopku ve vrstvách včetně zhutnění a úpravy povrchu šířky 35 cm hloubky 50 cm z hornině třídy těžitelnosti I skupiny 3 | m | 400 |  | 0 | CS ÚRS 2022 01 |  | základní |  | 0 | 0 | 0 | 0 | 0 | 64 | K | 2 |  |  |  | ROZPOCET | 0 | 0 | 0 | 0 | 0 | 1 | 0 | 64 | -1111255059
| Online PSC |  | https://podminky.urs.cz/item/CS_URS_2022_01/460560133 | [14 empty] | Online PSC | 2
| P |  | Poznámka k položce: zásyp výkopů pro kabely bude prováděno před konečnou úpravou krytů chodníků v rámci stavby do výše pod skladbu vozovky / chodníku | [14 empty] | P | 2
36 | K | 460560163 | Zásyp kabelových rýh ručně s přemístění sypaniny ze vzdálenosti do 10 m, s uložením výkopku ve vrstvách včetně zhutnění a úpravy povrchu šířky 35 cm hloubky 80 cm z horniny třídy těžitelnosti I skupiny 3 | m | 100 |  | 0 | CS ÚRS 2022 01 |  | základní |  | 0 | 0 | 0 | 0 | 0 | 64 | K | 2 |  |  |  | ROZPOCET | 0 | 0 | 0 | 0 | 0 | 1 | 0 | 64 | -1116092379
| Online PSC |  | https://podminky.urs.cz/item/CS_URS_2022_01/460560163 | [14 empty] | Online PSC | 2
37 | K | 460600060R | Přemístění (odvoz) horniny, suti a vybouraných hmot odvoz suti a vybouraných hmot uložení suti na skládku | t | 12 |  | 0 |  |  | základní |  | 0 | 0 | 0 | 0 | 0 | 64 | K | 2 |  |  |  | ROZPOCET | 0 | 0 | 0 | 0 | 0 | 1 | 0 | 64 | 343988278
| P |  | Poznámka k položce: celkové množství automaticky spočítáno rozpočtářským softwarem, skutečné množství suti bude doloženo dle vážních lístků a podle nich fakturováno | [14 empty] | P | 2
38 | K | 460600061 | Odvoz suti a vybouraných hmot odvoz suti a vybouraných hmot do 1 km | t | 24 |  | 0 | CS ÚRS 2022 01 |  | základní |  | 0 | 0 | 0 | 0 | 0 | 64 | K | 2 |  |  |  | ROZPOCET | 0 | 0 | 0 | 0 | 0 | 1 | 0 | 64 | 1370021533
| Online PSC |  | https://podminky.urs.cz/item/CS_URS_2022_01/460600061 | [14 empty] | Online PSC | 2
| P |  | Poznámka k položce: celkové množství automaticky spočítáno rozpočtářským softwarem, skutečné množství suti bude doloženo dle vážních lístků a podle nich fakturováno | [14 empty] | P | 2
| VV |  | 2*12 |  | 24 | [12 empty] | VV | 2 | 2 | True | 0 | ROZPOCET
39 | K | 460600071 | Odvoz suti a vybouraných hmot odvoz suti a vybouraných hmot Příplatek k ceně za každý další i započatý 1 km | t | 288 |  | 0 | CS ÚRS 2022 01 |  | základní |  | 0 | 0 | 0 | 0 | 0 | 64 | K | 2 |  |  |  | ROZPOCET | 0 | 0 | 0 | 0 | 0 | 1 | 0 | 64 | 1533186961
| Online PSC |  | https://podminky.urs.cz/item/CS_URS_2022_01/460600071 | [14 empty] | Online PSC | 2
| P |  | Poznámka k položce: celkové množství automaticky spočítáno rozpočtářským softwarem, skutečné množství suti bude doloženo dle vážních lístků a podle nich fakturováno | [14 empty] | P | 2
| VV |  | 12*24 |  | 288 | [12 empty] | VV | 2 | 2 | True | 0 | ROZPOCET
| D | HZS | Hodinové zúčtovací sazby |  |  |  | 0 |  |  |  |  | 0 |  | 0 |  | 0 | 4 | D | 0 |  |  |  | ROZPOCET | [6 empty] | 0
40 | K | HZS1212 | Hodinové zúčtovací sazby profesí HSV zemní a pomocné práce kopáč | hod | 5 |  | 0 | CS ÚRS 2022 01 |  | základní |  | 0 | 0 | 0 | 0 | 0 | 512 | K | 1 |  |  |  | ROZPOCET | 0 | 0 | 0 | 0 | 0 | 1 | 0 | 512 | 1646197843
| Online PSC |  | https://podminky.urs.cz/item/CS_URS_2022_01/HZS1212 | [14 empty] | Online PSC | 1
| P |  | Poznámka k položce: práce neuvedené v jiných položkách | [14 empty] | P | 1
41 | K | HZS2221 | Hodinové zúčtovací sazby profesí PSV provádění stavebních instalací topenář | hod | 5 |  | 0 | CS ÚRS 2022 01 |  | základní |  | 0 | 0 | 0 | 0 | 0 | 512 | K | 1 |  |  |  | ROZPOCET | 0 | 0 | 0 | 0 | 0 | 1 | 0 | 512 | 570415349
| Online PSC |  | https://podminky.urs.cz/item/CS_URS_2022_01/HZS2221 | [14 empty] | Online PSC | 1
| P |  | Poznámka k položce: práce neuvedené v jiných položkách | [14 empty] | P | 1
| D | VRN | Vedlejší rozpočtové náklady |  |  |  | 0 |  |  |  |  | 0 |  | 0 |  | 0 | 5 | D | 0 |  |  |  | ROZPOCET | [6 empty] | 0
| D | VRN1 | Průzkumné, geodetické a projektové práce |  |  |  | 0 |  |  |  |  | 0 |  | 0 |  | 0 | 5 | D | 1 |  |  |  | ROZPOCET | [6 empty] | 0
42 | K | 011002000 | Průzkumné práce | ks | 1 |  | 0 | CS ÚRS 2022 01 |  | základní |  | 0 | 0 | 0 | 0 | 0 | 1024 | K | 2 |  |  |  | ROZPOCET | 0 | 0 | 0 | 0 | 0 | 1 | 0 | 1024 | -1394636158
| Online PSC |  | https://podminky.urs.cz/item/CS_URS_2022_01/011002000 | [14 empty] | Online PSC | 2
43 | K | 012203000 | Geodetické práce při provádění stavby | ks | 1 |  | 0 | CS ÚRS 2022 01 |  | základní |  | 0 | 0 | 0 | 0 | 0 | 1024 | K | 2 |  |  |  | ROZPOCET | 0 | 0 | 0 | 0 | 0 | 1 | 0 | 1024 | 732393597
| Online PSC |  | https://podminky.urs.cz/item/CS_URS_2022_01/012203000 | [14 empty] | Online PSC | 2
44 | K | 013254000 | Dokumentace skutečného provedení stavby | ks | 1 |  | 0 | CS ÚRS 2022 01 |  | základní |  | 0 | 0 | 0 | 0 | 0 | 1024 | K | 2 |  |  |  | ROZPOCET | 0 | 0 | 0 | 0 | 0 | 1 | 0 | 1024 | -996502272
| Online PSC |  | https://podminky.urs.cz/item/CS_URS_2022_01/013254000 | [14 empty] | Online PSC | 2
| D | VRN7 | Provozní vlivy |  |  |  | 0 |  |  |  |  | 0 |  | 0 |  | 0 | 5 | D | 1 |  |  |  | ROZPOCET | [6 empty] | 0
45 | K | 071002000 | Provoz investora, třetích osob | ks | 1 |  | 0 | CS ÚRS 2022 01 |  | základní |  | 0 | 0 | 0 | 0 | 0 | 1024 | K | 2 |  |  |  | ROZPOCET | 0 | 0 | 0 | 0 | 0 | 1 | 0 | 1024 | -32720786
| Online PSC |  | https://podminky.urs.cz/item/CS_URS_2022_01/071002000 | [14 empty] | Online PSC | 2
46 | K | 072002000 | Silniční provoz | ks | 1 |  | 0 | CS ÚRS 2022 01 |  | základní |  | 0 | 0 | 0 | 0 | 0 | 1024 | K | 2 |  |  |  | ROZPOCET | 0 | 0 | 0 | 0 | 0 | 1 | 0 | 1024 | 1181876646
| Online PSC |  | https://podminky.urs.cz/item/CS_URS_2022_01/072002000 | [14 empty] | Online PSC | 2
47 | K | 075002000 | Ochranná pásma | ks | 1 |  | 0 | CS ÚRS 2022 01 |  | základní |  | 0 | 0 | 0 | 0 | 0 | 1024 | K | 2 |  |  |  | ROZPOCET | 0 | 0 | 0 | 0 | 0 | 1 | 0 | 1024 | -1043402364
| Online PSC |  | https://podminky.urs.cz/item/CS_URS_2022_01/075002000 | [14 empty] | Online PSC | 2

## SO 11 - SDĚLOVACÍ VEDENÍ
{9c8973ca-2515-48b2-a096-500b44d0a6fc}
2
| KRYCÍ LIST SOUPISU PRACÍ | [7 empty] | v --- níže se nacházejí doplnkové a pomocné údaje k sestavám --- v | [8 empty] | False
Stavba:
Západní vstupní prostranství do areálu Kamencového jezera - B1 Přemyslova
Objekt:
02 - NEZPŮSOBILÉ VÝDAJE
Soupis:
SO 11 - SDĚLOVACÍ VEDENÍ
| KSO: |  |  |  |  | CC-CZ:
| Místo: |  | Přemyslova, Chomutov |  |  | Datum: | 10. 5. 2022
| Zadavatel: |  |  |  |  | IČ:
|  | Statutární město Chomutov |  |  |  | DIČ:
| Uchazeč: |  |  |  |  | IČ: | Vyplň údaj
|  | Vyplň údaj |  |  |  | DIČ: | Vyplň údaj
| Projektant: |  |  |  |  | IČ:
|  | refuel s.r.o. |  |  |  | DIČ:
| Zpracovatel: |  |  |  |  | IČ:
DIČ:
Poznámka:
Soupis prací je sestaven s využitím Cenové soustavy ÚRS. Položky, které pochází z této cenové soustavy, jsou ve sloupci 'Cenová soustava' označeny popisem 'CS ÚRS' a úrovní příslušného kalendářního pololetí. Veškeré další informace vymezující popis a podmínky použití těchto položek z Cenové soustavy, které nejsou uvedeny přímo v soupisu prací, jsou neomezeně dálkově k dispozici na www.cs-urs.cz, sekce Cenové a technické podmínky.
| Cena bez DPH | [5 empty] | 0
|  |  | Základ daně |  |  | Sazba daně | Výše daně
| DPH | základní | 0 |  |  | 21% | 0
|  | snížená | 0 |  |  | 15% | 0
|  | zákl. přenesená | 0 |  |  | 21% | 0
|  | sníž. přenesená | 0 |  |  | 15% | 0
|  | nulová | 0 |  |  | 0% | 0
| Cena s DPH |  |  | v | CZK |  | 0
REKAPITULACE ČLENĚNÍ SOUPISU PRACÍ
Stavba:
Západní vstupní prostranství do areálu Kamencového jezera - B1 Přemyslova
Objekt:
02 - NEZPŮSOBILÉ VÝDAJE
Soupis:
SO 11 - SDĚLOVACÍ VEDENÍ
Místo: |  |  | Přemyslova, Chomutov |  |  | Datum: | 10. 5. 2022
Zadavatel: |  |  | Statutární město Chomutov |  |  | Projektant: | refuel s.r.o.
Uchazeč: |  |  | Vyplň údaj |  |  | Zpracovatel:
Kód dílu - Popis | [6 empty] | Cena celkem [CZK]
Náklady stavby celkem | [6 empty] | 0 | [11 empty] | -1
| M - Práce a dodávky M | [5 empty] | 0
| 46-M - Zemní práce při extr.mont.pracích | [5 empty] | 0
| HZS - Hodinové zúčtovací sazby | [5 empty] | 0
| VRN - Vedlejší rozpočtové náklady | [5 empty] | 0
| VRN1 - Průzkumné, geodetické a projektové práce | [5 empty] | 0
| VRN7 - Provozní vlivy | [5 empty] | 0
SOUPIS PRACÍ
Stavba:
Západní vstupní prostranství do areálu Kamencového jezera - B1 Přemyslova
Objekt:
02 - NEZPŮSOBILÉ VÝDAJE
Soupis:
SO 11 - SDĚLOVACÍ VEDENÍ
Místo: |  |  | Přemyslova, Chomutov |  |  | Datum: | 10. 5. 2022
Zadavatel: |  |  | Statutární město Chomutov |  |  | Projektant: | refuel s.r.o.
Uchazeč: |  |  | Vyplň údaj |  |  | Zpracovatel:
PČ | Typ | Kód | Popis | MJ | Množství | J.cena [CZK] | Cena celkem [CZK] | Cenová soustava |  | DPH | J. Nh [h] | Nh celkem [h] | J. hmotnost [t] | Hmotnost celkem [t] | J. suť [t] | Suť Celkem [t]
Náklady soupisu celkem | [6 empty] | 0 |  |  |  |  | 0 |  | 0.000917 |  | 0 |  | D | -1 | [10 empty] | 0
| D | M | Práce a dodávky M |  |  |  | 0 |  |  |  |  | 0 |  | 0.000917 |  | 0 | 3 | D | 0 |  |  |  | ROZPOCET | [6 empty] | 0
| D | 46-M | Zemní práce při extr.mont.pracích |  |  |  | 0 |  |  |  |  | 0 |  | 0.000917 |  | 0 | 3 | D | 1 |  |  |  | ROZPOCET | [6 empty] | 0
1 | K | 460010024 | Vytyčení trasy vedení kabelového (podzemního) v zastavěném prostoru | km | 0.01 |  | 0 | CS ÚRS 2022 01 |  | základní |  | 0 | 0.0088 | 8.8e-05 | 0 | 0 | 64 | K | 2 |  |  |  | ROZPOCET | 0 | 0 | 0 | 0 | 0 | 1 | 0 | 64 | -310181416
| Online PSC |  | https://podminky.urs.cz/item/CS_URS_2022_01/460010024 | [14 empty] | Online PSC | 2
2 | K | 460010025 | Vytyčení trasy inženýrských sítí v zastavěném prostoru | km | 0.01 |  | 0 | CS ÚRS 2022 01 |  | základní |  | 0 | 0.0099 | 9.9e-05 | 0 | 0 | 64 | K | 2 |  |  |  | ROZPOCET | 0 | 0 | 0 | 0 | 0 | 1 | 0 | 64 | -503404041
| Online PSC |  | https://podminky.urs.cz/item/CS_URS_2022_01/460010025 | [14 empty] | Online PSC | 2
3 | K | 460070214 | Hloubení nezapažených jam ručně pro ostatní konstrukce s přemístěním výkopku do vzdálenosti 3 m od okraje jámy nebo naložením na dopravní prostředek, včetně zásypu, zhutnění a urovnání povrchu pro základy kabelových objektů (č.v. 49 040), v hornině třídy 4 | kus | 1 |  | 0 |  |  | základní |  | 0 | 0 | 0 | 0 | 0 | 64 | K | 2 |  |  |  | ROZPOCET | 0 | 0 | 0 | 0 | 0 | 1 | 0 | 64 | 1377581474
4 | M | 1572927 | KABELOVA SACHTA 550X550X550MM PR5550 | kus | 1 |  | 0 | materiály online |  | základní |  | 0 | 0 | 0 | 0 | 0 | 256 | M | 2 |  |  |  | ROZPOCET | 0 | 0 | 0 | 0 | 0 | 1 | 0 | 64 | 910164786
| P |  | Poznámka k položce: šachtu umístit na kabelovou trasu Cetin | [14 empty] | P | 2
5 | K | 460371111 | Naložení výkopku ručně z hornin třídy těžitelnosti I skupiny 1 až 3 | m3 | 0.151 |  | 0 | CS ÚRS 2022 01 |  | základní |  | 0 | 0 | 0 | 0 | 0 | 64 | K | 2 |  |  |  | ROZPOCET | 0 | 0 | 0 | 0 | 0 | 1 | 0 | 64 | 1722002943
| Online PSC |  | https://podminky.urs.cz/item/CS_URS_2022_01/460371111 | [14 empty] | Online PSC | 2
| VV |  | 0,55*0,55*0,5 |  | 0.151 | [12 empty] | VV | 2 | 2 | True | 0 | ROZPOCET
6 | K | 460421281 | Kabelové lože včetně podsypu, zhutnění a urovnání povrchu z prohozeného výkopku tloušťky 5 cm nad kabel zakryté plastovou fólií, šířky lože do 25 cm | m | 3 |  | 0 |  |  | základní |  | 0 | 7e-05 | 0.00021 | 0 | 0 | 64 | K | 2 |  |  |  | ROZPOCET | 0 | 0 | 0 | 0 | 0 | 1 | 0 | 64 | 26787539
| P |  | Poznámka k položce: součástí položky (TOV) je dodávka výstražného pásu (síťoviny/folie) | [14 empty] | P | 2
7 | K | 460520172 | Montáž trubek ochranných uložených volně do rýhy plastových ohebných, vnitřního průměru přes 32 do 50 mm | m | 3 |  | 0 | CS ÚRS 2022 01 |  | základní |  | 0 | 0 | 0 | 0 | 0 | 64 | K | 2 |  |  |  | ROZPOCET | 0 | 0 | 0 | 0 | 0 | 1 | 0 | 64 | 1344924382
| Online PSC |  | https://podminky.urs.cz/item/CS_URS_2022_01/460520172 | [14 empty] | Online PSC | 2
8 | M | 34571351 | trubka elektroinstalační ohebná dvouplášťová korugovaná (chránička) D 41/50mm, HDPE+LDPE | m | 2 |  | 0 | CS ÚRS 2022 01 |  | základní |  | 0 | 0.00026 | 0.00052 | 0 | 0 | 128 | M | 2 |  |  |  | ROZPOCET | 0 | 0 | 0 | 0 | 0 | 1 | 0 | 128 | 629896297
| P |  | Poznámka k položce: chránička ze šachty = příprava pro připojení objektu na telekomunikační vedení | [14 empty] | P | 2
| VV |  | 1,818*1,1 'Přepočtené koeficientem množství |  | 2 | [12 empty] | VV | 2 | 2 | False | 1 | ROZPOCET
9 | K | 460600060R | Přemístění (odvoz) horniny, suti a vybouraných hmot odvoz suti a vybouraných hmot uložení suti na skládku | t | 0.302 |  | 0 |  |  | základní |  | 0 | 0 | 0 | 0 | 0 | 64 | K | 2 |  |  |  | ROZPOCET | 0 | 0 | 0 | 0 | 0 | 1 | 0 | 64 | 686448343
10 | K | 460600061 | Odvoz suti a vybouraných hmot odvoz suti a vybouraných hmot do 1 km | t | 0.302 |  | 0 | CS ÚRS 2022 01 |  | základní |  | 0 | 0 | 0 | 0 | 0 | 64 | K | 2 |  |  |  | ROZPOCET | 0 | 0 | 0 | 0 | 0 | 1 | 0 | 64 | 135211857
| Online PSC |  | https://podminky.urs.cz/item/CS_URS_2022_01/460600061 | [14 empty] | Online PSC | 2
| VV |  | 2*0,151 |  | 0.302 | [12 empty] | VV | 2 | 2 | True | 0 | ROZPOCET
11 | K | 460600071 | Odvoz suti a vybouraných hmot odvoz suti a vybouraných hmot Příplatek k ceně za každý další i započatý 1 km | t | 7.248 |  | 0 | CS ÚRS 2022 01 |  | základní |  | 0 | 0 | 0 | 0 | 0 | 64 | K | 2 |  |  |  | ROZPOCET | 0 | 0 | 0 | 0 | 0 | 1 | 0 | 64 | 1730807928
| Online PSC |  | https://podminky.urs.cz/item/CS_URS_2022_01/460600071 | [14 empty] | Online PSC | 2
| VV |  | 0,302*24 |  | 7.248 | [12 empty] | VV | 2 | 2 | True | 0 | ROZPOCET
| D | HZS | Hodinové zúčtovací sazby |  |  |  | 0 |  |  |  |  | 0 |  | 0 |  | 0 | 4 | D | 0 |  |  |  | ROZPOCET | [6 empty] | 0
12 | K | HZS1212 | Hodinové zúčtovací sazby profesí HSV zemní a pomocné práce kopáč | hod | 3 |  | 0 | CS ÚRS 2022 01 |  | základní |  | 0 | 0 | 0 | 0 | 0 | 512 | K | 1 |  |  |  | ROZPOCET | 0 | 0 | 0 | 0 | 0 | 1 | 0 | 512 | -1720586761
| Online PSC |  | https://podminky.urs.cz/item/CS_URS_2022_01/HZS1212 | [14 empty] | Online PSC | 1
| P |  | Poznámka k položce: práce neuvedené v jiných položkách | [14 empty] | P | 1
| D | VRN | Vedlejší rozpočtové náklady |  |  |  | 0 |  |  |  |  | 0 |  | 0 |  | 0 | 5 | D | 0 |  |  |  | ROZPOCET | [6 empty] | 0
| D | VRN1 | Průzkumné, geodetické a projektové práce |  |  |  | 0 |  |  |  |  | 0 |  | 0 |  | 0 | 5 | D | 1 |  |  |  | ROZPOCET | [6 empty] | 0
13 | K | 011002000 | Průzkumné práce | ks | 1 |  | 0 | CS ÚRS 2022 01 |  | základní |  | 0 | 0 | 0 | 0 | 0 | 1024 | K | 2 |  |  |  | ROZPOCET | 0 | 0 | 0 | 0 | 0 | 1 | 0 | 1024 | -451300523
| Online PSC |  | https://podminky.urs.cz/item/CS_URS_2022_01/011002000 | [14 empty] | Online PSC | 2
14 | K | 012203000 | Geodetické práce při provádění stavby | ks | 1 |  | 0 | CS ÚRS 2022 01 |  | základní |  | 0 | 0 | 0 | 0 | 0 | 1024 | K | 2 |  |  |  | ROZPOCET | 0 | 0 | 0 | 0 | 0 | 1 | 0 | 1024 | 206866935
| Online PSC |  | https://podminky.urs.cz/item/CS_URS_2022_01/012203000 | [14 empty] | Online PSC | 2
15 | K | 013254000 | Dokumentace skutečného provedení stavby | ks | 1 |  | 0 | CS ÚRS 2022 01 |  | základní |  | 0 | 0 | 0 | 0 | 0 | 1024 | K | 2 |  |  |  | ROZPOCET | 0 | 0 | 0 | 0 | 0 | 1 | 0 | 1024 | 545442315
| Online PSC |  | https://podminky.urs.cz/item/CS_URS_2022_01/013254000 | [14 empty] | Online PSC | 2
| D | VRN7 | Provozní vlivy |  |  |  | 0 |  |  |  |  | 0 |  | 0 |  | 0 | 5 | D | 1 |  |  |  | ROZPOCET | [6 empty] | 0
16 | K | 071002000 | Provoz investora, třetích osob | ks | 1 |  | 0 | CS ÚRS 2022 01 |  | základní |  | 0 | 0 | 0 | 0 | 0 | 1024 | K | 2 |  |  |  | ROZPOCET | 0 | 0 | 0 | 0 | 0 | 1 | 0 | 1024 | 675428770
| Online PSC |  | https://podminky.urs.cz/item/CS_URS_2022_01/071002000 | [14 empty] | Online PSC | 2
17 | K | 072002000 | Silniční provoz | ks | 1 |  | 0 | CS ÚRS 2022 01 |  | základní |  | 0 | 0 | 0 | 0 | 0 | 1024 | K | 2 |  |  |  | ROZPOCET | 0 | 0 | 0 | 0 | 0 | 1 | 0 | 1024 | 492650556
| Online PSC |  | https://podminky.urs.cz/item/CS_URS_2022_01/072002000 | [14 empty] | Online PSC | 2
18 | K | 075002000 | Ochranná pásma | ks | 1 |  | 0 | CS ÚRS 2022 01 |  | základní |  | 0 | 0 | 0 | 0 | 0 | 1024 | K | 2 |  |  |  | ROZPOCET | 0 | 0 | 0 | 0 | 0 | 1 | 0 | 1024 | -95884898
| Online PSC |  | https://podminky.urs.cz/item/CS_URS_2022_01/075002000 | [14 empty] | Online PSC | 2

## SO 12 - PLYNOVOD
{53a90f0c-d7de-450e-9456-f5b9f41294a2}
2
| KRYCÍ LIST SOUPISU PRACÍ | [7 empty] | v --- níže se nacházejí doplnkové a pomocné údaje k sestavám --- v | [8 empty] | False
Stavba:
Západní vstupní prostranství do areálu Kamencového jezera - B1 Přemyslova
Objekt:
02 - NEZPŮSOBILÉ VÝDAJE
Soupis:
SO 12 - PLYNOVOD
| KSO: |  |  |  |  | CC-CZ:
| Místo: |  | Přemyslova, Chomutov |  |  | Datum: | 10. 5. 2022
| Zadavatel: |  |  |  |  | IČ:
|  | Statutární město Chomutov |  |  |  | DIČ:
| Uchazeč: |  |  |  |  | IČ: | Vyplň údaj
|  | Vyplň údaj |  |  |  | DIČ: | Vyplň údaj
| Projektant: |  |  |  |  | IČ:
|  | refuel s.r.o. |  |  |  | DIČ:
| Zpracovatel: |  |  |  |  | IČ:
DIČ:
Poznámka:
Soupis prací je sestaven s využitím Cenové soustavy ÚRS. Položky, které pochází z této cenové soustavy, jsou ve sloupci 'Cenová soustava' označeny popisem 'CS ÚRS' a úrovní příslušného kalendářního pololetí. Veškeré další informace vymezující popis a podmínky použití těchto položek z Cenové soustavy, které nejsou uvedeny přímo v soupisu prací, jsou neomezeně dálkově k dispozici na www.cs-urs.cz, sekce Cenové a technické podmínky.
| Cena bez DPH | [5 empty] | 0
|  |  | Základ daně |  |  | Sazba daně | Výše daně
| DPH | základní | 0 |  |  | 21% | 0
|  | snížená | 0 |  |  | 15% | 0
|  | zákl. přenesená | 0 |  |  | 21% | 0
|  | sníž. přenesená | 0 |  |  | 15% | 0
|  | nulová | 0 |  |  | 0% | 0
| Cena s DPH |  |  | v | CZK |  | 0
REKAPITULACE ČLENĚNÍ SOUPISU PRACÍ
Stavba:
Západní vstupní prostranství do areálu Kamencového jezera - B1 Přemyslova
Objekt:
02 - NEZPŮSOBILÉ VÝDAJE
Soupis:
SO 12 - PLYNOVOD
Místo: |  |  | Přemyslova, Chomutov |  |  | Datum: | 10. 5. 2022
Zadavatel: |  |  | Statutární město Chomutov |  |  | Projektant: | refuel s.r.o.
Uchazeč: |  |  | Vyplň údaj |  |  | Zpracovatel:
Kód dílu - Popis | [6 empty] | Cena celkem [CZK]
Náklady stavby celkem | [6 empty] | 0 | [11 empty] | -1
| HSV - Práce a dodávky HSV | [5 empty] | 0
| 1 - Zemní práce | [5 empty] | 0
| 8 - Trubní vedení | [5 empty] | 0
| M - Práce a dodávky M | [5 empty] | 0
| 23-M - Montáže potrubí | [5 empty] | 0
SOUPIS PRACÍ
Stavba:
Západní vstupní prostranství do areálu Kamencového jezera - B1 Přemyslova
Objekt:
02 - NEZPŮSOBILÉ VÝDAJE
Soupis:
SO 12 - PLYNOVOD
Místo: |  |  | Přemyslova, Chomutov |  |  | Datum: | 10. 5. 2022
Zadavatel: |  |  | Statutární město Chomutov |  |  | Projektant: | refuel s.r.o.
Uchazeč: |  |  | Vyplň údaj |  |  | Zpracovatel:
PČ | Typ | Kód | Popis | MJ | Množství | J.cena [CZK] | Cena celkem [CZK] | Cenová soustava |  | DPH | J. Nh [h] | Nh celkem [h] | J. hmotnost [t] | Hmotnost celkem [t] | J. suť [t] | Suť Celkem [t]
Náklady soupisu celkem | [6 empty] | 0 |  |  |  |  | 0 |  | 0.016001 |  | 0 |  | D | -1 | [7 empty] | 0
| D | HSV | Práce a dodávky HSV |  |  |  | 0 |  |  |  |  | 0 |  | 0.0063109 |  | 0 | 1 | D | 0 | ROZPOCET | [6 empty] | 0
| D | 1 | Zemní práce |  |  |  | 0 |  |  |  |  | 0 |  | 0 |  | 0 | 1 | D | 1 | ROZPOCET | [6 empty] | 0
1 | K | 1r12.1 | Výkoppové práce + zpětná úprava terénu | kpl | 1 |  | 0 |  |  | základní |  | 0 | 0 | 0 | 0 | 0 | 4 | K | 2 | ROZPOCET | 0 | 0 | 0 | 0 | 0 | 1 | 0 | 4 | -505743217
| D | 8 | Trubní vedení |  |  |  | 0 |  |  |  |  | 0 |  | 0.0063109 |  | 0 | 1 | D | 1 | ROZPOCET | [6 empty] | 0
2 | K | 899721111 | Signalizační vodič na potrubí DN do 150 mm | m | 22 |  | 0 | CS ÚRS 2022 01 |  | základní |  | 0 | 0.00019236 | 0.0042319 | 0 | 0 | 4 | K | 2 | ROZPOCET | 0 | 0 | 0 | 0 | 0 | 1 | 0 | 4 | -348939290
| Online PSC |  | https://podminky.urs.cz/item/CS_URS_2022_01/899721111 | [14 empty] | Online PSC | 2
3 | K | 899722113 | Krytí potrubí z plastů výstražnou fólií z PVC šířky 34 cm | m | 22 |  | 0 | CS ÚRS 2022 01 |  | základní |  | 0 | 9.45e-05 | 0.002079 | 0 | 0 | 4 | K | 2 | ROZPOCET | 0 | 0 | 0 | 0 | 0 | 1 | 0 | 4 | 948225699
| Online PSC |  | https://podminky.urs.cz/item/CS_URS_2022_01/899722113 | [14 empty] | Online PSC | 2
| D | M | Práce a dodávky M |  |  |  | 0 |  |  |  |  | 0 |  | 0.00969 |  | 0 | 3 | D | 0 | ROZPOCET | [6 empty] | 0
| D | 23-M | Montáže potrubí |  |  |  | 0 |  |  |  |  | 0 |  | 0.00969 |  | 0 | 3 | D | 1 | ROZPOCET | [6 empty] | 0
4 | K | 230205031 | Montáž potrubí PE průměru do 110 mm návin nebo tyč, svařované na tupo nebo elektrospojkou Ø 40, tl. stěny 3,7 mm | m | 22 |  | 0 | CS ÚRS 2022 01 |  | základní |  | 0 | 0 | 0 | 0 | 0 | 64 | K | 2 | ROZPOCET | 0 | 0 | 0 | 0 | 0 | 1 | 0 | 64 | 1379457022
| Online PSC |  | https://podminky.urs.cz/item/CS_URS_2022_01/230205031 | [14 empty] | Online PSC | 2
5 | M | 28613912 | potrubí plynovodní PE 100RC SDR 11 PN 0,4MPa D 40x3,7mm | m | 22 |  | 0 | CS ÚRS 2022 01 |  | základní |  | 0 | 0.00043 | 0.00946 | 0 | 0 | 128 | M | 2 | ROZPOCET | 0 | 0 | 0 | 0 | 0 | 1 | 0 | 128 | 439064285
6 | K | 230205231 | Montáž trubních dílů PE průměru do 110 mm elektrotvarovky nebo svařované na tupo Ø 40, tl. stěny 3,7 mm | kus | 4 |  | 0 | CS ÚRS 2022 01 |  | základní |  | 0 | 0 | 0 | 0 | 0 | 64 | K | 2 | ROZPOCET | 0 | 0 | 0 | 0 | 0 | 1 | 0 | 64 | 991723154
| Online PSC |  | https://podminky.urs.cz/item/CS_URS_2022_01/230205231 | [14 empty] | Online PSC | 2
7 | M | 28615970 | elektrospojka SDR11 PE 100 PN16 D 40mm | kus | 2 |  | 0 | CS ÚRS 2022 01 |  | základní |  | 0 | 0.0001 | 0.0002 | 0 | 0 | 128 | M | 2 | ROZPOCET | 0 | 0 | 0 | 0 | 0 | 1 | 0 | 128 | -654795228
8 | M | 28615311 | záslepka SDR11 PE 100 D 40mm | kus | 1 |  | 0 | CS ÚRS 2022 01 |  | základní |  | 0 | 3e-05 | 3e-05 | 0 | 0 | 128 | M | 2 | ROZPOCET | 0 | 0 | 0 | 0 | 0 | 1 | 0 | 128 | 1258858529
9 | M | 286PC12.1 | T-kus - navrtávací pas DN150 / 5/4" | kus | 1 |  | 0 |  |  | základní |  | 0 | 0 | 0 | 0 | 0 | 128 | M | 2 | ROZPOCET | 0 | 0 | 0 | 0 | 0 | 1 | 0 | 128 | -352546538
10 | K | 2302r12.2 | Ochranná trubka je z materiálu PEHD SDR 26 + materiál pro vycentrování a vypěnění konců ochranné trubky | m | 8 |  | 0 |  |  | základní |  | 0 | 0 | 0 | 0 | 0 | 64 | K | 2 | ROZPOCET | 0 | 0 | 0 | 0 | 0 | 1 | 0 | 64 | -251888200
11 | K | 2302r12.3 | Kulový kohout d 40 x 3,7 se zemní soupravou | kus | 1 |  | 0 |  |  | základní |  | 0 | 0 | 0 | 0 | 0 | 64 | K | 2 | ROZPOCET | 0 | 0 | 0 | 0 | 0 | 1 | 0 | 64 | 1217154431
12 | K | 230r12.4 | Revize NTL plynovodu | kpl | 1 |  | 0 |  |  | základní |  | 0 | 0 | 0 | 0 | 0 | 64 | K | 2 | ROZPOCET | 0 | 0 | 0 | 0 | 0 | 1 | 0 | 64 | 1749441897
13 | K | 230r12.5 | Zkouška tlaková plynového potrubí | kpl | 1 |  | 0 |  |  | základní |  | 0 | 0 | 0 | 0 | 0 | 64 | K | 2 | ROZPOCET | 0 | 0 | 0 | 0 | 0 | 1 | 0 | 64 | -1639333054

## SO 13 - FONTÁNA
{c1795f7a-6a07-499b-a928-1e7675d35e07}
2
| KRYCÍ LIST SOUPISU PRACÍ | [7 empty] | v --- níže se nacházejí doplnkové a pomocné údaje k sestavám --- v | [8 empty] | False
Stavba:
Západní vstupní prostranství do areálu Kamencového jezera - B1 Přemyslova
Objekt:
02 - NEZPŮSOBILÉ VÝDAJE
Soupis:
SO 13 - FONTÁNA
| KSO: |  |  |  |  | CC-CZ:
| Místo: |  | Přemyslova, Chomutov |  |  | Datum: | 10. 5. 2022
| Zadavatel: |  |  |  |  | IČ:
|  | Statutární město Chomutov |  |  |  | DIČ:
| Uchazeč: |  |  |  |  | IČ: | Vyplň údaj
|  | Vyplň údaj |  |  |  | DIČ: | Vyplň údaj
| Projektant: |  |  |  |  | IČ:
|  | refuel s.r.o. |  |  |  | DIČ:
| Zpracovatel: |  |  |  |  | IČ:
DIČ:
Poznámka:
Soupis prací je sestaven s využitím Cenové soustavy ÚRS. Položky, které pochází z této cenové soustavy, jsou ve sloupci 'Cenová soustava' označeny popisem 'CS ÚRS' a úrovní příslušného kalendářního pololetí. Veškeré další informace vymezující popis a podmínky použití těchto položek z Cenové soustavy, které nejsou uvedeny přímo v soupisu prací, jsou neomezeně dálkově k dispozici na www.cs-urs.cz, sekce Cenové a technické podmínky.
| Cena bez DPH | [5 empty] | 0
|  |  | Základ daně |  |  | Sazba daně | Výše daně
| DPH | základní | 0 |  |  | 21% | 0
|  | snížená | 0 |  |  | 15% | 0
|  | zákl. přenesená | 0 |  |  | 21% | 0
|  | sníž. přenesená | 0 |  |  | 15% | 0
|  | nulová | 0 |  |  | 0% | 0
| Cena s DPH |  |  | v | CZK |  | 0
REKAPITULACE ČLENĚNÍ SOUPISU PRACÍ
Stavba:
Západní vstupní prostranství do areálu Kamencového jezera - B1 Přemyslova
Objekt:
02 - NEZPŮSOBILÉ VÝDAJE
Soupis:
SO 13 - FONTÁNA
Místo: |  |  | Přemyslova, Chomutov |  |  | Datum: | 10. 5. 2022
Zadavatel: |  |  | Statutární město Chomutov |  |  | Projektant: | refuel s.r.o.
Uchazeč: |  |  | Vyplň údaj |  |  | Zpracovatel:
Kód dílu - Popis | [6 empty] | Cena celkem [CZK]
Náklady stavby celkem | [6 empty] | 0 | [11 empty] | -1
| M21 - Elektromontáž, řízení, osvětlení | [5 empty] | 0
| M35 - Montáž čerpadel, kompresorů | [5 empty] | 0
| M99 - Ostatní dodávky a práce "M" | [5 empty] | 0
SOUPIS PRACÍ
Stavba:
Západní vstupní prostranství do areálu Kamencového jezera - B1 Přemyslova
Objekt:
02 - NEZPŮSOBILÉ VÝDAJE
Soupis:
SO 13 - FONTÁNA
Místo: |  |  | Přemyslova, Chomutov |  |  | Datum: | 10. 5. 2022
Zadavatel: |  |  | Statutární město Chomutov |  |  | Projektant: | refuel s.r.o.
Uchazeč: |  |  | Vyplň údaj |  |  | Zpracovatel:
PČ | Typ | Kód | Popis | MJ | Množství | J.cena [CZK] | Cena celkem [CZK] | Cenová soustava |  | DPH | J. Nh [h] | Nh celkem [h] | J. hmotnost [t] | Hmotnost celkem [t] | J. suť [t] | Suť Celkem [t]
Náklady soupisu celkem | [6 empty] | 0 |  |  |  |  | 0 |  | 0 |  | 0 |  | D | -1 | [7 empty] | 0
| D | M21 | Elektromontáž, řízení, osvětlení |  |  |  | 0 |  |  |  |  | 0 |  | 0 |  | 0 | 1 | D | 0 | ROZPOCET | [6 empty] | 0
1 | K | 00001 | Podružný elektrorozvaděč technologie RM1 v provedení jako sestava plastových rozvodnic na omítku, krytí IP55 | kus | 1 |  | 0 |  |  | základní |  | 0 | 0 | 0 | 0 | 0 | 4 | K | 1 | ROZPOCET | 0 | 0 | 0 | 0 | 0 | 1 | 0 | 4 | -1261663875
2 | K | 332-436 | Spínaný zdroj 24VDC, 150W | kus | 2 |  | 0 |  |  | základní |  | 0 | 0 | 0 | 0 | 0 | 4 | K | 1 | ROZPOCET | 0 | 0 | 0 | 0 | 0 | 1 | 0 | 4 | -129902808
3 | K | CYKY-J 3x1,5 | Kabeláž ke světlům CYKY-J 3x1,5 | bm | 125 |  | 0 |  |  | základní |  | 0 | 0 | 0 | 0 | 0 | 4 | K | 1 | ROZPOCET | 0 | 0 | 0 | 0 | 0 | 1 | 0 | 4 | 1134291977
4 | K | Kopo 40 | Kabelová chránička D40 | bm | 92 |  | 0 |  |  | základní |  | 0 | 0 | 0 | 0 | 0 | 4 | K | 1 | ROZPOCET | 0 | 0 | 0 | 0 | 0 | 1 | 0 | 4 | -423249669
5 | K | LED OV1 | Nerezový přisazený LED reflektor 9x3W, 12VAC(24VDC), IP68, jednobarevné- teplá bílá | kus | 5 |  | 0 |  |  | základní |  | 0 | 0 | 0 | 0 | 0 | 4 | K | 1 | ROZPOCET | 0 | 0 | 0 | 0 | 0 | 1 | 0 | 4 | 1459981740
6 | K | KP 1-2 | Nerezová kabelová průchodka jednovývodová, G1" | kus | 5 |  | 0 |  |  | základní |  | 0 | 0 | 0 | 0 | 0 | 4 | K | 1 | ROZPOCET | 0 | 0 | 0 | 0 | 0 | 1 | 0 | 4 | -759909619
7 | K | GSM B1 | GSM Brána dle specifikace v TZ vč.napojení na rozvaděč, nerezové sondy zatopení | kus | 1 |  | 0 |  |  | základní |  | 0 | 0 | 0 | 0 | 0 | 4 | K | 1 | ROZPOCET | 0 | 0 | 0 | 0 | 0 | 1 | 0 | 4 | -1089614509
8 | K | MF2222676 | Frekvenční měnič 2,2kW, Uvst=3x400V, Uvýst=3x400V, IP20, fr=0,2-400Hz; 6A | kus | 1 |  | 0 |  |  | základní |  | 0 | 0 | 0 | 0 | 0 | 4 | K | 1 | ROZPOCET | 0 | 0 | 0 | 0 | 0 | 1 | 0 | 4 | -749559032
9 | K | MF2222678 | Frekvenční měnič 3,7kW, Uvst=3x400V, Uvýst=3x400V, IP20, fr=0,2-400Hz; 9,5A | kus | 1 |  | 0 |  |  | základní |  | 0 | 0 | 0 | 0 | 0 | 4 | K | 1 | ROZPOCET | 0 | 0 | 0 | 0 | 0 | 1 | 0 | 4 | -1940452279
10 | K | 00002 | Jednoduchá ovládací jednotka pro měnič | kus | 2 |  | 0 |  |  | základní |  | 0 | 0 | 0 | 0 | 0 | 4 | K | 1 | ROZPOCET | 0 | 0 | 0 | 0 | 0 | 1 | 0 | 4 | 85918660
11 | K | MF22288 | Odrušovací filtr pro frekvenční měniče do výkonu 15 kW | kus | 1 |  | 0 |  |  | základní |  | 0 | 0 | 0 | 0 | 0 | 4 | K | 1 | ROZPOCET | 0 | 0 | 0 | 0 | 0 | 1 | 0 | 4 | 795557757
12 | K | FX3U-32MR/ES | Řídící systém, napájení 230V, 16xDI, 16xDO relé 2A | kus | 1 |  | 0 |  |  | základní |  | 0 | 0 | 0 | 0 | 0 | 4 | K | 1 | ROZPOCET | 0 | 0 | 0 | 0 | 0 | 1 | 0 | 4 | -80729704
13 | K | SW1 | Aplikační sw PLC | kompl | 1 |  | 0 |  |  | základní |  | 0 | 0 | 0 | 0 | 0 | 4 | K | 1 | ROZPOCET | 0 | 0 | 0 | 0 | 0 | 1 | 0 | 4 | -1172900694
14 | K | 00002.1 | Oživení systému, naprogramování, provozní zkouška | kompl | 1 |  | 0 |  |  | základní |  | 0 | 0 | 0 | 0 | 0 | 4 | K | 1 | ROZPOCET | 0 | 0 | 0 | 0 | 0 | 1 | 0 | 4 | 49797066
15 | K | 00003 | Rozváděč pro odrušovací filtr označený RF1, v provedení jako plastová rozvodnice GW44211 na omítku s rozměry 380x460x180 mm, krytí IP56, bez ceny filtru | kus | 1 |  | 0 |  |  | základní |  | 0 | 0 | 0 | 0 | 0 | 4 | K | 1 | ROZPOCET | 0 | 0 | 0 | 0 | 0 | 1 | 0 | 4 | 1299973847
16 | K | 00004 | Rozváděč pro frekvenční měniče označené RFM1 v provedení jako oceloplechová rozvodnice na omítku krytí IP65, | kus | 1 |  | 0 |  |  | základní |  | 0 | 0 | 0 | 0 | 0 | 4 | K | 1 | ROZPOCET | 0 | 0 | 0 | 0 | 0 | 1 | 0 | 4 | 1685300667
17 | K | 00005 | Uzavíratelní klapka DN100 se servopohonem | kus | 2 |  | 0 |  |  | základní |  | 0 | 0 | 0 | 0 | 0 | 4 | K | 1 | ROZPOCET | 0 | 0 | 0 | 0 | 0 | 1 | 0 | 4 | 1136452372
18 | K | 00006 | Nucené odvětrání strojovny odtahovým ventilátorem | kompl. | 1 |  | 0 |  |  | základní |  | 0 | 0 | 0 | 0 | 0 | 4 | K | 1 | ROZPOCET | 0 | 0 | 0 | 0 | 0 | 1 | 0 | 4 | -149307915
19 | K | 00007 | Stropní svítidlo strojovny 100W s krycím sklem, IP44, 230V | kus | 1 |  | 0 |  |  | základní |  | 0 | 0 | 0 | 0 | 0 | 4 | K | 1 | ROZPOCET | 0 | 0 | 0 | 0 | 0 | 1 | 0 | 4 | 374012202
20 | K | 00008 | Drobný elektroinstalační materiál | kompl. | 1 |  | 0 |  |  | základní |  | 0 | 0 | 0 | 0 | 0 | 4 | K | 1 | ROZPOCET | 0 | 0 | 0 | 0 | 0 | 1 | 0 | 4 | 1059294204
21 | K | 00009 | Elektroinstalační práce | kompl. | 1 |  | 0 |  |  | základní |  | 0 | 0 | 0 | 0 | 0 | 4 | K | 1 | ROZPOCET | 0 | 0 | 0 | 0 | 0 | 1 | 0 | 4 | -1202565758
22 | K | 00010 | Revizní zpráva | kompl. | 1 |  | 0 |  |  | základní |  | 0 | 0 | 0 | 0 | 0 | 4 | K | 1 | ROZPOCET | 0 | 0 | 0 | 0 | 0 | 1 | 0 | 4 | -1579418031
| D | M35 | Montáž čerpadel, kompresorů |  |  |  | 0 |  |  |  |  | 0 |  | 0 |  | 0 | 1 | D | 0 | ROZPOCET | [6 empty] | 0
23 | K | 315111114 | Montáž technologie | kompl. | 1 |  | 0 |  |  | základní |  | 0 | 0 | 0 | 0 | 0 | 4 | K | 1 | ROZPOCET | 0 | 0 | 0 | 0 | 0 | 1 | 0 | 4 | -422096323
24 | K | 03511234 | Tlakové zkoušky | hod. | 6 |  | 0 |  |  | základní |  | 0 | 0 | 0 | 0 | 0 | 4 | K | 1 | ROZPOCET | 0 | 0 | 0 | 0 | 0 | 1 | 0 | 4 | 94359159
25 | K | 03511235 | Kompletace, uvedení do provozu | hod. | 16 |  | 0 |  |  | základní |  | 0 | 0 | 0 | 0 | 0 | 4 | K | 1 | ROZPOCET | 0 | 0 | 0 | 0 | 0 | 1 | 0 | 4 | 187397748
26 | K | 03511236 | Zaškolení obsluhy | hod. | 2 |  | 0 |  |  | základní |  | 0 | 0 | 0 | 0 | 0 | 4 | K | 1 | ROZPOCET | 0 | 0 | 0 | 0 | 0 | 1 | 0 | 4 | 1904923240
| D | M99 | Ostatní dodávky a práce "M" |  |  |  | 0 |  |  |  |  | 0 |  | 0 |  | 0 | 1 | D | 0 | ROZPOCET | [6 empty] | 0
27 | K | 3511238 | Návod na obsluhu a údržbu | kompl. | 1 |  | 0 |  |  | základní |  | 0 | 0 | 0 | 0 | 0 | 4 | K | 1 | ROZPOCET | 0 | 0 | 0 | 0 | 0 | 1 | 0 | 4 | 630165334
28 | K | 3519999 | Vedlejší náklady | kompl. | 1 |  | 0 |  |  | základní |  | 0 | 0 | 0 | 0 | 0 | 4 | K | 1 | ROZPOCET | 0 | 0 | 0 | 0 | 0 | 1 | 0 | 4 | -905062008
29 | K | 3511239 | PD ve stupni realizační, Dílenská dokumentace | kompl. | 1 |  | 0 |  |  | základní |  | 0 | 0 | 0 | 0 | 0 | 4 | K | 1 | ROZPOCET | 0 | 0 | 0 | 0 | 0 | 1 | 0 | 4 | -45696796
30 | K | 3511240 | Autorský dozor | kompl. | 1 |  | 0 |  |  | základní |  | 0 | 0 | 0 | 0 | 0 | 4 | K | 1 | ROZPOCET | 0 | 0 | 0 | 0 | 0 | 1 | 0 | 4 | 1014178043
31 | K | 3511241 | Doprava | kompl. | 1 |  | 0 |  |  | základní |  | 0 | 0 | 0 | 0 | 0 | 4 | K | 1 | ROZPOCET | 0 | 0 | 0 | 0 | 0 | 1 | 0 | 4 | 1966762285
32 | K | 50984 | Mosazná napěněná tryska typu Gejzír, ∅ ústí 60mm, připojení G2" | kus | 5 |  | 0 |  |  | základní |  | 0 | 0 | 0 | 0 | 0 | 4 | K | 1 | ROZPOCET | 0 | 0 | 0 | 0 | 0 | 1 | 0 | 4 | -1631919757
33 | K | atyp.plast 01 | PP atypická retenční nádrž, objem 6,14m³, rozměry 1,9x1,9x1,7m | kus | 1 |  | 0 |  |  | základní |  | 0 | 0 | 0 | 0 | 0 | 4 | K | 1 | ROZPOCET | 0 | 0 | 0 | 0 | 0 | 1 | 0 | 4 | 1289627161
34 | K | atyp.plast 02 | PP zachycovač nečistot s nerezovým sítem | kus | 1 |  | 0 |  |  | základní |  | 0 | 0 | 0 | 0 | 0 | 4 | K | 1 | ROZPOCET | 0 | 0 | 0 | 0 | 0 | 1 | 0 | 4 | 455265444
35 | K | atyp.plast 03 | PP podstavec čerpadla | kus | 3 |  | 0 |  |  | základní |  | 0 | 0 | 0 | 0 | 0 | 4 | K | 1 | ROZPOCET | 0 | 0 | 0 | 0 | 0 | 1 | 0 | 4 | -272301077
36 | K | atyp.plast 04 | PP svařovaná záchytná vana chemikálií pro 2 kanystry | kus | 1 |  | 0 |  |  | základní |  | 0 | 0 | 0 | 0 | 0 | 4 | K | 1 | ROZPOCET | 0 | 0 | 0 | 0 | 0 | 1 | 0 | 4 | -220196015
37 | K | atyp.plast/nerez 01 | Nerezová krycí mřížka odvětrání | kus | 2 |  | 0 |  |  | základní |  | 0 | 0 | 0 | 0 | 0 | 4 | K | 1 | ROZPOCET | 0 | 0 | 0 | 0 | 0 | 1 | 0 | 4 | 1901655369
38 | K | atyp.nerez 01 | Nerezová nádržka trysky ∅500mm, výška 420mm, přívod trysky G2", tlakový odtok G2,5", tlakový odtok G4", nerezová krycí pochozí mřížka, vč. nerezového kotvení | kus | 5 |  | 0 |  |  | základní |  | 0 | 0 | 0 | 0 | 0 | 4 | K | 1 | ROZPOCET | 0 | 0 | 0 | 0 | 0 | 1 | 0 | 4 | 1408981625
39 | K | atyp.nerez 02 | Nerezová štěrbinová odtoková armatura 190x150mm, délka 1500mm, odtoková štěrbina šířky 20mm s lemováním z plechu tl.5mm, 2x gravitační odtok DN100, vč. nerezového kotvení | kus | 4 |  | 0 |  |  | základní |  | 0 | 0 | 0 | 0 | 0 | 4 | K | 1 | ROZPOCET | 0 | 0 | 0 | 0 | 0 | 1 | 0 | 4 | -766131031
40 | K | atyp.nerez 03 | Nerezové lemování plochy z plechu tl.5mm, výšky 150mm celková délka 31,57m, vč. nerezového kotvení | m | 31.57 |  | 0 |  |  | základní |  | 0 | 0 | 0 | 0 | 0 | 4 | K | 1 | ROZPOCET | 0 | 0 | 0 | 0 | 0 | 1 | 0 | 4 | 1380681562
41 | K | 573RES030N | Odstředivé plastové čerpadlo trysek okruhu A s integrovaným zachycovačem nečistot, připojení DN80/DN80, výkon 2,2 kW; Q=37m³/h při 12mvs, 400V | kus | 1 |  | 0 |  |  | základní |  | 0 | 0 | 0 | 0 | 0 | 4 | K | 1 | ROZPOCET | 0 | 0 | 0 | 0 | 0 | 1 | 0 | 4 | 1785714428
42 | K | 573RES040N | Odstředivé plastové čerpadlo trysek okruhu B s integrovaným zachycovačem nečistot, připojení DN65/DN65, výkon 1,5 kW; Q=25m³/h při 12mvs, 400V | kus | 1 |  | 0 |  |  | základní |  | 0 | 0 | 0 | 0 | 0 | 4 | K | 1 | ROZPOCET | 0 | 0 | 0 | 0 | 0 | 1 | 0 | 4 | -1207885222
43 | K | 570418 | Odstředivé plastové čerpadlo filtrace s integrovaným zachycovačem nečistot, připojení DN50/DN40, výkon 0,45 kW; Q=12m³/h při 8 mvs, 230V | kus | 1 |  | 0 |  |  | základní |  | 0 | 0 | 0 | 0 | 0 | 4 | K | 1 | ROZPOCET | 0 | 0 | 0 | 0 | 0 | 1 | 0 | 4 | -1554784503
44 | K | 15782 | Pískový plastový filtr s bočním připojením 11/2", vnitřní průměr D500, průtok 9m³/h | kus | 1 |  | 0 |  |  | základní |  | 0 | 0 | 0 | 0 | 0 | 4 | K | 1 | ROZPOCET | 0 | 0 | 0 | 0 | 0 | 1 | 0 | 4 | 308011391
45 | K | 00596 | Filtrační písek 0,6-1 mm | kg | 100 |  | 0 |  |  | základní |  | 0 | 0 | 0 | 0 | 0 | 4 | K | 1 | ROZPOCET | 0 | 0 | 0 | 0 | 0 | 1 | 0 | 4 | -1313409742
46 | K | 32581 | Automatický ovládací 6-ti cestný ventil s bočním připojením na filtr, připojení 11/2" | kus | 1 |  | 0 |  |  | základní |  | 0 | 0 | 0 | 0 | 0 | 4 | K | 1 | ROZPOCET | 0 | 0 | 0 | 0 | 0 | 1 | 0 | 4 | -942755939
47 | K | 1214 | Automatická dávkovací stanice- měření a udržování pH a koncentrace chloru | kus | 1 |  | 0 |  |  | základní |  | 0 | 0 | 0 | 0 | 0 | 4 | K | 1 | ROZPOCET | 0 | 0 | 0 | 0 | 0 | 1 | 0 | 4 | -1036463610
48 | K | 12130 | Kanystr s korektorem pH, 20l | kus | 1 |  | 0 |  |  | základní |  | 0 | 0 | 0 | 0 | 0 | 4 | K | 1 | ROZPOCET | 0 | 0 | 0 | 0 | 0 | 1 | 0 | 4 | 1089461332
49 | K | 12075 | Kanystr s chlornanem sodným, 20l | kus | 1 |  | 0 |  |  | základní |  | 0 | 0 | 0 | 0 | 0 | 4 | K | 1 | ROZPOCET | 0 | 0 | 0 | 0 | 0 | 1 | 0 | 4 | 1126130177
50 | K | DOC3GT | Ponorné kalové čerpadlo, nerezové, výkon 0,25kW, Q=6m3/h při 3,7mvs, 230V | kus | 1 |  | 0 |  |  | základní |  | 0 | 0 | 0 | 0 | 0 | 4 | K | 1 | ROZPOCET | 0 | 0 | 0 | 0 | 0 | 1 | 0 | 4 | -64498047
51 | K | WGME-240 | Jednoduchý změkčovací filtr s objemovým řízením s kapacitou 240°dHxm³, vč. nádoby na sůl | kus | 1 |  | 0 |  |  | základní |  | 0 | 0 | 0 | 0 | 0 | 4 | K | 1 | ROZPOCET | 0 | 0 | 0 | 0 | 0 | 1 | 0 | 4 | -2075136500
52 | K | SD-1 | Sestava dopouštění včetně By-passu - 1" a nerezových ponorných sond | kompl. | 1 |  | 0 |  |  | základní |  | 0 | 0 | 0 | 0 | 0 | 4 | K | 1 | ROZPOCET | 0 | 0 | 0 | 0 | 0 | 1 | 0 | 4 | -854712726
53 | K | EVPI 2020 | Elektromagnetický ventil 1", 230V | kus | 1 |  | 0 |  |  | základní |  | 0 | 0 | 0 | 0 | 0 | 4 | K | 1 | ROZPOCET | 0 | 0 | 0 | 0 | 0 | 1 | 0 | 4 | 2009641500
54 | K | RA109P421 | Kartušový filtr G 1 včetně filtrační vložky 50 mic | kus | 1 |  | 0 |  |  | základní |  | 0 | 0 | 0 | 0 | 0 | 4 | K | 1 | ROZPOCET | 0 | 0 | 0 | 0 | 0 | 1 | 0 | 4 | 2062793103
55 | K | FE/SF10-R/200 | Nerezová pažnice D200, délka 200mm, vnější lem pro napojení hydroizolace | kus | 3 |  | 0 |  |  | základní |  | 0 | 0 | 0 | 0 | 0 | 4 | K | 1 | ROZPOCET | 0 | 0 | 0 | 0 | 0 | 1 | 0 | 4 | 514363173
56 | K | FE/SF10-R/150 | Nerezová pažnice D150, délka 200mm, vnější lem pro napojení hydroizolace | kus | 4 |  | 0 |  |  | základní |  | 0 | 0 | 0 | 0 | 0 | 4 | K | 1 | ROZPOCET | 0 | 0 | 0 | 0 | 0 | 1 | 0 | 4 | 692164121
57 | K | FE/SF10-R/100 | Nerezová pažnice D100, délka 200mm, vnější lem pro napojení hydroizolace | kus | 5 |  | 0 |  |  | základní |  | 0 | 0 | 0 | 0 | 0 | 4 | K | 1 | ROZPOCET | 0 | 0 | 0 | 0 | 0 | 1 | 0 | 4 | 2064278351
58 | K | 411‐0200‐030-160 | Systémové pryžové těsnění tl.30mm s nerezovými přítlažnými kroužky, tlaková odolnost těsnění 3,0bar, průměr pažnice 200mm, vnější průměr potrubí 160mm | kus | 3 |  | 0 |  |  | základní |  | 0 | 0 | 0 | 0 | 0 | 4 | K | 1 | ROZPOCET | 0 | 0 | 0 | 0 | 0 | 1 | 0 | 4 | 749973939
59 | K | 411‐0150‐030-110 | Systémové pryžové těsnění tl.30mm s nerezovými přítlažnými kroužky, tlaková odolnost těsnění 3,0bar, průměr pažnice 150mm, vnější průměr potrubí 110mm | kus | 4 |  | 0 |  |  | základní |  | 0 | 0 | 0 | 0 | 0 | 4 | K | 1 | ROZPOCET | 0 | 0 | 0 | 0 | 0 | 1 | 0 | 4 | -697766326
60 | K | 411‐0100‐030-63 | Systémové pryžové těsnění tl.30mm s nerezovými přítlažnými kroužky, tlaková odolnost těsnění 3,0bar, průměr pažnice 100mm, vnější průměr potrubí 63mm | kus | 5 |  | 0 |  |  | základní |  | 0 | 0 | 0 | 0 | 0 | 4 | K | 1 | ROZPOCET | 0 | 0 | 0 | 0 | 0 | 1 | 0 | 4 | 1034915999
61 | K | 02715 | Tr PVC D140,dl.6m,PN 10 | m | 1 |  | 0 |  |  | základní |  | 0 | 0 | 0 | 0 | 0 | 4 | K | 1 | ROZPOCET | 0 | 0 | 0 | 0 | 0 | 1 | 0 | 4 | 298398945
62 | K | 02713 | Tr PVC D110,dl.6m,PN 10 | m | 62 |  | 0 |  |  | základní |  | 0 | 0 | 0 | 0 | 0 | 4 | K | 1 | ROZPOCET | 0 | 0 | 0 | 0 | 0 | 1 | 0 | 4 | -2015635351
63 | K | 02712 | Tr PVC D 90,dl.6m, PN 10 | m | 3 |  | 0 |  |  | základní |  | 0 | 0 | 0 | 0 | 0 | 4 | K | 1 | ROZPOCET | 0 | 0 | 0 | 0 | 0 | 1 | 0 | 4 | -755601880
64 | K | 02711 | Tr PVC D 75,dl.6m, PN 10 | m | 12 |  | 0 |  |  | základní |  | 0 | 0 | 0 | 0 | 0 | 4 | K | 1 | ROZPOCET | 0 | 0 | 0 | 0 | 0 | 1 | 0 | 4 | -1199082255
65 | K | 02710 | Tr PVC D 63,dl.5m, PN 10 | m | 110 |  | 0 |  |  | základní |  | 0 | 0 | 0 | 0 | 0 | 4 | K | 1 | ROZPOCET | 0 | 0 | 0 | 0 | 0 | 1 | 0 | 4 | -2069074613
66 | K | 02709 | Tr PVC D 50,dl.5m, PN 10 | m | 10 |  | 0 |  |  | základní |  | 0 | 0 | 0 | 0 | 0 | 4 | K | 1 | ROZPOCET | 0 | 0 | 0 | 0 | 0 | 1 | 0 | 4 | 1546650917
67 | K | 0560090 | Kohout kulový D 90 PVC | kus | 1 |  | 0 |  |  | základní |  | 0 | 0 | 0 | 0 | 0 | 4 | K | 1 | ROZPOCET | 0 | 0 | 0 | 0 | 0 | 1 | 0 | 4 | -1871797878
68 | K | 0560075 | Kohout kulový D 75 PVC | kus | 1 |  | 0 |  |  | základní |  | 0 | 0 | 0 | 0 | 0 | 4 | K | 1 | ROZPOCET | 0 | 0 | 0 | 0 | 0 | 1 | 0 | 4 | 2145498406
69 | K | 0560063 | Kohout kulový D 63 PVC | kus | 6 |  | 0 |  |  | základní |  | 0 | 0 | 0 | 0 | 0 | 4 | K | 1 | ROZPOCET | 0 | 0 | 0 | 0 | 0 | 1 | 0 | 4 | -1493912272
70 | K | 0560050 | Kohout kulový D 50 PVC | kus | 3 |  | 0 |  |  | základní |  | 0 | 0 | 0 | 0 | 0 | 4 | K | 1 | ROZPOCET | 0 | 0 | 0 | 0 | 0 | 1 | 0 | 4 | 1231410924
71 | K | 0567090 | Ventil zpětný D 90 PVC | kus | 1 |  | 0 |  |  | základní |  | 0 | 0 | 0 | 0 | 0 | 4 | K | 1 | ROZPOCET | 0 | 0 | 0 | 0 | 0 | 1 | 0 | 4 | -580726138
72 | K | 0567075 | Ventil zpětný D 75 PVC | kus | 1 |  | 0 |  |  | základní |  | 0 | 0 | 0 | 0 | 0 | 4 | K | 1 | ROZPOCET | 0 | 0 | 0 | 0 | 0 | 1 | 0 | 4 | 238943175
73 | K | 0567050 | Ventil zpětný D 50 PVC | kus | 2 |  | 0 |  |  | základní |  | 0 | 0 | 0 | 0 | 0 | 4 | K | 1 | ROZPOCET | 0 | 0 | 0 | 0 | 0 | 1 | 0 | 4 | -663053865
74 | K | 0501110 | Koleno D110 PVC 90° lep | kus | 22 |  | 0 |  |  | základní |  | 0 | 0 | 0 | 0 | 0 | 4 | K | 1 | ROZPOCET | 0 | 0 | 0 | 0 | 0 | 1 | 0 | 4 | 1043836737
75 | K | 0502110 | Koleno D110 PVC 45° lep | kus | 18 |  | 0 |  |  | základní |  | 0 | 0 | 0 | 0 | 0 | 4 | K | 1 | ROZPOCET | 0 | 0 | 0 | 0 | 0 | 1 | 0 | 4 | 790487037
76 | K | 0501090 | Koleno D 90 PVC 90° lep | kus | 2 |  | 0 |  |  | základní |  | 0 | 0 | 0 | 0 | 0 | 4 | K | 1 | ROZPOCET | 0 | 0 | 0 | 0 | 0 | 1 | 0 | 4 | 150414892
77 | K | 0502090 | Koleno D 90 PVC 45° lep | kus | 2 |  | 0 |  |  | základní |  | 0 | 0 | 0 | 0 | 0 | 4 | K | 1 | ROZPOCET | 0 | 0 | 0 | 0 | 0 | 1 | 0 | 4 | 496224809
78 | K | 0501075 | Koleno D 75 PVC 90° lep | kus | 10 |  | 0 |  |  | základní |  | 0 | 0 | 0 | 0 | 0 | 4 | K | 1 | ROZPOCET | 0 | 0 | 0 | 0 | 0 | 1 | 0 | 4 | 1053166817
79 | K | 0502075 | Koleno D 75 PVC 45° lep | kus | 8 |  | 0 |  |  | základní |  | 0 | 0 | 0 | 0 | 0 | 4 | K | 1 | ROZPOCET | 0 | 0 | 0 | 0 | 0 | 1 | 0 | 4 | 122927334
80 | K | PV01063AP | Koleno D 63/90° PN 16 PVC | kus | 40 |  | 0 |  |  | základní |  | 0 | 0 | 0 | 0 | 0 | 4 | K | 1 | ROZPOCET | 0 | 0 | 0 | 0 | 0 | 1 | 0 | 4 | 928301894
81 | K | PV02063AP | Koleno D 63/45° PN16 PVC | kus | 32 |  | 0 |  |  | základní |  | 0 | 0 | 0 | 0 | 0 | 4 | K | 1 | ROZPOCET | 0 | 0 | 0 | 0 | 0 | 1 | 0 | 4 | 1283427355
82 | K | PV01050AP | Koleno D 50/90° PVC PN16 | kus | 12 |  | 0 |  |  | základní |  | 0 | 0 | 0 | 0 | 0 | 4 | K | 1 | ROZPOCET | 0 | 0 | 0 | 0 | 0 | 1 | 0 | 4 | 323607543
83 | K | PV02050AP | Koleno D 50/45° PN 16, PVC | kus | 4 |  | 0 |  |  | základní |  | 0 | 0 | 0 | 0 | 0 | 4 | K | 1 | ROZPOCET | 0 | 0 | 0 | 0 | 0 | 1 | 0 | 4 | 2146483496
84 | K | 0503110 | T-kus D110 PVC lepení | kus | 8 |  | 0 |  |  | základní |  | 0 | 0 | 0 | 0 | 0 | 4 | K | 1 | ROZPOCET | 0 | 0 | 0 | 0 | 0 | 1 | 0 | 4 | -2081176673
85 | K | 0503090 | T-kus D 90 PVC lepení | kus | 3 |  | 0 |  |  | základní |  | 0 | 0 | 0 | 0 | 0 | 4 | K | 1 | ROZPOCET | 0 | 0 | 0 | 0 | 0 | 1 | 0 | 4 | 1644578056
86 | K | 0503075 | T-kus D 75 PVC lepení | kus | 2 |  | 0 |  |  | základní |  | 0 | 0 | 0 | 0 | 0 | 4 | K | 1 | ROZPOCET | 0 | 0 | 0 | 0 | 0 | 1 | 0 | 4 | 1892374887
87 | K | 0216600050 | T-kus D 50/90° lep.PVC | kus | 3 |  | 0 |  |  | základní |  | 0 | 0 | 0 | 0 | 0 | 4 | K | 1 | ROZPOCET | 0 | 0 | 0 | 0 | 0 | 1 | 0 | 4 | -1159256401
88 | K | 0506141 | Redukce kr.D140x110 PVC | kus | 1 |  | 0 |  |  | základní |  | 0 | 0 | 0 | 0 | 0 | 4 | K | 1 | ROZPOCET | 0 | 0 | 0 | 0 | 0 | 1 | 0 | 4 | 309267755
89 | K | 0506110 | Redukce kr.D110x90 PVC | kus | 1 |  | 0 |  |  | základní |  | 0 | 0 | 0 | 0 | 0 | 4 | K | 1 | ROZPOCET | 0 | 0 | 0 | 0 | 0 | 1 | 0 | 4 | 1547333785
90 | K | 0506111 | Redukce kr.D110x75 PVC | kus | 6 |  | 0 |  |  | základní |  | 0 | 0 | 0 | 0 | 0 | 4 | K | 1 | ROZPOCET | 0 | 0 | 0 | 0 | 0 | 1 | 0 | 4 | -1997384826
91 | K | 0506091 | Redukce kr.D 90x63 PVC | kus | 3 |  | 0 |  |  | základní |  | 0 | 0 | 0 | 0 | 0 | 4 | K | 1 | ROZPOCET | 0 | 0 | 0 | 0 | 0 | 1 | 0 | 4 | -1557202854
92 | K | 0506092 | Redukce kr.D 90x50 PVC | kus | 1 |  | 0 |  |  | základní |  | 0 | 0 | 0 | 0 | 0 | 4 | K | 1 | ROZPOCET | 0 | 0 | 0 | 0 | 0 | 1 | 0 | 4 | 1585664359
93 | K | 0225607563 | Redukce kr.75x63 PVC | kus | 2 |  | 0 |  |  | základní |  | 0 | 0 | 0 | 0 | 0 | 4 | K | 1 | ROZPOCET | 0 | 0 | 0 | 0 | 0 | 1 | 0 | 4 | -1787307624
94 | K | 0506076 | Redukce kr.D 75x50 PVC | kus | 1 |  | 0 |  |  | základní |  | 0 | 0 | 0 | 0 | 0 | 4 | K | 1 | ROZPOCET | 0 | 0 | 0 | 0 | 0 | 1 | 0 | 4 | -1972540235
95 | K | 0505863 | Nátrubek D 63x2"int.kov | kus | 5 |  | 0 |  |  | základní |  | 0 | 0 | 0 | 0 | 0 | 4 | K | 1 | ROZPOCET | 0 | 0 | 0 | 0 | 0 | 1 | 0 | 4 | -1242712987
96 | K | 0505475 | Nátrubek D 75x21/2"int. | kus | 5 |  | 0 |  |  | základní |  | 0 | 0 | 0 | 0 | 0 | 4 | K | 1 | ROZPOCET | 0 | 0 | 0 | 0 | 0 | 1 | 0 | 4 | -1390899525
97 | K | 0505510 | Nátrubek D110x4" int. | kus | 5 |  | 0 |  |  | základní |  | 0 | 0 | 0 | 0 | 0 | 4 | K | 1 | ROZPOCET | 0 | 0 | 0 | 0 | 0 | 1 | 0 | 4 | 172368887
98 | K | 0511110 | Příruba točivá D110 PVC | kus | 4 |  | 0 |  |  | základní |  | 0 | 0 | 0 | 0 | 0 | 4 | K | 1 | ROZPOCET | 0 | 0 | 0 | 0 | 0 | 1 | 0 | 4 | -1801255414
99 | K | 0514110 | Těsnění ploché D110 PE | kus | 4 |  | 0 |  |  | základní |  | 0 | 0 | 0 | 0 | 0 | 4 | K | 1 | ROZPOCET | 0 | 0 | 0 | 0 | 0 | 1 | 0 | 4 | -1759453617
100 | K | 0510110 | Manžeta přír.D110 PVC | kus | 4 |  | 0 |  |  | základní |  | 0 | 0 | 0 | 0 | 0 | 4 | K | 1 | ROZPOCET | 0 | 0 | 0 | 0 | 0 | 1 | 0 | 4 | -285178240
101 | K | 0506112 | Redukce kr.D110x63 PVC | kus | 4 |  | 0 |  |  | základní |  | 0 | 0 | 0 | 0 | 0 | 4 | K | 1 | ROZPOCET | 0 | 0 | 0 | 0 | 0 | 1 | 0 | 4 | 1631906187
102 | K | 0225606350 | Redukce kr.63x50 PVC | kus | 4 |  | 0 |  |  | základní |  | 0 | 0 | 0 | 0 | 0 | 4 | K | 1 | ROZPOCET | 0 | 0 | 0 | 0 | 0 | 1 | 0 | 4 | 1793935493
103 | K | 0551490 | Šroubení D 90x3"ext.PVC | kus | 2 |  | 0 |  |  | základní |  | 0 | 0 | 0 | 0 | 0 | 4 | K | 1 | ROZPOCET | 0 | 0 | 0 | 0 | 0 | 1 | 0 | 4 | 1370282124
104 | K | 0551475 | Šroubení D 75x21/2"ext. | kus | 2 |  | 0 |  |  | základní |  | 0 | 0 | 0 | 0 | 0 | 4 | K | 1 | ROZPOCET | 0 | 0 | 0 | 0 | 0 | 1 | 0 | 4 | 88890770
105 | K | 0551463 | Šroubení D 63x2"ext.PVC | kus | 1 |  | 0 |  |  | základní |  | 0 | 0 | 0 | 0 | 0 | 4 | K | 1 | ROZPOCET | 0 | 0 | 0 | 0 | 0 | 1 | 0 | 4 | 1609107668
106 | K | 0551250 | Šroubení D 50x6/4"ex.těsn | kus | 4 |  | 0 |  |  | základní |  | 0 | 0 | 0 | 0 | 0 | 4 | K | 1 | ROZPOCET | 0 | 0 | 0 | 0 | 0 | 1 | 0 | 4 | -1935821434
107 | K | 0580140 | Klapka uzavírací D125-140 PVC | kus | 1 |  | 0 |  |  | základní |  | 0 | 0 | 0 | 0 | 0 | 4 | K | 1 | ROZPOCET | 0 | 0 | 0 | 0 | 0 | 1 | 0 | 4 | -1852729397
108 | K | 0581140RA | Sada přírub D140 ke kla | kus | 1 |  | 0 |  |  | základní |  | 0 | 0 | 0 | 0 | 0 | 4 | K | 1 | ROZPOCET | 0 | 0 | 0 | 0 | 0 | 1 | 0 | 4 | -1826555321
109 | K | 0580110 | Klapka uzavírací D110 PVC | kus | 1 |  | 0 |  |  | základní |  | 0 | 0 | 0 | 0 | 0 | 4 | K | 1 | ROZPOCET | 0 | 0 | 0 | 0 | 0 | 1 | 0 | 4 | 1007474283
110 | K | 0581110RA | Sada přírub D110 ke kla | kus | 1 |  | 0 |  |  | základní |  | 0 | 0 | 0 | 0 | 0 | 4 | K | 1 | ROZPOCET | 0 | 0 | 0 | 0 | 0 | 1 | 0 | 4 | 183413347
111 | K | 150/1 | Kanalizační trubky SN4 DN 150 1m | kus | 48 |  | 0 |  |  | základní |  | 0 | 0 | 0 | 0 | 0 | 4 | K | 1 | ROZPOCET | 0 | 0 | 0 | 0 | 0 | 1 | 0 | 4 | 324945090
112 | K | 100/1 | Kanalizační trubky SN4 DN 100 1m | kus | 16 |  | 0 |  |  | základní |  | 0 | 0 | 0 | 0 | 0 | 4 | K | 1 | ROZPOCET | 0 | 0 | 0 | 0 | 0 | 1 | 0 | 4 | 718287688
113 | K | HT150/1000 | Trubka PP HT DN 150 1000m | kus | 3 |  | 0 |  |  | základní |  | 0 | 0 | 0 | 0 | 0 | 4 | K | 1 | ROZPOCET | 0 | 0 | 0 | 0 | 0 | 1 | 0 | 4 | 1492970141
114 | K | HT150/250 | Trubka PP HT DN 150 250m | kus | 6 |  | 0 |  |  | základní |  | 0 | 0 | 0 | 0 | 0 | 4 | K | 1 | ROZPOCET | 0 | 0 | 0 | 0 | 0 | 1 | 0 | 4 | 481800545
115 | K | KGB150/87 | Koleno DN 150 87° | kus | 6 |  | 0 |  |  | základní |  | 0 | 0 | 0 | 0 | 0 | 4 | K | 1 | ROZPOCET | 0 | 0 | 0 | 0 | 0 | 1 | 0 | 4 | -782365484
116 | K | KGB150/45 | Koleno DN 150 45° | kus | 12 |  | 0 |  |  | základní |  | 0 | 0 | 0 | 0 | 0 | 4 | K | 1 | ROZPOCET | 0 | 0 | 0 | 0 | 0 | 1 | 0 | 4 | 984384214
117 | K | KGB100/87 | Koleno DN 100 87° | kus | 20 |  | 0 |  |  | základní |  | 0 | 0 | 0 | 0 | 0 | 4 | K | 1 | ROZPOCET | 0 | 0 | 0 | 0 | 0 | 1 | 0 | 4 | -1376050896
118 | K | KGB100/45 | Koleno DN 100 45° | kus | 24 |  | 0 |  |  | základní |  | 0 | 0 | 0 | 0 | 0 | 4 | K | 1 | ROZPOCET | 0 | 0 | 0 | 0 | 0 | 1 | 0 | 4 | -1129706270
119 | K | KGEA150/150/45 | Jednoduchá odbočka 45° DN 150 DN 150 | kus | 3 |  | 0 |  |  | základní |  | 0 | 0 | 0 | 0 | 0 | 4 | K | 1 | ROZPOCET | 0 | 0 | 0 | 0 | 0 | 1 | 0 | 4 | 1466690002
120 | K | KGEA150/100/45 | Jednoduchá odbočka 45° DN 150 DN 100 | kus | 3 |  | 0 |  |  | základní |  | 0 | 0 | 0 | 0 | 0 | 4 | K | 1 | ROZPOCET | 0 | 0 | 0 | 0 | 0 | 1 | 0 | 4 | 1846328994
121 | K | KGR150/100 | Redukce DN 150 DN 100 | kus | 2 |  | 0 |  |  | základní |  | 0 | 0 | 0 | 0 | 0 | 4 | K | 1 | ROZPOCET | 0 | 0 | 0 | 0 | 0 | 1 | 0 | 4 | -1643187569
122 | K | HTB150/87 | Koleno PP HT DN 150 87° | kus | 1 |  | 0 |  |  | základní |  | 0 | 0 | 0 | 0 | 0 | 4 | K | 1 | ROZPOCET | 0 | 0 | 0 | 0 | 0 | 1 | 0 | 4 | -1564377031
123 | K | HTEA150/100/87 | Jednoduchá odbočka PP HT 87° DN 150 DN 100 | kus | 4 |  | 0 |  |  | základní |  | 0 | 0 | 0 | 0 | 0 | 4 | K | 1 | ROZPOCET | 0 | 0 | 0 | 0 | 0 | 1 | 0 | 4 | -306278512
124 | K | 0590300 | Čistič PVC | litr | 4 |  | 0 |  |  | základní |  | 0 | 0 | 0 | 0 | 0 | 4 | K | 1 | ROZPOCET | 0 | 0 | 0 | 0 | 0 | 1 | 0 | 4 | 379277663
125 | K | 900102 | Teflonová páska | kus | 20 |  | 0 |  |  | základní |  | 0 | 0 | 0 | 0 | 0 | 4 | K | 1 | ROZPOCET | 0 | 0 | 0 | 0 | 0 | 1 | 0 | 4 | -2106205986
127 | K | KM pozink. plast | Kotvící materiál, úchyty | kg | 20 |  | 0 |  |  | základní |  | 0 | 0 | 0 | 0 | 0 | 4 | K | 1 | ROZPOCET | 0 | 0 | 0 | 0 | 0 | 1 | 0 | 4 | 939879202
126 | K | 0590101 | Lepidlo PVC-U | litr | 4 |  | 0 |  |  | základní |  | 0 | 0 | 0 | 0 | 0 | 4 | K | 1 | ROZPOCET | 0 | 0 | 0 | 0 | 0 | 1 | 0 | 4 | 1252303484

## VON - VEDLEJŠÍ A OSTATNÍ ..._01
{14b483a2-cac9-4da7-99c0-4da0fb711d78}
2
| KRYCÍ LIST SOUPISU PRACÍ | [7 empty] | v --- níže se nacházejí doplnkové a pomocné údaje k sestavám --- v | [8 empty] | False
Stavba:
Západní vstupní prostranství do areálu Kamencového jezera - B1 Přemyslova
Objekt:
02 - NEZPŮSOBILÉ VÝDAJE
Soupis:
VON - VEDLEJŠÍ A OSTATNÍ ROZPOČTOVÉ NÁKLADY
| KSO: |  |  |  |  | CC-CZ:
| Místo: |  | Přemyslova, Chomutov |  |  | Datum: | 10. 5. 2022
| Zadavatel: |  |  |  |  | IČ:
|  | Statutární město Chomutov |  |  |  | DIČ:
| Uchazeč: |  |  |  |  | IČ: | Vyplň údaj
|  | Vyplň údaj |  |  |  | DIČ: | Vyplň údaj
| Projektant: |  |  |  |  | IČ:
|  | refuel s.r.o. |  |  |  | DIČ:
| Zpracovatel: |  |  |  |  | IČ:
DIČ:
Poznámka:
Soupis prací je sestaven s využitím Cenové soustavy ÚRS. Položky, které pochází z této cenové soustavy, jsou ve sloupci 'Cenová soustava' označeny popisem 'CS ÚRS' a úrovní příslušného kalendářního pololetí. Veškeré další informace vymezující popis a podmínky použití těchto položek z Cenové soustavy, které nejsou uvedeny přímo v soupisu prací, jsou neomezeně dálkově k dispozici na www.cs-urs.cz, sekce Cenové a technické podmínky.
| Cena bez DPH | [5 empty] | 0
|  |  | Základ daně |  |  | Sazba daně | Výše daně
| DPH | základní | 0 |  |  | 21% | 0
|  | snížená | 0 |  |  | 15% | 0
|  | zákl. přenesená | 0 |  |  | 21% | 0
|  | sníž. přenesená | 0 |  |  | 15% | 0
|  | nulová | 0 |  |  | 0% | 0
| Cena s DPH |  |  | v | CZK |  | 0
REKAPITULACE ČLENĚNÍ SOUPISU PRACÍ
Stavba:
Západní vstupní prostranství do areálu Kamencového jezera - B1 Přemyslova
Objekt:
02 - NEZPŮSOBILÉ VÝDAJE
Soupis:
VON - VEDLEJŠÍ A OSTATNÍ ROZPOČTOVÉ NÁKLADY
Místo: |  |  | Přemyslova, Chomutov |  |  | Datum: | 10. 5. 2022
Zadavatel: |  |  | Statutární město Chomutov |  |  | Projektant: | refuel s.r.o.
Uchazeč: |  |  | Vyplň údaj |  |  | Zpracovatel:
Kód dílu - Popis | [6 empty] | Cena celkem [CZK]
Náklady stavby celkem | [6 empty] | 0 | [11 empty] | -1
| VRN - Vedlejší rozpočtové náklady | [5 empty] | 0
| VRN1 - Průzkumné, geodetické a projektové práce | [5 empty] | 0
| VRN3 - Zařízení staveniště | [5 empty] | 0
| VRN4 - Inženýrská činnost | [5 empty] | 0
| VRN7 - Provozní vlivy | [5 empty] | 0
| VRN9 - Ostatní náklady | [5 empty] | 0
SOUPIS PRACÍ
Stavba:
Západní vstupní prostranství do areálu Kamencového jezera - B1 Přemyslova
Objekt:
02 - NEZPŮSOBILÉ VÝDAJE
Soupis:
VON - VEDLEJŠÍ A OSTATNÍ ROZPOČTOVÉ NÁKLADY
Místo: |  |  | Přemyslova, Chomutov |  |  | Datum: | 10. 5. 2022
Zadavatel: |  |  | Statutární město Chomutov |  |  | Projektant: | refuel s.r.o.
Uchazeč: |  |  | Vyplň údaj |  |  | Zpracovatel:
PČ | Typ | Kód | Popis | MJ | Množství | J.cena [CZK] | Cena celkem [CZK] | Cenová soustava |  | DPH | J. Nh [h] | Nh celkem [h] | J. hmotnost [t] | Hmotnost celkem [t] | J. suť [t] | Suť Celkem [t]
Náklady soupisu celkem | [6 empty] | 0 |  |  |  |  | 0 |  | 0 |  | 0 |  | D | -1 | [7 empty] | 0
| D | VRN | Vedlejší rozpočtové náklady |  |  |  | 0 |  |  |  |  | 0 |  | 0 |  | 0 | 5 | D | 0 | ROZPOCET | [6 empty] | 0
| D | VRN1 | Průzkumné, geodetické a projektové práce |  |  |  | 0 |  |  |  |  | 0 |  | 0 |  | 0 | 5 | D | 1 | ROZPOCET | [6 empty] | 0
1 | K | 011103000 | Geologický průzkum bez rozlišení | Kč | 1 |  | 0 | CS ÚRS 2022 01 |  | základní |  | 0 | 0 | 0 | 0 | 0 | 1024 | K | 2 | ROZPOCET | 0 | 0 | 0 | 0 | 0 | 1 | 0 | 1024 | -236105753
| Online PSC |  | https://podminky.urs.cz/item/CS_URS_2022_01/011103000 | [14 empty] | Online PSC | 2
| P |  | Poznámka k položce: Provedení odborného vyhodnocení geotechnických podmínek zjištěných na stavbě vč. vypracování návrhu na provedení stabilizace/sanace podloží | [14 empty] | P | 2
2 | K | 011103r.VON.1 | Geologický dohled | Kč | 1 |  | 0 |  |  | základní |  | 0 | 0 | 0 | 0 | 0 | 1024 | K | 2 | ROZPOCET | 0 | 0 | 0 | 0 | 0 | 1 | 0 | 1024 | -721470409
3 | K | 012002000 | Geodetické práce | Kč | 1 |  | 0 | CS ÚRS 2022 01 |  | základní |  | 0 | 0 | 0 | 0 | 0 | 1024 | K | 2 | ROZPOCET | 0 | 0 | 0 | 0 | 0 | 1 | 0 | 1024 | 1074295195
| Online PSC |  | https://podminky.urs.cz/item/CS_URS_2022_01/012002000 | [14 empty] | Online PSC | 2
4 | K | 013244r.VON.2 | Upřesnění dokumentace pro provádění stavby | Kč | 1 |  | 0 |  |  | základní |  | 0 | 0 | 0 | 0 | 0 | 1024 | K | 2 | ROZPOCET | 0 | 0 | 0 | 0 | 0 | 1 | 0 | 1024 | 986136321
5 | K | 013254000 | Dokumentace skutečného provedení stavby | Kč | 1 |  | 0 | CS ÚRS 2022 01 |  | základní |  | 0 | 0 | 0 | 0 | 0 | 1024 | K | 2 | ROZPOCET | 0 | 0 | 0 | 0 | 0 | 1 | 0 | 1024 | 1029519547
| Online PSC |  | https://podminky.urs.cz/item/CS_URS_2022_01/013254000 | [14 empty] | Online PSC | 2
| P |  | Poznámka k položce: vč. tisku požadovaných počtu paré | [14 empty] | P | 2
6 | K | 013284r.VON.3 | Pasportizace | Kč | 1 |  | 0 |  |  | základní |  | 0 | 0 | 0 | 0 | 0 | 1024 | K | 2 | ROZPOCET | 0 | 0 | 0 | 0 | 0 | 1 | 0 | 1024 | -1294681074
| P |  | Poznámka k položce: Ověření stávajícího stavu (pasport) objektů bezprostředně dotčených stavbou (komunikace, po kterých se předpokládá příjezd na stavbu, komunikace, po kterých budou vedeny objízdné trasy, nemovitosti v blízkosti stavby apod.). Po ukončení stavebních prací bude u těchto objektů proveden aktualizovaný pasport pro určení jejich případného poškození stavební činností, bude čerpáno pouze se souhlasem TDS | [14 empty] | P | 2
| D | VRN3 | Zařízení staveniště |  |  |  | 0 |  |  |  |  | 0 |  | 0 |  | 0 | 5 | D | 1 | ROZPOCET | [6 empty] | 0
7 | K | 030001000 | Zařízení staveniště | Kč | 1 |  | 0 | CS ÚRS 2022 01 |  | základní |  | 0 | 0 | 0 | 0 | 0 | 1024 | K | 2 | ROZPOCET | 0 | 0 | 0 | 0 | 0 | 1 | 0 | 1024 | 848811151
| Online PSC |  | https://podminky.urs.cz/item/CS_URS_2022_01/030001000 | [14 empty] | Online PSC | 2
| P |  | Poznámka k položce: Náklady spojené s vybudváním, provozováním a odstraněním staveniště vč. energií, médií pro stavbu, náklady na ostrahu stavby a staveniště, náklady na závěrečný úklid stavby a okolí | [14 empty] | P | 2
| D | VRN4 | Inženýrská činnost |  |  |  | 0 |  |  |  |  | 0 |  | 0 |  | 0 | 5 | D | 1 | ROZPOCET | [6 empty] | 0
8 | K | 043154000 | Zkoušky hutnicí | Kč | 1 |  | 0 | CS ÚRS 2022 01 |  | základní |  | 0 | 0 | 0 | 0 | 0 | 1024 | K | 2 | ROZPOCET | 0 | 0 | 0 | 0 | 0 | 1 | 0 | 1024 | 270280924
| Online PSC |  | https://podminky.urs.cz/item/CS_URS_2022_01/043154000 | [14 empty] | Online PSC | 2
9 | K | 043194000 | Ostatní zkoušky | Kč | 1 |  | 0 | CS ÚRS 2022 01 |  | základní |  | 0 | 0 | 0 | 0 | 0 | 1024 | K | 2 | ROZPOCET | 0 | 0 | 0 | 0 | 0 | 1 | 0 | 1024 | 1410073842
| Online PSC |  | https://podminky.urs.cz/item/CS_URS_2022_01/043194000 | [14 empty] | Online PSC | 2
| P |  | Poznámka k položce: Náklady na zkoušky pro zajištění kontroly a kvality díla | [14 empty] | P | 2
10 | K | 045203000 | Kompletační činnost | Kč | 1 |  | 0 | CS ÚRS 2022 01 |  | základní |  | 0 | 0 | 0 | 0 | 0 | 1024 | K | 2 | ROZPOCET | 0 | 0 | 0 | 0 | 0 | 1 | 0 | 1024 | 901578040
| Online PSC |  | https://podminky.urs.cz/item/CS_URS_2022_01/045203000 | [14 empty] | Online PSC | 2
| D | VRN7 | Provozní vlivy |  |  |  | 0 |  |  |  |  | 0 |  | 0 |  | 0 | 5 | D | 1 | ROZPOCET | [6 empty] | 0
11 | K | 07210301R.VON.3 | Zajištění DIO komunikace | Kč | 1 |  | 0 |  |  | základní |  | 0 | 0 | 0 | 0 | 0 | 1024 | K | 2 | ROZPOCET | 0 | 0 | 0 | 0 | 0 | 1 | 0 | 1024 | -1353357372
| P |  | Poznámka k položce: Dopravně inženýrská opatření, vč. nájmu a údržby značek a zařízení po celou dobu stavby, vč. zajištění DIR | [14 empty] | P | 2
| D | VRN9 | Ostatní náklady |  |  |  | 0 |  |  |  |  | 0 |  | 0 |  | 0 | 5 | D | 1 | ROZPOCET | [6 empty] | 0
12 | K | 091003R.VON.4 | Fotodokumentace | Kč | 1 |  | 0 |  |  | základní |  | 0 | 0 | 0 | 0 | 0 | 1024 | K | 2 | ROZPOCET | 0 | 0 | 0 | 0 | 0 | 1 | 0 | 1024 | -2083157953
| P |  | Poznámka k položce: Podrobná fotodokumentace průběhu stavby (zejména zasypávaných nebo v budoucnu obtížně přístupných konstrukcí, potenciálně problematických řešení apod.) přiložená v elektronické formě na vhodném elektronickém nosiči ke každému pare PDPS | [14 empty] | P | 2
13 | K | 091504000 | Náklady související s publikační činností | Kč | 1 |  | 0 | CS ÚRS 2022 01 |  | základní |  | 0 | 0 | 0 | 0 | 0 | 1024 | K | 2 | ROZPOCET | 0 | 0 | 0 | 0 | 0 | 1 | 0 | 1024 | 1779273629
| Online PSC |  | https://podminky.urs.cz/item/CS_URS_2022_01/091504000 | [14 empty] | Online PSC | 2
| P |  | Poznámka k položce: Informační tabule s potřebnými údaji o prováděcí firmě, o zahájení a ukončení výstavby | [14 empty] | P | 2

## Seznam figur
SEZNAM FIGUR
Kód: | rev10_201124
Stavba: | Západní vstupní prostranství do areálu Kamencového jezera - B1 Přemyslova
Datum: | 10. 5. 2022
Kód | Popis | MJ | Výměra
02/ SO 04/ SO 04.2/ SO 04.11 | Stromy - Následná péče - 2 roky
KULY411 |  |  | 9
| " NP 49/ kontrola: výměna úvazků 10%: alej. stromy / 1x ročně" |  | 0
| " celkem 59 stromů, z toho 44ks = podzemní kotvení , zbytek 15 = nadzemní kotvení /viz. BT 17.17, 34 " |  | 0
| " (1.+2.rok) 13 ks 3 kůl. kotvení " 1*(1+1)*13*0,1*3+0,2 |  | 8
| " (1.+2.rok) 2 ks 1 kůl. kotvení " 1*(1+1)*2*0,1*1+0,6 |  | 1
KULY411 | Součet |  | 9
Použití figury:
184911111 | Znovuuvázání dřeviny ke kůlům | kus | 9
605912570-9 | kůl vyvazovací dřevěný impregnovaný D 9cm dl 3,0m | kus | 9
tHNOJpece411 | tHNOJpece411 |  | 0.03
| " NP 50/ ošetření: minerální hnojení (0,25 kg / 1x dávka /1 strom), 1x ročně " |  | 0
| " 1.+2. rok " 1*(1+1)*(0,25*0,001*59) |  | 0.03
tHNOJpece411 | Mezisoučet |  | 0.03
VODAstrom411 |  |  | 118
| " NP 48 / zálivka následné péče: ročně 10*100 L/ks, 59 stromů , 1.+2. rok" |  | 0
| (10*0,100*59)*(1+1) |  | 118
VODAstrom411 | Mezisoučet VODA |  | 118
Použití figury:
185804311 | Zalití rostlin vodou plocha do 20 m2 | m3 | 118
185851121 | Dovoz vody pro zálivku rostlin za vzdálenost do 1000 m | m3 | 118
185851129 | Příplatek k dovozu vody pro zálivku rostlin do 1000 m ZKD 1000 m | m3 | 118
02/ SO 04/ SO 04.2/ SO 04.21 | Keře - Následná péče - 2 roky
tHNOJpece421 | tHNOJpece421 |  | 0.005
| " NP 70/ ošetření: minerální hnojení (0,10 kg / 1x dávka /1 keř ), 1x ročně " |  | 0
| " 1.+2. rok " (1+1)*(0,10*0,001*27) |  | 0.005
tHNOJpece421 | Mezisoučet |  | 0.005
VODAkere421 |  |  | 8.1
| " NP 69 / zálivka následné péče: ročně 5*30 L/ks, 27 keřů, 1.+2. rok" |  | 0
| (5*0,030*27)*(1+1) |  | 8.1
VODAkere421 | Mezisoučet VODA |  | 8.1
Použití figury:
185804312 | Zalití rostlin vodou plocha přes 20 m2 | m3 | 8.1
185851121 | Dovoz vody pro zálivku rostlin za vzdálenost do 1000 m | m3 | 8.1
185851129 | Příplatek k dovozu vody pro zálivku rostlin do 1000 m ZKD 1000 m | m3 | 8.1
02/ SO 04/ SO 04.2/ SO 04.31 | Vegetační střecha - Následá péče - 2 roky
DosadbaMULC32 | DosadbaMULC32 |  | 32
| " NP 112/ dosadba rostlin hrnkovaných na veget. střeše: cca 200 ks (1x / 1. rok)" |  | 0
| 1*200*0,4*0,4 |  | 32
DosadbaMULC32 | Mezisoučet |  | 32
02/ SO 04/ SO 04.2/ SO 04.51 | Stínomilný trávník - Následná péče 2 roky
M2figury451 |  |  | 431
| " kosení trávníku se shrabáním, odvoz odpadu " |  | 0
stinTRAVA | " STÍNOMILNÝ trávník (m2 pro zatřídění) " 431,0 |  | 431
M2figury451 | Mezisoučet pomocný výpočet M2 figury trávníku |  | 431
Použití figury:
111151121 | Pokosení trávníku parkového pl do 1000 m2 s odvozem do 20 km v rovině a svahu do 1:5 | m2 | 3448
stinTRAVA |  |  | 431
| " kosení trávníku se shrabáním, odvoz odpadu " |  | 0
stinTRAVA | " STÍNOMILNÝ trávník (m2 pro zatřídění) " 431,0 |  | 431
Použití figury:
111151121 | Pokosení trávníku parkového pl do 1000 m2 s odvozem do 20 km v rovině a svahu do 1:5 | m2 | 3448
171201239-91 | Poplatek za uložení bilogicky rozložitelného odpadu na skládce - kompostárna | t | 0.603
02/ SO 04/ SO 04.2/ SO 04.61 | Květnatá louka - Následná péče 2 roky
loukaTRAVA |  |  | 994
| " kosení trávníku se shrabáním, odvoz odpadu " |  | 0
loukaTRAVA | " KVĚTNATÁ LOUKA trávník (m2 pro zatřídění) " 994,0 |  | 994
Použití figury:
111151131 | Pokosení trávníku lučního pl do 1000 m2 s odvozem do 20 km v rovině a svahu do 1:5 | m2 | 3976
171201239-91 | Poplatek za uložení bilogicky rozložitelného odpadu na skládce - kompostárna | t | 0.994
M2figury461 |  |  | 994
| " kosení trávníku se shrabáním, odvoz odpadu " |  | 0
loukaTRAVA | " KVĚTNATÁ LOUKA trávník (m2 pro zatřídění) " 994,0 |  | 994
M2figury461 | Mezisoučet pomocný výpočet M2 figury trávníku |  | 994
Použití figury:
111151131 | Pokosení trávníku lučního pl do 1000 m2 s odvozem do 20 km v rovině a svahu do 1:5 | m2 | 3976
02/ SO 04/ SO 04.2/ SO 04.71 | Suchomilný trávník - Následná péče 2 roky
M2figury461 |  |  | 302
| " kosení trávníku se shrabáním, odvoz odpadu " |  | 0
suchoTRAVA | " SUCHOMILNÝ trávník (m2 pro zatřídění) " 302,0 |  | 302
M2figury461 | Mezisoučet pomocný výpočet M2 figury trávníku |  | 302
Použití figury:
111151121 | Pokosení trávníku parkového pl do 1000 m2 s odvozem do 20 km v rovině a svahu do 1:5 | m2 | 2416
suchoTRAVA |  |  | 302
| " kosení trávníku se shrabáním, odvoz odpadu " |  | 0
suchoTRAVA | " SUCHOMILNÝ trávník (m2 pro zatřídění) " 302,0 |  | 302
Použití figury:
111151121 | Pokosení trávníku parkového pl do 1000 m2 s odvozem do 20 km v rovině a svahu do 1:5 | m2 | 2416
171201239-91 | Poplatek za uložení bilogicky rozložitelného odpadu na skládce - kompostárna | t | 0.381
02/ SO 04/ SO 04.2/ SO 04.81 | Štěrkový trávník - Následná péče - 2 roky
M2figury2B |  |  | 1661
| " kosení trávníku se shrabáním, odvoz odpadu " |  | 0
sterkTRAVA | " ŠTĚRKOVÝ trávník (m2 pro zatřídění) " 1661,0 |  | 1661
M2figury2B | Mezisoučet pomocný výpočet M2 figury trávníku |  | 1661
Použití figury:
111151221 | Pokosení trávníku parkového pl do 10000 m2 s odvozem do 20 km v rovině a svahu do 1:5 | m2 | 33220
sterkTRAVA |  |  | 1661
| " kosení trávníku se shrabáním, odvoz odpadu " |  | 0
sterkTRAVA | " ŠTĚRKOVÝ trávník (m2 pro zatřídění) " 1661,0 |  | 1661
Použití figury:
111151221 | Pokosení trávníku parkového pl do 10000 m2 s odvozem do 20 km v rovině a svahu do 1:5 | m2 | 33220
171201239-91 | Poplatek za uložení bilogicky rozložitelného odpadu na skládce - kompostárna | t | 14.119
182303111 | Doplnění zeminy nebo substrátu na travnatých plochách tl do 50 mm rovina v rovinně a svahu do 1:5 | m2 | 664.4
183403153 | Obdělání půdy hrabáním v rovině a svahu do 1:5 | m2 | 664.4
183451351-19 | Dosev trávníku lokálně vč.ručního provzdušnění podkladu a dodávky travního osiva (štěrkový trávník) plochy rovině nebo na svahu do 1:5 | m2 | 996.6
184802611-01 | Chemické odplevelení po založení kultury -selektivním herbicidem - postřikem na široko v rovině a svahu do 1:5 vč. dodávky herbicidu | m2 | 3322
185802113 | Hnojení půdy umělým hnojivem na široko v rovině a svahu do 1:5 | t | 0.017
185803211 | Uválcování trávníku v rovině a svahu do 1:5 | m2 | 1162.7
185804215 | Vypletí záhonu trávníku po výsevu s naložením a odvozem odpadu do 20 km v rovině a svahu do 1:5 | m2 | 664.4
185804312 | Zalití rostlin vodou plocha přes 20 m2 | m3 | 332.2
185811221 | Vyhrabání trávníku souvislé pl přes 1000 do 10000 m2 v rovině nebo na svahu do 1:5 | m2 | 3322
185851211 | Shrabání listí bez pokryvných rostlin vrstvy do 50 mm pl do 10000 m2 v rovině a svahu do 1:5 | m2 | 6644
10371500 | substrát pro trávníky VL | m3 | 34.217
25191155-13 | hnojivo dusíkaté granulované pro údržbu trávníků - spotřeba 5g/m2 | kg | 17.108
VODAtrava481 |  |  | 332.2
| " NP 197/ závlaha NÁSLEDNÉ PÉČE ročně 10*10 L/m2, 1661m2 , 1.+2. rok " |  | 0
| (10+10)*(0,010*sterkTRAVA) |  | 332.2
VODAtrava481 | Mezisoučet VODA |  | 332.2
Použití figury:
185804312 | Zalití rostlin vodou plocha přes 20 m2 | m3 | 332.2
185851121 | Dovoz vody pro zálivku rostlin za vzdálenost do 1000 m | m3 | 332.2
185851129 | Příplatek k dovozu vody pro zálivku rostlin do 1000 m ZKD 1000 m | m3 | 332.2
02/ SO 04/ SO 04.2/ SO 04.91 | Zatravněné kamenné kostky - Následná péče - 2 roky
kostkyTRAVA |  |  | 1856
| " kosení trávníku se shrabáním, odvoz odpadu " |  | 0
kostkyTRAVA | " ZATRAVNĚNÉ KOSTY -trávník (m2 pro zatřídění) " 1856,0 |  | 1856
Použití figury:
111151221 | Pokosení trávníku parkového pl do 10000 m2 s odvozem do 20 km v rovině a svahu do 1:5 | m2 | 37120
171201239-91 | Poplatek za uložení bilogicky rozložitelného odpadu na skládce - kompostárna | t | 12.25
180405151-9 | Dosev trávníku trávníku ve vegetačních prefabrikátech výsevem semene v rovině a ve svahu do 1:5 - vč. provzdušnění substrátu v distančních otvorech a dodávky osiva | m2 | 1113.6
184802611-01 | Chemické odplevelení po založení kultury -selektivním herbicidem - postřikem na široko v rovině a svahu do 1:5 vč. dodávky herbicidu | m2 | 3712
184851111-05 | Hnojení roztokem hnojiva zálivkou do spar distanční dlažby, M2 distanční plochy - v rovině a svahu do 1:5, komplet M+D vč. dodávky roztokového travního dusíkatého hnojiva, dodávky vody | m3 | 5.568
185804215 | Vypletí záhonu trávníku po výsevu s naložením a odvozem odpadu do 20 km v rovině a svahu do 1:5 | m2 | 742.4
185804312 | Zalití rostlin vodou plocha přes 20 m2 | m3 | 371.2
185851211 | Shrabání listí bez pokryvných rostlin vrstvy do 50 mm pl do 10000 m2 v rovině a svahu do 1:5 | m2 | 7424
M2figury491 |  |  | 1856
| " kosení trávníku se shrabáním, odvoz odpadu " |  | 0
kostkyTRAVA | " ZATRAVNĚNÉ KOSTY -trávník (m2 pro zatřídění) " 1856,0 |  | 1856
M2figury491 | Mezisoučet pomocný výpočet M2 figury trávníku |  | 1856
Použití figury:
111151221 | Pokosení trávníku parkového pl do 10000 m2 s odvozem do 20 km v rovině a svahu do 1:5 | m2 | 37120
VODAkostky491 |  |  | 371.2
| " NP 210/ závlaha NÁSLEDNÉ PÉČE ročně 10*10 L/m2, 1856 m2 , 1.+2. rok " |  | 0
| (10+10)*(0,010*kostkyTRAVA) |  | 371.2
VODAkostky491 | Mezisoučet VODA |  | 371.2
Použití figury:
185804312 | Zalití rostlin vodou plocha přes 20 m2 | m3 | 371.2
185851121 | Dovoz vody pro zálivku rostlin za vzdálenost do 1000 m | m3 | 371.2
185851129 | Příplatek k dovozu vody pro zálivku rostlin do 1000 m ZKD 1000 m | m3 | 371.2

## Pokyny pro vyplnění
Struktura údajů, formát souboru a metodika pro zpracování
Struktura
Soubor je složen ze záložky Rekapitulace stavby a záložek s názvem soupisu prací pro jednotlivé objekty ve formátu XLSX. Každá ze záložek přitom obsahuje
ještě samostatné sestavy vymezené orámovaním a nadpisem sestavy.
Rekapitulace stavby obsahuje sestavu Rekapitulace stavby a Rekapitulace objektů stavby a soupisů prací.
V sestavě Rekapitulace stavby jsou uvedeny informace identifikující předmět veřejné zakázky na stavební práce, KSO, CC-CZ, CZ-CPV, CZ-CPA a rekapitulaci
celkové nabídkové ceny uchazeče.
Termínem "uchazeč" (resp. zhotovitel) se myslí "účastník zadávacího řízení" ve smyslu zákona o zadávání veřejných zakázek.
V sestavě Rekapitulace objektů stavby a soupisů prací je uvedena rekapitulace stavebních objektů, inženýrských objektů, provozních souborů,
vedlejších a ostatních nákladů a ostatních nákladů s rekapitulací nabídkové ceny za jednotlivé soupisy prací. Na základě údaje Typ je možné
identifikovat, zda se jedná o objekt nebo soupis prací pro daný objekt:
|  | STA | Stavební objekt pozemní
|  | ING | Stavební objekt inženýrský
|  | PRO | Provozní soubor
|  | VON | Vedlejší a ostatní náklady
|  | OST | Ostatní
|  | Soupis | Soupis prací pro daný typ objektu
Soupis prací pro jednotlivé objekty obsahuje sestavy Krycí list soupisu prací, Rekapitulace členění soupisu prací, Soupis prací. Za soupis prací může být považován
i objekt stavby v případě, že neobsahuje podřízenou zakázku.
Krycí list soupisu obsahuje rekapitulaci informací o předmětu veřejné zakázky ze sestavy Rekapitulace stavby, informaci o zařazení objektu do KSO,
CC-CZ, CZ-CPV, CZ-CPA a rekapitulaci celkové nabídkové ceny uchazeče za aktuální soupis prací.
Rekapitulace členění soupisu prací obsahuje rekapitulaci soupisu prací ve všech úrovních členění soupisu tak, jak byla tato členění použita (např.
stavební díly, funkční díly, případně jiné členění) s rekapitulací nabídkové ceny.
Soupis prací obsahuje položky veškerých stavebních nebo montážních prací, dodávek materiálů a služeb nezbytných pro zhotovení stavebního objektu,
inženýrského objektu, provozního souboru, vedlejších a ostatních nákladů.
Pro položky soupisu prací se zobrazují následující informace:
|  | PČ |  | Pořadové číslo položky v aktuálním soupisu
|  | TYP |  | Typ položky: K - konstrukce, M - materiál, PP - plný popis, PSC - poznámka k souboru cen, P - poznámka k položce, VV - výkaz výměr
|  | Kód |  | Kód položky
|  | Popis |  | Zkrácený popis položky
|  | MJ |  | Měrná jednotka položky
|  | Množství |  | Množství v měrné jednotce
|  | J.cena |  | Jednotková cena položky. Zadaní může obsahovat namísto J.ceny sloupce J.materiál a J.montáž, jejichž součet definuje
J.cenu položky.
|  | Cena celkem |  | Celková cena položky daná jako součin množství a j.ceny
|  | Cenová soustava |  | Příslušnost položky do cenové soustavy
Ke každé položce soupisu prací se na samostatných řádcích může zobrazovat:
Plný popis položky
Poznámka k souboru cen a poznámka zadavatele
Výkaz výměr
Pokud je k řádku výkazu výměr evidovaný údaj ve sloupci Kód, jedná se o definovaný odkaz, na který se může odvolávat výkaz výměr z jiné položky.
Metodika pro zpracování
Jednotlivé sestavy jsou v souboru provázány. Editovatelné pole jsou zvýrazněny žlutým podbarvením, ostatní pole neslouží k editaci a nesmí být jakkoliv
modifikovány.
Uchazeč je pro podání nabídky povinen vyplnit žlutě podbarvená pole:
Pole Uchazeč v sestavě Rekapitulace stavby - zde uchazeč vyplní svůj název (název subjektu)
Pole IČ a DIČ v sestavě Rekapitulace stavby - zde uchazeč vyplní svoje IČ a DIČ
Datum v sestavě Rekapitulace stavby - zde uchazeč vyplní datum vytvoření nabídky
J.cena = jednotková cena v sestavě Soupis prací o maximálním počtu desetinných míst uvedených v poli
- pokud sestavy soupisů prací obsahují pole J.cena, měla by být všechna tato pole vyplněna nenulovými
Poznámka - nepovinný údaj pro položku soupisu
V případě, že sestavy soupisů prací neobsahují pole J.cena, potom ve všech soupisech prací obsahují pole:
- J.materiál - jednotková cena materiálu
- J.montáž - jednotková cena montáže
Uchazeč v tomto případě by měl vyplnit všechna pole J.materiál a pole J.montáž nenulovými kladnými číslicemi. V případech, kdy položka
neobsahuje žádný materiál je přípustné, aby pole J.materiál bylo vyplněno nulou. V případech, kdy položka neobsahuje žádnou montáž je přípustné,
aby pole J.montáž bylo vyplněno nulou. Obě pole - J.materiál, J.Montáž u jedné položky by však neměly být vyplněny nulou.
Rekapitulace stavby
Název |  |  | Povinný |  | Popis | Typ | Max. počet
atributu |  |  | (A/N) |  |  |  | znaků
Kód |  |  | A |  | Kód stavby | String | 20
Stavba |  |  | A |  | Název stavby | String | 120
Místo |  |  | N |  | Místo stavby | String | 50
Datum |  |  | A |  | Datum vykonaného exportu | Date
KSO |  |  | N |  | Klasifikace stavebního objektu | String | 15
CC-CZ |  |  | N |  | Klasifikace stavbeních děl | String | 15
CZ-CPV |  |  | N |  | Společný slovník pro veřejné zakázky | String | 20
CZ-CPA |  |  | N |  | Klasifikace produkce podle činností | String | 20
Zadavatel |  |  | N |  | Zadavatel zadaní | String | 50
IČ |  |  | N |  | IČ zadavatele zadaní | String | 20
DIČ |  |  | N |  | DIČ zadavatele zadaní | String | 20
Uchazeč |  |  | N |  | Uchazeč veřejné zakázky | String | 50
Projektant |  |  | N |  | Projektant | String | 50
Poznámka |  |  | N |  | Poznámka k zadání | String | 255
Sazba DPH |  |  | A |  | Rekapitulace sazeb DPH u položek soupisů | eGSazbaDph
Základna DPH |  |  | A |  | Základna DPH určena součtem celkové ceny z položek soupisů | Double
Hodnota DPH |  |  | A |  | Hodnota DPH | Double
Cena bez DPH |  |  | A |  | Celková cena bez DPH za celou stavbu. Sčítává se ze všech listů. | Double
Cena s DPH |  |  | A |  | Celková cena s DPH za celou stavbu | Double
Rekapitulace objektů stavby a soupisů prací
Název |  |  | Povinný |  | Popis | Typ | Max. počet
atributu |  |  | (A/N) |  |  |  | znaků
Kód |  |  | A |  | Přebírá se z Rekapitulace stavby | String | 20
Stavba |  |  | A |  | Přebírá se z Rekapitulace stavby | String | 120
Místo |  |  | N |  | Přebírá se z Rekapitulace stavby | String | 50
Datum |  |  | A |  | Přebírá se z Rekapitulace stavby | Date
Zadavatel |  |  | N |  | Přebírá se z Rekapitulace stavby | String | 50
Projektant |  |  | N |  | Přebírá se z Rekapitulace stavby | String | 50
Uchazeč |  |  | N |  | Přebírá se z Rekapitulace stavby | String | 50
Kód |  |  | A |  | Kód objektu | String | 20
Objektu, Soupis prací |  |  | A |  | Název objektu | String | 120
Cena bez DPH |  |  | A |  | Cena bez DPH za daný objekt | Double
Cena s DPH |  |  | A |  | Cena spolu s DPH za daný objekt | Double
Typ |  |  | A |  | Typ zakázky | eGTypZakazky
Krycí list soupisu
Název |  |  | Povinný |  | Popis | Typ | Max. počet
atributu |  |  | (A/N) |  |  |  | znaků
Stavba |  |  | A |  | Přebírá se z Rekapitulace stavby | String | 120
Objekt |  |  | A |  | Kód a název objektu | String | 20 + 120
Soupis |  |  | A |  | Kód a název soupisu | String | 20 + 120
KSO |  |  | N |  | Klasifikace stavebního objektu | String | 15
CC-CZ |  |  | N |  | Klasifikace stavbeních děl | String | 15
CZ-CPV |  |  | N |  | Společný slovník pro veřejné zakázky | String | 20
CZ-CPA |  |  | N |  | Klasifikace produkce podle činností | String | 20
Místo |  |  | N |  | Přebírá se z Rekapitulace stavby | String | 50
Zadavatel |  |  | N |  | Přebírá se z Rekapitulace stavby | String | 50
Uchazeč |  |  | N |  | Přebírá se z Rekapitulace stavby | String | 50
Projektant |  |  | N |  | Přebírá se z Rekapitulace stavby | String | 50
Poznámka |  |  | N |  | Poznámka k soupisu prací | String | 255
Sazba DPH |  |  | A |  | Rekapitulace sazeb DPH na položkách aktuálního soupisu | eGSazbaDph
Základna DPH |  |  | A |  | Základna DPH určena součtem celkové ceny z položek aktuálního soupisu | Double
Hodnota DPH |  |  | A |  | Hodnota DPH | Double
Cena bez DPH |  |  | A |  | Cena bez DPH za daný soupis | Double
Cena s DPH |  |  | A |  | Cena s DPH za daný soupis | Double
Rekapitulace členění soupisu prací
Název |  |  | Povinný |  | Popis | Typ | Max. počet
atributu |  |  | (A/N) |  |  |  | znaků
Stavba |  |  | A |  | Přebírá se z Rekapitulace stavby | String | 120
Objekt |  |  | A |  | Kód a název objektu, přebírá se z Krycího listu soupisu | String | 20 + 120
Soupis |  |  | A |  | Kód a název objektu, přebírá se z Krycího listu soupisu | String | 20 + 120
Místo |  |  | N |  | Přebírá se z Rekapitulace stavby | String | 50
Datum |  |  | A |  | Přebírá se z Rekapitulace stavby | Date
Zadavatel |  |  | N |  | Přebírá se z Rekapitulace stavby | String | 50
Projektant |  |  | N |  | Přebírá se z Rekapitulace stavby | String | 50
Uchazeč |  |  | N |  | Přebírá se z Rekapitulace stavby | String | 50
Kód dílu - Popis |  |  | A |  | Kód a název dílu ze soupisu | String | 20 + 100
Cena celkem |  |  | A |  | Cena celkem za díl ze soupisu | Double
Soupis prací
Název |  |  | Povinný |  | Popis | Typ | Max. počet
atributu |  |  | (A/N) |  |  |  | znaků
Stavba |  |  | A |  | Přebírá se z Rekapitulace stavby | String | 120
Objekt |  |  | A |  | Kód a název objektu | String | 20 + 120
Soupis |  |  | A |  | Přebírá se z Krycího listu soupisu | String | 20 + 120
Místo |  |  | N |  | Přebírá se z Krycího listu soupisu | String | 50
Datum |  |  | A |  | Přebírá se z Krycího listu soupisu | Date
Zadavatel |  |  | N |  | Přebírá se z Krycího listu soupisu | String | 50
Projektant |  |  | N |  | Přebírá se z Krycího listu soupisu | String | 50
Uchazeč |  |  | N |  | Přebírá se z Krycího listu soupisu | String | 50
PČ |  |  | A |  | Pořadové číslo položky soupisu | Long
Typ |  |  | A |  | Typ položky soupisu | eGTypPolozky | 1
Kód |  |  | A |  | Kód položky ze soupisu | String | 20
Popis |  |  | A |  | Popis položky ze soupisu | String | 255
MJ |  |  | A |  | Měrná jednotka položky | String | 10
Množství |  |  | A |  | Množství položky soupisu | Double
J.Cena |  |  | A |  | Jednotková cena položky | Double
Cena celkem |  |  | A |  | Cena celkem vyčíslena jako J.Cena * Množství | Double
Cenová soustava |  |  | N |  | Zařazení položky do cenové soustavy | String | 50
p |  |  | N |  | Poznámka položky ze soupisu | Memo
psc |  |  | N |  | Poznámka k souboru cen ze soupisu | Memo
pp |  |  | N |  | Plný popis položky ze soupisu | Memo
vv |  |  | N |  | Výkaz výměr (figura, výraz, výměra) ze soupisu | Text,Text,Double | 20, 150
DPH |  |  | A |  | Sazba DPH pro položku | eGSazbaDPH
Hmotnost |  |  | A |  | Hmotnost položky ze soupisu | Double
Suť |  |  | A |  | Suť položky ze soupisu | Double
Nh |  |  | N |  | Normohodiny položky ze soupisu | Double
Datová věta
Typ věty |  |  | Hodnota |  | Význam
eGSazbaDPH |  |  | základní |  | Základní sazba DPH
|  |  | snížená |  | Snížená sazba DPH
|  |  | nulová |  | Nulová sazba DPH
|  |  | zákl. přenesená |  | Základní sazba DPH přenesená
|  |  | sníž. přenesená |  | Snížená sazba DPH přenesená
eGTypZakazky |  |  | STA |  | Stavební objekt
|  |  | PRO |  | Provozní soubor
|  |  | ING |  | Inženýrský objekt
|  |  | VON |  | Vedlejší a ostatní náklady
|  |  | OST |  | Ostatní náklady
eGTypPolozky |  |  | 1 |  | Položka typu HSV
|  |  | 2 |  | Položka typu PSV
|  |  | 3 |  | Položka typu M
|  |  | 4 |  | Položka typu OST