## Rekapitulace stavby
Export Komplet | [26 empty] | VZ | 2.0 | ZAMOK |  |  |  |  | False | False | {ff335a90-bbe6-4905-8546-9cbb27f97291}
[33 empty] | 0,01 | 21
[33 empty] | 0,01 | 15
|  | REKAPITULACE STAVBY | [17 empty] | v --- níže se nacházejí doplnkové a pomocné údaje k sestavám --- v | [11 empty] | Návod na vyplnění | 0,001
|  | Kód: | [5 empty] | rev8_210309 | [23 empty] | Měnit lze pouze buňky se žlutým podbarvením! 1) v Rekapitulaci stavby vyplňte údaje o Uchazeči (přenesou se do ostatních sestav i v jiných listech) 2) na vybraných listech vyplňte v sestavě Soupis prací ceny u položek | 0,01
|  | Stavba: | [5 empty] | Vstupní objekt do areálu Kamencového jezera D1 Mostecká | [24 empty] | 0,01
|  | KSO: | [13 empty] | CC-CZ: | [16 empty] | 0,01
|  | Místo: | [13 empty] | Datum: |  | 17. 5. 2022 | [14 empty] | 0,01
0,01
|  | Zadavatel: | [13 empty] | IČ: | [16 empty] | 0,01
|  |  | Statutární město Chomutov | [12 empty] | DIČ: | [16 empty] | 0,01
0,01
|  | Uchazeč: | [13 empty] | IČ: |  | Vyplň údaj | [14 empty] | 0,01
|  |  | Vyplň údaj | [12 empty] | DIČ: |  | Vyplň údaj | [14 empty] | 0,01
False
|  | Projektant: | [13 empty] | IČ: |  | 24849308 | [14 empty] | False
|  |  | Refuel s.r.o. | [12 empty] | DIČ: |  | CZ24849308 | [14 empty] | True
0,01
|  | Zpracovatel: | [13 empty] | IČ: | [16 empty] | 0,01
[16 empty] | DIČ: | [16 empty] | False
Poznámka:
Soupis prací je sestaven s využitím Cenové soustavy ÚRS. Položky, které pochází z této cenové soustavy, jsou ve sloupci 'Cenová soustava' označeny popisem 'CS ÚRS' a úrovní příslušného kalendářního pololetí. Veškeré další informace vymezující popis a podmínky použití těchto položek z Cenové soustavy, které nejsou uvedeny přímo v soupisu prací, jsou neomezeně dálkově k dispozici na webu www.podminky.urs.cz.
|  | Cena bez DPH | [13 empty] | 26190.8
[9 empty] | Sazba daně |  |  | Základ daně |  |  |  | Výše daně
|  | DPH |  | základní |  |  |  |  | 21% |  |  | 26190.8 |  |  |  | 5500.07
|  |  |  | snížená |  |  |  |  | 15% |  |  | 0 |  |  |  | 0
|  |  |  | zákl. přenesená |  |  |  |  | 21% |  |  | 0 |  |  |  | 0
|  |  |  | sníž. přenesená |  |  |  |  | 15% |  |  | 0 |  |  |  | 0
|  |  |  | nulová |  |  |  |  | 0% |  |  | 0 |  |  |  | 0
|  | Cena s DPH | [8 empty] | v |  | CZK |  |  | 31690.87
REKAPITULACE OBJEKTŮ STAVBY A SOUPISŮ PRACÍ
| Kód: | [7 empty] | rev8_210309
| Stavba: | [7 empty] | Vstupní objekt do areálu Kamencového jezera D1 Mostecká
| Místo: | [13 empty] | Datum: |  | 17. 5. 2022
| Zadavatel: | [7 empty] | Statutární město Chomutov | [5 empty] | Projektant: |  | Refuel s.r.o. |  |  | Informatívní údaje z listů zakázek
| Uchazeč: | [13 empty] | Zpracovatel:
| Kód |  |  |  |  | Popis | [7 empty] | Cena bez DPH [CZK] |  |  |  | Cena s DPH [CZK] | Typ | z toho Ostat. náklady [CZK] | DPH [CZK] | Normohodiny [h] | DPH základní [CZK] | DPH snížená [CZK] | DPH základní přenesená [CZK] | DPH snížená přenesená [CZK] | Základna DPH základní | Základna DPH snížená | Základna DPH zákl. přenesená | Základna DPH sníž. přenesená | Základna DPH nulová
| Náklady stavby celkem | [12 empty] | 26190.8 |  |  |  | 31690.87 |  | 0 | 5500.07 | 0 | 5500.07 | 0 | 0 | 0 | 26190.8 | 0 | 0 | 0 | 0 |  | D | 0 | ###NOIMPORT### | IMPORT | {ff335a90-bbe6-4905-8546-9cbb27f97291} | {00000000-0000-0000-0000-000000000000}
|  | 01 |  |  |  |  | ZPŮSOBILÉ VÝDAJE | [6 empty] | 0 |  |  |  | 0 | STA | 0 | 0 | 0 | 0 | 0 | 0 | 0 | 0 | 0 | 0 | 0 | 0 |  | D | 1 | ###NOIMPORT### | IMPORT | {d8bdc806-aa23-48d2-b99f-38dca104d89b} | {ff335a90-bbe6-4905-8546-9cbb27f97291} | 2
|  |  | SO 02 |  |  |  |  | Vstupní objekt kemp | [5 empty] | 0 |  |  |  | 0 | Soupis | 0 | 0 | 0 | 0 | 0 | 0 | 0 | 0 | 0 | 0 | 0 | 0 |  | D | 2 | ###NOIMPORT### | IMPORT | {c8db565f-5d75-4400-8889-6d6558cfa71a} | {d8bdc806-aa23-48d2-b99f-38dca104d89b}
/ |  |  |  | SO 02.1 |  |  |  |  | Stavební část |  |  |  |  | 0 |  |  |  | 0 | Soupis | 0 | 0 | 0 | 0 | 0 | 0 | 0 | 0 | 0 | 0 | 0 | 0 |  |  | 3 |  | IMPORT | {d6e32079-bc32-43ce-be79-0377c1553f84} | {c8db565f-5d75-4400-8889-6d6558cfa71a}
|  |  | SO 03 |  |  |  |  | Vstupní objekt a oplocení | [5 empty] | 0 |  |  |  | 0 | Soupis | 0 | 0 | 0 | 0 | 0 | 0 | 0 | 0 | 0 | 0 | 0 | 0 |  | D | 2 | ###NOIMPORT### | IMPORT | {f6c7ac52-a577-4607-8134-53fa1ac5eb5a} | {d8bdc806-aa23-48d2-b99f-38dca104d89b}
/ |  |  |  | SO 03.1 |  |  |  |  | Stavební část |  |  |  |  | 0 |  |  |  | 0 | Soupis | 0 | 0 | 0 | 0 | 0 | 0 | 0 | 0 | 0 | 0 | 0 | 0 |  |  | 3 |  | IMPORT | {541de5d3-6e18-4bb2-80a1-363e4fa423cf} | {f6c7ac52-a577-4607-8134-53fa1ac5eb5a}
|  |  | SO 04 |  |  |  |  | Sadové úpravy | [5 empty] | 0 |  |  |  | 0 | Soupis | 0 | 0 | 0 | 0 | 0 | 0 | 0 | 0 | 0 | 0 | 0 | 0 |  | D | 2 | ###NOIMPORT### | IMPORT | {3241d0a9-656c-41a2-8794-7324d8590909} | {d8bdc806-aa23-48d2-b99f-38dca104d89b}
/ |  |  |  | SO 04.1.7 |  |  |  |  | VEGETAČNÍ STŘECHA - založení, výsadby, rozvojová péče (do konce veget.období) |  |  |  |  | 0 |  |  |  | 0 | Soupis | 0 | 0 | 0 | 0 | 0 | 0 | 0 | 0 | 0 | 0 | 0 | 0 |  |  | 3 |  | IMPORT | {ad4867b4-f565-4775-801d-2f1eec7c15ee} | {3241d0a9-656c-41a2-8794-7324d8590909}
/ |  |  | VON |  |  |  |  | Vedlejší a ostatní rozpočtové náklady | [5 empty] | 0 |  |  |  | 0 | Soupis | 0 | 0 | 0 | 0 | 0 | 0 | 0 | 0 | 0 | 0 | 0 | 0 |  |  | 2 |  | IMPORT | {b2d1e2d8-37a3-48c2-b0b2-48d7b783fc2b} | {d8bdc806-aa23-48d2-b99f-38dca104d89b}
|  | 02 |  |  |  |  | NEZPŮSOBILÉ VÝDAJE | [6 empty] | 26190.8 |  |  |  | 31690.87 | STA | 0 | 5500.07 | 0 | 5500.07 | 0 | 0 | 0 | 26190.8 | 0 | 0 | 0 | 0 |  | D | 1 | ###NOIMPORT### | IMPORT | {1e750def-52ea-45e2-8c98-5995d25b81fc} | {ff335a90-bbe6-4905-8546-9cbb27f97291} | 2
/ |  |  | SO 00 |  |  |  |  | Demolice základových konstrukcí objektu minigolf | [5 empty] | 0 |  |  |  | 0 | Soupis | 0 | 0 | 0 | 0 | 0 | 0 | 0 | 0 | 0 | 0 | 0 | 0 |  |  | 2 |  | IMPORT | {c47e5c12-7628-4641-81c8-998768a361ef} | {1e750def-52ea-45e2-8c98-5995d25b81fc}
/ |  |  | SO 01 |  |  |  |  | Komunikace, parkoviště, veřejné prostranství | [5 empty] | 26190.8 |  |  |  | 31690.87 | Soupis | 0 | 5500.07 | 0 | 5500.07 | 0 | 0 | 0 | 26190.8 | 0 | 0 | 0 | 0 |  |  | 2 |  | IMPORT | {24537fc6-8aea-4dfa-af82-6a1af045d6b9} | {1e750def-52ea-45e2-8c98-5995d25b81fc}
/ |  |  | SO 01.1 |  |  |  |  | Komunikace, parkoviště, veřejné prostranství - Oplocení, dodatek | [5 empty] | 0 |  |  |  | 0 | Soupis | 0 | 0 | 0 | 0 | 0 | 0 | 0 | 0 | 0 | 0 | 0 | 0 |  |  | 2 |  | IMPORT | {6f2bc2d3-4e57-47ad-89a5-a6daeb153b3c} | {1e750def-52ea-45e2-8c98-5995d25b81fc}
|  |  | SO 02 |  |  |  |  | Vstupní objekt kemp | [5 empty] | 0 |  |  |  | 0 | Soupis | 0 | 0 | 0 | 0 | 0 | 0 | 0 | 0 | 0 | 0 | 0 | 0 |  | D | 2 | ###NOIMPORT### | IMPORT | {6671d602-3ffe-4826-ab10-09a382d8c8f8} | {1e750def-52ea-45e2-8c98-5995d25b81fc}
/ |  |  |  | SO 02.1 |  |  |  |  | Stavební část |  |  |  |  | 0 |  |  |  | 0 | Soupis | 0 | 0 | 0 | 0 | 0 | 0 | 0 | 0 | 0 | 0 | 0 | 0 |  |  | 3 |  | IMPORT | {38edbdea-7720-4c69-8f13-7997a86f410a} | {6671d602-3ffe-4826-ab10-09a382d8c8f8}
/ |  |  |  | SO 02.2 |  |  |  |  | Zdravotně technické instalace |  |  |  |  | 0 |  |  |  | 0 | Soupis | 0 | 0 | 0 | 0 | 0 | 0 | 0 | 0 | 0 | 0 | 0 | 0 |  |  | 3 |  | IMPORT | {72b1c4f9-469c-43b4-9739-ab3b961f7c28} | {6671d602-3ffe-4826-ab10-09a382d8c8f8}
/ |  |  |  | SO 02.3 |  |  |  |  | Vzduchotechnika |  |  |  |  | 0 |  |  |  | 0 | Soupis | 0 | 0 | 0 | 0 | 0 | 0 | 0 | 0 | 0 | 0 | 0 | 0 |  |  | 3 |  | IMPORT | {5e2fdb40-2856-4a8c-ace7-9c5799229ad1} | {6671d602-3ffe-4826-ab10-09a382d8c8f8}
/ |  |  |  | SO 02.4 |  |  |  |  | Vytápění |  |  |  |  | 0 |  |  |  | 0 | Soupis | 0 | 0 | 0 | 0 | 0 | 0 | 0 | 0 | 0 | 0 | 0 | 0 |  |  | 3 |  | IMPORT | {46747534-4465-4a4f-b7a2-97b47b5a0d7d} | {6671d602-3ffe-4826-ab10-09a382d8c8f8}
/ |  |  |  | SO 02.5 |  |  |  |  | Elektroinstalace |  |  |  |  | 0 |  |  |  | 0 | Soupis | 0 | 0 | 0 | 0 | 0 | 0 | 0 | 0 | 0 | 0 | 0 | 0 |  |  | 3 |  | IMPORT | {bf86218c-d3dd-41ee-925c-ce45309b99d1} | {6671d602-3ffe-4826-ab10-09a382d8c8f8}
|  |  | SO 03 |  |  |  |  | Vstupní objekt a oplocení | [5 empty] | 0 |  |  |  | 0 | Soupis | 0 | 0 | 0 | 0 | 0 | 0 | 0 | 0 | 0 | 0 | 0 | 0 |  | D | 2 | ###NOIMPORT### | IMPORT | {1339b4fa-ff04-4b7e-8636-defe3c6648fc} | {1e750def-52ea-45e2-8c98-5995d25b81fc}
/ |  |  |  | SO 03.1 |  |  |  |  | Stavební část |  |  |  |  | 0 |  |  |  | 0 | Soupis | 0 | 0 | 0 | 0 | 0 | 0 | 0 | 0 | 0 | 0 | 0 | 0 |  |  | 3 |  | IMPORT | {660aac02-23af-4e1f-b86f-c81247598426} | {1339b4fa-ff04-4b7e-8636-defe3c6648fc}
/ |  |  |  | SO 03.2 |  |  |  |  | Zdravotně technické instalace |  |  |  |  | 0 |  |  |  | 0 | Soupis | 0 | 0 | 0 | 0 | 0 | 0 | 0 | 0 | 0 | 0 | 0 | 0 |  |  | 3 |  | IMPORT | {7fa42297-c89c-41cb-a4e6-a2b139d7c42b} | {1339b4fa-ff04-4b7e-8636-defe3c6648fc}
/ |  |  |  | SO 03.3 |  |  |  |  | Vzduchotechnika |  |  |  |  | 0 |  |  |  | 0 | Soupis | 0 | 0 | 0 | 0 | 0 | 0 | 0 | 0 | 0 | 0 | 0 | 0 |  |  | 3 |  | IMPORT | {044a2c4a-e847-47ce-a7aa-248a767b6421} | {1339b4fa-ff04-4b7e-8636-defe3c6648fc}
/ |  |  |  | SO 03.4 |  |  |  |  | Elektroinstalace |  |  |  |  | 0 |  |  |  | 0 | Soupis | 0 | 0 | 0 | 0 | 0 | 0 | 0 | 0 | 0 | 0 | 0 | 0 |  |  | 3 |  | IMPORT | {c7f58615-f5b3-4766-86f8-3caddf1627db} | {1339b4fa-ff04-4b7e-8636-defe3c6648fc}
|  |  | SO 04 |  |  |  |  | Sadové úpravy | [5 empty] | 0 |  |  |  | 0 | Soupis | 0 | 0 | 0 | 0 | 0 | 0 | 0 | 0 | 0 | 0 | 0 | 0 |  | D | 2 | ###NOIMPORT### | IMPORT | {57d39d67-12b4-4775-9367-15b2cff59343} | {1e750def-52ea-45e2-8c98-5995d25b81fc}
|  |  |  | SO 04.1 |  |  |  |  | Sadové úpravy |  |  |  |  | 0 |  |  |  | 0 | Soupis | 0 | 0 | 0 | 0 | 0 | 0 | 0 | 0 | 0 | 0 | 0 | 0 |  | D | 3 | ###NOIMPORT### | IMPORT | {bd2f9cbc-ebaa-4f7d-ac2e-f31642d3a253} | {57d39d67-12b4-4775-9367-15b2cff59343}
/ |  |  |  |  | SO 04.1.1 |  |  |  |  | Kácení dřevin a ochrana stromů při stavební činnosti |  |  |  | 0 |  |  |  | 0 | Soupis | 0 | 0 | 0 | 0 | 0 | 0 | 0 | 0 | 0 | 0 | 0 | 0 |  |  | 4 |  | IMPORT | {ec174265-aeb3-4da1-8738-1aa033fee555} | {bd2f9cbc-ebaa-4f7d-ac2e-f31642d3a253}
/ |  |  |  |  | SO 04.1.2 |  |  |  |  | STROMY- výsadby, rozvojová péče (do konce veget.období) |  |  |  | 0 |  |  |  | 0 | Soupis | 0 | 0 | 0 | 0 | 0 | 0 | 0 | 0 | 0 | 0 | 0 | 0 |  |  | 4 |  | IMPORT | {18be0ce1-d943-4ca3-aa9d-cdde3e2c5a3f} | {bd2f9cbc-ebaa-4f7d-ac2e-f31642d3a253}
/ |  |  |  |  | SO 04.1.3 |  |  |  |  | Štěrkové trávníky v pásu na parkovišti - založení, rozvojová péče |  |  |  | 0 |  |  |  | 0 | Soupis | 0 | 0 | 0 | 0 | 0 | 0 | 0 | 0 | 0 | 0 | 0 | 0 |  |  | 4 |  | IMPORT | {2c0030c6-ac26-436c-a099-e445144f0f37} | {bd2f9cbc-ebaa-4f7d-ac2e-f31642d3a253}
/ |  |  |  |  | SO 04.1.4 |  |  |  |  | Trávo-bylinná až luční společenstva lemu parkoviště |  |  |  | 0 |  |  |  | 0 | Soupis | 0 | 0 | 0 | 0 | 0 | 0 | 0 | 0 | 0 | 0 | 0 | 0 |  |  | 4 |  | IMPORT | {1971c479-e5f7-4c07-8b35-aeab74b5a939} | {bd2f9cbc-ebaa-4f7d-ac2e-f31642d3a253}
/ |  |  |  |  | SO 04.1.5 |  |  |  |  | Trávníky obnovované podél komunikací – suchomilné, stín až polostín |  |  |  | 0 |  |  |  | 0 | Soupis | 0 | 0 | 0 | 0 | 0 | 0 | 0 | 0 | 0 | 0 | 0 | 0 |  |  | 4 |  | IMPORT | {d526100e-3cb0-4942-8038-6fcaea26ba91} | {bd2f9cbc-ebaa-4f7d-ac2e-f31642d3a253}
/ |  |  |  |  | SO 04.1.6 |  |  |  |  | KEŘE - výsadby, rozvojová péče (do konce veget.období) |  |  |  | 0 |  |  |  | 0 | Soupis | 0 | 0 | 0 | 0 | 0 | 0 | 0 | 0 | 0 | 0 | 0 | 0 |  |  | 4 |  | IMPORT | {36dd89eb-bdbe-4136-bae1-c1610e46523a} | {bd2f9cbc-ebaa-4f7d-ac2e-f31642d3a253}
|  |  |  | SO 04.2 |  |  |  |  | Sadové úpravy - následná péče |  |  |  |  | 0 |  |  |  | 0 | Soupis | 0 | 0 | 0 | 0 | 0 | 0 | 0 | 0 | 0 | 0 | 0 | 0 |  | D | 3 | ###NOIMPORT### | IMPORT | {acfe5337-be72-4dd0-9882-a6838dacbe0b} | {57d39d67-12b4-4775-9367-15b2cff59343}
/ |  |  |  |  | SO 04.2.1 |  |  |  |  | STROMY- výsadby, rozvojová péče (do konce veget.období) |  |  |  | 0 |  |  |  | 0 | Soupis | 0 | 0 | 0 | 0 | 0 | 0 | 0 | 0 | 0 | 0 | 0 | 0 |  |  | 4 |  | IMPORT | {3921a014-3252-4f18-a196-7eb8213a0667} | {acfe5337-be72-4dd0-9882-a6838dacbe0b}
/ |  |  |  |  | SO 04.2.2 |  |  |  |  | Štěrkové trávníky v pásu na parkovišti - založení, rozvojová péče |  |  |  | 0 |  |  |  | 0 | Soupis | 0 | 0 | 0 | 0 | 0 | 0 | 0 | 0 | 0 | 0 | 0 | 0 |  |  | 4 |  | IMPORT | {23fc1f51-14c3-4e8a-8ac6-0ceaf7aad8b8} | {acfe5337-be72-4dd0-9882-a6838dacbe0b}
/ |  |  |  |  | SO 04.2.3 |  |  |  |  | Trávo-bylinná až luční společenstva lemu parkoviště |  |  |  | 0 |  |  |  | 0 | Soupis | 0 | 0 | 0 | 0 | 0 | 0 | 0 | 0 | 0 | 0 | 0 | 0 |  |  | 4 |  | IMPORT | {cad87aa6-9082-4fcb-b298-0a12add2afcd} | {acfe5337-be72-4dd0-9882-a6838dacbe0b}
/ |  |  |  |  | SO 04.2.4 |  |  |  |  | Trávníky obnovované podél komunikací – suchomilné, stín až polostín |  |  |  | 0 |  |  |  | 0 | Soupis | 0 | 0 | 0 | 0 | 0 | 0 | 0 | 0 | 0 | 0 | 0 | 0 |  |  | 4 |  | IMPORT | {3703919f-af8d-4a5b-bab9-b09e44e47104} | {acfe5337-be72-4dd0-9882-a6838dacbe0b}
/ |  |  |  |  | SO 04.2.5 |  |  |  |  | KEŘE - výsadby, rozvojová péče (do konce veget.období) |  |  |  | 0 |  |  |  | 0 | Soupis | 0 | 0 | 0 | 0 | 0 | 0 | 0 | 0 | 0 | 0 | 0 | 0 |  |  | 4 |  | IMPORT | {fc88c471-d6b6-4f13-84a9-c3ca2378e406} | {acfe5337-be72-4dd0-9882-a6838dacbe0b}
/ |  |  |  |  | SO 04.2.6 |  |  |  |  | VEGETAČNÍ STŘECHA - založení, výsadby, rozvojová péče (do konce veget.období) |  |  |  | 0 |  |  |  | 0 | Soupis | 0 | 0 | 0 | 0 | 0 | 0 | 0 | 0 | 0 | 0 | 0 | 0 |  |  | 4 |  | IMPORT | {53175ed9-1b68-4335-b298-449dc64e2d76} | {acfe5337-be72-4dd0-9882-a6838dacbe0b}
/ |  |  | SO 05 |  |  |  |  | Veřejné osvětlení | [5 empty] | 0 |  |  |  | 0 | Soupis | 0 | 0 | 0 | 0 | 0 | 0 | 0 | 0 | 0 | 0 | 0 | 0 |  |  | 2 |  | IMPORT | {99b692b3-4074-4446-a5b5-79ab44655624} | {1e750def-52ea-45e2-8c98-5995d25b81fc}
/ |  |  | SO 06 |  |  |  |  | Opěrné stěny | [5 empty] | 0 |  |  |  | 0 | Soupis | 0 | 0 | 0 | 0 | 0 | 0 | 0 | 0 | 0 | 0 | 0 | 0 |  |  | 2 |  | IMPORT | {f5f98355-16b5-45d8-828a-4e4a4bfc81ee} | {1e750def-52ea-45e2-8c98-5995d25b81fc}
/ |  |  | SO 08 |  |  |  |  | Vodovod | [5 empty] | 0 |  |  |  | 0 | Soupis | 0 | 0 | 0 | 0 | 0 | 0 | 0 | 0 | 0 | 0 | 0 | 0 |  |  | 2 |  | IMPORT | {cdb7121c-f5d4-435c-9c11-6ed5d2dd7fc5} | {1e750def-52ea-45e2-8c98-5995d25b81fc}
/ |  |  | SO 09 |  |  |  |  | Kanalizace splašková | [5 empty] | 0 |  |  |  | 0 | Soupis | 0 | 0 | 0 | 0 | 0 | 0 | 0 | 0 | 0 | 0 | 0 | 0 |  |  | 2 |  | IMPORT | {90505957-a2e1-4769-81cf-dbd156ad5697} | {1e750def-52ea-45e2-8c98-5995d25b81fc}
/ |  |  | SO 10 |  |  |  |  | NN rozvody | [5 empty] | 0 |  |  |  | 0 | Soupis | 0 | 0 | 0 | 0 | 0 | 0 | 0 | 0 | 0 | 0 | 0 | 0 |  |  | 2 |  | IMPORT | {1139c1aa-459f-4ba4-bb52-7d8a65aeffa6} | {1e750def-52ea-45e2-8c98-5995d25b81fc}
/ |  |  | SO 11 |  |  |  |  | Plynovod | [5 empty] | 0 |  |  |  | 0 | Soupis | 0 | 0 | 0 | 0 | 0 | 0 | 0 | 0 | 0 | 0 | 0 | 0 |  |  | 2 |  | IMPORT | {d6baaa71-80d7-49f5-a4be-3bb954c4a58f} | {1e750def-52ea-45e2-8c98-5995d25b81fc}
/ |  |  | VON |  |  |  |  | Vedlejší a ostatní rozpočtové náklady | [5 empty] | 0 |  |  |  | 0 | Soupis | 0 | 0 | 0 | 0 | 0 | 0 | 0 | 0 | 0 | 0 | 0 | 0 |  |  | 2 |  | IMPORT | {bfd0cc97-6dfe-41d8-b96a-0a122efcacbb} | {1e750def-52ea-45e2-8c98-5995d25b81fc}

## SO 02.1 - Stavební část
{d6e32079-bc32-43ce-be79-0377c1553f84}
2
| KRYCÍ LIST SOUPISU PRACÍ | [7 empty] | v --- níže se nacházejí doplnkové a pomocné údaje k sestavám --- v | [8 empty] | False
Stavba:
Vstupní objekt do areálu Kamencového jezera D1 Mostecká
Objekt:
01 - ZPŮSOBILÉ VÝDAJE
Soupis:
SO 02 - Vstupní objekt kemp
Úroveň 3:
SO 02.1 - Stavební část
| KSO: |  |  |  |  | CC-CZ:
| Místo: |  |  |  |  | Datum: | 17. 5. 2022
| Zadavatel: |  |  |  |  | IČ:
|  | Statutární město Chomutov |  |  |  | DIČ:
| Uchazeč: |  |  |  |  | IČ: | Vyplň údaj
|  | Vyplň údaj |  |  |  | DIČ: | Vyplň údaj
| Projektant: |  |  |  |  | IČ: | 24849308
|  | Refuel s.r.o. |  |  |  | DIČ: | CZ24849308
| Zpracovatel: |  |  |  |  | IČ:
DIČ:
Poznámka:
Soupis prací je sestaven s využitím Cenové soustavy ÚRS. Položky, které pochází z této cenové soustavy, jsou ve sloupci 'Cenová soustava' označeny popisem 'CS ÚRS' a úrovní příslušného kalendářního pololetí. Veškeré další informace vymezující popis a podmínky použití těchto položek z Cenové soustavy, které nejsou uvedeny přímo v soupisu prací, jsou neomezeně dálkově k dispozici na webu www.podminky.urs.cz.
| Cena bez DPH | [5 empty] | 0
|  |  | Základ daně |  |  | Sazba daně | Výše daně
| DPH | základní | 0 |  |  | 21% | 0
|  | snížená | 0 |  |  | 15% | 0
|  | zákl. přenesená | 0 |  |  | 21% | 0
|  | sníž. přenesená | 0 |  |  | 15% | 0
|  | nulová | 0 |  |  | 0% | 0
| Cena s DPH |  |  | v | CZK |  | 0
REKAPITULACE ČLENĚNÍ SOUPISU PRACÍ
Stavba:
Vstupní objekt do areálu Kamencového jezera D1 Mostecká
Objekt:
01 - ZPŮSOBILÉ VÝDAJE
Soupis:
SO 02 - Vstupní objekt kemp
Úroveň 3:
SO 02.1 - Stavební část
Místo: | [5 empty] | Datum: | 17. 5. 2022
Zadavatel: |  |  | Statutární město Chomutov |  |  | Projektant: | Refuel s.r.o.
Uchazeč: |  |  | Vyplň údaj |  |  | Zpracovatel:
Kód dílu - Popis | [6 empty] | Cena celkem [CZK]
Náklady stavby celkem | [6 empty] | 0 | [11 empty] | -1
| PSV - Práce a dodávky PSV | [5 empty] | 0
| 712 - Povlakové krytiny | [5 empty] | 0
| 713 - Izolace tepelné | [5 empty] | 0
| 721 - Zdravotechnika - vnitřní kanalizace | [5 empty] | 0
| 762 - Konstrukce tesařské | [5 empty] | 0
| 764 - Konstrukce klempířské | [5 empty] | 0
SOUPIS PRACÍ
Stavba:
Vstupní objekt do areálu Kamencového jezera D1 Mostecká
Objekt:
01 - ZPŮSOBILÉ VÝDAJE
Soupis:
SO 02 - Vstupní objekt kemp
Úroveň 3:
SO 02.1 - Stavební část
Místo: | [5 empty] | Datum: | 17. 5. 2022
Zadavatel: |  |  | Statutární město Chomutov |  |  | Projektant: | Refuel s.r.o.
Uchazeč: |  |  | Vyplň údaj |  |  | Zpracovatel:
PČ | Typ | Kód | Popis | MJ | Množství | J.cena [CZK] | Cena celkem [CZK] | Cenová soustava |  | DPH | J. Nh [h] | Nh celkem [h] | J. hmotnost [t] | Hmotnost celkem [t] | J. suť [t] | Suť Celkem [t]
Náklady soupisu celkem | [6 empty] | 0 |  |  |  |  | 0 |  | 10.2282 |  | 0 |  | D | -1 | [10 empty] | 0
| D | PSV | Práce a dodávky PSV |  |  |  | 0 |  |  |  |  | 0 |  | 10.2282 |  | 0 | 2 | D | 0 |  |  |  | ROZPOCET | [6 empty] | 0
| D | 712 | Povlakové krytiny |  |  |  | 0 |  |  |  |  | 0 |  | 4.6251 |  | 0 | 2 | D | 1 |  |  |  | ROZPOCET | [6 empty] | 0
1 | K | 712311101 | Provedení povlakové krytiny střech plochých do 10° natěradly a tmely za studena nátěrem lakem penetračním nebo asfaltovým | m2 | 335.32 |  | 0 | CS ÚRS 2022 01 |  | základní |  | 0 | 0 | 0 | 0 | 0 | 16 | K | 2 |  |  |  | ROZPOCET | 0 | 0 | 0 | 0 | 0 | 1 | 0 | 16 | -864771918
| Online PSC |  | https://podminky.urs.cz/item/CS_URS_2022_01/712311101 | [14 empty] | Online PSC | 2
| VV |  | viz. výkres č. 05 a 06 | [14 empty] | VV | 2 | 1 | True | 0 | ROZPOCET
| VV |  | 20,2*16,6 |  | 335.32 | [12 empty] | VV | 2 | 2 | True | 0 | ROZPOCET
| VV |  | Součet |  | 335.32 | [12 empty] | VV | 2 | 4 | True | 1 | ROZPOCET
2 | M | 11163150 | lak penetrační asfaltový | t | 0.107 |  | 0 | CS ÚRS 2022 01 |  | základní |  | 0 | 1 | 0.107 | 0 | 0 | 32 | M | 2 |  |  |  | ROZPOCET | 0 | 0 | 0 | 0 | 0 | 1 | 0 | 16 | -204087358
| VV |  | 335,32*0,00032 'Přepočtené koeficientem množství |  | 0.107 | [12 empty] | VV | 2 | 2 | False | 1 | ROZPOCET
3 | K | 712341659 | Provedení povlakové krytiny střech plochých do 10° pásy přitavením NAIP bodově | m2 | 335.32 |  | 0 | CS ÚRS 2022 01 |  | základní |  | 0 | 0.00036375 | 0.12197 | 0 | 0 | 16 | K | 2 |  |  |  | ROZPOCET | 0 | 0 | 0 | 0 | 0 | 1 | 0 | 16 | -344853375
| Online PSC |  | https://podminky.urs.cz/item/CS_URS_2022_01/712341659 | [14 empty] | Online PSC | 2
| VV |  | 335,32 "výpočet v pol.č. 712311101 |  | 335.32 | [12 empty] | VV | 2 | 2 | True | 0 | ROZPOCET
| VV |  | Součet |  | 335.32 | [12 empty] | VV | 2 | 4 | True | 1 | ROZPOCET
4 | M | 62856011 | pás asfaltový natavitelný modifikovaný SBS tl 4,0mm s vložkou z hliníkové fólie, hliníkové fólie s textilií a spalitelnou PE fólií nebo jemnozrnným minerálním posypem na horním povrchu | m2 | 390.815 |  | 0 | CS ÚRS 2022 01 |  | základní |  | 0 | 0.0047 | 1.8368 | 0 | 0 | 32 | M | 2 |  |  |  | ROZPOCET | 0 | 0 | 0 | 0 | 0 | 1 | 0 | 16 | 502862368
| VV |  | 335,32*1,1655 'Přepočtené koeficientem množství |  | 390.815 | [12 empty] | VV | 2 | 2 | False | 1 | ROZPOCET
5 | K | 712341715 | Provedení povlakové krytiny střech plochých do 10° pásy přitavením NAIP ostatní činnosti při pokládání pásů (materiál ve specifikaci) zaizolování prostupů střešní rovinou kruhový průřez, průměr do 300 mm | kus | 7 |  | 0 | CS ÚRS 2022 01 |  | základní |  | 0 | 0.00108 | 0.00756 | 0 | 0 | 16 | K | 2 |  |  |  | ROZPOCET | 0 | 0 | 0 | 0 | 0 | 1 | 0 | 16 | -1442888954
| Online PSC |  | https://podminky.urs.cz/item/CS_URS_2022_01/712341715 | [14 empty] | Online PSC | 2
| VV |  | viz. výkres č. 05 a 06 | [14 empty] | VV | 2 | 1 | True | 0 | ROZPOCET
| VV |  | 7,0 |  | 7 | [12 empty] | VV | 2 | 2 | True | 0 | ROZPOCET
| VV |  | Součet |  | 7 | [12 empty] | VV | 2 | 4 | True | 1 | ROZPOCET
6 | M | 62851033 | prostup parozábranou s integrovanou manžetou z modifikovaného asfaltového pásu DN 125 | kus | 3 |  | 0 | CS ÚRS 2022 01 |  | základní |  | 0 | 0.00202 | 0.00606 | 0 | 0 | 32 | M | 2 |  |  |  | ROZPOCET | 0 | 0 | 0 | 0 | 0 | 1 | 0 | 16 | -1716582166
| VV |  | 3,0 "odvětrání radonu |  | 3 | [12 empty] | VV | 2 | 2 | True | 0 | ROZPOCET
| VV |  | Součet |  | 3 | [12 empty] | VV | 2 | 4 | True | 1 | ROZPOCET
7 | M | 62851032 | prostup parozábranou s integrovanou manžetou z modifikovaného asfaltového pásu DN 100 | kus | 4 |  | 0 | CS ÚRS 2022 01 |  | základní |  | 0 | 0.003 | 0.012 | 0 | 0 | 32 | M | 2 |  |  |  | ROZPOCET | 0 | 0 | 0 | 0 | 0 | 1 | 0 | 16 | 1310373404
| VV |  | 4,0 "kanalizace |  | 4 | [12 empty] | VV | 2 | 2 | True | 0 | ROZPOCET
| VV |  | Součet |  | 4 | [12 empty] | VV | 2 | 4 | True | 1 | ROZPOCET
8 | K | 712341716 | Provedení povlakové krytiny střech plochých do 10° pásy přitavením NAIP ostatní činnosti při pokládání pásů (materiál ve specifikaci) zaizolování prostupů střešní rovinou kruhový průřez, průměr přes 300 mm do 500 mm | kus | 36 |  | 0 | CS ÚRS 2022 01 |  | základní |  | 0 | 0.002589 | 0.093204 | 0 | 0 | 16 | K | 2 |  |  |  | ROZPOCET | 0 | 0 | 0 | 0 | 0 | 1 | 0 | 16 | -932453027
| Online PSC |  | https://podminky.urs.cz/item/CS_URS_2022_01/712341716 | [14 empty] | Online PSC | 2
| VV |  | viz. výkres č. 05 a 06 | [14 empty] | VV | 2 | 1 | True | 0 | ROZPOCET
| VV |  | 36,0 "světlovody |  | 36 | [12 empty] | VV | 2 | 2 | True | 0 | ROZPOCET
| VV |  | Součet |  | 36 | [12 empty] | VV | 2 | 4 | True | 1 | ROZPOCET
9 | M | 62856011 | pás asfaltový natavitelný modifikovaný SBS tl 4,0mm s vložkou z hliníkové fólie, hliníkové fólie s textilií a spalitelnou PE fólií nebo jemnozrnným minerálním posypem na horním povrchu | m2 | 26.012 |  | 0 | CS ÚRS 2022 01 |  | základní |  | 0 | 0.0047 | 0.12226 | 0 | 0 | 32 | M | 2 |  |  |  | ROZPOCET | 0 | 0 | 0 | 0 | 0 | 1 | 0 | 16 | -1216842217
| VV |  | 2*PI*0,25*0,4*36 |  | 22.619 | [12 empty] | VV | 2 | 2 | True | 0 | ROZPOCET
| VV |  | Součet |  | 22.619 | [12 empty] | VV | 2 | 4 | True | 1 | ROZPOCET
| VV |  | 22,619*1,15 'Přepočtené koeficientem množství |  | 26.012 | [12 empty] | VV | 2 | 2 | False | 1 | ROZPOCET
10 | K | 712361705 | Provedení povlakové krytiny střech plochých do 10° fólií lepená se svařovanými spoji | m2 | 335.32 |  | 0 | CS ÚRS 2022 01 |  | základní |  | 0 | 3.3088e-05 | 0.011095 | 0 | 0 | 16 | K | 2 |  |  |  | ROZPOCET | 0 | 0 | 0 | 0 | 0 | 1 | 0 | 16 | -1914082781
| Online PSC |  | https://podminky.urs.cz/item/CS_URS_2022_01/712361705 | [14 empty] | Online PSC | 2
| VV |  | 335,32 "výpočet v pol.č. 712311101 |  | 335.32 | [12 empty] | VV | 2 | 2 | True | 0 | ROZPOCET
| VV |  | Součet |  | 335.32 | [12 empty] | VV | 2 | 4 | True | 1 | ROZPOCET
11 | M | 28343016 | fólie hydroizolační střešní mPVC určená ke stabilizaci přitížením a do vegetačních střech tl 2,0mm | m2 | 390.815 |  | 0 | CS ÚRS 2022 01 |  | základní |  | 0 | 0.0025 | 0.97704 | 0 | 0 | 32 | M | 2 |  |  |  | ROZPOCET | 0 | 0 | 0 | 0 | 0 | 1 | 0 | 16 | 220019410
| VV |  | 335,32*1,1655 'Přepočtené koeficientem množství |  | 390.815 | [12 empty] | VV | 2 | 2 | False | 1 | ROZPOCET
12 | K | 712363115 | Provedení povlakové krytiny střech plochých do 10° fólií ostatní činnosti při pokládání hydroizolačních fólií (materiál ve specifikaci) zaizolování prostupů střešní rovinou kruhový průřez, průměr do 300 mm | kus | 7 |  | 0 | CS ÚRS 2022 01 |  | základní |  | 0 | 0.0075 | 0.0525 | 0 | 0 | 16 | K | 2 |  |  |  | ROZPOCET | 0 | 0 | 0 | 0 | 0 | 1 | 0 | 16 | -830804469
| Online PSC |  | https://podminky.urs.cz/item/CS_URS_2022_01/712363115 | [14 empty] | Online PSC | 2
13 | M | 28342053 | komínek střešní odvětrávací s integrovanou manžetou z PVC DN 100 | kus | 4 |  | 0 | CS ÚRS 2022 01 |  | základní |  | 0 | 0.00139 | 0.00556 | 0 | 0 | 32 | M | 2 |  |  |  | ROZPOCET | 0 | 0 | 0 | 0 | 0 | 1 | 0 | 16 | 415634071
14 | M | 28342054 | komínek střešní odvětrávací s integrovanou manžetou z PVC DN 125 | kus | 3 |  | 0 | CS ÚRS 2022 01 |  | základní |  | 0 | 0.00136 | 0.00408 | 0 | 0 | 32 | M | 2 |  |  |  | ROZPOCET | 0 | 0 | 0 | 0 | 0 | 1 | 0 | 16 | 1549050041
15 | K | 712363116 | Provedení povlakové krytiny střech plochých do 10° fólií ostatní činnosti při pokládání hydroizolačních fólií (materiál ve specifikaci) zaizolování prostupů střešní rovinou kruhový průřez, průměr přes 300 mm do 500 mm | kus | 36 |  | 0 | CS ÚRS 2022 01 |  | základní |  | 0 | 0.015 | 0.54 | 0 | 0 | 16 | K | 2 |  |  |  | ROZPOCET | 0 | 0 | 0 | 0 | 0 | 1 | 0 | 16 | -422150035
| Online PSC |  | https://podminky.urs.cz/item/CS_URS_2022_01/712363116 | [14 empty] | Online PSC | 2
| VV |  | viz. výkres č. 05 a 06 | [14 empty] | VV | 2 | 1 | True | 0 | ROZPOCET
| VV |  | 36,0 "světlovody |  | 36 | [12 empty] | VV | 2 | 2 | True | 0 | ROZPOCET
| VV |  | Součet |  | 36 | [12 empty] | VV | 2 | 4 | True | 1 | ROZPOCET
16 | M | 28322025 | fólie hydroizolační střešní mPVC nevyztužená určená na detaily tl 2,0mm | m2 | 23.338 |  | 0 | CS ÚRS 2022 01 |  | základní |  | 0 | 0.0024 | 0.056011 | 0 | 0 | 32 | M | 2 |  |  |  | ROZPOCET | 0 | 0 | 0 | 0 | 0 | 1 | 0 | 16 | -881630288
| VV |  | (2*PI*0,25*0,2+0,65*0,65)*36 |  | 26.52 | [12 empty] | VV | 2 | 2 | True | 0 | ROZPOCET
| VV |  | Součet |  | 26.52 | [12 empty] | VV | 2 | 4 | True | 1 | ROZPOCET
| VV |  | 26,52*0,88 'Přepočtené koeficientem množství |  | 23.338 | [12 empty] | VV | 2 | 2 | False | 1 | ROZPOCET
17 | K | 712363122 | Provedení povlakové krytiny střech plochých do 10° fólií ostatní činnosti při pokládání hydroizolačních fólií (materiál ve specifikaci) zaizolování prostupů střešní rovinou provedení rohů a koutů izolačními tvarovkami horkovzdušným navařením | kus | 4 |  | 0 | CS ÚRS 2022 01 |  | základní |  | 0 | 0 | 0 | 0 | 0 | 16 | K | 2 |  |  |  | ROZPOCET | 0 | 0 | 0 | 0 | 0 | 1 | 0 | 16 | 1229944653
| Online PSC |  | https://podminky.urs.cz/item/CS_URS_2022_01/712363122 | [14 empty] | Online PSC | 2
18 | M | 28322070 | roh vnitřní pro střešní fólie mPVC šedé | kus | 4 |  | 0 | CS ÚRS 2022 01 |  | základní |  | 0 | 0.0002 | 0.0008 | 0 | 0 | 32 | M | 2 |  |  |  | ROZPOCET | 0 | 0 | 0 | 0 | 0 | 1 | 0 | 16 | -1670707499
19 | K | 712363352 | Povlakové krytiny střech plochých do 10° z tvarovaných poplastovaných lišt pro mPVC vnitřní koutová lišta rš 100 mm | m | 73.6 |  | 0 | CS ÚRS 2022 01 |  | základní |  | 0 | 0.0006048 | 0.044513 | 0 | 0 | 16 | K | 2 |  |  |  | ROZPOCET | 0 | 0 | 0 | 0 | 0 | 1 | 0 | 16 | 608173463
| Online PSC |  | https://podminky.urs.cz/item/CS_URS_2022_01/712363352 | [14 empty] | Online PSC | 2
| VV |  | viz. výkres č. 05 a 06 | [14 empty] | VV | 2 | 1 | True | 0 | ROZPOCET
| VV |  | (20,2+16,6)*2 |  | 73.6 | [12 empty] | VV | 2 | 2 | True | 0 | ROZPOCET
| VV |  | Součet |  | 73.6 | [12 empty] | VV | 2 | 4 | True | 1 | ROZPOCET
20 | K | 712363353 | Povlakové krytiny střech plochých do 10° z tvarovaných poplastovaných lišt pro mPVC vnější koutová lišta rš 100 mm | m | 73.6 |  | 0 | CS ÚRS 2022 01 |  | základní |  | 0 | 0.0006048 | 0.044513 | 0 | 0 | 16 | K | 2 |  |  |  | ROZPOCET | 0 | 0 | 0 | 0 | 0 | 1 | 0 | 16 | -439232052
| Online PSC |  | https://podminky.urs.cz/item/CS_URS_2022_01/712363353 | [14 empty] | Online PSC | 2
| VV |  | viz. výkres č. 05 a 06 | [14 empty] | VV | 2 | 1 | True | 0 | ROZPOCET
| VV |  | (20,2+16,6)*2 |  | 73.6 | [12 empty] | VV | 2 | 2 | True | 0 | ROZPOCET
| VV |  | Součet |  | 73.6 | [12 empty] | VV | 2 | 4 | True | 1 | ROZPOCET
21 | K | 712771001 | Provedení separační nebo kluzné vrstvy vegetační střechy z fólií kladených volně s přesahem, sklon střechy do 5° | m2 | 335.32 |  | 0 | CS ÚRS 2022 01 |  | základní |  | 0 | 0 | 0 | 0 | 0 | 16 | K | 2 |  |  |  | ROZPOCET | 0 | 0 | 0 | 0 | 0 | 1 | 0 | 16 | -635468545
| Online PSC |  | https://podminky.urs.cz/item/CS_URS_2022_01/712771001 | [14 empty] | Online PSC | 2
| VV |  | 335,32 "výpočet v pol.č. 712311101 |  | 335.32 | [12 empty] | VV | 2 | 2 | True | 0 | ROZPOCET
| VV |  | Součet |  | 335.32 | [12 empty] | VV | 2 | 4 | True | 1 | ROZPOCET
22 | M | 69311082 | geotextilie netkaná separační, ochranná, filtrační, drenážní PP 500g/m2 | m2 | 352.086 |  | 0 | CS ÚRS 2022 01 |  | základní |  | 0 | 0.0005 | 0.17604 | 0 | 0 | 32 | M | 2 |  |  |  | ROZPOCET | 0 | 0 | 0 | 0 | 0 | 1 | 0 | 16 | 952143893
| VV |  | 335,32*1,05 'Přepočtené koeficientem množství |  | 352.086 | [12 empty] | VV | 2 | 2 | False | 1 | ROZPOCET
23 | K | 712771101 | Provedení ochranné vrstvy vegetační střechy proti prorůstání kořenů, proti mechanickému poškození hydroizolace z textilií nebo rohoží volně kladených s přesahem, sklon střechy do 5° | m2 | 335.32 |  | 0 | CS ÚRS 2022 01 |  | základní |  | 0 | 0 | 0 | 0 | 0 | 16 | K | 2 |  |  |  | ROZPOCET | 0 | 0 | 0 | 0 | 0 | 1 | 0 | 16 | 756073353
| Online PSC |  | https://podminky.urs.cz/item/CS_URS_2022_01/712771101 | [14 empty] | Online PSC | 2
| VV |  | 335,32 "výpočet v pol.č. 712311101 |  | 335.32 | [12 empty] | VV | 2 | 2 | True | 0 | ROZPOCET
| VV |  | Součet |  | 335.32 | [12 empty] | VV | 2 | 4 | True | 1 | ROZPOCET
24 | M | 69311068 | geotextilie netkaná separační, ochranná, filtrační, drenážní PP 300g/m2 | m2 | 352.086 |  | 0 | CS ÚRS 2022 01 |  | základní |  | 0 | 0.0003 | 0.10563 | 0 | 0 | 32 | M | 2 |  |  |  | ROZPOCET | 0 | 0 | 0 | 0 | 0 | 1 | 0 | 16 | 1313870140
| VV |  | 335,32*1,05 'Přepočtené koeficientem množství |  | 352.086 | [12 empty] | VV | 2 | 2 | False | 1 | ROZPOCET
25 | K | 712771255 | Provedení drenážní vrstvy vegetační střechy odvodnění osazením kontrolní šachty na střešní vpusť | kus | 2 |  | 0 | CS ÚRS 2022 01 |  | základní |  | 0 | 0 | 0 | 0 | 0 | 16 | K | 2 |  |  |  | ROZPOCET | 0 | 0 | 0 | 0 | 0 | 1 | 0 | 16 | 711877720
| Online PSC |  | https://podminky.urs.cz/item/CS_URS_2022_01/712771255 | [14 empty] | Online PSC | 2
| VV |  | viz. výkres č. 05 a 06 | [14 empty] | VV | 2 | 1 | True | 0 | ROZPOCET
| VV |  | 2,0 |  | 2 | [12 empty] | VV | 2 | 2 | True | 0 | ROZPOCET
| VV |  | Součet |  | 2 | [12 empty] | VV | 2 | 4 | True | 1 | ROZPOCET
26 | M | 69334338 | šachta kontrolní odvodnění vegetačních střech PA 300x300mm v 230mm | kus | 2 |  | 0 | CS ÚRS 2022 01 |  | základní |  | 0 | 0.0025 | 0.005 | 0 | 0 | 32 | M | 2 |  |  |  | ROZPOCET | 0 | 0 | 0 | 0 | 0 | 1 | 0 | 16 | -1352043152
27 | K | 712811101 | Provedení povlakové krytiny střech samostatným vytažením izolačního povlaku za studena na konstrukce převyšující úroveň střechy, nátěrem penetračním | m2 | 80.96 |  | 0 | CS ÚRS 2022 01 |  | základní |  | 0 | 0 | 0 | 0 | 0 | 16 | K | 2 |  |  |  | ROZPOCET | 0 | 0 | 0 | 0 | 0 | 1 | 0 | 16 | -628601655
| Online PSC |  | https://podminky.urs.cz/item/CS_URS_2022_01/712811101 | [14 empty] | Online PSC | 2
| VV |  | viz. výkres č. 05 a 06 | [14 empty] | VV | 2 | 1 | True | 0 | ROZPOCET
| VV |  | (20,2+16,6)*2*1,1 |  | 80.96 | [12 empty] | VV | 2 | 2 | True | 0 | ROZPOCET
| VV |  | Součet |  | 80.96 | [12 empty] | VV | 2 | 4 | True | 1 | ROZPOCET
28 | M | 11163150 | lak penetrační asfaltový | t | 0.028 |  | 0 | CS ÚRS 2022 01 |  | základní |  | 0 | 1 | 0.028 | 0 | 0 | 32 | M | 2 |  |  |  | ROZPOCET | 0 | 0 | 0 | 0 | 0 | 1 | 0 | 16 | 497736758
| VV |  | 80,96*0,00035 'Přepočtené koeficientem množství |  | 0.028 | [12 empty] | VV | 2 | 2 | False | 1 | ROZPOCET
29 | K | 712831101 | Provedení povlakové krytiny střech samostatným vytažením izolačního povlaku pásy na sucho na konstrukce převyšující úroveň střechy, AIP, NAIP nebo tkaninou | m2 | 73.6 |  | 0 | CS ÚRS 2022 01 |  | základní |  | 0 | 0 | 0 | 0 | 0 | 16 | K | 2 |  |  |  | ROZPOCET | 0 | 0 | 0 | 0 | 0 | 1 | 0 | 16 | -1076311270
| Online PSC |  | https://podminky.urs.cz/item/CS_URS_2022_01/712831101 | [14 empty] | Online PSC | 2
| VV |  | viz. výkres č. 05 a 06 | [14 empty] | VV | 2 | 1 | True | 0 | ROZPOCET
| VV |  | (20,2+16,6)*2*1,0 |  | 73.6 | [12 empty] | VV | 2 | 2 | True | 0 | ROZPOCET
| VV |  | Součet |  | 73.6 | [12 empty] | VV | 2 | 4 | True | 1 | ROZPOCET
30 | M | 69311082 | geotextilie netkaná separační, ochranná, filtrační, drenážní PP 500g/m2 | m2 | 88.32 |  | 0 | CS ÚRS 2022 01 |  | základní |  | 0 | 0.0005 | 0.04416 | 0 | 0 | 32 | M | 2 |  |  |  | ROZPOCET | 0 | 0 | 0 | 0 | 0 | 1 | 0 | 16 | -676816138
| VV |  | 73,6*1,2 'Přepočtené koeficientem množství |  | 88.32 | [12 empty] | VV | 2 | 2 | False | 1 | ROZPOCET
31 | K | 712861705 | Provedení povlakové krytiny střech samostatným vytažením izolačního povlaku fólií na konstrukce převyšující úroveň střechy, přilepenou se svařovanými spoji | m2 | 73.6 |  | 0 | CS ÚRS 2022 01 |  | základní |  | 0 | 3.3088e-05 | 0.0024353 | 0 | 0 | 16 | K | 2 |  |  |  | ROZPOCET | 0 | 0 | 0 | 0 | 0 | 1 | 0 | 16 | 710657944
| Online PSC |  | https://podminky.urs.cz/item/CS_URS_2022_01/712861705 | [14 empty] | Online PSC | 2
| VV |  | 73,6 "výpočet v pol.č. 712831101 |  | 73.6 | [12 empty] | VV | 2 | 2 | True | 0 | ROZPOCET
| VV |  | Součet |  | 73.6 | [12 empty] | VV | 2 | 4 | True | 1 | ROZPOCET
32 | M | 28343016 | fólie hydroizolační střešní mPVC určená ke stabilizaci přitížením a do vegetačních střech tl 2,0mm | m2 | 88.32 |  | 0 | CS ÚRS 2022 01 |  | základní |  | 0 | 0.0025 | 0.2208 | 0 | 0 | 32 | M | 2 |  |  |  | ROZPOCET | 0 | 0 | 0 | 0 | 0 | 1 | 0 | 16 | 1135487949
| VV |  | 73,6*1,2 'Přepočtené koeficientem množství |  | 88.32 | [12 empty] | VV | 2 | 2 | False | 1 | ROZPOCET
33 | K | 998712101 | Přesun hmot pro povlakové krytiny stanovený z hmotnosti přesunovaného materiálu vodorovná dopravní vzdálenost do 50 m v objektech výšky do 6 m | t | 4.625 |  | 0 | CS ÚRS 2022 01 |  | základní |  | 0 | 0 | 0 | 0 | 0 | 16 | K | 2 |  |  |  | ROZPOCET | 0 | 0 | 0 | 0 | 0 | 1 | 0 | 16 | -593372172
| Online PSC |  | https://podminky.urs.cz/item/CS_URS_2022_01/998712101 | [14 empty] | Online PSC | 2
| D | 713 | Izolace tepelné |  |  |  | 0 |  |  |  |  | 0 |  | 4.2393 |  | 0 | 2 | D | 1 |  |  |  | ROZPOCET | [6 empty] | 0
34 | K | 713141136 | Montáž tepelné izolace střech plochých rohožemi, pásy, deskami, dílci, bloky (izolační materiál ve specifikaci) přilepenými za studena nízkoexpanzní (PUR) pěnou | m2 | 670.64 |  | 0 | CS ÚRS 2022 01 |  | základní |  | 0 | 0.000121 | 0.081147 | 0 | 0 | 16 | K | 2 |  |  |  | ROZPOCET | 0 | 0 | 0 | 0 | 0 | 1 | 0 | 16 | -1232710602
| Online PSC |  | https://podminky.urs.cz/item/CS_URS_2022_01/713141136 | [14 empty] | Online PSC | 2
| VV |  | 335,32 "výpočet v pol.č. 712311101 |  | 335.32 | [12 empty] | VV | 2 | 2 | True | 0 | ROZPOCET
| VV |  | Součet |  | 335.32 | [12 empty] | VV | 2 | 4 | True | 0 | ROZPOCET
| VV |  | 335,32*2 "2 vrstvy |  | 670.64 | [12 empty] | VV | 2 | 2 | True | 1 | ROZPOCET
35 | M | 28372319 | deska EPS 100 pro konstrukce s běžným zatížením λ=0,037 tl 160mm | m2 | 342.026 |  | 0 | CS ÚRS 2022 01 |  | základní |  | 0 | 0.004 | 1.3681 | 0 | 0 | 32 | M | 2 |  |  |  | ROZPOCET | 0 | 0 | 0 | 0 | 0 | 1 | 0 | 16 | -2142712394
| VV |  | 335,32*1,02 'Přepočtené koeficientem množství |  | 342.026 | [12 empty] | VV | 2 | 2 | False | 1 | ROZPOCET
36 | M | 28376020 | deska perimetrická fasádní soklová 150kPa λ=0,035 tl 150mm | m2 | 342.026 |  | 0 | CS ÚRS 2022 01 |  | základní |  | 0 | 0.00525 | 1.7956 | 0 | 0 | 32 | M | 2 |  |  |  | ROZPOCET | 0 | 0 | 0 | 0 | 0 | 1 | 0 | 16 | 1675814448
| VV |  | 335,32*1,02 'Přepočtené koeficientem množství |  | 342.026 | [12 empty] | VV | 2 | 2 | False | 1 | ROZPOCET
37 | K | 713141336 | Montáž tepelné izolace střech plochých spádovými klíny v ploše přilepenými za studena nízkoexpanzní (PUR) pěnou | m2 | 335.32 |  | 0 | CS ÚRS 2022 01 |  | základní |  | 0 | 0.0001235 | 0.041412 | 0 | 0 | 16 | K | 2 |  |  |  | ROZPOCET | 0 | 0 | 0 | 0 | 0 | 1 | 0 | 16 | -1415146444
| Online PSC |  | https://podminky.urs.cz/item/CS_URS_2022_01/713141336 | [14 empty] | Online PSC | 2
| VV |  | 335,32 "výpočet v pol.č. 712311101 |  | 335.32 | [12 empty] | VV | 2 | 2 | True | 0 | ROZPOCET
| VV |  | Součet |  | 335.32 | [12 empty] | VV | 2 | 4 | True | 1 | ROZPOCET
38 | M | 28376141 | klín izolační z pěnového polystyrenu EPS 100 spád do 5% | m3 | 40.977 |  | 0 | CS ÚRS 2022 01 |  | základní |  | 0 | 0.02 | 0.81954 | 0 | 0 | 32 | M | 2 |  |  |  | ROZPOCET | 0 | 0 | 0 | 0 | 0 | 1 | 0 | 16 | 1653732598
| VV |  | viz. výkres č. D.1.1.08 | [14 empty] | VV | 2 | 1 | True | 0 | ROZPOCET
| VV |  | 39,36+0,814 |  | 40.174 | [12 empty] | VV | 2 | 2 | True | 0 | ROZPOCET
| VV |  | Součet |  | 40.174 | [12 empty] | VV | 2 | 4 | True | 1 | ROZPOCET
| VV |  | 40,174*1,02 'Přepočtené koeficientem množství |  | 40.977 | [12 empty] | VV | 2 | 2 | False | 1 | ROZPOCET
39 | K | 713141396 | Montáž tepelné izolace střech plochých na konstrukce stěn převyšující úroveň střechy např. atiky, prostupy střešní krytinou do výšky 1 000 mm přilepenými za studena nízkoexpanzní (PUR) pěnou | m2 | 14.25 |  | 0 | CS ÚRS 2022 01 |  | základní |  | 0 | 0.000185 | 0.0026363 | 0 | 0 | 16 | K | 2 |  |  |  | ROZPOCET | 0 | 0 | 0 | 0 | 0 | 1 | 0 | 16 | -1682230254
| Online PSC |  | https://podminky.urs.cz/item/CS_URS_2022_01/713141396 | [14 empty] | Online PSC | 2
| VV |  | viz. výkres č. 05 a 06 | [14 empty] | VV | 2 | 1 | True | 0 | ROZPOCET
| VV |  | 2*PI*0,21*0,3*36,0 "světlovody |  | 14.25 | [12 empty] | VV | 2 | 2 | True | 0 | ROZPOCET
| VV |  | Součet |  | 14.25 | [12 empty] | VV | 2 | 4 | True | 1 | ROZPOCET
40 | M | 63151466 | deska tepelně izolační minerální plochých střech spodní vrstva 50kPa λ=0,036-0,039 tl 60mm | m2 | 14.535 |  | 0 | CS ÚRS 2022 01 |  | základní |  | 0 | 0.009 | 0.13081 | 0 | 0 | 32 | M | 2 |  |  |  | ROZPOCET | 0 | 0 | 0 | 0 | 0 | 1 | 0 | 16 | -568228763
| VV |  | 14,25*1,02 'Přepočtené koeficientem množství |  | 14.535 | [12 empty] | VV | 2 | 2 | False | 1 | ROZPOCET
48 | K | 998713101 | Přesun hmot pro izolace tepelné stanovený z hmotnosti přesunovaného materiálu vodorovná dopravní vzdálenost do 50 m v objektech výšky do 6 m | t | 4.239 |  | 0 | CS ÚRS 2022 01 |  | základní |  | 0 | 0 | 0 | 0 | 0 | 16 | K | 2 |  |  |  | ROZPOCET | 0 | 0 | 0 | 0 | 0 | 1 | 0 | 16 | -414728024
| Online PSC |  | https://podminky.urs.cz/item/CS_URS_2022_01/998713101 | [14 empty] | Online PSC | 2
| D | 721 | Zdravotechnika - vnitřní kanalizace |  |  |  | 0 |  |  |  |  | 0 |  | 0.0103 |  | 0 | 2 | D | 1 |  |  |  | ROZPOCET | [6 empty] | 0
41 | K | 721239114 | Střešní vtoky (vpusti) montáž střešních vtoků ostatních typů se svislým odtokem do DN 160 | kus | 2 |  | 0 | CS ÚRS 2022 01 |  | základní |  | 0 | 0.00115 | 0.0023 | 0 | 0 | 16 | K | 2 |  |  |  | ROZPOCET | 0 | 0 | 0 | 0 | 0 | 1 | 0 | 16 | 1064859762
| Online PSC |  | https://podminky.urs.cz/item/CS_URS_2022_01/721239114 | [14 empty] | Online PSC | 2
| VV |  | viz. výkres č. 05 a 06 | [14 empty] | VV | 2 | 1 | True | 0 | ROZPOCET
| VV |  | 2,0 |  | 2 | [12 empty] | VV | 2 | 2 | True | 0 | ROZPOCET
| VV |  | Součet |  | 2 | [12 empty] | VV | 2 | 4 | True | 1 | ROZPOCET
42 | M | 56231113 | vtok střešní svislý s manžetou pro PVC-P hydroizolaci pochůzných střech DN 75, DN 110, DN 125 | kus | 2 |  | 0 | CS ÚRS 2022 01 |  | základní |  | 0 | 0.0018 | 0.0036 | 0 | 0 | 32 | M | 2 |  |  |  | ROZPOCET | 0 | 0 | 0 | 0 | 0 | 1 | 0 | 16 | 461602591
43 | M | 562PC02.1.9 | nástavec střešní vpusti s integrovanou PVC manžetou, pro výšku tepelné izolace 40-500 mm | kus | 2 |  | 0 |  |  | základní |  | 0 | 0.0022 | 0.0044 | 0 | 0 | 32 | M | 2 |  |  |  | ROZPOCET | 0 | 0 | 0 | 0 | 0 | 1 | 0 | 16 | 1455664357
44 | K | 998721101 | Přesun hmot pro vnitřní kanalizace stanovený z hmotnosti přesunovaného materiálu vodorovná dopravní vzdálenost do 50 m v objektech výšky do 6 m | t | 0.01 |  | 0 | CS ÚRS 2022 01 |  | základní |  | 0 | 0 | 0 | 0 | 0 | 16 | K | 2 |  |  |  | ROZPOCET | 0 | 0 | 0 | 0 | 0 | 1 | 0 | 16 | -1686972804
| Online PSC |  | https://podminky.urs.cz/item/CS_URS_2022_01/998721101 | [14 empty] | Online PSC | 2
| D | 762 | Konstrukce tesařské |  |  |  | 0 |  |  |  |  | 0 |  | 1.016 |  | 0 | 2 | D | 1 |  |  |  | ROZPOCET | [6 empty] | 0
45 | K | 762361313 | Konstrukční vrstva pod klempířské prvky pro oplechování horních ploch zdí a nadezdívek (atik) z desek dřevoštěpkových šroubovaných do podkladu, tloušťky desky 25 mm | m2 | 64.339 |  | 0 | CS ÚRS 2022 01 |  | základní |  | 0 | 0.015792 | 1.016 | 0 | 0 | 16 | K | 2 |  |  |  | ROZPOCET | 0 | 0 | 0 | 0 | 0 | 1 | 0 | 16 | 687956728
| Online PSC |  | https://podminky.urs.cz/item/CS_URS_2022_01/762361313 | [14 empty] | Online PSC | 2
| VV |  | viz. výkres č. 05 a 06 | [14 empty] | VV | 2 | 1 | True | 0 | ROZPOCET
| VV |  | (20,6*2+16,6)*0,4 "atika |  | 23.12 | [12 empty] | VV | 2 | 2 | True | 0 | ROZPOCET
| VV |  | 2,35*17,54 "sřecha |  | 41.219 | [12 empty] | VV | 2 | 2 | True | 0 | ROZPOCET
| VV |  | Součet |  | 64.339 | [12 empty] | VV | 2 | 4 | True | 1 | ROZPOCET
46 | K | 998762101 | Přesun hmot pro konstrukce tesařské stanovený z hmotnosti přesunovaného materiálu vodorovná dopravní vzdálenost do 50 m v objektech výšky do 6 m | t | 1.016 |  | 0 | CS ÚRS 2022 01 |  | základní |  | 0 | 0 | 0 | 0 | 0 | 16 | K | 2 |  |  |  | ROZPOCET | 0 | 0 | 0 | 0 | 0 | 1 | 0 | 16 | -163918036
| Online PSC |  | https://podminky.urs.cz/item/CS_URS_2022_01/998762101 | [14 empty] | Online PSC | 2
| D | 764 | Konstrukce klempířské |  |  |  | 0 |  |  |  |  | 0 |  | 0.33749 |  | 0 | 2 | D | 1 |  |  |  | ROZPOCET | [6 empty] | 0
47 | K | 764214607 | Oplechování horních ploch zdí a nadezdívek (atik) z pozinkovaného plechu s povrchovou úpravou mechanicky kotvené rš 670 mm | m | 57.77 |  | 0 | CS ÚRS 2022 01 |  | základní |  | 0 | 0.005842 | 0.33749 | 0 | 0 | 16 | K | 2 |  |  |  | ROZPOCET | 0 | 0 | 0 | 0 | 0 | 1 | 0 | 16 | 1730467055
| Online PSC |  | https://podminky.urs.cz/item/CS_URS_2022_01/764214607 | [14 empty] | Online PSC | 2
| VV |  | viz. Specifikace prvků | [14 empty] | VV | 2 | 1 | True | 0 | ROZPOCET
| VV |  | 16,53 "K3 |  | 16.53 | [12 empty] | VV | 2 | 2 | True | 0 | ROZPOCET
| VV |  | 41,24 "K4 |  | 41.24 | [12 empty] | VV | 2 | 2 | True | 0 | ROZPOCET
| VV |  | Součet |  | 57.77 | [12 empty] | VV | 2 | 4 | True | 1 | ROZPOCET
50 | K | 998764101 | Přesun hmot pro konstrukce klempířské stanovený z hmotnosti přesunovaného materiálu vodorovná dopravní vzdálenost do 50 m v objektech výšky do 6 m | t | 0.337 |  | 0 | CS ÚRS 2022 01 |  | základní |  | 0 | 0 | 0 | 0 | 0 | 16 | K | 2 |  |  |  | ROZPOCET | 0 | 0 | 0 | 0 | 0 | 1 | 0 | 16 | 1967348019
| Online PSC |  | https://podminky.urs.cz/item/CS_URS_2022_01/998764101 | [14 empty] | Online PSC | 2

## SO 03.1 - Stavební část
{541de5d3-6e18-4bb2-80a1-363e4fa423cf}
2
| KRYCÍ LIST SOUPISU PRACÍ | [7 empty] | v --- níže se nacházejí doplnkové a pomocné údaje k sestavám --- v | [8 empty] | False
Stavba:
Vstupní objekt do areálu Kamencového jezera D1 Mostecká
Objekt:
01 - ZPŮSOBILÉ VÝDAJE
Soupis:
SO 03 - Vstupní objekt a oplocení
Úroveň 3:
SO 03.1 - Stavební část
| KSO: |  |  |  |  | CC-CZ:
| Místo: |  |  |  |  | Datum: | 17. 5. 2022
| Zadavatel: |  |  |  |  | IČ:
|  | Statutární město Chomutov |  |  |  | DIČ:
| Uchazeč: |  |  |  |  | IČ: | Vyplň údaj
|  | Vyplň údaj |  |  |  | DIČ: | Vyplň údaj
| Projektant: |  |  |  |  | IČ: | 24849308
|  | Refuel s.r.o. |  |  |  | DIČ: | CZ24849308
| Zpracovatel: |  |  |  |  | IČ:
DIČ:
Poznámka:
Soupis prací je sestaven s využitím Cenové soustavy ÚRS. Položky, které pochází z této cenové soustavy, jsou ve sloupci 'Cenová soustava' označeny popisem 'CS ÚRS' a úrovní příslušného kalendářního pololetí. Veškeré další informace vymezující popis a podmínky použití těchto položek z Cenové soustavy, které nejsou uvedeny přímo v soupisu prací, jsou neomezeně dálkově k dispozici na webu www.podminky.urs.cz.
| Cena bez DPH | [5 empty] | 0
|  |  | Základ daně |  |  | Sazba daně | Výše daně
| DPH | základní | 0 |  |  | 21% | 0
|  | snížená | 0 |  |  | 15% | 0
|  | zákl. přenesená | 0 |  |  | 21% | 0
|  | sníž. přenesená | 0 |  |  | 15% | 0
|  | nulová | 0 |  |  | 0% | 0
| Cena s DPH |  |  | v | CZK |  | 0
REKAPITULACE ČLENĚNÍ SOUPISU PRACÍ
Stavba:
Vstupní objekt do areálu Kamencového jezera D1 Mostecká
Objekt:
01 - ZPŮSOBILÉ VÝDAJE
Soupis:
SO 03 - Vstupní objekt a oplocení
Úroveň 3:
SO 03.1 - Stavební část
Místo: | [5 empty] | Datum: | 17. 5. 2022
Zadavatel: |  |  | Statutární město Chomutov |  |  | Projektant: | Refuel s.r.o.
Uchazeč: |  |  | Vyplň údaj |  |  | Zpracovatel:
Kód dílu - Popis | [6 empty] | Cena celkem [CZK]
Náklady stavby celkem | [6 empty] | 0 | [11 empty] | -1
| PSV - Práce a dodávky PSV | [5 empty] | 0
| 712 - Povlakové krytiny | [5 empty] | 0
| 713 - Izolace tepelné | [5 empty] | 0
| 721 - Zdravotechnika - vnitřní kanalizace | [5 empty] | 0
| 762 - Konstrukce tesařské | [5 empty] | 0
| 764 - Konstrukce klempířské | [5 empty] | 0
SOUPIS PRACÍ
Stavba:
Vstupní objekt do areálu Kamencového jezera D1 Mostecká
Objekt:
01 - ZPŮSOBILÉ VÝDAJE
Soupis:
SO 03 - Vstupní objekt a oplocení
Úroveň 3:
SO 03.1 - Stavební část
Místo: | [5 empty] | Datum: | 17. 5. 2022
Zadavatel: |  |  | Statutární město Chomutov |  |  | Projektant: | Refuel s.r.o.
Uchazeč: |  |  | Vyplň údaj |  |  | Zpracovatel:
PČ | Typ | Kód | Popis | MJ | Množství | J.cena [CZK] | Cena celkem [CZK] | Cenová soustava |  | DPH | J. Nh [h] | Nh celkem [h] | J. hmotnost [t] | Hmotnost celkem [t] | J. suť [t] | Suť Celkem [t]
Náklady soupisu celkem | [6 empty] | 0 |  |  |  |  | 0 |  | 0.75483 |  | 0 |  | D | -1 | [10 empty] | 0
| D | PSV | Práce a dodávky PSV |  |  |  | 0 |  |  |  |  | 0 |  | 0.75483 |  | 0 | 2 | D | 0 |  |  |  | ROZPOCET | [6 empty] | 0
| D | 712 | Povlakové krytiny |  |  |  | 0 |  |  |  |  | 0 |  | 0.36495 |  | 0 | 2 | D | 1 |  |  |  | ROZPOCET | [6 empty] | 0
1 | K | 712311101 | Provedení povlakové krytiny střech plochých do 10° natěradly a tmely za studena nátěrem lakem penetračním nebo asfaltovým | m2 | 22.42 |  | 0 | CS ÚRS 2022 01 |  | základní |  | 0 | 0 | 0 | 0 | 0 | 16 | K | 2 |  |  |  | ROZPOCET | 0 | 0 | 0 | 0 | 0 | 1 | 0 | 16 | -265450542
| Online PSC |  | https://podminky.urs.cz/item/CS_URS_2022_01/712311101 | [14 empty] | Online PSC | 2
| VV |  | viz. výkres č. D.1.1.04 a 05 | [14 empty] | VV | 2 | 1 | True | 0 | ROZPOCET
| VV |  | 11,8*1,9 |  | 22.42 | [12 empty] | VV | 2 | 2 | True | 0 | ROZPOCET
| VV |  | Součet |  | 22.42 | [12 empty] | VV | 2 | 4 | True | 1 | ROZPOCET
2 | M | 11163150 | lak penetrační asfaltový | t | 0.007 |  | 0 | CS ÚRS 2022 01 |  | základní |  | 0 | 1 | 0.007 | 0 | 0 | 32 | M | 2 |  |  |  | ROZPOCET | 0 | 0 | 0 | 0 | 0 | 1 | 0 | 16 | -1686005909
| VV |  | 22,42*0,00032 'Přepočtené koeficientem množství |  | 0.007 | [12 empty] | VV | 2 | 2 | False | 1 | ROZPOCET
3 | K | 712341659 | Provedení povlakové krytiny střech plochých do 10° pásy přitavením NAIP bodově | m2 | 22.42 |  | 0 | CS ÚRS 2022 01 |  | základní |  | 0 | 0.00036375 | 0.0081553 | 0 | 0 | 16 | K | 2 |  |  |  | ROZPOCET | 0 | 0 | 0 | 0 | 0 | 1 | 0 | 16 | 105063284
| Online PSC |  | https://podminky.urs.cz/item/CS_URS_2022_01/712341659 | [14 empty] | Online PSC | 2
| VV |  | 22,42 "výpočet v pol.č. 712311101 |  | 22.42 | [12 empty] | VV | 2 | 2 | True | 0 | ROZPOCET
| VV |  | Součet |  | 22.42 | [12 empty] | VV | 2 | 4 | True | 1 | ROZPOCET
4 | M | 62856011 | pás asfaltový natavitelný modifikovaný SBS tl 4,0mm s vložkou z hliníkové fólie, hliníkové fólie s textilií a spalitelnou PE fólií nebo jemnozrnným minerálním posypem na horním povrchu | m2 | 26.131 |  | 0 | CS ÚRS 2022 01 |  | základní |  | 0 | 0.0047 | 0.12282 | 0 | 0 | 32 | M | 2 |  |  |  | ROZPOCET | 0 | 0 | 0 | 0 | 0 | 1 | 0 | 16 | 167849572
| VV |  | 22,42*1,1655 'Přepočtené koeficientem množství |  | 26.131 | [12 empty] | VV | 2 | 2 | False | 1 | ROZPOCET
5 | K | 712341715 | Provedení povlakové krytiny střech plochých do 10° pásy přitavením NAIP ostatní činnosti při pokládání pásů (materiál ve specifikaci) zaizolování prostupů střešní rovinou kruhový průřez, průměr do 300 mm | kus | 3 |  | 0 | CS ÚRS 2022 01 |  | základní |  | 0 | 0.00108 | 0.00324 | 0 | 0 | 16 | K | 2 |  |  |  | ROZPOCET | 0 | 0 | 0 | 0 | 0 | 1 | 0 | 16 | 313167210
| Online PSC |  | https://podminky.urs.cz/item/CS_URS_2022_01/712341715 | [14 empty] | Online PSC | 2
| VV |  | viz. výkres č. 05 a 06 | [14 empty] | VV | 2 | 1 | True | 0 | ROZPOCET
| VV |  | 3,0 |  | 3 | [12 empty] | VV | 2 | 2 | True | 0 | ROZPOCET
| VV |  | Součet |  | 3 | [12 empty] | VV | 2 | 4 | True | 1 | ROZPOCET
6 | M | 62851032 | prostup parozábranou s integrovanou manžetou z modifikovaného asfaltového pásu DN 100 | kus | 3 |  | 0 | CS ÚRS 2022 01 |  | základní |  | 0 | 0.003 | 0.009 | 0 | 0 | 32 | M | 2 |  |  |  | ROZPOCET | 0 | 0 | 0 | 0 | 0 | 1 | 0 | 16 | 540815363
7 | K | 712361705 | Provedení povlakové krytiny střech plochých do 10° fólií lepená se svařovanými spoji | m2 | 22.42 |  | 0 | CS ÚRS 2022 01 |  | základní |  | 0 | 3.3088e-05 | 0.00074183 | 0 | 0 | 16 | K | 2 |  |  |  | ROZPOCET | 0 | 0 | 0 | 0 | 0 | 1 | 0 | 16 | -1891114398
| Online PSC |  | https://podminky.urs.cz/item/CS_URS_2022_01/712361705 | [14 empty] | Online PSC | 2
| VV |  | 22,42 "výpočet v pol.č. 712311101 |  | 22.42 | [12 empty] | VV | 2 | 2 | True | 0 | ROZPOCET
| VV |  | Součet |  | 22.42 | [12 empty] | VV | 2 | 4 | True | 1 | ROZPOCET
8 | M | 28343016 | fólie hydroizolační střešní mPVC určená ke stabilizaci přitížením a do vegetačních střech tl 2,0mm | m2 | 26.131 |  | 0 | CS ÚRS 2022 01 |  | základní |  | 0 | 0.0025 | 0.065327 | 0 | 0 | 32 | M | 2 |  |  |  | ROZPOCET | 0 | 0 | 0 | 0 | 0 | 1 | 0 | 16 | 658052368
| VV |  | 22,42*1,1655 'Přepočtené koeficientem množství |  | 26.131 | [12 empty] | VV | 2 | 2 | False | 1 | ROZPOCET
9 | K | 712363115 | Provedení povlakové krytiny střech plochých do 10° fólií ostatní činnosti při pokládání hydroizolačních fólií (materiál ve specifikaci) zaizolování prostupů střešní rovinou kruhový průřez, průměr do 300 mm | kus | 3 |  | 0 | CS ÚRS 2022 01 |  | základní |  | 0 | 0.0075 | 0.0225 | 0 | 0 | 16 | K | 2 |  |  |  | ROZPOCET | 0 | 0 | 0 | 0 | 0 | 1 | 0 | 16 | 2128555152
| Online PSC |  | https://podminky.urs.cz/item/CS_URS_2022_01/712363115 | [14 empty] | Online PSC | 2
| VV |  | viz. výkres č. 05 a 06 | [14 empty] | VV | 2 | 1 | True | 0 | ROZPOCET
| VV |  | 3,0 |  | 3 | [12 empty] | VV | 2 | 2 | True | 0 | ROZPOCET
| VV |  | Součet |  | 3 | [12 empty] | VV | 2 | 4 | True | 1 | ROZPOCET
10 | M | 28342053 | komínek střešní odvětrávací s integrovanou manžetou z PVC DN 100 | kus | 3 |  | 0 | CS ÚRS 2022 01 |  | základní |  | 0 | 0.00139 | 0.00417 | 0 | 0 | 32 | M | 2 |  |  |  | ROZPOCET | 0 | 0 | 0 | 0 | 0 | 1 | 0 | 16 | -1140670942
11 | K | 712363122 | Provedení povlakové krytiny střech plochých do 10° fólií ostatní činnosti při pokládání hydroizolačních fólií (materiál ve specifikaci) zaizolování prostupů střešní rovinou provedení rohů a koutů izolačními tvarovkami horkovzdušným navařením | kus | 4 |  | 0 | CS ÚRS 2022 01 |  | základní |  | 0 | 0 | 0 | 0 | 0 | 16 | K | 2 |  |  |  | ROZPOCET | 0 | 0 | 0 | 0 | 0 | 1 | 0 | 16 | 1774305791
| Online PSC |  | https://podminky.urs.cz/item/CS_URS_2022_01/712363122 | [14 empty] | Online PSC | 2
| VV |  | viz. výkres č. 05 a 06 | [14 empty] | VV | 2 | 1 | True | 0 | ROZPOCET
| VV |  | 4,0 |  | 4 | [12 empty] | VV | 2 | 2 | True | 0 | ROZPOCET
| VV |  | Součet |  | 4 | [12 empty] | VV | 2 | 4 | True | 1 | ROZPOCET
12 | M | 28322070 | roh vnitřní pro střešní fólie mPVC šedé | kus | 4 |  | 0 | CS ÚRS 2022 01 |  | základní |  | 0 | 0.0002 | 0.0008 | 0 | 0 | 32 | M | 2 |  |  |  | ROZPOCET | 0 | 0 | 0 | 0 | 0 | 1 | 0 | 16 | -370723167
13 | K | 712363352 | Povlakové krytiny střech plochých do 10° z tvarovaných poplastovaných lišt pro mPVC vnitřní koutová lišta rš 100 mm | m | 27.4 |  | 0 | CS ÚRS 2022 01 |  | základní |  | 0 | 0.0006048 | 0.016572 | 0 | 0 | 16 | K | 2 |  |  |  | ROZPOCET | 0 | 0 | 0 | 0 | 0 | 1 | 0 | 16 | 621134616
| Online PSC |  | https://podminky.urs.cz/item/CS_URS_2022_01/712363352 | [14 empty] | Online PSC | 2
| VV |  | viz. výkres č. D.1.1.04 a 05 | [14 empty] | VV | 2 | 1 | True | 0 | ROZPOCET
| VV |  | (11,8+1,9)*2 |  | 27.4 | [12 empty] | VV | 2 | 2 | True | 0 | ROZPOCET
| VV |  | Součet |  | 27.4 | [12 empty] | VV | 2 | 4 | True | 1 | ROZPOCET
14 | K | 712363353 | Povlakové krytiny střech plochých do 10° z tvarovaných poplastovaných lišt pro mPVC vnější koutová lišta rš 100 mm | m | 27.4 |  | 0 | CS ÚRS 2022 01 |  | základní |  | 0 | 0.0006048 | 0.016572 | 0 | 0 | 16 | K | 2 |  |  |  | ROZPOCET | 0 | 0 | 0 | 0 | 0 | 1 | 0 | 16 | -702775623
| Online PSC |  | https://podminky.urs.cz/item/CS_URS_2022_01/712363353 | [14 empty] | Online PSC | 2
| VV |  | viz. výkres č. D.1.1.04 a 05 | [14 empty] | VV | 2 | 1 | True | 0 | ROZPOCET
| VV |  | (11,8+1,9)*2 |  | 27.4 | [12 empty] | VV | 2 | 2 | True | 0 | ROZPOCET
| VV |  | Součet |  | 27.4 | [12 empty] | VV | 2 | 4 | True | 1 | ROZPOCET
15 | K | 712771001 | Provedení separační nebo kluzné vrstvy vegetační střechy z fólií kladených volně s přesahem, sklon střechy do 5° | m2 | 22.42 |  | 0 | CS ÚRS 2022 01 |  | základní |  | 0 | 0 | 0 | 0 | 0 | 16 | K | 2 |  |  |  | ROZPOCET | 0 | 0 | 0 | 0 | 0 | 1 | 0 | 16 | -167007067
| Online PSC |  | https://podminky.urs.cz/item/CS_URS_2022_01/712771001 | [14 empty] | Online PSC | 2
| VV |  | 22,42 "výpočet v pol.č. 712311101 |  | 22.42 | [12 empty] | VV | 2 | 2 | True | 0 | ROZPOCET
| VV |  | Součet |  | 22.42 | [12 empty] | VV | 2 | 4 | True | 1 | ROZPOCET
16 | M | 69311082 | geotextilie netkaná separační, ochranná, filtrační, drenážní PP 500g/m2 | m2 | 23.541 |  | 0 | CS ÚRS 2022 01 |  | základní |  | 0 | 0.0005 | 0.01177 | 0 | 0 | 32 | M | 2 |  |  |  | ROZPOCET | 0 | 0 | 0 | 0 | 0 | 1 | 0 | 16 | 136499533
| VV |  | 22,42*1,05 'Přepočtené koeficientem množství |  | 23.541 | [12 empty] | VV | 2 | 2 | False | 1 | ROZPOCET
17 | K | 712771101 | Provedení ochranné vrstvy vegetační střechy proti prorůstání kořenů, proti mechanickému poškození hydroizolace z textilií nebo rohoží volně kladených s přesahem, sklon střechy do 5° | m2 | 22.42 |  | 0 | CS ÚRS 2022 01 |  | základní |  | 0 | 0 | 0 | 0 | 0 | 16 | K | 2 |  |  |  | ROZPOCET | 0 | 0 | 0 | 0 | 0 | 1 | 0 | 16 | -1242735788
| Online PSC |  | https://podminky.urs.cz/item/CS_URS_2022_01/712771101 | [14 empty] | Online PSC | 2
| VV |  | 22,42 "výpočet v pol.č. 712311101 |  | 22.42 | [12 empty] | VV | 2 | 2 | True | 0 | ROZPOCET
| VV |  | Součet |  | 22.42 | [12 empty] | VV | 2 | 4 | True | 1 | ROZPOCET
18 | M | 69311068 | geotextilie netkaná separační, ochranná, filtrační, drenážní PP 300g/m2 | m2 | 23.541 |  | 0 | CS ÚRS 2022 01 |  | základní |  | 0 | 0.0003 | 0.0070623 | 0 | 0 | 32 | M | 2 |  |  |  | ROZPOCET | 0 | 0 | 0 | 0 | 0 | 1 | 0 | 16 | -829532944
| VV |  | 22,42*1,05 'Přepočtené koeficientem množství |  | 23.541 | [12 empty] | VV | 2 | 2 | False | 1 | ROZPOCET
19 | K | 712771255 | Provedení drenážní vrstvy vegetační střechy odvodnění osazením kontrolní šachty na střešní vpusť | kus | 1 |  | 0 | CS ÚRS 2022 01 |  | základní |  | 0 | 0 | 0 | 0 | 0 | 16 | K | 2 |  |  |  | ROZPOCET | 0 | 0 | 0 | 0 | 0 | 1 | 0 | 16 | 1038484624
| Online PSC |  | https://podminky.urs.cz/item/CS_URS_2022_01/712771255 | [14 empty] | Online PSC | 2
| VV |  | viz. výkres č. 04 a 05 | [14 empty] | VV | 2 | 1 | True | 0 | ROZPOCET
| VV |  | 1,0 |  | 1 | [12 empty] | VV | 2 | 2 | True | 0 | ROZPOCET
| VV |  | Součet |  | 1 | [12 empty] | VV | 2 | 4 | True | 1 | ROZPOCET
20 | M | 69334338 | šachta kontrolní odvodnění vegetačních střech PA 300x300mm v 230mm | kus | 1 |  | 0 | CS ÚRS 2022 01 |  | základní |  | 0 | 0.0025 | 0.0025 | 0 | 0 | 32 | M | 2 |  |  |  | ROZPOCET | 0 | 0 | 0 | 0 | 0 | 1 | 0 | 16 | -1710864810
21 | K | 712811101 | Provedení povlakové krytiny střech samostatným vytažením izolačního povlaku za studena na konstrukce převyšující úroveň střechy, nátěrem penetračním | m2 | 20.55 |  | 0 | CS ÚRS 2022 01 |  | základní |  | 0 | 0 | 0 | 0 | 0 | 16 | K | 2 |  |  |  | ROZPOCET | 0 | 0 | 0 | 0 | 0 | 1 | 0 | 16 | 1288007258
| Online PSC |  | https://podminky.urs.cz/item/CS_URS_2022_01/712811101 | [14 empty] | Online PSC | 2
| VV |  | viz. výkres č. D.1.1.04 a 05 | [14 empty] | VV | 2 | 1 | True | 0 | ROZPOCET
| VV |  | (11,8+1,9)*2*0,75 |  | 20.55 | [12 empty] | VV | 2 | 2 | True | 0 | ROZPOCET
| VV |  | Součet |  | 20.55 | [12 empty] | VV | 2 | 4 | True | 1 | ROZPOCET
22 | M | 11163150 | lak penetrační asfaltový | t | 0.007 |  | 0 | CS ÚRS 2022 01 |  | základní |  | 0 | 1 | 0.007 | 0 | 0 | 32 | M | 2 |  |  |  | ROZPOCET | 0 | 0 | 0 | 0 | 0 | 1 | 0 | 16 | -484591749
| VV |  | 20,55*0,00035 'Přepočtené koeficientem množství |  | 0.007 | [12 empty] | VV | 2 | 2 | False | 1 | ROZPOCET
23 | K | 712831101 | Provedení povlakové krytiny střech samostatným vytažením izolačního povlaku pásy na sucho na konstrukce převyšující úroveň střechy, AIP, NAIP nebo tkaninou | m2 | 16.44 |  | 0 | CS ÚRS 2022 01 |  | základní |  | 0 | 0 | 0 | 0 | 0 | 16 | K | 2 |  |  |  | ROZPOCET | 0 | 0 | 0 | 0 | 0 | 1 | 0 | 16 | 1727360884
| Online PSC |  | https://podminky.urs.cz/item/CS_URS_2022_01/712831101 | [14 empty] | Online PSC | 2
| VV |  | viz. výkres č. D.1.1.04 a 05 | [14 empty] | VV | 2 | 1 | True | 0 | ROZPOCET
| VV |  | (11,8+1,9)*2*0,6 |  | 16.44 | [12 empty] | VV | 2 | 2 | True | 0 | ROZPOCET
| VV |  | Součet |  | 16.44 | [12 empty] | VV | 2 | 4 | True | 1 | ROZPOCET
24 | M | 69311082 | geotextilie netkaná separační, ochranná, filtrační, drenážní PP 500g/m2 | m2 | 19.728 |  | 0 | CS ÚRS 2022 01 |  | základní |  | 0 | 0.0005 | 0.009864 | 0 | 0 | 32 | M | 2 |  |  |  | ROZPOCET | 0 | 0 | 0 | 0 | 0 | 1 | 0 | 16 | -1883542134
| VV |  | 16,44*1,2 'Přepočtené koeficientem množství |  | 19.728 | [12 empty] | VV | 2 | 2 | False | 1 | ROZPOCET
25 | K | 712861705 | Provedení povlakové krytiny střech samostatným vytažením izolačního povlaku fólií na konstrukce převyšující úroveň střechy, přilepenou se svařovanými spoji | m2 | 16.44 |  | 0 | CS ÚRS 2022 01 |  | základní |  | 0 | 3.3088e-05 | 0.00054397 | 0 | 0 | 16 | K | 2 |  |  |  | ROZPOCET | 0 | 0 | 0 | 0 | 0 | 1 | 0 | 16 | 683907844
| Online PSC |  | https://podminky.urs.cz/item/CS_URS_2022_01/712861705 | [14 empty] | Online PSC | 2
| VV |  | 16,44 "výpočet v pol.č. 712831101 |  | 16.44 | [12 empty] | VV | 2 | 2 | True | 0 | ROZPOCET
| VV |  | Součet |  | 16.44 | [12 empty] | VV | 2 | 4 | True | 1 | ROZPOCET
26 | M | 28343016 | fólie hydroizolační střešní mPVC určená ke stabilizaci přitížením a do vegetačních střech tl 2,0mm | m2 | 19.728 |  | 0 | CS ÚRS 2022 01 |  | základní |  | 0 | 0.0025 | 0.04932 | 0 | 0 | 32 | M | 2 |  |  |  | ROZPOCET | 0 | 0 | 0 | 0 | 0 | 1 | 0 | 16 | 642863260
| VV |  | 16,44*1,2 'Přepočtené koeficientem množství |  | 19.728 | [12 empty] | VV | 2 | 2 | False | 1 | ROZPOCET
27 | K | 998712101 | Přesun hmot pro povlakové krytiny stanovený z hmotnosti přesunovaného materiálu vodorovná dopravní vzdálenost do 50 m v objektech výšky do 6 m | t | 0.365 |  | 0 | CS ÚRS 2022 01 |  | základní |  | 0 | 0 | 0 | 0 | 0 | 16 | K | 2 |  |  |  | ROZPOCET | 0 | 0 | 0 | 0 | 0 | 1 | 0 | 16 | -745040152
| Online PSC |  | https://podminky.urs.cz/item/CS_URS_2022_01/998712101 | [14 empty] | Online PSC | 2
| D | 713 | Izolace tepelné |  |  |  | 0 |  |  |  |  | 0 |  | 0.16929 |  | 0 | 2 | D | 1 |  |  |  | ROZPOCET | [6 empty] | 0
28 | K | 713141136 | Montáž tepelné izolace střech plochých rohožemi, pásy, deskami, dílci, bloky (izolační materiál ve specifikaci) přilepenými za studena nízkoexpanzní (PUR) pěnou | m2 | 44.84 |  | 0 | CS ÚRS 2022 01 |  | základní |  | 0 | 0.000121 | 0.0054256 | 0 | 0 | 16 | K | 2 |  |  |  | ROZPOCET | 0 | 0 | 0 | 0 | 0 | 1 | 0 | 16 | 1405257758
| Online PSC |  | https://podminky.urs.cz/item/CS_URS_2022_01/713141136 | [14 empty] | Online PSC | 2
| VV |  | 22,42 "výpočet v pol.č. 712311101 |  | 22.42 | [12 empty] | VV | 2 | 2 | True | 0 | ROZPOCET
| VV |  | Součet |  | 22.42 | [12 empty] | VV | 2 | 4 | True | 0 | ROZPOCET
| VV |  | 22,42*2 "2 vrstvy |  | 44.84 | [12 empty] | VV | 2 | 2 | True | 1 | ROZPOCET
29 | M | 28372309 | deska EPS 100 pro konstrukce s běžným zatížením λ=0,037 tl 100mm | m2 | 22.868 |  | 0 | CS ÚRS 2022 01 |  | základní |  | 0 | 0.0025 | 0.05717 | 0 | 0 | 32 | M | 2 |  |  |  | ROZPOCET | 0 | 0 | 0 | 0 | 0 | 1 | 0 | 16 | 1501849798
| VV |  | 22,42*1,02 'Přepočtené koeficientem množství |  | 22.868 | [12 empty] | VV | 2 | 2 | False | 1 | ROZPOCET
30 | M | 28376014 | deska perimetrická fasádní soklová 150kPa λ=0,035 tl 60mm | m2 | 22.868 |  | 0 | CS ÚRS 2022 01 |  | základní |  | 0 | 0.00194 | 0.044364 | 0 | 0 | 32 | M | 2 |  |  |  | ROZPOCET | 0 | 0 | 0 | 0 | 0 | 1 | 0 | 16 | -1500778130
| VV |  | 22,42*1,02 'Přepočtené koeficientem množství |  | 22.868 | [12 empty] | VV | 2 | 2 | False | 1 | ROZPOCET
31 | K | 713141336 | Montáž tepelné izolace střech plochých spádovými klíny v ploše přilepenými za studena nízkoexpanzní (PUR) pěnou | m2 | 22.42 |  | 0 | CS ÚRS 2022 01 |  | základní |  | 0 | 0.0001235 | 0.0027689 | 0 | 0 | 16 | K | 2 |  |  |  | ROZPOCET | 0 | 0 | 0 | 0 | 0 | 1 | 0 | 16 | -309311136
| Online PSC |  | https://podminky.urs.cz/item/CS_URS_2022_01/713141336 | [14 empty] | Online PSC | 2
| VV |  | 22,42 "výpočet v pol.č. 712311101 |  | 22.42 | [12 empty] | VV | 2 | 2 | True | 0 | ROZPOCET
| VV |  | Součet |  | 22.42 | [12 empty] | VV | 2 | 4 | True | 1 | ROZPOCET
32 | M | 28376141 | klín izolační z pěnového polystyrenu EPS 100 spád do 5% | m3 | 2.978 |  | 0 | CS ÚRS 2022 01 |  | základní |  | 0 | 0.02 | 0.05956 | 0 | 0 | 32 | M | 2 |  |  |  | ROZPOCET | 0 | 0 | 0 | 0 | 0 | 1 | 0 | 16 | -659825799
| VV |  | viz. výkres č. D.1.1.07 | [14 empty] | VV | 2 | 1 | True | 0 | ROZPOCET
| VV |  | 2,805+0,115 |  | 2.92 | [12 empty] | VV | 2 | 2 | True | 0 | ROZPOCET
| VV |  | Součet |  | 2.92 | [12 empty] | VV | 2 | 4 | True | 1 | ROZPOCET
| VV |  | 2,92*1,02 'Přepočtené koeficientem množství |  | 2.978 | [12 empty] | VV | 2 | 2 | False | 1 | ROZPOCET
41 | K | 998713101 | Přesun hmot pro izolace tepelné stanovený z hmotnosti přesunovaného materiálu vodorovná dopravní vzdálenost do 50 m v objektech výšky do 6 m | t | 0.169 |  | 0 | CS ÚRS 2022 01 |  | základní |  | 0 | 0 | 0 | 0 | 0 | 16 | K | 2 |  |  |  | ROZPOCET | 0 | 0 | 0 | 0 | 0 | 1 | 0 | 16 | 98809519
| Online PSC |  | https://podminky.urs.cz/item/CS_URS_2022_01/998713101 | [14 empty] | Online PSC | 2
| D | 721 | Zdravotechnika - vnitřní kanalizace |  |  |  | 0 |  |  |  |  | 0 |  | 0.00515 |  | 0 | 2 | D | 1 |  |  |  | ROZPOCET | [6 empty] | 0
33 | K | 721239114 | Střešní vtoky (vpusti) montáž střešních vtoků ostatních typů se svislým odtokem do DN 160 | kus | 1 |  | 0 | CS ÚRS 2022 01 |  | základní |  | 0 | 0.00115 | 0.00115 | 0 | 0 | 16 | K | 2 |  |  |  | ROZPOCET | 0 | 0 | 0 | 0 | 0 | 1 | 0 | 16 | 945335592
| Online PSC |  | https://podminky.urs.cz/item/CS_URS_2022_01/721239114 | [14 empty] | Online PSC | 2
| VV |  | viz. výkres č. 05 a 06 | [14 empty] | VV | 2 | 1 | True | 0 | ROZPOCET
| VV |  | 1,0 |  | 1 | [12 empty] | VV | 2 | 2 | True | 0 | ROZPOCET
| VV |  | Součet |  | 1 | [12 empty] | VV | 2 | 4 | True | 1 | ROZPOCET
34 | M | 56231113 | vtok střešní svislý s manžetou pro PVC-P hydroizolaci pochůzných střech DN 75, DN 110, DN 125 | kus | 1 |  | 0 | CS ÚRS 2022 01 |  | základní |  | 0 | 0.0018 | 0.0018 | 0 | 0 | 32 | M | 2 |  |  |  | ROZPOCET | 0 | 0 | 0 | 0 | 0 | 1 | 0 | 16 | 213928937
35 | M | 562PC02.1.9 | nástavec střešní vpusti s integrovanou PVC manžetou, pro výšku tepelné izolace 40-500 mm | kus | 1 |  | 0 |  |  | základní |  | 0 | 0.0022 | 0.0022 | 0 | 0 | 32 | M | 2 |  |  |  | ROZPOCET | 0 | 0 | 0 | 0 | 0 | 1 | 0 | 16 | -2071828490
36 | K | 998721101 | Přesun hmot pro vnitřní kanalizace stanovený z hmotnosti přesunovaného materiálu vodorovná dopravní vzdálenost do 50 m v objektech výšky do 6 m | t | 0.005 |  | 0 | CS ÚRS 2022 01 |  | základní |  | 0 | 0 | 0 | 0 | 0 | 16 | K | 2 |  |  |  | ROZPOCET | 0 | 0 | 0 | 0 | 0 | 1 | 0 | 16 | 2046737210
| Online PSC |  | https://podminky.urs.cz/item/CS_URS_2022_01/998721101 | [14 empty] | Online PSC | 2
| D | 762 | Konstrukce tesařské |  |  |  | 0 |  |  |  |  | 0 |  | 0.11291 |  | 0 | 2 | D | 1 |  |  |  | ROZPOCET | [6 empty] | 0
38 | K | 762361313 | Konstrukční vrstva pod klempířské prvky pro oplechování horních ploch zdí a nadezdívek (atik) z desek dřevoštěpkových šroubovaných do podkladu, tloušťky desky 25 mm | m2 | 7.15 |  | 0 | CS ÚRS 2022 01 |  | základní |  | 0 | 0.015792 | 0.11291 | 0 | 0 | 16 | K | 2 |  |  |  | ROZPOCET | 0 | 0 | 0 | 0 | 0 | 1 | 0 | 16 | -612068462
| Online PSC |  | https://podminky.urs.cz/item/CS_URS_2022_01/762361313 | [14 empty] | Online PSC | 2
| VV |  | viz. výkres č. D.1.1.04 a 05 | [14 empty] | VV | 2 | 1 | True | 0 | ROZPOCET
| VV |  | Atika střechy S01 | [14 empty] | VV | 2 | 1 | True | 0 | ROZPOCET
| VV |  | (12,3+11,8+2,25*2)*0,25 |  | 7.15 | [12 empty] | VV | 2 | 2 | True | 0 | ROZPOCET
| VV |  | Součet |  | 7.15 | [12 empty] | VV | 2 | 4 | True | 1 | ROZPOCET
40 | K | 998762101 | Přesun hmot pro konstrukce tesařské stanovený z hmotnosti přesunovaného materiálu vodorovná dopravní vzdálenost do 50 m v objektech výšky do 6 m | t | 0.113 |  | 0 | CS ÚRS 2022 01 |  | základní |  | 0 | 0 | 0 | 0 | 0 | 16 | K | 2 |  |  |  | ROZPOCET | 0 | 0 | 0 | 0 | 0 | 1 | 0 | 16 | 2017507236
| Online PSC |  | https://podminky.urs.cz/item/CS_URS_2022_01/998762101 | [14 empty] | Online PSC | 2
| D | 764 | Konstrukce klempířské |  |  |  | 0 |  |  |  |  | 0 |  | 0.10253 |  | 0 | 2 | D | 1 |  |  |  | ROZPOCET | [6 empty] | 0
37 | K | 76421460r03.1.4 | Oplechování horních ploch zdí a nadezdívek (atik) z pozinkovaného plechu s povrchovou úpravou mechanicky kotvené rš 410 mm | m | 29.21 |  | 0 |  |  | základní |  | 0 | 0.00351 | 0.10253 | 0 | 0 | 16 | K | 2 |  |  |  | ROZPOCET | 0 | 0 | 0 | 0 | 0 | 1 | 0 | 16 | -1046222061
| VV |  | viz. Specifikace prvků | [14 empty] | VV | 2 | 1 | True | 0 | ROZPOCET
| VV |  | 4,55+24,66 "K4 a 5 |  | 29.21 | [12 empty] | VV | 2 | 2 | True | 0 | ROZPOCET
| VV |  | Součet |  | 29.21 | [12 empty] | VV | 2 | 4 | True | 1 | ROZPOCET
39 | K | 998764101 | Přesun hmot pro konstrukce klempířské stanovený z hmotnosti přesunovaného materiálu vodorovná dopravní vzdálenost do 50 m v objektech výšky do 6 m | t | 0.103 |  | 0 | CS ÚRS 2022 01 |  | základní |  | 0 | 0 | 0 | 0 | 0 | 16 | K | 2 |  |  |  | ROZPOCET | 0 | 0 | 0 | 0 | 0 | 1 | 0 | 16 | -797385910
| Online PSC |  | https://podminky.urs.cz/item/CS_URS_2022_01/998764101 | [14 empty] | Online PSC | 2

## SO 04.1.7 - VEGETAČNÍ STŘ...
{ad4867b4-f565-4775-801d-2f1eec7c15ee}
2
| KRYCÍ LIST SOUPISU PRACÍ | [7 empty] | v --- níže se nacházejí doplnkové a pomocné údaje k sestavám --- v | [8 empty] | False
Stavba:
Vstupní objekt do areálu Kamencového jezera D1 Mostecká
Objekt:
01 - ZPŮSOBILÉ VÝDAJE
Soupis:
SO 04 - Sadové úpravy
Úroveň 3:
SO 04.1.7 - VEGETAČNÍ STŘECHA - založení, výsadby, rozvojová péče (do konce veget.období)
| KSO: |  |  |  |  | CC-CZ:
| Místo: |  |  |  |  | Datum: | 17. 5. 2022
| Zadavatel: |  |  |  |  | IČ:
|  | Statutární město Chomutov |  |  |  | DIČ:
| Uchazeč: |  |  |  |  | IČ: | Vyplň údaj
|  | Vyplň údaj |  |  |  | DIČ: | Vyplň údaj
| Projektant: |  |  |  |  | IČ: | 24849308
|  | Refuel s.r.o. |  |  |  | DIČ: | CZ24849308
| Zpracovatel: |  |  |  |  | IČ:
DIČ:
Poznámka:
Soupis prací je sestaven s využitím Cenové soustavy ÚRS. Položky, které pochází z této cenové soustavy, jsou ve sloupci 'Cenová soustava' označeny popisem 'CS ÚRS' a úrovní příslušného kalendářního pololetí. Veškeré další informace vymezující popis a podmínky použití těchto položek z Cenové soustavy, které nejsou uvedeny přímo v soupisu prací, jsou neomezeně dálkově k dispozici na webu www.podminky.urs.cz.
| Cena bez DPH | [5 empty] | 0
|  |  | Základ daně |  |  | Sazba daně | Výše daně
| DPH | základní | 0 |  |  | 21% | 0
|  | snížená | 0 |  |  | 15% | 0
|  | zákl. přenesená | 0 |  |  | 21% | 0
|  | sníž. přenesená | 0 |  |  | 15% | 0
|  | nulová | 0 |  |  | 0% | 0
| Cena s DPH |  |  | v | CZK |  | 0
REKAPITULACE ČLENĚNÍ SOUPISU PRACÍ
Stavba:
Vstupní objekt do areálu Kamencového jezera D1 Mostecká
Objekt:
01 - ZPŮSOBILÉ VÝDAJE
Soupis:
SO 04 - Sadové úpravy
Úroveň 3:
SO 04.1.7 - VEGETAČNÍ STŘECHA - založení, výsadby, rozvojová péče (do konce veget.období)
Místo: | [5 empty] | Datum: | 17. 5. 2022
Zadavatel: |  |  | Statutární město Chomutov |  |  | Projektant: | Refuel s.r.o.
Uchazeč: |  |  | Vyplň údaj |  |  | Zpracovatel:
Kód dílu - Popis | [6 empty] | Cena celkem [CZK]
Náklady stavby celkem | [6 empty] | 0 | [11 empty] | -1
| HSV - Práce a dodávky HSV | [5 empty] | 0
| 4.3 - VEGETAČNÍ STŘECHA - vegetační péče | [5 empty] | 0
| 1 - Zemní práce | [5 empty] | 0
| 998 - Přesun hmot | [5 empty] | 0
| 4.3 A - VEGETAČNÍ STŘECHA - ZALOŽENÍ | [5 empty] | 0
| 712 - Povlakové krytiny | [5 empty] | 0
| VRN6 - Územní vlivy | [5 empty] | 0
SOUPIS PRACÍ
Stavba:
Vstupní objekt do areálu Kamencového jezera D1 Mostecká
Objekt:
01 - ZPŮSOBILÉ VÝDAJE
Soupis:
SO 04 - Sadové úpravy
Úroveň 3:
SO 04.1.7 - VEGETAČNÍ STŘECHA - založení, výsadby, rozvojová péče (do konce veget.období)
Místo: | [5 empty] | Datum: | 17. 5. 2022
Zadavatel: |  |  | Statutární město Chomutov |  |  | Projektant: | Refuel s.r.o.
Uchazeč: |  |  | Vyplň údaj |  |  | Zpracovatel:
PČ | Typ | Kód | Popis | MJ | Množství | J.cena [CZK] | Cena celkem [CZK] | Cenová soustava |  | DPH | J. Nh [h] | Nh celkem [h] | J. hmotnost [t] | Hmotnost celkem [t] | J. suť [t] | Suť Celkem [t]
Náklady soupisu celkem | [6 empty] | 0 |  |  |  |  | 0 |  | 51.3808 |  | 0 |  | D | -1 | [10 empty] | 0
| D | HSV | Práce a dodávky HSV |  |  |  | 0 |  |  |  |  | 0 |  | 51.3808 |  | 0 | 2 | D | 0 |  |  |  | ROZPOCET | [6 empty] | 0
| D | 4.3 | VEGETAČNÍ STŘECHA - vegetační péče |  |  |  | 0 |  |  |  |  | 0 |  | 0.0002415 |  | 0 | 1 | D | 1 |  |  |  | ROZPOCET | [6 empty] | 0
| D | 1 | Zemní práce |  |  |  | 0 |  |  |  |  | 0 |  | 0.0002415 |  | 0 | 1 | D | 2 |  |  |  | ROZPOCET | [6 empty] | 0
22 | K | 185804312-03 | Zalití rostlin vodou plocha přes 20 m2 - bez dodávky vody (napojení na hydrant investora) | m3 | 4.025 |  | 0 |  |  | základní |  | 0 | 0 | 0 | 0 | 0 | 4 | K | 3 |  |  |  | ROZPOCET | 0 | 0 | 0 | 0 | 0 | 1 | 0 | 4 | -805775279
| VV |  | " NP 175 / dosadba (1x/1,rok): zálivka následné péče: min. 2 *plošná zálivka " | [14 empty] | VV | 3 | 1 | True | 0 | ROZPOCET
| VV |  | " 2* závlaha plošně 10L/m2 střecha 212m2 (jen 1.rok 2x) " | [14 empty] | VV | 3 | 1 | True | 0 | ROZPOCET
| VV |  | (2*0,005*402,5) |  | 4.025 | [12 empty] | VV | 3 | 2 | True | 0 | ROZPOCET
| VV |  | Součet |  | 4.025 | [12 empty] | VV | 3 | 4 | True | 1 | ROZPOCET
23 | K | 185804511 | Odplevelení výsadeb v rovině nebo na svahu do 1:5 záhonů květin | m2 | 805 |  | 0 | CS ÚRS 2022 01 |  | základní |  | 0 | 3e-07 | 0.0002415 | 0 | 0 | 4 | K | 3 |  |  |  | ROZPOCET | 0 | 0 | 0 | 0 | 0 | 1 | 0 | 4 | -1387531238
| Online PSC |  | https://podminky.urs.cz/item/CS_URS_2022_01/185804511 | [14 empty] | Online PSC | 3
| D | 998 | Přesun hmot |  |  |  | 0 |  |  |  |  | 0 |  | 0 |  | 0 | 1 | D | 2 |  |  |  | ROZPOCET | [6 empty] | 0
24 | K | 998231411 | Přesun hmot pro sadovnické a krajinářské úpravy - ručně bez užití mechanizace vodorovná dopravní vzdálenost do 100 m | t | 1 |  | 0 | CS ÚRS 2022 01 |  | základní |  | 0 | 0 | 0 | 0 | 0 | 4 | K | 3 |  |  |  | ROZPOCET | 0 | 0 | 0 | 0 | 0 | 1 | 0 | 4 | -723795485
| Online PSC |  | https://podminky.urs.cz/item/CS_URS_2022_01/998231411 | [14 empty] | Online PSC | 3
| D | 4.3 A | VEGETAČNÍ STŘECHA - ZALOŽENÍ |  |  |  | 0 |  |  |  |  | 0 |  | 51.3806 |  | 0 | 2 | D | 1 |  |  |  | ROZPOCET | [6 empty] | 0
| D | 712 | Povlakové krytiny |  |  |  | 0 |  |  |  |  | 0 |  | 51.3806 |  | 0 | 2 | D | 2 |  |  |  | ROZPOCET | [6 empty] | 0
8 | K | 183403153 | Obdělání půdy hrabáním v rovině nebo na svahu do 1:5 | m2 | 402.5 |  | 0 | CS ÚRS 2022 01 |  | základní |  | 0 | 0 | 0 | 0 | 0 | 16 | K | 3 |  |  |  | ROZPOCET | 0 | 0 | 0 | 0 | 0 | 1 | 0 | 16 | -1932910726
| Online PSC |  | https://podminky.urs.cz/item/CS_URS_2022_01/183403153 | [14 empty] | Online PSC | 3
9 | M | 10321230 | substrát vegetačních střech extenzivní s vyšším obsahem organické složky | m3 | 60.4 |  | 0 | CS ÚRS 2022 01 |  | základní |  | 0 | 0.6 | 36.24 | 0 | 0 | 32 | M | 3 |  |  |  | ROZPOCET | 0 | 0 | 0 | 0 | 0 | 1 | 0 | 16 | -1956207611
17 | K | 185802113 | Hnojení půdy nebo trávníku v rovině nebo na svahu do 1:5 umělým hnojivem na široko | t | 0.012 |  | 0 | CS ÚRS 2022 01 |  | základní |  | 0 | 0 | 0 | 0 | 0 | 16 | K | 3 |  |  |  | ROZPOCET | 0 | 0 | 0 | 0 | 0 | 1 | 0 | 16 | 2141349987
| Online PSC |  | https://podminky.urs.cz/item/CS_URS_2022_01/185802113 | [14 empty] | Online PSC | 3
18 | M | 10321310 | hnojivo vegetačních střech s dlouhodobým účinkem | kg | 12.075 |  | 0 | CS ÚRS 2022 01 |  | základní |  | 0 | 0.001 | 0.012075 | 0 | 0 | 32 | M | 3 |  |  |  | ROZPOCET | 0 | 0 | 0 | 0 | 0 | 1 | 0 | 16 | -922425080
1 | K | 712391382-05 | Provedení povlakové krytiny střech do 10° násypem z hrubého kameniva tl. do 50 mm - vegetační střecha, mulčování výsadeb kamenivem | m2 | 402.5 |  | 0 |  |  | základní |  | 0 | 0 | 0 | 0 | 0 | 16 | K | 3 |  |  |  | ROZPOCET | 0 | 0 | 0 | 0 | 0 | 1 | 0 | 16 | -700811239
2 | M | 58341364 | kamenivo drcené drobné frakce 2/4 | t | 14.893 |  | 0 | CS ÚRS 2022 01 |  | základní |  | 0 | 1 | 14.893 | 0 | 0 | 32 | M | 3 |  |  |  | ROZPOCET | 0 | 0 | 0 | 0 | 0 | 1 | 0 | 16 | 308504254
| VV |  | " BT 148 + TZ/ mulčování - kamenná drt fr. 2-4, tl. 2 cm= 4,24 m3 " | [14 empty] | VV | 3 | 1 | True | 0 | ROZPOCET
| VV |  | 0,02*402,5*1,85 |  | 14.893 | [12 empty] | VV | 3 | 2 | True | 0 | ROZPOCET
| VV |  | Součet |  | 14.893 | [12 empty] | VV | 3 | 4 | True | 1 | ROZPOCET
3 | K | 712771101 | Provedení ochranné vrstvy vegetační střechy proti prorůstání kořenů, proti mechanickému poškození hydroizolace z textilií nebo rohoží volně kladených s přesahem, sklon střechy do 5° | m2 | 442.75 |  | 0 | CS ÚRS 2022 01 |  | základní |  | 0 | 0 | 0 | 0 | 0 | 16 | K | 3 |  |  |  | ROZPOCET | 0 | 0 | 0 | 0 | 0 | 1 | 0 | 16 | -1151905532
| Online PSC |  | https://podminky.urs.cz/item/CS_URS_2022_01/712771101 | [14 empty] | Online PSC | 3
4 | M | 69334301 | textilie ochranná vegetačních střech 500g/m2 | m2 | 410.6 |  | 0 | CS ÚRS 2022 01 |  | základní |  | 0 | 0.0005 | 0.2053 | 0 | 0 | 32 | M | 3 |  |  |  | ROZPOCET | 0 | 0 | 0 | 0 | 0 | 1 | 0 | 16 | -626625462
5 | K | 712771311 | Provedení hydroakumulační vrstvy vegetační střechy z hydrofilních minerálních panelů, sklon střechy do 5° | m2 | 402.5 |  | 0 | CS ÚRS 2022 01 |  | základní |  | 0 | 0 | 0 | 0 | 0 | 16 | K | 3 |  |  |  | ROZPOCET | 0 | 0 | 0 | 0 | 0 | 1 | 0 | 16 | -45200825
| Online PSC |  | https://podminky.urs.cz/item/CS_URS_2022_01/712771311 | [14 empty] | Online PSC | 3
6 | M | 63153600-33 | deska substrátová vegetačních střech z recyklovaného polyesteru 600X1200 tl 30mm - retenčně vegetační vrstva | m2 | 402.5 |  | 0 |  |  | základní |  | 0 | 0 | 0 | 0 | 0 | 32 | M | 3 |  |  |  | ROZPOCET | 0 | 0 | 0 | 0 | 0 | 1 | 0 | 16 | -1158267984
| VV |  | " dle TZ desky standart např. AQUDESK 3000" | [14 empty] | VV | 3 | 1 | True | 0 | ROZPOCET
| VV |  | " hydroakumulační veget.vrstva z desek " 402,5*1,00 |  | 402.5 | [12 empty] | VV | 3 | 2 | True | 0 | ROZPOCET
| VV |  | Součet |  | 402.5 | [12 empty] | VV | 3 | 4 | True | 1 | ROZPOCET
7 | K | 712771411 | Provedení vegetační vrstvy vegetační střechy ze substrátu, tloušťky přes 100 do 200 mm, sklon střechy do 5° | m2 | 402.5 |  | 0 | CS ÚRS 2022 01 |  | základní |  | 0 | 0 | 0 | 0 | 0 | 16 | K | 3 |  |  |  | ROZPOCET | 0 | 0 | 0 | 0 | 0 | 1 | 0 | 16 | 511565313
| Online PSC |  | https://podminky.urs.cz/item/CS_URS_2022_01/712771411 | [14 empty] | Online PSC | 3
10 | K | 712771501 | Založení vegetace vegetační střechy suchým výsevem osiva, sklon střechy do 5° | m2 | 402.5 |  | 0 | CS ÚRS 2022 01 |  | základní |  | 0 | 0 | 0 | 0 | 0 | 16 | K | 3 |  |  |  | ROZPOCET | 0 | 0 | 0 | 0 | 0 | 1 | 0 | 16 | 1886952428
| Online PSC |  | https://podminky.urs.cz/item/CS_URS_2022_01/712771501 | [14 empty] | Online PSC | 3
11 | M | 00572511-36 | osivo pro vegetační střechy - cibuloviny na výsev - Allium schoenoprasum - pažitka pobřežní / spotřeba 0,25g/m2 ( 1 g balení cca 750 cca semen) | kg | 0.1 |  | 0 |  |  | základní |  | 0 | 0 | 0 | 0 | 0 | 32 | M | 3 |  |  |  | ROZPOCET | 0 | 0 | 0 | 0 | 0 | 1 | 0 | 16 | 2038952380
12 | K | 712771511 | Založení vegetace vegetační střechy suchým výsevem řízků, sklon střechy do 5° | m2 | 201.25 |  | 0 | CS ÚRS 2022 01 |  | základní |  | 0 | 0 | 0 | 0 | 0 | 16 | K | 3 |  |  |  | ROZPOCET | 0 | 0 | 0 | 0 | 0 | 1 | 0 | 16 | -1596388992
| Online PSC |  | https://podminky.urs.cz/item/CS_URS_2022_01/712771511 | [14 empty] | Online PSC | 3
| VV |  | " BT 156 +TZ/ založení extenz. společenstva: řízkování ( rozchodníky 50% z 402,5 m2 = 201,25 m2) " | [14 empty] | VV | 3 | 1 | True | 0 | ROZPOCET
| VV |  | 0,50*402,5 |  | 201.25 | [12 empty] | VV | 3 | 2 | True | 0 | ROZPOCET
| VV |  | Součet |  | 201.25 | [12 empty] | VV | 3 | 4 | True | 1 | ROZPOCET
13 | M | 00572621 | řízky rozchodníků pro vegetační střechy směs druhů | kg | 30.2 |  | 0 | CS ÚRS 2022 01 |  | základní |  | 0 | 0.001 | 0.0302 | 0 | 0 | 32 | M | 3 |  |  |  | ROZPOCET | 0 | 0 | 0 | 0 | 0 | 1 | 0 | 16 | -1079115427
14 | K | 712771531 | Založení vegetace vegetační střechy výsadbou předpěstovaných rostlin do 15 kus/m2, sklon střechy do 5° | m2 | 200.75 |  | 0 | CS ÚRS 2022 01 |  | základní |  | 0 | 0 | 0 | 0 | 0 | 16 | K | 3 |  |  |  | ROZPOCET | 0 | 0 | 0 | 0 | 0 | 1 | 0 | 16 | 532536283
| Online PSC |  | https://podminky.urs.cz/item/CS_URS_2022_01/712771531 | [14 empty] | Online PSC | 3
15 | M | 00572610-09 | sazenice trvalek pro extenzivní vegetační střechy, vel.K9 | kus | 1865.588 |  | 0 |  |  | základní |  | 0 | 0 | 0 | 0 | 0 | 32 | M | 3 |  |  |  | ROZPOCET | 0 | 0 | 0 | 0 | 0 | 1 | 0 | 16 | -2023019630
| VV |  | " BT 167 +TZ/ výsadby: TRVALEK 15ks/m2 ( 30% z 402,5m2 =120,75m2), 1811 ks " | [14 empty] | VV | 3 | 1 | True | 0 | ROZPOCET
| VV |  | " druhové složení extenziv. TRVALEK dle soupisu v TZ a BT /položky 168-173) " | [14 empty] | VV | 3 | 1 | True | 0 | ROZPOCET
| VV |  | 120,75*15*1,03 |  | 1865.588 | [12 empty] | VV | 3 | 2 | True | 0 | ROZPOCET
| VV |  | Součet |  | 1865.588 | [12 empty] | VV | 3 | 4 | True | 1 | ROZPOCET
16 | M | 00572615-11 | sazenice travin pro extenzivní vegetační střechy, vel.K11 | kus | 1236 |  | 0 |  |  | základní |  | 0 | 0 | 0 | 0 | 0 | 32 | M | 3 |  |  |  | ROZPOCET | 0 | 0 | 0 | 0 | 0 | 1 | 0 | 16 | 1633414271
| VV |  | " BT 151 +TZ/ výsadby: TRAVINY 15ks/m2 ( 20% z 402,5m2 = 80 m2) 1207 ks" | [14 empty] | VV | 3 | 1 | True | 0 | ROZPOCET
| VV |  | " druhové složení extenziv. TRAVIN k dle soupisu v TZ a BT /položky 152-155) " | [14 empty] | VV | 3 | 1 | True | 0 | ROZPOCET
| VV |  | 80*15*1,03 |  | 1236 | [12 empty] | VV | 3 | 2 | True | 0 | ROZPOCET
| VV |  | Součet |  | 1236 | [12 empty] | VV | 3 | 4 | True | 1 | ROZPOCET
19 | K | 998712101 | Přesun hmot pro povlakové krytiny stanovený z hmotnosti přesunovaného materiálu vodorovná dopravní vzdálenost do 50 m v objektech výšky do 6 m | t | 62 |  | 0 | CS ÚRS 2022 01 |  | základní |  | 0 | 0 | 0 | 0 | 0 | 16 | K | 3 |  |  |  | ROZPOCET | 0 | 0 | 0 | 0 | 0 | 1 | 0 | 16 | -335705251
| Online PSC |  | https://podminky.urs.cz/item/CS_URS_2022_01/998712101 | [14 empty] | Online PSC | 3
20 | K | 998712192 | Přesun hmot pro povlakové krytiny stanovený z hmotnosti přesunovaného materiálu Příplatek k cenám za zvětšený přesun přes vymezenou největší dopravní vzdálenost do 100 m | t | 62 |  | 0 | CS ÚRS 2022 01 |  | základní |  | 0 | 0 | 0 | 0 | 0 | 16 | K | 3 |  |  |  | ROZPOCET | 0 | 0 | 0 | 0 | 0 | 1 | 0 | 16 | 504832170
| Online PSC |  | https://podminky.urs.cz/item/CS_URS_2022_01/998712192 | [14 empty] | Online PSC | 3
| D | VRN6 | Územní vlivy |  |  |  | 0 |  |  |  |  | 0 |  | 0 |  | 0 | 5 | D | 2 |  |  |  | ROZPOCET | [6 empty] | 0
21 | K | 063303000.1 | Práce ve výškách - příplatek za zahradnické práce pro následnou péči rostlin prováděné na vegetační střeše | Kč | 1 |  | 0 |  |  | základní |  | 0 | 0 | 0 | 0 | 0 | 4 | K | 3 |  |  |  | ROZPOCET | 0 | 0 | 0 | 0 | 0 | 1 | 0 | 4 | 1075306254

## VON - Vedlejší a ostatní ...
{b2d1e2d8-37a3-48c2-b0b2-48d7b783fc2b}
2
| KRYCÍ LIST SOUPISU PRACÍ | [7 empty] | v --- níže se nacházejí doplnkové a pomocné údaje k sestavám --- v | [8 empty] | False
Stavba:
Vstupní objekt do areálu Kamencového jezera D1 Mostecká
Objekt:
01 - ZPŮSOBILÉ VÝDAJE
Soupis:
VON - Vedlejší a ostatní rozpočtové náklady
| KSO: |  |  |  |  | CC-CZ:
| Místo: |  |  |  |  | Datum: | 17. 5. 2022
| Zadavatel: |  |  |  |  | IČ:
|  | Statutární město Chomutov |  |  |  | DIČ:
| Uchazeč: |  |  |  |  | IČ: | Vyplň údaj
|  | Vyplň údaj |  |  |  | DIČ: | Vyplň údaj
| Projektant: |  |  |  |  | IČ: | 24849308
|  | Refuel s.r.o. |  |  |  | DIČ: | CZ24849308
| Zpracovatel: |  |  |  |  | IČ:
DIČ:
Poznámka:
Soupis prací je sestaven s využitím Cenové soustavy ÚRS. Položky, které pochází z této cenové soustavy, jsou ve sloupci 'Cenová soustava' označeny popisem 'CS ÚRS' a úrovní příslušného kalendářního pololetí. Veškeré další informace vymezující popis a podmínky použití těchto položek z Cenové soustavy, které nejsou uvedeny přímo v soupisu prací, jsou neomezeně dálkově k dispozici na webu www.podminky.urs.cz.
| Cena bez DPH | [5 empty] | 0
|  |  | Základ daně |  |  | Sazba daně | Výše daně
| DPH | základní | 0 |  |  | 21% | 0
|  | snížená | 0 |  |  | 15% | 0
|  | zákl. přenesená | 0 |  |  | 21% | 0
|  | sníž. přenesená | 0 |  |  | 15% | 0
|  | nulová | 0 |  |  | 0% | 0
| Cena s DPH |  |  | v | CZK |  | 0
REKAPITULACE ČLENĚNÍ SOUPISU PRACÍ
Stavba:
Vstupní objekt do areálu Kamencového jezera D1 Mostecká
Objekt:
01 - ZPŮSOBILÉ VÝDAJE
Soupis:
VON - Vedlejší a ostatní rozpočtové náklady
Místo: | [5 empty] | Datum: | 17. 5. 2022
Zadavatel: |  |  | Statutární město Chomutov |  |  | Projektant: | Refuel s.r.o.
Uchazeč: |  |  | Vyplň údaj |  |  | Zpracovatel:
Kód dílu - Popis | [6 empty] | Cena celkem [CZK]
Náklady stavby celkem | [6 empty] | 0 | [11 empty] | -1
| VRN - Vedlejší rozpočtové náklady | [5 empty] | 0
| VRN3 - Zařízení staveniště | [5 empty] | 0
SOUPIS PRACÍ
Stavba:
Vstupní objekt do areálu Kamencového jezera D1 Mostecká
Objekt:
01 - ZPŮSOBILÉ VÝDAJE
Soupis:
VON - Vedlejší a ostatní rozpočtové náklady
Místo: | [5 empty] | Datum: | 17. 5. 2022
Zadavatel: |  |  | Statutární město Chomutov |  |  | Projektant: | Refuel s.r.o.
Uchazeč: |  |  | Vyplň údaj |  |  | Zpracovatel:
PČ | Typ | Kód | Popis | MJ | Množství | J.cena [CZK] | Cena celkem [CZK] | Cenová soustava |  | DPH | J. Nh [h] | Nh celkem [h] | J. hmotnost [t] | Hmotnost celkem [t] | J. suť [t] | Suť Celkem [t]
Náklady soupisu celkem | [6 empty] | 0 |  |  |  |  | 0 |  | 0 |  | 0 |  | D | -1 | [7 empty] | 0
| D | VRN | Vedlejší rozpočtové náklady |  |  |  | 0 |  |  |  |  | 0 |  | 0 |  | 0 | 5 | D | 0 | ROZPOCET | [6 empty] | 0
| D | VRN3 | Zařízení staveniště |  |  |  | 0 |  |  |  |  | 0 |  | 0 |  | 0 | 5 | D | 1 | ROZPOCET | [6 empty] | 0
1 | K | 030001000 | Zařízení staveniště | Kč | 1 |  | 0 | CS ÚRS 2022 01 |  | základní |  | 0 | 0 | 0 | 0 | 0 | 1024 | K | 2 | ROZPOCET | 0 | 0 | 0 | 0 | 0 | 1 | 0 | 1024 | 1854074583
| Online PSC |  | https://podminky.urs.cz/item/CS_URS_2022_01/030001000 | [14 empty] | Online PSC | 2

## SO 00 - Demolice základov...
{c47e5c12-7628-4641-81c8-998768a361ef}
2
| KRYCÍ LIST SOUPISU PRACÍ | [7 empty] | v --- níže se nacházejí doplnkové a pomocné údaje k sestavám --- v | [8 empty] | False
Stavba:
Vstupní objekt do areálu Kamencového jezera D1 Mostecká
Objekt:
02 - NEZPŮSOBILÉ VÝDAJE
Soupis:
SO 00 - Demolice základových konstrukcí objektu minigolf
| KSO: |  |  |  |  | CC-CZ:
| Místo: |  |  |  |  | Datum: | 17. 5. 2022
| Zadavatel: |  |  |  |  | IČ:
|  | Statutární město Chomutov |  |  |  | DIČ:
| Uchazeč: |  |  |  |  | IČ: | Vyplň údaj
|  | Vyplň údaj |  |  |  | DIČ: | Vyplň údaj
| Projektant: |  |  |  |  | IČ: | 24849308
|  | Refuel s.r.o. |  |  |  | DIČ: | CZ24849308
| Zpracovatel: |  |  |  |  | IČ:
DIČ:
Poznámka:
Soupis prací je sestaven s využitím Cenové soustavy ÚRS. Položky, které pochází z této cenové soustavy, jsou ve sloupci 'Cenová soustava' označeny popisem 'CS ÚRS' a úrovní příslušného kalendářního pololetí. Veškeré další informace vymezující popis a podmínky použití těchto položek z Cenové soustavy, které nejsou uvedeny přímo v soupisu prací, jsou neomezeně dálkově k dispozici na webu www.podminky.urs.cz.
| Cena bez DPH | [5 empty] | 0
|  |  | Základ daně |  |  | Sazba daně | Výše daně
| DPH | základní | 0 |  |  | 21% | 0
|  | snížená | 0 |  |  | 15% | 0
|  | zákl. přenesená | 0 |  |  | 21% | 0
|  | sníž. přenesená | 0 |  |  | 15% | 0
|  | nulová | 0 |  |  | 0% | 0
| Cena s DPH |  |  | v | CZK |  | 0
REKAPITULACE ČLENĚNÍ SOUPISU PRACÍ
Stavba:
Vstupní objekt do areálu Kamencového jezera D1 Mostecká
Objekt:
02 - NEZPŮSOBILÉ VÝDAJE
Soupis:
SO 00 - Demolice základových konstrukcí objektu minigolf
Místo: | [5 empty] | Datum: | 17. 5. 2022
Zadavatel: |  |  | Statutární město Chomutov |  |  | Projektant: | Refuel s.r.o.
Uchazeč: |  |  | Vyplň údaj |  |  | Zpracovatel:
Kód dílu - Popis | [6 empty] | Cena celkem [CZK]
Náklady stavby celkem | [6 empty] | 0 | [11 empty] | -1
| HSV - Práce a dodávky HSV | [5 empty] | 0
| 1 - Zemní práce | [5 empty] | 0
| 9 - Ostatní konstrukce a práce, bourání | [5 empty] | 0
| 997 - Přesun sutě | [5 empty] | 0
SOUPIS PRACÍ
Stavba:
Vstupní objekt do areálu Kamencového jezera D1 Mostecká
Objekt:
02 - NEZPŮSOBILÉ VÝDAJE
Soupis:
SO 00 - Demolice základových konstrukcí objektu minigolf
Místo: | [5 empty] | Datum: | 17. 5. 2022
Zadavatel: |  |  | Statutární město Chomutov |  |  | Projektant: | Refuel s.r.o.
Uchazeč: |  |  | Vyplň údaj |  |  | Zpracovatel:
PČ | Typ | Kód | Popis | MJ | Množství | J.cena [CZK] | Cena celkem [CZK] | Cenová soustava |  | DPH | J. Nh [h] | Nh celkem [h] | J. hmotnost [t] | Hmotnost celkem [t] | J. suť [t] | Suť Celkem [t]
Náklady soupisu celkem | [6 empty] | 0 |  |  |  |  | 0 |  | 0.00055005 |  | 39.8015 |  | D | -1 | [10 empty] | 0
| D | HSV | Práce a dodávky HSV |  |  |  | 0 |  |  |  |  | 0 |  | 0.00055005 |  | 39.8015 | 1 | D | 0 |  |  |  | ROZPOCET | [6 empty] | 0
| D | 1 | Zemní práce |  |  |  | 0 |  |  |  |  | 0 |  | 0 |  | 0 | 1 | D | 1 |  |  |  | ROZPOCET | [6 empty] | 0
1 | K | 132251101 | Hloubení nezapažených rýh šířky do 800 mm strojně s urovnáním dna do předepsaného profilu a spádu v hornině třídy těžitelnosti I skupiny 3 do 20 m3 | m3 | 13.66 |  | 0 | CS ÚRS 2022 01 |  | základní |  | 0 | 0 | 0 | 0 | 0 | 4 | K | 2 |  |  |  | ROZPOCET | 0 | 0 | 0 | 0 | 0 | 1 | 0 | 4 | 939590547
| Online PSC |  | https://podminky.urs.cz/item/CS_URS_2022_01/132251101 | [14 empty] | Online PSC | 2
| VV |  | viz. výkres č. 1 a 2 | [14 empty] | VV | 2 | 1 | True | 0 | ROZPOCET
| VV |  | NUTNÝ VÝKOP PRO BOURÁNÍ ZÁKLADOVÝCH PASŮ | [14 empty] | VV | 2 | 1 | True | 0 | ROZPOCET
| VV |  | viz. výkres č. 1 až 3 | [14 empty] | VV | 2 | 1 | True | 0 | ROZPOCET
| VV |  | Základové pasy | [14 empty] | VV | 2 | 1 | True | 0 | ROZPOCET
| VV |  | (7,9+5,95)*2*0,5*0,8 "obvodové pasy |  | 11.08 | [12 empty] | VV | 2 | 2 | True | 0 | ROZPOCET
| VV |  | (2,6+3,85)*0,5*0,8 "vnitřní pasy |  | 2.58 | [12 empty] | VV | 2 | 2 | True | 0 | ROZPOCET
| VV |  | Součet |  | 13.66 | [12 empty] | VV | 2 | 4 | True | 1 | ROZPOCET
2 | K | 162251102 | Vodorovné přemístění výkopku nebo sypaniny po suchu na obvyklém dopravním prostředku, bez naložení výkopku, avšak se složením bez rozhrnutí z horniny třídy těžitelnosti I skupiny 1 až 3 na vzdálenost přes 20 do 50 m | m3 | 27.32 |  | 0 | CS ÚRS 2022 01 |  | základní |  | 0 | 0 | 0 | 0 | 0 | 4 | K | 2 |  |  |  | ROZPOCET | 0 | 0 | 0 | 0 | 0 | 1 | 0 | 4 | -1253410083
| Online PSC |  | https://podminky.urs.cz/item/CS_URS_2022_01/162251102 | [14 empty] | Online PSC | 2
| VV |  | Odvoz výkopku na mezideponii a zpět pro zásyp | [14 empty] | VV | 2 | 1 | True | 0 | ROZPOCET
| VV |  | 13,66 "odvoz na mezideponii |  | 13.66 | [12 empty] | VV | 2 | 2 | True | 0 | ROZPOCET
| VV |  | 13,66 "zpět pro zásyp |  | 13.66 | [12 empty] | VV | 2 | 2 | True | 0 | ROZPOCET
| VV |  | Součet |  | 27.32 | [12 empty] | VV | 2 | 4 | True | 1 | ROZPOCET
3 | K | 167151101 | Nakládání, skládání a překládání neulehlého výkopku nebo sypaniny strojně nakládání, množství do 100 m3, z horniny třídy těžitelnosti I, skupiny 1 až 3 | m3 | 13.66 |  | 0 | CS ÚRS 2022 01 |  | základní |  | 0 | 0 | 0 | 0 | 0 | 4 | K | 2 |  |  |  | ROZPOCET | 0 | 0 | 0 | 0 | 0 | 1 | 0 | 4 | -771495880
| Online PSC |  | https://podminky.urs.cz/item/CS_URS_2022_01/167151101 | [14 empty] | Online PSC | 2
4 | K | 174151101 | Zásyp sypaninou z jakékoliv horniny strojně s uložením výkopku ve vrstvách se zhutněním jam, šachet, rýh nebo kolem objektů v těchto vykopávkách | m3 | 13.66 |  | 0 | CS ÚRS 2022 01 |  | základní |  | 0 | 0 | 0 | 0 | 0 | 4 | K | 2 |  |  |  | ROZPOCET | 0 | 0 | 0 | 0 | 0 | 1 | 0 | 4 | 1640374276
| Online PSC |  | https://podminky.urs.cz/item/CS_URS_2022_01/174151101 | [14 empty] | Online PSC | 2
| D | 9 | Ostatní konstrukce a práce, bourání |  |  |  | 0 |  |  |  |  | 0 |  | 0.00055005 |  | 39.8015 | 1 | D | 1 |  |  |  | ROZPOCET | [6 empty] | 0
5 | K | 981511114 | Demolice konstrukcí objektů postupným rozebíráním konstrukcí ze železobetonu | m3 | 5.506 |  | 0 | CS ÚRS 2022 01 |  | základní |  | 0 | 9.99e-05 | 0.00055005 | 2.41 | 13.2695 | 4 | K | 2 |  |  |  | ROZPOCET | 0 | 0 | 0 | 0 | 0 | 1 | 0 | 4 | -9266051
| Online PSC |  | https://podminky.urs.cz/item/CS_URS_2022_01/981511114 | [14 empty] | Online PSC | 2
| VV |  | viz. výkres č. 1 až 3 | [14 empty] | VV | 2 | 1 | True | 0 | ROZPOCET
| VV |  | Základová deska | [14 empty] | VV | 2 | 1 | True | 0 | ROZPOCET
| VV |  | (6,9*4,45+4,0*1,5)*0,15 |  | 5.506 | [12 empty] | VV | 2 | 2 | True | 0 | ROZPOCET
| VV |  | Součet |  | 5.506 | [12 empty] | VV | 2 | 4 | True | 1 | ROZPOCET
6 | K | 981511116 | Demolice konstrukcí objektů postupným rozebíráním konstrukcí z betonu prostého | m3 | 12.06 |  | 0 | CS ÚRS 2022 01 |  | základní |  | 0 | 0 | 0 | 2.2 | 26.532 | 4 | K | 2 |  |  |  | ROZPOCET | 0 | 0 | 0 | 0 | 0 | 1 | 0 | 4 | 1609203501
| Online PSC |  | https://podminky.urs.cz/item/CS_URS_2022_01/981511116 | [14 empty] | Online PSC | 2
| VV |  | viz. výkres č. 1 až 3 | [14 empty] | VV | 2 | 1 | True | 0 | ROZPOCET
| VV |  | Základové pasy | [14 empty] | VV | 2 | 1 | True | 0 | ROZPOCET
| VV |  | (6,9+4,95)*2*0,5*0,8 "obvodové pasy |  | 9.48 | [12 empty] | VV | 2 | 2 | True | 0 | ROZPOCET
| VV |  | (2,6+3,85)*0,5*0,8 "vnitřní pasy |  | 2.58 | [12 empty] | VV | 2 | 2 | True | 0 | ROZPOCET
| VV |  | Součet |  | 12.06 | [12 empty] | VV | 2 | 4 | True | 1 | ROZPOCET
| D | 997 | Přesun sutě |  |  |  | 0 |  |  |  |  | 0 |  | 0 |  | 0 | 1 | D | 1 |  |  |  | ROZPOCET | [6 empty] | 0
7 | K | 997006512 | Vodorovná doprava suti na skládku s naložením na dopravní prostředek a složením přes 100 m do 1 km | t | 39.801 |  | 0 | CS ÚRS 2022 01 |  | základní |  | 0 | 0 | 0 | 0 | 0 | 4 | K | 2 |  |  |  | ROZPOCET | 0 | 0 | 0 | 0 | 0 | 1 | 0 | 4 | -1660098332
| Online PSC |  | https://podminky.urs.cz/item/CS_URS_2022_01/997006512 | [14 empty] | Online PSC | 2
| P |  | Poznámka k položce: celkové množství automaticky spočítáno rozpočtářským softwarem, skutečné množství suti bude doloženo dle vážních lístků a podle nich fakturováno | [14 empty] | P | 2
8 | K | 997006519 | Vodorovná doprava suti na skládku Příplatek k ceně -6512 za každý další i započatý 1 km | t | 358.209 |  | 0 | CS ÚRS 2022 01 |  | základní |  | 0 | 0 | 0 | 0 | 0 | 4 | K | 2 |  |  |  | ROZPOCET | 0 | 0 | 0 | 0 | 0 | 1 | 0 | 4 | 906698230
| Online PSC |  | https://podminky.urs.cz/item/CS_URS_2022_01/997006519 | [14 empty] | Online PSC | 2
| VV |  | 39,801*9 "předpoklad skládka do 10km |  | 358.209 | [12 empty] | VV | 2 | 2 | True | 0 | ROZPOCET
| VV |  | Součet |  | 358.209 | [12 empty] | VV | 2 | 4 | True | 1 | ROZPOCET
9 | K | 997006551 | Hrubé urovnání suti na skládce bez zhutnění | t | 39.801 |  | 0 | CS ÚRS 2022 01 |  | základní |  | 0 | 0 | 0 | 0 | 0 | 4 | K | 2 |  |  |  | ROZPOCET | 0 | 0 | 0 | 0 | 0 | 1 | 0 | 4 | -772384434
| Online PSC |  | https://podminky.urs.cz/item/CS_URS_2022_01/997006551 | [14 empty] | Online PSC | 2
| P |  | Poznámka k položce: celkové množství automaticky spočítáno rozpočtářským softwarem, skutečné množství suti bude doloženo dle vážních lístků a podle nich fakturováno | [14 empty] | P | 2
10 | K | 997013601 | Poplatek za uložení stavebního odpadu na skládce (skládkovné) z prostého betonu zatříděného do Katalogu odpadů pod kódem 17 01 01 | t | 26.532 |  | 0 | CS ÚRS 2022 01 |  | základní |  | 0 | 0 | 0 | 0 | 0 | 4 | K | 2 |  |  |  | ROZPOCET | 0 | 0 | 0 | 0 | 0 | 1 | 0 | 4 | 1188065477
| Online PSC |  | https://podminky.urs.cz/item/CS_URS_2022_01/997013601 | [14 empty] | Online PSC | 2
| P |  | Poznámka k položce: celkové množství automaticky spočítáno rozpočtářským softwarem, skutečné množství suti bude doloženo dle vážních lístků a podle nich fakturováno | [14 empty] | P | 2
11 | K | 997013602 | Poplatek za uložení stavebního odpadu na skládce (skládkovné) z armovaného betonu zatříděného do Katalogu odpadů pod kódem 17 01 01 | t | 13.269 |  | 0 | CS ÚRS 2022 01 |  | základní |  | 0 | 0 | 0 | 0 | 0 | 4 | K | 2 |  |  |  | ROZPOCET | 0 | 0 | 0 | 0 | 0 | 1 | 0 | 4 | 833368143
| Online PSC |  | https://podminky.urs.cz/item/CS_URS_2022_01/997013602 | [14 empty] | Online PSC | 2
| P |  | Poznámka k položce: celkové množství automaticky spočítáno rozpočtářským softwarem, skutečné množství suti bude doloženo dle vážních lístků a podle nich fakturováno | [14 empty] | P | 2

## SO 01 - Komunikace, parko...
{24537fc6-8aea-4dfa-af82-6a1af045d6b9}
2
| KRYCÍ LIST SOUPISU PRACÍ | [7 empty] | v --- níže se nacházejí doplnkové a pomocné údaje k sestavám --- v | [8 empty] | False
Stavba:
Vstupní objekt do areálu Kamencového jezera D1 Mostecká
Objekt:
02 - NEZPŮSOBILÉ VÝDAJE
Soupis:
SO 01 - Komunikace, parkoviště, veřejné prostranství
| KSO: |  |  |  |  | CC-CZ:
| Místo: |  |  |  |  | Datum: | 17. 5. 2022
| Zadavatel: |  |  |  |  | IČ:
|  | Statutární město Chomutov |  |  |  | DIČ:
| Uchazeč: |  |  |  |  | IČ: | Vyplň údaj
|  | Vyplň údaj |  |  |  | DIČ: | Vyplň údaj
| Projektant: |  |  |  |  | IČ: | 24849308
|  | Refuel s.r.o. |  |  |  | DIČ: | CZ24849308
| Zpracovatel: |  |  |  |  | IČ:
DIČ:
Poznámka:
Soupis prací je sestaven s využitím Cenové soustavy ÚRS. Položky, které pochází z této cenové soustavy, jsou ve sloupci 'Cenová soustava' označeny popisem 'CS ÚRS' a úrovní příslušného kalendářního pololetí. Veškeré další informace vymezující popis a podmínky použití těchto položek z Cenové soustavy, které nejsou uvedeny přímo v soupisu prací, jsou neomezeně dálkově k dispozici na webu www.podminky.urs.cz.
| Cena bez DPH | [5 empty] | 26190.8
|  |  | Základ daně |  |  | Sazba daně | Výše daně
| DPH | základní | 26190.8 |  |  | 21% | 5500.07
|  | snížená | 0 |  |  | 15% | 0
|  | zákl. přenesená | 0 |  |  | 21% | 0
|  | sníž. přenesená | 0 |  |  | 15% | 0
|  | nulová | 0 |  |  | 0% | 0
| Cena s DPH |  |  | v | CZK |  | 31690.87
REKAPITULACE ČLENĚNÍ SOUPISU PRACÍ
Stavba:
Vstupní objekt do areálu Kamencového jezera D1 Mostecká
Objekt:
02 - NEZPŮSOBILÉ VÝDAJE
Soupis:
SO 01 - Komunikace, parkoviště, veřejné prostranství
Místo: | [5 empty] | Datum: | 17. 5. 2022
Zadavatel: |  |  | Statutární město Chomutov |  |  | Projektant: | Refuel s.r.o.
Uchazeč: |  |  | Vyplň údaj |  |  | Zpracovatel:
Kód dílu - Popis | [6 empty] | Cena celkem [CZK]
Náklady stavby celkem | [6 empty] | 26190.8 | [11 empty] | -1
| 0 - Všeobecné konstrukce a práce | [5 empty] | 26190.8
| 1 - Zemní práce | [5 empty] | 0
| 2 - Základy | [5 empty] | 0
| 3 - Svislé konstrukce | [5 empty] | 0
| 4 - Vodorovné konstrukce | [5 empty] | 0
| 5 - Komunikace | [5 empty] | 0
| 7 - Přidružená stavební výroba | [5 empty] | 0
| 8 - Potrubí | [5 empty] | 0
| 9 - Ostatní konstrukce a práce | [5 empty] | 0
SOUPIS PRACÍ
Stavba:
Vstupní objekt do areálu Kamencového jezera D1 Mostecká
Objekt:
02 - NEZPŮSOBILÉ VÝDAJE
Soupis:
SO 01 - Komunikace, parkoviště, veřejné prostranství
Místo: | [5 empty] | Datum: | 17. 5. 2022
Zadavatel: |  |  | Statutární město Chomutov |  |  | Projektant: | Refuel s.r.o.
Uchazeč: |  |  | Vyplň údaj |  |  | Zpracovatel:
PČ | Typ | Kód | Popis | MJ | Množství | J.cena [CZK] | Cena celkem [CZK] | Cenová soustava |  | DPH | J. Nh [h] | Nh celkem [h] | J. hmotnost [t] | Hmotnost celkem [t] | J. suť [t] | Suť Celkem [t]
Náklady soupisu celkem | [6 empty] | 26190.8 |  |  |  |  | 0 |  | 0 |  | 0 |  | D | -1 | [10 empty] | 26190.8
| D | 0 | Všeobecné konstrukce a práce |  |  |  | 26190.8 |  |  |  |  | 0 |  | 0 |  | 0 | 1 | D | 0 |  |  |  | ROZPOCET | [6 empty] | 26190.8
1 | K | 014102 | POPLATKY ZA SKLÁDKU Výkopek/nestmelené podkladní vrstvy | T | 8336.203 |  | 0 | 2021_OTSKP |  | základní |  | 0 | 0 | 0 | 0 | 0 | 4 | K | 1 |  |  |  | ROZPOCET | 0 | 0 | 0 | 0 | 0 | 1 | 0 | 4 | -1087029680
| P |  | Poznámka k položce: zahrnuje veškeré poplatky provozovateli skládky související s uložením odpadu na skládce. celkové množství automaticky spočítáno rozpočtářským softwarem, skutečné množství suti bude doloženo dle vážních lístků a podle nich fakturováno | [14 empty] | P | 1
| VV |  | předpoklad: | [14 empty] | VV | 1 | 1 | True | 0 | ROZPOCET
| VV |  | z pol. 11343: 252,137*3/4*2=378,206 [A] | [14 empty] | VV | 1 | 1 | True | 0 | ROZPOCET
| VV |  | z pol. 11348: 38,253=38,253 [B] | [14 empty] | VV | 1 | 1 | True | 0 | ROZPOCET
| VV |  | z pol. 12373: 3935,319*2=7 870,638 [C] | [14 empty] | VV | 1 | 1 | True | 0 | ROZPOCET
| VV |  | z pol. 13273: 3,153*2=6,306 [D] | [14 empty] | VV | 1 | 1 | True | 0 | ROZPOCET
| VV |  | z pol. 12573.B: 21,4*2=42,800 [E] | [14 empty] | VV | 1 | 1 | True | 0 | ROZPOCET
| VV |  | A+B+C+D+E=8 336,203 [F] | [14 empty] | VV | 1 | 1 | True | 0 | ROZPOCET
| VV |  | 8336,203 |  | 8336.203 | [12 empty] | VV | 1 | 2 | True | 0 | ROZPOCET
| VV |  | Součet |  | 8336.203 | [12 empty] | VV | 1 | 4 | True | 1 | ROZPOCET
2 | K | 014102.1 | POPLATKY ZA SKLÁDKU Beton/železobeton | T | 227.693 |  | 0 | 2021_OTSKP |  | základní |  | 0 | 0 | 0 | 0 | 0 | 4 | K | 1 |  |  |  | ROZPOCET | 0 | 0 | 0 | 0 | 0 | 1 | 0 | 4 | -71103916
| P |  | Poznámka k položce: zahrnuje veškeré poplatky provozovateli skládky související s uložením odpadu na skládce. celkové množství automaticky spočítáno rozpočtářským softwarem, skutečné množství suti bude doloženo dle vážních lístků a podle nich fakturováno | [14 empty] | P | 1
| VV |  | předpoklad: | [14 empty] | VV | 1 | 1 | True | 0 | ROZPOCET
| VV |  | z pol. 11348: 114,671=114,671 [A] | [14 empty] | VV | 1 | 1 | True | 0 | ROZPOCET
| VV |  | z pol. 11352: 659*0,06*2,3=90,942 [B] | [14 empty] | VV | 1 | 1 | True | 0 | ROZPOCET
| VV |  | z pol. 966843: 9,6*2,3=22,080 [C] | [14 empty] | VV | 1 | 1 | True | 0 | ROZPOCET
| VV |  | A+B+C=227,693 [D] | [14 empty] | VV | 1 | 1 | True | 0 | ROZPOCET
| VV |  | 227,693 |  | 227.693 | [12 empty] | VV | 1 | 2 | True | 0 | ROZPOCET
| VV |  | Součet |  | 227.693 | [12 empty] | VV | 1 | 4 | True | 1 | ROZPOCET
3 | K | 014102.2 | POPLATKY ZA SKLÁDKU Mat. s asf. pojivy, bude čerpáno pouze se souhlasem a v rozsahu schváleném TDS v případě nevyhovujících laboratorních rozborů ve smyslu Vyhlášky č. 130/2019 o kritériích, při jejichž splnění je asfaltová směs vedlejším produktem nebo přestává být odpadem | T | 130.954 | 200 | 26190.8 | 2021_OTSKP |  | základní |  | 0 | 0 | 0 | 0 | 0 | 4 | K | 1 |  |  |  | ROZPOCET | 26190.8 | 0 | 0 | 0 | 0 | 1 | 26190.8 | 4 | 396413502
| P |  | Poznámka k položce: Zahrnuje veškeré poplatky provozovateli skládky související s uložením odpadu na skládce. celkové množství automaticky spočítáno rozpočtářským softwarem, skutečné množství suti bude doloženo dle vážních lístků a podle nich fakturováno | [14 empty] | P | 1
| VV |  | z pol. 11372D: 54,564*2,4=130,954 [A] | [14 empty] | VV | 1 | 1 | True | 0 | ROZPOCET
| VV |  | 130,954 |  | 130.954 | [12 empty] | VV | 1 | 2 | True | 0 | ROZPOCET
| VV |  | Součet |  | 130.954 | [12 empty] | VV | 1 | 4 | True | 1 | ROZPOCET
4 | K | 014201 | POPLATKY ZA ZEMNÍK - ZEMINA Mat. vhodný do násypů (min. zeminy třídy G3) | M3 | 60 |  | 0 | 2021_OTSKP |  | základní |  | 0 | 0 | 0 | 0 | 0 | 4 | K | 1 |  |  |  | ROZPOCET | 0 | 0 | 0 | 0 | 0 | 1 | 0 | 4 | 618877111
| P |  | Poznámka k položce: zahrnuje veškeré poplatky majiteli zemníku související s nákupem zeminy (nikoliv s otvírkou zemníku) celkové množství automaticky spočítáno rozpočtářským softwarem, skutečné množství suti bude doloženo dle vážních lístků a podle nich fakturováno | [14 empty] | P | 1
| VV |  | pro pol. 17110: 60=60,000 [A] | [14 empty] | VV | 1 | 1 | True | 0 | ROZPOCET
| VV |  | 60,0 |  | 60 | [12 empty] | VV | 1 | 2 | True | 0 | ROZPOCET
| VV |  | Součet |  | 60 | [12 empty] | VV | 1 | 4 | True | 1 | ROZPOCET
| D | 1 | Zemní práce |  |  |  | 0 |  |  |  |  | 0 |  | 0 |  | 0 | 1 | D | 0 |  |  |  | ROZPOCET | [6 empty] | 0
5 | K | 11348 | ODSTRANĚNÍ KRYTU ZPEVNĚNÝCH PLOCH Z DLAŽDIC VČETNĚ PODKLADU | M3 | 77.469 |  | 0 | 2021_OTSKP |  | základní |  | 0 | 0 | 0 | 0 | 0 | 4 | K | 1 |  |  |  | ROZPOCET | 0 | 0 | 0 | 0 | 0 | 1 | 0 | 4 | 1220508564
| P |  | Poznámka k položce: Položka zahrnuje veškerou manipulaci s vybouranou sutí a s vybouranými hmotami vč. uložení na skládku. Nezahrnuje poplatek za skládku, který se vykazuje v položce 0141** (s výjimkou malého množství bouraného materiálu, kde je možné poplatek zahrnout do jednotkové ceny bourání – tento fakt musí být uveden v doplňujícím textu k položce). | [14 empty] | P | 1
| VV |  | viz Situace bourání (plochy odměř. z dwg): | [14 empty] | VV | 1 | 1 | True | 0 | ROZPOCET
| VV |  | 77,469 |  | 77.469 | [12 empty] | VV | 1 | 2 | True | 0 | ROZPOCET
| VV |  | Součet |  | 77.469 | [12 empty] | VV | 1 | 4 | True | 1 | ROZPOCET
6 | K | 11352 | ODSTRANĚNÍ CHODNÍKOVÝCH A SILNIČNÍCH OBRUBNÍKŮ BETONOVÝCH | M | 659 |  | 0 | 2021_OTSKP |  | základní |  | 0 | 0 | 0 | 0 | 0 | 4 | K | 1 |  |  |  | ROZPOCET | 0 | 0 | 0 | 0 | 0 | 1 | 0 | 4 | 549910140
| P |  | Poznámka k položce: Položka zahrnuje veškerou manipulaci s vybouranou sutí a s vybouranými hmotami vč. uložení na skládku. Nezahrnuje poplatek za skládku, který se vykazuje v položce 0141** (s výjimkou malého množství bouraného materiálu, kde je možné poplatek zahrnout do jednotkové ceny bourání – tento fakt musí být uveden v doplňujícím textu k položce). | [14 empty] | P | 1
| VV |  | viz Situace bourání, předpoklad: | [14 empty] | VV | 1 | 1 | True | 0 | ROZPOCET
| VV |  | 659,0 |  | 659 | [12 empty] | VV | 1 | 2 | True | 0 | ROZPOCET
| VV |  | Součet |  | 659 | [12 empty] | VV | 1 | 4 | True | 1 | ROZPOCET
7 | K | 11372D | FRÉZOVÁNÍ ZPEVNĚNÝCH PLOCH ASFALT DROBNÝCH OPRAV A PLOŠ ROZPADŮ DO 2000M2 (s vyzískaným mat. je nutno nakládat v souladu s Vyhláškou č. 130/2019 o kritériích, při jejichž splnění je asfaltová směs vedlejším produktem nebo přestává být odpadem) | M3 | 54.564 |  | 0 | 2021_OTSKP |  | základní |  | 0 | 0 | 0 | 0 | 0 | 4 | K | 1 |  |  |  | ROZPOCET | 0 | 0 | 0 | 0 | 0 | 1 | 0 | 4 | 106609982
| P |  | Poznámka k položce: Položka zahrnuje veškerou manipulaci s vybouranou sutí a s vybouranými hmotami vč. uložení na skládku. Nezahrnuje poplatek za skládku, který se vykazuje v položce 0141** (s výjimkou malého množství bouraného materiálu, kde je možné poplatek zahrnout do jednotkové ceny bourání - tento fakt musí být uveden v doplňujícím textu k položce). | [14 empty] | P | 1
| VV |  | viz Situace bourání a Vzorové řezy (plochy odměř. z dwg), předpoklad: (502,5+43,14)*0,1=54,564 [A] | [14 empty] | VV | 1 | 1 | True | 0 | ROZPOCET
| VV |  | 54,564 |  | 54.564 | [12 empty] | VV | 1 | 2 | True | 0 | ROZPOCET
| VV |  | Součet |  | 54.564 | [12 empty] | VV | 1 | 4 | True | 1 | ROZPOCET
8 | K | 12373 | ODKOP PRO SPOD STAVBU SILNIC A ŽELEZNIC TŘ. I Vč. odvozu na skládku | M3 | 3935.319 |  | 0 | 2021_OTSKP |  | základní |  | 0 | 0 | 0 | 0 | 0 | 4 | K | 1 |  |  |  | ROZPOCET | 0 | 0 | 0 | 0 | 0 | 1 | 0 | 4 | -295785671
| P |  | Poznámka k položce: položka zahrnuje: - vodorovná a svislá doprava, přemístění, přeložení, manipulace s výkopkem - kompletní provedení vykopávky nezapažené i zapažené - ošetření výkopiště po celou dobu práce v něm vč. klimatických opatření - ztížení vykopávek v blízkosti podzemního vedení, konstrukcí a objektů vč. jejich dočasného zajištění - ztížení pod vodou, v okolí výbušnin, ve stísněných prostorech apod. - příplatek za lepivost - těžení po vrstvách, pásech a po jiných nutných částech (figurách) - čerpání vody vč. čerpacích jímek, potrubí a pohotovostní čerpací soupravy (viz ustanovení k pol. 1151,2) - potřebné snížení hladiny podzemní vody - těžení a rozpojování jednotlivých balvanů - vytahování a nošení výkopku - svahování a přesvah. svahů do konečného tvaru, výměna hornin v podloží a v pláni znehodnocené klimatickými vlivy - ruční vykopávky, odstranění kořenů a napadávek - pažení, vzepření a rozepření vč. přepažování (vyjma štětových stěn) - úpravu, ochranu a očištění dna, základové spáry, stěn a svahů - zhutnění podloží, případně i svahů vč. svahování - zřízení stupňů v podloží a lavic na svazích, není-li pro tyto práce zřízena samostatná položka - udržování výkopiště a jeho ochrana proti vodě - odvedení nebo obvedení vody v okolí výkopiště a ve výkopišti - třídění výkopku - veškeré pomocné konstrukce umožňující provedení vykopávky (příjezdy, sjezdy, nájezdy, lešení, podpěr. konstr., přemostění, zpevněné plochy, zakrytí apod.) - nezahrnuje uložení zeminy (na skládku, do násypu) ani poplatky za skládku, vykazují se v položce č. 0141** | [14 empty] | P | 1
| VV |  | pro kci nových zpev. ploch: | [14 empty] | VV | 1 | 1 | True | 0 | ROZPOCET
| VV |  | 2006,31*0,42=842,65 [A] | [14 empty] | VV | 1 | 1 | True | 0 | ROZPOCET
| VV |  | (533,78+3,2+5,12+119,41)*0,37=244,759 [B] | [14 empty] | VV | 1 | 1 | True | 0 | ROZPOCET
| VV |  | (4,88+1,12)*0,35=2,100 [C] | [14 empty] | VV | 1 | 1 | True | 0 | ROZPOCET
| VV |  | 1175,769*0,47=552,607 [D] | [14 empty] | VV | 1 | 1 | True | 0 | ROZPOCET
| VV |  | (2006,31+661,51+6,0+1175,769)*0,13 (předpokl. prům. zm. nivelity odvoz. z řezů)=500,447 [E] | [14 empty] | VV | 1 | 1 | True | 0 | ROZPOCET
| VV |  | (obj. hmot odstr. v rámci jiných pol.)=- 132,033 [F] | [14 empty] | VV | 1 | 1 | True | 0 | ROZPOCET
| VV |  | A+B+C+D+E+F=2010,53 [G]m3 | [14 empty] | VV | 1 | 1 | True | 0 | ROZPOCET
| VV |  | sanace podloží (předpoklad 100% rozsahu nových zpevněných ploch): | [14 empty] | VV | 1 | 1 | True | 0 | ROZPOCET
| VV |  | 2006,31+661,51+6,0+1175,769=3849,589 [H]m2 | [14 empty] | VV | 1 | 1 | True | 0 | ROZPOCET
| VV |  | H*0,5m=1924,795 [I]m3 | [14 empty] | VV | 1 | 1 | True | 0 | ROZPOCET
| VV |  | G+I=3935,319 [J]m3 | [14 empty] | VV | 1 | 1 | True | 0 | ROZPOCET
| VV |  | 3935,319 |  | 3935.319 | [12 empty] | VV | 1 | 2 | True | 0 | ROZPOCET
| VV |  | Součet |  | 3935.319 | [12 empty] | VV | 1 | 4 | True | 1 | ROZPOCET
9 | K | 12573 | VYKOPÁVKY ZE ZEMNÍKŮ A SKLÁDEK TŘ. I Vč. dovozu na stavbu | M3 | 60 |  | 0 | 2021_OTSKP |  | základní |  | 0 | 0 | 0 | 0 | 0 | 4 | K | 1 |  |  |  | ROZPOCET | 0 | 0 | 0 | 0 | 0 | 1 | 0 | 4 | 1858338175
| P |  | Poznámka k položce: položka zahrnuje: - vodorovná a svislá doprava, přemístění, přeložení, manipulace s výkopkem - kompletní provedení vykopávky nezapažené i zapažené - ošetření výkopiště po celou dobu práce v něm vč. klimatických opatření - ztížení vykopávek v blízkosti podzemního vedení, konstrukcí a objektů vč. jejich dočasného zajištění - ztížení pod vodou, v okolí výbušnin, ve stísněných prostorech a pod. - příplatek za lepivost - těžení po vrstvách, pásech a po jiných nutných částech (figurách) - čerpání vody vč. čerpacích jímek, potrubí a pohotovostní čerpací soupravy (viz ustanovení k pol. 1151,2) - potřebné snížení hladiny podzemní vody - těžení a rozpojování jednotlivých balvanů - vytahování a nošení výkopku - ruční vykopávky, odstranění kořenů a napadávek - pažení, vzepření a rozepření vč. přepažování (vyjma štětových stěn) - úpravu, ochranu a očištění dna, základové spáry, stěn a svahů - udržování výkopiště a jeho ochrana proti vodě - odvedení nebo obvedení vody v okolí výkopiště a ve výkopišti - třídění výkopku - veškeré pomocné konstrukce umožňující provedení vykopávky (příjezdy, sjezdy, nájezdy, lešení, podpěr. konstr., přemostění, zpevněné plochy, zakrytí a pod.) položka nezahrnuje: - práce spojené s otvírkou zemníku | [14 empty] | P | 1
| VV |  | pro pol. 17110: 60=60,000 [A] | [14 empty] | VV | 1 | 1 | True | 0 | ROZPOCET
| VV |  | 60,0 |  | 60 | [12 empty] | VV | 1 | 2 | True | 0 | ROZPOCET
| VV |  | Součet |  | 60 | [12 empty] | VV | 1 | 4 | True | 1 | ROZPOCET
10 | K | 12573.1 | VYKOPÁVKY ZE ZEMNÍKŮ A SKLÁDEK TŘ. I Přebytečný výkopek ze stavby Vč. dovozu na stavbu | M3 | 21.4 |  | 0 |  |  | základní |  | 0 | 0 | 0 | 0 | 0 | 4 | K | 1 |  |  |  | ROZPOCET | 0 | 0 | 0 | 0 | 0 | 1 | 0 | 4 | -793243777
| P |  | Poznámka k položce: položka zahrnuje: - vodorovná a svislá doprava, přemístění, přeložení, manipulace s výkopkem - kompletní provedení vykopávky nezapažené i zapažené - ošetření výkopiště po celou dobu práce v něm vč. klimatických opatření - ztížení vykopávek v blízkosti podzemního vedení, konstrukcí a objektů vč. jejich dočasného zajištění - ztížení pod vodou, v okolí výbušnin, ve stísněných prostorech a pod. - příplatek za lepivost - těžení po vrstvách, pásech a po jiných nutných částech (figurách) - čerpání vody vč. čerpacích jímek, potrubí a pohotovostní čerpací soupravy (viz ustanovení k pol. 1151,2) - potřebné snížení hladiny podzemní vody - těžení a rozpojování jednotlivých balvanů - vytahování a nošení výkopku - ruční vykopávky, odstranění kořenů a napadávek - pažení, vzepření a rozepření vč. přepažování (vyjma štětových stěn) - úpravu, ochranu a očištění dna, základové spáry, stěn a svahů - udržování výkopiště a jeho ochrana proti vodě - odvedení nebo obvedení vody v okolí výkopiště a ve výkopišti - třídění výkopku - veškeré pomocné konstrukce umožňující provedení vykopávky (příjezdy, sjezdy, nájezdy, lešení, podpěr. konstr., přemostění, zpevněné plochy, zakrytí a pod.) položka nezahrnuje: - práce spojené s otvírkou zemníku | [14 empty] | P | 1
| VV |  | viz pol. 13273A a 17411: 45-23,6=21,400 [A] | [14 empty] | VV | 1 | 1 | True | 0 | ROZPOCET
| VV |  | 21,4 |  | 21.4 | [12 empty] | VV | 1 | 2 | True | 0 | ROZPOCET
| VV |  | Součet |  | 21.4 | [12 empty] | VV | 1 | 4 | True | 1 | ROZPOCET
11 | K | 13273 | HLOUBENÍ RÝH ŠÍŘ DO 2M PAŽ I NEPAŽ TŘ. I Vč. odvozu na skládku | M3 | 3.153 |  | 0 | 2021_OTSKP |  | základní |  | 0 | 0 | 0 | 0 | 0 | 4 | K | 1 |  |  |  | ROZPOCET | 0 | 0 | 0 | 0 | 0 | 1 | 0 | 4 | 2090686711
| P |  | Poznámka k položce: položka zahrnuje: - vodorovná a svislá doprava, přemístění, přeložení, manipulace s výkopkem - kompletní provedení vykopávky nezapažené i zapažené - ošetření výkopiště po celou dobu práce v něm vč. klimatických opatření - ztížení vykopávek v blízkosti podzemního vedení, konstrukcí a objektů vč. jejich dočasného zajištění - ztížení pod vodou, v okolí výbušnin, ve stísněných prostorech a pod. - příplatek za lepivost - těžení po vrstvách, pásech a po jiných nutných částech (figurách) - čerpání vody vč. čerpacích jímek, potrubí a pohotovostní čerpací soupravy (viz ustanovení k pol. 1151,2) - potřebné snížení hladiny podzemní vody - těžení a rozpojování jednotlivých balvanů - vytahování a nošení výkopku - svahování a přesvah. svahů do konečného tvaru, výměna hornin v podloží a v pláni znehodnocené klimatickými vlivy - ruční vykopávky, odstranění kořenů a napadávek - pažení, vzepření a rozepření vč. přepažování (vyjma štětových stěn) - úpravu, ochranu a očištění dna, základové spáry, stěn a svahů - odvedení nebo obvedení vody v okolí výkopiště a ve výkopišti - třídění výkopku - veškeré pomocné konstrukce umožňující provedení vykopávky (příjezdy, sjezdy, nájezdy, lešení, podpěr. konstr., přemostění, zpevněné plochy, zakrytí a pod.) - nezahrnuje uložení zeminy (na skládku, do násypu) ani poplatky za skládku, vykazují se v položce č.0141** | [14 empty] | P | 1
| VV |  | pro zídky ze ztrac. bednění, viz Situace - oplocení, Oplocení - detail a Vzor. řezy - vyrovnávací schodiště: | [14 empty] | VV | 1 | 1 | True | 0 | ROZPOCET
| VV |  | (8,11+11)*0,3*0,55=3,153 [A] | [14 empty] | VV | 1 | 1 | True | 0 | ROZPOCET
| VV |  | 3,153 |  | 3.153 | [12 empty] | VV | 1 | 2 | True | 0 | ROZPOCET
| VV |  | Součet |  | 3.153 | [12 empty] | VV | 1 | 4 | True | 1 | ROZPOCET
12 | K | 13273A | HLOUBENÍ RÝH ŠÍŘ DO 2M PAŽ I NEPAŽ TŘ. I- BEZ DOPRAVY, výkopek bude ponechaný vedle rýhy | M3 | 45 |  | 0 |  |  | základní |  | 0 | 0 | 0 | 0 | 0 | 4 | K | 1 |  |  |  | ROZPOCET | 0 | 0 | 0 | 0 | 0 | 1 | 0 | 4 | -1140190054
| P |  | Poznámka k položce: položka zahrnuje: - svislá doprava, přemístění, přeložení, manipulace s výkopkem - kompletní provedení vykopávky nezapažené i zapažené - ošetření výkopiště po celou dobu práce v něm vč. klimatických opatření - ztížení vykopávek v blízkosti podzemního vedení, konstrukcí a objektů vč. jejich dočasného zajištění - ztížení pod vodou, v okolí výbušnin, ve stísněných prostorech a pod. - příplatek za lepivost - těžení po vrstvách, pásech a po jiných nutných částech (figurách) - čerpání vody vč. čerpacích jímek, potrubí a pohotovostní čerpací soupravy (viz ustanovení k pol. 1151,2) - potřebné snížení hladiny podzemní vody - těžení a rozpojování jednotlivých balvanů - vytahování a nošení výkopku - svahování a přesvah. svahů do konečného tvaru, výměna hornin v podloží a v pláni znehodnocené klimatickými vlivy - ruční vykopávky, odstranění kořenů a napadávek - pažení, vzepření a rozepření vč. přepažování (vyjma štětových stěn) - úpravu, ochranu a očištění dna, základové spáry, stěn a svahů - odvedení nebo obvedení vody v okolí výkopiště a ve výkopišti - třídění výkopku - veškeré pomocné konstrukce umožňující provedení vykopávky (příjezdy, sjezdy, nájezdy, lešení, podpěr. konstr., přemostění, zpevněné plochy, zakrytí a pod.) - nezahrnuje uložení zeminy (na skládku, do násypu) ani poplatky za skládku, vykazují se v položce č.0141** | [14 empty] | P | 1
| VV |  | pro nové kanal. přípojky a UV, viz TZ a Situace (plochy předpokl. prům.): 1,5m2*14 + 4*3m2*2=45,000 [A] | [14 empty] | VV | 1 | 1 | True | 0 | ROZPOCET
| VV |  | 45,0 |  | 45 | [12 empty] | VV | 1 | 2 | True | 0 | ROZPOCET
| VV |  | Součet |  | 45 | [12 empty] | VV | 1 | 4 | True | 1 | ROZPOCET
13 | K | 17110 | ULOŽENÍ SYPANINY DO NÁSYPŮ SE ZHUTNĚNÍM | M3 | 60 |  | 0 | 2021_OTSKP |  | základní |  | 0 | 0 | 0 | 0 | 0 | 4 | K | 1 |  |  |  | ROZPOCET | 0 | 0 | 0 | 0 | 0 | 1 | 0 | 4 | 1828360144
| P |  | Poznámka k položce: položka zahrnuje: - kompletní provedení zemní konstrukce vč. výběru vhodného materiálu - úprava ukládaného materiálu vlhčením, tříděním, promícháním nebo vysoušením, příp. jiné úpravy za účelem zlepšení jeho mech. vlastností - hutnění i různé míry hutnění - ošetření úložiště po celou dobu práce v něm vč. klimatických opatření - ztížení v okolí vedení, konstrukcí a objektů a jejich dočasné zajištění - ztížení provádění vč. hutnění ve ztížených podmínkách a stísněných prostorech - ztížené ukládání sypaniny pod vodu - ukládání po vrstvách a po jiných nutných částech (figurách) vč. dosypávek - spouštění a nošení materiálu - výměna částí zemní konstrukce znehodnocené klimatickými vlivy - ruční hutnění a výplň jam a prohlubní v podloží - úprava, očištění, ochrana a zhutnění podloží - svahování, hutnění a uzavírání povrchů svahů - zřízení lavic na svazích - udržování úložiště a jeho ochrana proti vodě - odvedení nebo obvedení vody v okolí úložiště a v úložišti - veškeré pomocné konstrukce umožňující provedení zemní konstrukce (příjezdy, sjezdy, nájezdy, lešení, podpěrné konstrukce, přemostění, zpevněné plochy, zakrytí a pod.) | [14 empty] | P | 1
| VV |  | dosypávky na požad. nivelitu v rozsahu řešených ploch, viz řezy a podél. profily, odhad: 60=60,000 [A] | [14 empty] | VV | 1 | 1 | True | 0 | ROZPOCET
| VV |  | 60,0 |  | 60 | [12 empty] | VV | 1 | 2 | True | 0 | ROZPOCET
| VV |  | Součet |  | 60 | [12 empty] | VV | 1 | 4 | True | 1 | ROZPOCET
14 | K | 17120 | ULOŽENÍ SYPANINY DO NÁSYPŮ A NA SKLÁDKY BEZ ZHUTNĚNÍ | M3 | 3959.872 |  | 0 | 2021_OTSKP |  | základní |  | 0 | 0 | 0 | 0 | 0 | 4 | K | 1 |  |  |  | ROZPOCET | 0 | 0 | 0 | 0 | 0 | 1 | 0 | 4 | 1824350125
| P |  | Poznámka k položce: položka zahrnuje: - kompletní provedení zemní konstrukce do předepsaného tvaru - ošetření úložiště po celou dobu práce v něm vč. klimatických opatření - ztížení v okolí vedení, konstrukcí a objektů a jejich dočasné zajištění - ztížení provádění ve ztížených podmínkách a stísněných prostorech - ztížené ukládání sypaniny pod vodu - ukládání po vrstvách a po jiných nutných částech (figurách) vč. dosypávek - spouštění a nošení materiálu - úprava, očištění a ochrana podloží a svahů - svahování, uzavírání povrchů svahů - udržování úložiště a jeho ochrana proti vodě - odvedení nebo obvedení vody v okolí úložiště a v úložišti - veškeré pomocné konstrukce umožňující provedení zemní konstrukce (příjezdy, sjezdy, nájezdy, lešení, podpěrné konstrukce, přemostění, zpevněné plochy, zakrytí a pod.) | [14 empty] | P | 1
| VV |  | z pol. 12373: 3935,319=3935,319 [A] | [14 empty] | VV | 1 | 1 | True | 0 | ROZPOCET
| VV |  | z pol. 13273: 3,153=3,153 [B] | [14 empty] | VV | 1 | 1 | True | 0 | ROZPOCET
| VV |  | z pol. 12573.B: 21,4=21,400 [C] | [14 empty] | VV | 1 | 1 | True | 0 | ROZPOCET
| VV |  | A+B+C=3959,872 [D] | [14 empty] | VV | 1 | 1 | True | 0 | ROZPOCET
| VV |  | 3959,872 |  | 3959.872 | [12 empty] | VV | 1 | 2 | True | 0 | ROZPOCET
| VV |  | Součet |  | 3959.872 | [12 empty] | VV | 1 | 4 | True | 1 | ROZPOCET
15 | K | 17411 | ZÁSYP JAM A RÝH ZEMINOU SE ZHUTNĚNÍM | M3 | 23.6 |  | 0 |  |  | základní |  | 0 | 0 | 0 | 0 | 0 | 4 | K | 1 |  |  |  | ROZPOCET | 0 | 0 | 0 | 0 | 0 | 1 | 0 | 4 | 964681697
| P |  | Poznámka k položce: položka zahrnuje: - kompletní provedení zemní konstrukce vč. výběru vhodného materiálu - úprava ukládaného materiálu vlhčením, tříděním, promícháním nebo vysoušením, příp. jiné úpravy za účelem zlepšení jeho mech. vlastností - hutnění i různé míry hutnění - ošetření úložiště po celou dobu práce v něm vč. klimatických opatření - ztížení v okolí vedení, konstrukcí a objektů a jejich dočasné zajištění - ztížení provádění vč. hutnění ve ztížených podmínkách a stísněných prostorech - ztížené ukládání sypaniny pod vodu - ukládání po vrstvách a po jiných nutných částech (figurách) vč. dosypávek - spouštění a nošení materiálu - výměna částí zemní konstrukce znehodnocené klimatickými vlivy - ruční hutnění - udržování úložiště a jeho ochrana proti vodě - odvedení nebo obvedení vody v okolí úložiště a v úložišti - veškeré pomocné konstrukce umožňující provedení zemní konstrukce (příjezdy, sjezdy, nájezdy, lešení, podpěrné konstrukce, přemostění, zpevněné plochy, zakrytí a pod.) | [14 empty] | P | 1
| VV |  | zpětný zásyp rýhy dešťové kanalizace, viz pol. 13273A, 17581 a 45157: 45 - 2,1 - 18,3 - 4*0,25=23,600 [A] | [14 empty] | VV | 1 | 1 | True | 0 | ROZPOCET
| VV |  | 23,6 |  | 23.6 | [12 empty] | VV | 1 | 2 | True | 0 | ROZPOCET
| VV |  | Součet |  | 23.6 | [12 empty] | VV | 1 | 4 | True | 1 | ROZPOCET
16 | K | 17581 | OBSYP POTRUBÍ A OBJEKTŮ Z NAKUPOVANÝCH MATERIÁLŮ | M3 | 18.3 |  | 0 | 2021_OTSKP |  | základní |  | 0 | 0 | 0 | 0 | 0 | 4 | K | 1 |  |  |  | ROZPOCET | 0 | 0 | 0 | 0 | 0 | 1 | 0 | 4 | -795886267
| P |  | Poznámka k položce: položka zahrnuje: - kompletní provedení zemní konstrukce včetně nákupu a dopravy materiálu dle zadávací dokumentace - úprava ukládaného materiálu vlhčením, tříděním, promícháním nebo vysoušením, příp. jiné úpravy za účelem zlepšení jeho mech. vlastností - hutnění i různé míry hutnění - ošetření úložiště po celou dobu práce v něm vč. klimatických opatření - ztížení v okolí vedení, konstrukcí a objektů a jejich dočasné zajištění - ztížení provádění vč. hutnění ve ztížených podmínkách a stísněných prostorech - ztížené ukládání sypaniny pod vodu - ukládání po vrstvách a po jiných nutných částech (figurách) vč. dosypávek - spouštění a nošení materiálu - výměna částí zemní konstrukce znehodnocené klimatickými vlivy - ruční hutnění a výplň jam a prohlubní v podloží - úprava, očištění, ochrana a zhutnění podloží - svahování, hutnění a uzavírání povrchů svahů - zřízení lavic na svazích - udržování úložiště a jeho ochrana proti vodě - odvedení nebo obvedení vody v okolí úložiště a v úložišti - veškeré pomocné konstrukce umožňující provedení zemní konstrukce (příjezdy, sjezdy, nájezdy, lešení, podpěrné konstrukce, přemostění, zpevněné plochy, zakrytí a pod.) - zemina vytlačená potrubím o DN do 180mm se od kubatury obsypů neodečítá | [14 empty] | P | 1
| VV |  | viz Situace, TZ a pol. 87***: | [14 empty] | VV | 1 | 1 | True | 0 | ROZPOCET
| VV |  | nová dešťová kanal.: 1*0,45*14 + 4*3=18,300 [A] | [14 empty] | VV | 1 | 1 | True | 0 | ROZPOCET
| VV |  | 18,3 |  | 18.3 | [12 empty] | VV | 1 | 2 | True | 0 | ROZPOCET
| VV |  | Součet |  | 18.3 | [12 empty] | VV | 1 | 4 | True | 1 | ROZPOCET
17 | K | 18110 | ÚPRAVA PLÁNĚ SE ZHUTNĚNÍM V HORNINĚ TŘ. I | M2 | 3849.58 |  | 0 | 2021_OTSKP |  | základní |  | 0 | 0 | 0 | 0 | 0 | 4 | K | 1 |  |  |  | ROZPOCET | 0 | 0 | 0 | 0 | 0 | 1 | 0 | 4 | -1920114659
| P |  | Poznámka k položce: položka zahrnuje úpravu pláně včetně vyrovnání výškových rozdílů. Míru zhutnění určuje projekt. | [14 empty] | P | 1
| VV |  | v rozsahu nových zpevněných ploch: | [14 empty] | VV | 1 | 1 | True | 0 | ROZPOCET
| VV |  | 3849,58 |  | 3849.58 | [12 empty] | VV | 1 | 2 | True | 0 | ROZPOCET
| VV |  | Součet |  | 3849.58 | [12 empty] | VV | 1 | 4 | True | 1 | ROZPOCET
| D | 2 | Základy |  |  |  | 0 |  |  |  |  | 0 |  | 0 |  | 0 | 1 | D | 0 |  |  |  | ROZPOCET | [6 empty] | 0
18 | K | 21197 | OPLÁŠTĚNÍ ODVODŇOVACÍCH ŽEBER Z GEOTEXTILIE | M2 | 137.16 |  | 0 | 2021_OTSKP |  | základní |  | 0 | 0 | 0 | 0 | 0 | 4 | K | 1 |  |  |  | ROZPOCET | 0 | 0 | 0 | 0 | 0 | 1 | 0 | 4 | 485764199
| P |  | Poznámka k položce: položka zahrnuje dodávku předepsané geotextilie, mimostaveništní a vnitrostaveništní dopravu a její uložení včetně potřebných přesahů (nezapočítávají se do výměry) | [14 empty] | P | 1
| VV |  | opláštění trativodu, viz pol. 2126*: 1,8*76,2=137,16 [A] | [14 empty] | VV | 1 | 1 | True | 0 | ROZPOCET
| VV |  | 137,16 |  | 137.16 | [12 empty] | VV | 1 | 2 | True | 0 | ROZPOCET
| VV |  | Součet |  | 137.16 | [12 empty] | VV | 1 | 4 | True | 1 | ROZPOCET
19 | K | 21262 | TRATIVODY KOMPLET Z TRUB Z PLAST HMOT DN DO 100MM | M | 76.2 |  | 0 | 2021_OTSKP |  | základní |  | 0 | 0 | 0 | 0 | 0 | 4 | K | 1 |  |  |  | ROZPOCET | 0 | 0 | 0 | 0 | 0 | 1 | 0 | 4 | 2056089472
| P |  | Poznámka k položce: Položka platí pro kompletní konstrukce trativodů a zahrnuje zejména: - výkop rýhy předepsaného tvaru v dané třídě těžitelnosti, výplň, zásyp trativodu včetně dopravy, uložení přebytečného materiálu, dodávky předepsaného materiálu pro výplň a zásyp - zřízení spojovací vrstvy - zřízení podkladu a lože trativodu z předepsaného materiálu - dodávka a uložení trativodu předepsaného materiálu a profilu - obsyp trativodu předepsaným materiálem - ukončení trativodu zaústěním do potrubí nebo vodoteče, případně vybudování ukončujícího objektu (kapličky) dle VL - veškerý materiál, výrobky a polotovary, včetně mimostaveništní a vnitrostaveništní dopravy - nezahrnuje opláštění z geotextilie, fólie | [14 empty] | P | 1
| VV |  | odvodnění pláně, viz Situace a řezy: 76,2=76,200 [A] | [14 empty] | VV | 1 | 1 | True | 0 | ROZPOCET
| VV |  | 76,2 |  | 76.2 | [12 empty] | VV | 1 | 2 | True | 0 | ROZPOCET
| VV |  | Součet |  | 76.2 | [12 empty] | VV | 1 | 4 | True | 1 | ROZPOCET
20 | K | 21450 | SANAČNÍ VRSTVY Z KAMENIVA Fr. 32-63 | M3 | 1924.79 |  | 0 | 2021_OTSKP |  | základní |  | 0 | 0 | 0 | 0 | 0 | 4 | K | 1 |  |  |  | ROZPOCET | 0 | 0 | 0 | 0 | 0 | 1 | 0 | 4 | -864016329
| P |  | Poznámka k položce: položka zahrnuje dodávku předepsaného kameniva, mimostaveništní a vnitrostaveništní dopravu a jeho uložení není-li v zadávací dokumentaci uvedeno jinak, jedná se o nakupovaný materiál | [14 empty] | P | 1
| VV |  | sanace podloží, předpoklad 100% rozsahu nových zpevněných ploch: | [14 empty] | VV | 1 | 1 | True | 0 | ROZPOCET
| VV |  | 3849,58=3849,58 [A] | [14 empty] | VV | 1 | 1 | True | 0 | ROZPOCET
| VV |  | A*0,5=1924,79 [B] | [14 empty] | VV | 1 | 1 | True | 0 | ROZPOCET
| VV |  | 1924,79 |  | 1924.79 | [12 empty] | VV | 1 | 2 | True | 0 | ROZPOCET
| VV |  | Součet |  | 1924.79 | [12 empty] | VV | 1 | 4 | True | 1 | ROZPOCET
21 | K | 21461 | SEPARAČNÍ GEOTEXTILIE Min. 400 g/m2 | M2 | 3849.58 |  | 0 | 2021_OTSKP |  | základní |  | 0 | 0 | 0 | 0 | 0 | 4 | K | 1 |  |  |  | ROZPOCET | 0 | 0 | 0 | 0 | 0 | 1 | 0 | 4 | -696636751
| P |  | Poznámka k položce: Položka zahrnuje: - dodávku předepsané geotextilie - úpravu, očištění a ochranu podkladu - přichycení k podkladu, případně zatížení - úpravy spojů a zajištění okrajů - úpravy pro odvodnění - nutné přesahy - mimostaveništní a vnitrostaveništní dopravu | [14 empty] | P | 1
| VV |  | mezi stabiliz. podložím a kcí zpev. ploch: | [14 empty] | VV | 1 | 1 | True | 0 | ROZPOCET
| VV |  | 3849,58=3849,58 [A] | [14 empty] | VV | 1 | 1 | True | 0 | ROZPOCET
| VV |  | 3849,58 |  | 3849.58 | [12 empty] | VV | 1 | 2 | True | 0 | ROZPOCET
| VV |  | Součet |  | 3849.58 | [12 empty] | VV | 1 | 4 | True | 1 | ROZPOCET
22 | K | 27227 | ZÁKLADY Z CIHEL A TVÁRNIC NEPÁLENÝCH Tvarovky ztraceného bednění vč. zákrytových desek | M3 | 4.446 |  | 0 | 2021_OTSKP |  | základní |  | 0 | 0 | 0 | 0 | 0 | 4 | K | 1 |  |  |  | ROZPOCET | 0 | 0 | 0 | 0 | 0 | 1 | 0 | 4 | -567555975
| P |  | Poznámka k položce: Položka zahrnuje veškerý materiál, výrobky a polotovary, včetně mimostaveništní a vnitrostaveništní dopravy (rovněž přesuny), včetně naložení a složení, případně s uložením. | [14 empty] | P | 1
| VV |  | viz Situace - oplocení a Oplocení - detail: | [14 empty] | VV | 1 | 1 | True | 0 | ROZPOCET
| VV |  | 8,11*0,3*(0,75+0,06) + 11*0,3*0,75=4,446 [A] | [14 empty] | VV | 1 | 1 | True | 0 | ROZPOCET
| VV |  | 4,446 |  | 4.446 | [12 empty] | VV | 1 | 2 | True | 0 | ROZPOCET
| VV |  | Součet |  | 4.446 | [12 empty] | VV | 1 | 4 | True | 1 | ROZPOCET
| D | 3 | Svislé konstrukce |  |  |  | 0 |  |  |  |  | 0 |  | 0 |  | 0 | 1 | D | 0 |  |  |  | ROZPOCET | [6 empty] | 0
23 | K | 33817C | SLOUPKY PLOTOVÉ Z DÍLCŮ KOVOVÝCH DO BETONOVÝCH PATEK Pletivové oplocení, viz výkr. Oplocení - detail | KS | 3 |  | 0 | 2021_OTSKP |  | základní |  | 0 | 0 | 0 | 0 | 0 | 4 | K | 1 |  |  |  | ROZPOCET | 0 | 0 | 0 | 0 | 0 | 1 | 0 | 4 | -618444951
| P |  | Poznámka k položce: - dodání a osazení předepsaného sloupku včetně PKO - případnou betonovou patku z předepsané třídy betonu - nutné zemní práce | [14 empty] | P | 1
| VV |  | viz Situace - oplocení a Oplocení - detail: 3=3,000 [A] | [14 empty] | VV | 1 | 1 | True | 0 | ROZPOCET
| VV |  | 3,0 |  | 3 | [12 empty] | VV | 1 | 2 | True | 0 | ROZPOCET
| VV |  | Součet |  | 3 | [12 empty] | VV | 1 | 4 | True | 1 | ROZPOCET
24 | K | 348173 | ZÁBRADLÍ Z DÍLCŮ KOVOVÝCH ŽÁROVĚ ZINK PONOREM S NÁTĚREM Atypické provedení, viz výkr. Zábradlí - detail a Oplocení - detail | KG | 6671.22 |  | 0 | 2021_OTSKP |  | základní |  | 0 | 0 | 0 | 0 | 0 | 4 | K | 1 |  |  |  | ROZPOCET | 0 | 0 | 0 | 0 | 0 | 1 | 0 | 4 | 580791483
| P |  | Poznámka k položce: - dílenská dokumentace, včetně technologického předpisu spojování, - dodání materiálu v požadované kvalitě a výroba konstrukce (včetně pomůcek, přípravků a prostředků pro výrobu) bez ohledu na náročnost a její hmotnost, - dodání spojovacího materiálu, - zřízení montážních a dilatačních spojů, spar, včetně potřebných úprav, vložek, opracování, očištění a ošetření, - podpěr. konstr. a lešení všech druhů pro montáž konstrukcí i doplňkových, včetně požadovaných otvorů, ochranných a bezpečnostních opatření a základů pro tyto konstrukce a lešení, - montáž konstrukce na staveništi, včetně montážních prostředků a pomůcek a zednických výpomocí, - výplň, těsnění a tmelení spar a spojů, - všechny druhy ocelového kotvení, - dílenskou přejímku a montážní prohlídku, včetně požadovaných dokladů, - zřízení kotevních otvorů nebo jam, nejsou-li částí jiné konstrukce, - osazení kotvení nebo přímo částí konstrukce do podpůrné konstrukce nebo do zeminy, - výplň kotevních otvorů (příp. podlití patních desek) maltou, betonem nebo jinou speciální hmotou, vyplnění jam zeminou, - veškeré druhy protikorozní ochrany a nátěry konstrukcí, - zvláštní spojovací prostředky, rozebíratelnost konstrukce, - ochranná opatření před účinky bludných proudů - ochranu před přepětím. | [14 empty] | P | 1
| VV |  | viz Situace - oplocení, Zábradlí - detail a Oplocení - detail: | [14 empty] | VV | 1 | 1 | True | 0 | ROZPOCET
| VV |  | zábradlí: | [14 empty] | VV | 1 | 1 | True | 0 | ROZPOCET
| VV |  | typ 1: (2,3m*97 (v. 1,1 m) + 2m*76 (v. 0,94 m))*7,85kg/m (pásovina 100x10 mm) + (0,71m*23+0,91m*4+0,69m + 0,25m*(97+76))*6,17kg/m (tyč/vrut d 10 mm)=3 | [14 empty] | VV | 1 | 1 | True | 0 | ROZPOCET
| VV |  | typ 2: (2,54m+1,66m*2+1,1m*6)*7,85kg/m=97,811 [B]kg | [14 empty] | VV | 1 | 1 | True | 0 | ROZPOCET
| VV |  | A+B=3 436,671 [C]kg | [14 empty] | VV | 1 | 1 | True | 0 | ROZPOCET
| VV |  | oplocení: | [14 empty] | VV | 1 | 1 | True | 0 | ROZPOCET
| VV |  | (3,5m*41+(3,7m+4,1m)/2*55)*7,85kg/m + ((1,11m*6+0,91m*12)*2 + 0,35m*(41+55))*6,17kg/m=3 234,549 [D]kg | [14 empty] | VV | 1 | 1 | True | 0 | ROZPOCET
| VV |  | C+D=6 671,220 [E]kg | [14 empty] | VV | 1 | 1 | True | 0 | ROZPOCET
| VV |  | 6671,22 |  | 6671.22 | [12 empty] | VV | 1 | 2 | True | 0 | ROZPOCET
| VV |  | Součet |  | 6671.22 | [12 empty] | VV | 1 | 4 | True | 1 | ROZPOCET
| D | 4 | Vodorovné konstrukce |  |  |  | 0 |  |  |  |  | 0 |  | 0 |  | 0 | 1 | D | 0 |  |  |  | ROZPOCET | [6 empty] | 0
25 | K | 43419 | SCHODIŠŤOVÉ STUPNĚ, Z DÍLCŮ KAMENNÝCH Žula | M3 | 1.912 |  | 0 | 2021_OTSKP |  | základní |  | 0 | 0 | 0 | 0 | 0 | 4 | K | 1 |  |  |  | ROZPOCET | 0 | 0 | 0 | 0 | 0 | 1 | 0 | 4 | -1276757227
| P |  | Poznámka k položce: Položka zahrnuje veškerý materiál, výrobky a polotovary, včetně mimostaveništní a vnitrostaveništní dopravy (rovněž přesuny), včetně naložení a složení, případně s uložením. | [14 empty] | P | 1
| VV |  | viz Vzor. řezy - vyrovnávací schodiště: (2,1*4+3*5+3*3+1,5*3)*0,33*0,157=1,912 [A] | [14 empty] | VV | 1 | 1 | True | 0 | ROZPOCET
| VV |  | 1,912 |  | 1.912 | [12 empty] | VV | 1 | 2 | True | 0 | ROZPOCET
| VV |  | Součet |  | 1.912 | [12 empty] | VV | 1 | 4 | True | 1 | ROZPOCET
26 | K | 45131 | PODKL A VÝPLŇ VRSTVY Z PROST BET Výplňový bet. | M3 | 1.626 |  | 0 | 2021_OTSKP |  | základní |  | 0 | 0 | 0 | 0 | 0 | 4 | K | 1 |  |  |  | ROZPOCET | 0 | 0 | 0 | 0 | 0 | 1 | 0 | 4 | 1751610199
| P |  | Poznámka k položce: - dodání čerstvého betonu (betonové směsi) požadované kvality, jeho uložení do požadovaného tvaru při jakékoliv hustotě výztuže, konzistenci čerstvého betonu a způsobu hutnění, ošetření a ochranu betonu, - zhotovení nepropustného, mrazuvzdorného betonu a betonu požadované trvanlivosti a vlastností, - užití potřebných přísad a technologií výroby betonu, - zřízení pracovních a dilatačních spar, včetně potřebných úprav, výplně, vložek, opracování, očištění a ošetření, - bednění požadovaných konstr. (i ztracené) s úpravou dle požadované kvality povrchu betonu, včetně odbedňovacích a odskružovacích prostředků, - podpěrné konstr. (skruže) a lešení všech druhů pro bednění, uložení čerstvého betonu, výztuže a doplňkových konstr., vč. požadovaných otvorů, ochranných a bezpečnostních opatření a základů těchto konstrukcí a lešení, - vytvoření kotevních čel, kapes, nálitků, a sedel, - zřízení všech požadovaných otvorů, kapes, výklenků, prostupů, dutin, drážek a pod., vč. ztížení práce a úprav kolem nich, - úpravy pro osazení výztuže, doplňkových konstrukcí a vybavení, - úpravy povrchu pro položení požadované izolace, povlaků a nátěrů, případně vyspravení, - ztížení práce u kabelových a injektážních trubek a ostatních zařízení osazovaných do betonu, - konstrukce betonových kloubů, upevnění kotevních prvků a doplňkových konstrukcí, - nátěry zabraňující soudržnost betonu a bednění, - výplň, těsnění a tmelení spar a spojů, - opatření povrchů betonu izolací proti zemní vlhkosti v částech, kde přijdou do styku se zeminou nebo kamenivem, - případné zřízení spojovací vrstvy u základů, - úpravy pro osazení zařízení ochrany konstrukce proti vlivu bludných proudů | [14 empty] | P | 1
| VV |  | pod schodišť. stupně, viz Vzor. řezy - vyrovnávací schodiště (plochy odměř. z dwg): 0,172*2,1+0,141*(3+1,5)+0,21*3=1,626 [A] | [14 empty] | VV | 1 | 1 | True | 0 | ROZPOCET
| VV |  | 1,626 |  | 1.626 | [12 empty] | VV | 1 | 2 | True | 0 | ROZPOCET
| VV |  | Součet |  | 1.626 | [12 empty] | VV | 1 | 4 | True | 1 | ROZPOCET
27 | K | 45138 | PODKL VRSTVY ZE ŽELEZOBET VČET VÝZTUŽE Konstrukční bet. vyztuž. kari sítí | M3 | 1.497 |  | 0 | 2021_OTSKP |  | základní |  | 0 | 0 | 0 | 0 | 0 | 4 | K | 1 |  |  |  | ROZPOCET | 0 | 0 | 0 | 0 | 0 | 1 | 0 | 4 | 2136477649
| P |  | Poznámka k položce: - dodání čerstvého betonu (betonové směsi) požadované kvality, jeho uložení do požadovaného tvaru při jakékoliv hustotě výztuže, konzistenci čerstvého betonu a způsobu hutnění, ošetření a ochranu betonu - zhotovení nepropustného, mrazuvzdorného betonu a betonu požadované trvanlivosti a vlastností - užití potřebných přísad a technologií výroby betonu - zřízení pracovních a dilatačních spar, včetně potřebných úprav, výplně, vložek, opracování, očištění a ošetření - bednění požadovaných konstr. (i ztracené) s úpravou dle požadované kvality povrchu betonu - vytvoření kotevních čel, kapes, nálitků, a sedel - zřízení všech požadovaných otvorů, kapes, výklenků, prostupů, dutin, drážek a pod., vč. ztížení práce a úprav kolem nich - úpravy pro osazení výztuže, doplňkových konstrukcí a vybavení - úpravy povrchu pro položení požadované izolace, povlaků a nátěrů, případně vyspravení - nátěry zabraňující soudržnost betonu a bednění - výplň, těsnění a tmelení spar a spojů - opatření povrchů betonu izolací proti zemní vlhkosti v částech, kde přijdou do styku se zeminou nebo kamenivem - dodání betonářské výztuže v požadované kvalitě, stříhání, řezání, ohýbání a spojování do všech požadovaných tvarů (vč. armakošů) a uložení s požadovaným zajištěním polohy a krytí výztuže betonem - veškeré svary nebo jiné spoje výztuže - pomocné konstrukce a práce pro osazení a upevnění výztuže - úpravy výztuže pro osazení doplňkových konstrukcí - veškerá opatření pro zajištění soudržnosti výztuže a betonu - povrchovou antikorozní úpravu výztuže - separaci výztuže | [14 empty] | P | 1
| VV |  | založení schodiště, viz Vzor. řezy - vyrovnávací schodiště (plochy odměř. z dwg): | [14 empty] | VV | 1 | 1 | True | 0 | ROZPOCET
| VV |  | 1,497 |  | 1.497 | [12 empty] | VV | 1 | 2 | True | 0 | ROZPOCET
| VV |  | Součet |  | 1.497 | [12 empty] | VV | 1 | 4 | True | 1 | ROZPOCET
28 | K | 45152 | PODKLADNÍ A VÝPLŇOVÉ VRSTVY Z KAMENIVA DRCENÉHO | M3 | 22.761 |  | 0 | 2021_OTSKP |  | základní |  | 0 | 0 | 0 | 0 | 0 | 4 | K | 1 |  |  |  | ROZPOCET | 0 | 0 | 0 | 0 | 0 | 1 | 0 | 4 | -1305936820
| P |  | Poznámka k položce: položka zahrnuje dodávku předepsaného kameniva, mimostaveništní a vnitrostaveništní dopravu a jeho uložení není-li v zadávací dokumentaci uvedeno jinak, jedná se o nakupovaný materiál | [14 empty] | P | 1
| VV |  | lože pro distanční dlažbu, viz Vzor. řezy a pol. 466921: | [14 empty] | VV | 1 | 1 | True | 0 | ROZPOCET
| VV |  | S10 veřejná parkovací stání: 569,02*0,04=22,761 [A] | [14 empty] | VV | 1 | 1 | True | 0 | ROZPOCET
| VV |  | 22,761 |  | 22.761 | [12 empty] | VV | 1 | 2 | True | 0 | ROZPOCET
| VV |  | Součet |  | 22.761 | [12 empty] | VV | 1 | 4 | True | 1 | ROZPOCET
29 | K | 45152 | PODKLADNÍ A VÝPLŇOVÉ VRSTVY Z KAMENIVA DRCENÉHO | M3 | 0.483 |  | 0 | 2021_OTSKP |  | základní |  | 0 | 0 | 0 | 0 | 0 | 4 | K | 1 |  |  |  | ROZPOCET | 0 | 0 | 0 | 0 | 0 | 1 | 0 | 4 | -1777208696
| P |  | Poznámka k položce: položka zahrnuje dodávku předepsaného kameniva, mimostaveništní a vnitrostaveništní dopravu a jeho uložení není-li v zadávací dokumentaci uvedeno jinak, jedná se o nakupovaný materiál | [14 empty] | P | 1
| VV |  | pod zídky ze ztrac. bednění, viz Situace - oplocení, Oplocení - detail a Vzor. řezy | [14 empty] | VV | 1 | 1 | True | 0 | ROZPOCET
| VV |  | 0,483 |  | 0.483 | [12 empty] | VV | 1 | 2 | True | 0 | ROZPOCET
| VV |  | Součet |  | 0.483 | [12 empty] | VV | 1 | 4 | True | 1 | ROZPOCET
30 | K | 45157 | PODKLADNÍ A VÝPLŇOVÉ VRSTVY Z KAMENIVA TĚŽENÉHO písek | M3 | 2.1 |  | 0 | 2021_OTSKP |  | základní |  | 0 | 0 | 0 | 0 | 0 | 4 | K | 1 |  |  |  | ROZPOCET | 0 | 0 | 0 | 0 | 0 | 1 | 0 | 4 | -1380312744
| P |  | Poznámka k položce: položka zahrnuje dodávku předepsaného kameniva, mimostaveništní a vnitrostaveništní dopravu a jeho uložení není-li v zadávací dokumentaci uvedeno jinak, jedná se o nakupovaný materiál | [14 empty] | P | 1
| VV |  | lože pro potrubí nových přípojek UV, viz pol. 87433: 1*0,15*14=2,100 [A] | [14 empty] | VV | 1 | 1 | True | 0 | ROZPOCET
| VV |  | 2,1 |  | 2.1 | [12 empty] | VV | 1 | 2 | True | 0 | ROZPOCET
| VV |  | Součet |  | 2.1 | [12 empty] | VV | 1 | 4 | True | 1 | ROZPOCET
31 | K | 46138 | PATKY ZE ŽELEZOBETONU VČET VÝZTUŽE | M3 | 2.164 |  | 0 | 2021_OTSKP |  | základní |  | 0 | 0 | 0 | 0 | 0 | 4 | K | 1 |  |  |  | ROZPOCET | 0 | 0 | 0 | 0 | 0 | 1 | 0 | 4 | 1625949943
| P |  | Poznámka k položce: položka zahrnuje: - nutné zemní práce (hloubení rýh a pod.) - dodání čerstvého betonu (betonové směsi) požadované kvality, jeho uložení do požadovaného tvaru při jakékoliv hustotě výztuže, konzistenci čerstvého betonu a způsobu hutnění, ošetření a ochranu betonu, - zhotovení nepropustného, mrazuvzdorného betonu a betonu požadované trvanlivosti a vlastností, - užití potřebných přísad a technologií výroby betonu, - zřízení pracovních a dilatačních spar, včetně potřebných úprav, výplně, vložek, opracování, očištění a ošetření, - bednění požadovaných konstr. (i ztracené) s úpravou dle požadované kvality povrchu betonu, včetně odbedňovacích a odskružovacích prostředků, - podpěrné konstr. (skruže) a lešení všech druhů pro bednění, uložení čerstvého betonu, výztuže a doplňkových konstr., vč. požadovaných otvorů, ochranných a bezpečnostních opatření a základů těchto konstrukcí a lešení, - vytvoření kotevních čel, kapes, nálitků, a sedel, - zřízení všech požadovaných otvorů, kapes, výklenků, prostupů, dutin, drážek a pod., vč. ztížení práce a úprav kolem nich, - úpravy pro osazení výztuže, doplňkových konstrukcí a vybavení, - úpravy povrchu pro položení požadované izolace, povlaků a nátěrů, případně vyspravení, - ztížení práce u kabelových a injektážních trubek a ostatních zařízení osazovaných do betonu, - konstrukce betonových kloubů, upevnění kotevních prvků a doplňkových konstrukcí, - nátěry zabraňující soudržnost betonu a bednění, - výplň, těsnění a tmelení spar a spojů, - opatření povrchů betonu izolací proti zemní vlhkosti v částech, kde přijdou do styku se zeminou nebo kamenivem, - případné zřízení spojovací vrstvy u základů, - dodání betonářské výztuže v požadované kvalitě, stříhání, řezání, ohýbání a spojování do všech požadovaných tvarů (vč. armakošů) a uložení s požadovaným zajištěním polohy a krytí výztuže betonem, - veškeré svary nebo jiné spoje výztuže, - pomocné konstrukce a práce pro osazení a upevnění výztuže, - zednické výpomoci pro montáž betonářské výztuže, - úpravy výztuže pro osazení doplňkových konstrukcí, - ochranu výztuže do doby jejího zabetonování, - úpravy výztuže pro zřízení železobetonových kloubů, kotevních prvků, závěsných ok a doplňkových konstrukcí, - veškerá opatření pro zajištění soudržnosti výztuže a betonu, - vodivé propojení výztuže, které je součástí ochrany konstrukce proti vlivům bludných proudů, vyvedení do měřících skříní nebo míst pro měření bludných proudů (vlastní měřící skříně se uvádějí položkami SD 74), - povrchovou antikorozní úpravu výztuže, - separaci výztuže, - osazení měřících zařízení a úpravy pro ně, - osazení měřících skříní nebo míst pro měření bludných proudů. | [14 empty] | P | 1
| VV |  | založení schodiště, viz Vzor. řezy - vyrovnávací schodiště (plochy odměř. z dwg): | [14 empty] | VV | 1 | 1 | True | 0 | ROZPOCET
| VV |  | 2,164 |  | 2.164 | [12 empty] | VV | 1 | 2 | True | 0 | ROZPOCET
| VV |  | Součet |  | 2.164 | [12 empty] | VV | 1 | 4 | True | 1 | ROZPOCET
32 | K | 46591 | DLAŽBY Z KAMENICKÝCH VÝROBKŮ Kamenná dlažba žulová reliéfní šedá, bližší specifikace viz Technická zpráva | M2 | 5.12 |  | 0 | 2021_OTSKP |  | základní |  | 0 | 0 | 0 | 0 | 0 | 4 | K | 1 |  |  |  | ROZPOCET | 0 | 0 | 0 | 0 | 0 | 1 | 0 | 4 | -414483117
| P |  | Poznámka k položce: položka zahrnuje: - nutné zemní práce (svahování, úpravu pláně a pod.) - úpravu podkladu - zřízení spojovací vrstvy - zřízení lože dlažby z předepsaného materiálu - dodávku a uložení dlažby z předepsaných kamenických výrobků do předepsaného tvaru - spárování, těsnění, tmelení a vyplnění spar případně s vyklínováním - úprava povrchu pro odvedení srážkové vody - nezahrnuje podklad pod dlažbu, vykazuje se samostatně položkami SD 45 | [14 empty] | P | 1
| VV |  | varovné a signální pásy, viz Situace a Vzorové řezy (plochy odměř. z dwg): S5 chodníky: 5,12=5,120 [A] | [14 empty] | VV | 1 | 1 | True | 0 | ROZPOCET
| VV |  | 5,12 |  | 5.12 | [12 empty] | VV | 1 | 2 | True | 0 | ROZPOCET
| VV |  | Součet |  | 5.12 | [12 empty] | VV | 1 | 4 | True | 1 | ROZPOCET
33 | K | 46591.1 | DLAŽBY Z KAMENICKÝCH VÝROBKŮ Kamenná dlažba žulová hladká bílá, bližší specifikace viz Technická zpráva | M2 | 3.2 |  | 0 | 2021_OTSKP |  | základní |  | 0 | 0 | 0 | 0 | 0 | 4 | K | 1 |  |  |  | ROZPOCET | 0 | 0 | 0 | 0 | 0 | 1 | 0 | 4 | -1209497751
| P |  | Poznámka k položce: položka zahrnuje: - nutné zemní práce (svahování, úpravu pláně a pod.) - úpravu podkladu - zřízení spojovací vrstvy - zřízení lože dlažby z předepsaného materiálu - dodávku a uložení dlažby z předepsaných kamenických výrobků do předepsaného tvaru - spárování, těsnění, tmelení a vyplnění spar případně s vyklínováním - úprava povrchu pro odvedení srážkové vody - nezahrnuje podklad pod dlažbu, vykazuje se samostatně položkami SD 45 | [14 empty] | P | 1
| VV |  | pruh okolo varovných a signálních pásů, viz Situace a Vzorové řezy (plochy odměř. z dwg): S5 chodníky: 3,2=3,2 [A] | [14 empty] | VV | 1 | 1 | True | 0 | ROZPOCET
| VV |  | 3,2 |  | 3.2 | [12 empty] | VV | 1 | 2 | True | 0 | ROZPOCET
| VV |  | Součet |  | 3.2 | [12 empty] | VV | 1 | 4 | True | 1 | ROZPOCET
34 | K | 466921 | DLAŽBY VEGETAČNÍ Z BETONOVÝCH DLAŽDIC NA SUCHO Dlažba betonová zatravňovací distanční tl. 80 mm, barva přírodní (dělení jednotlivých stání bude řešeno dlažbou jiné barvy - šedá) | M2 | 569.02 |  | 0 | 2021_OTSKP |  | základní |  | 0 | 0 | 0 | 0 | 0 | 4 | K | 1 |  |  |  | ROZPOCET | 0 | 0 | 0 | 0 | 0 | 1 | 0 | 4 | -1999641276
| P |  | Poznámka k položce: položka zahrnuje: - povrchovou úpravu podkladu - zřízení spojovací vrstvy - dodávku a uložení předepsaných dlažebních prvků do předepsaného tvaru - spárování, těsnění, tmelení a vyplnění spar případně s vyklínováním - úprava povrchu pro odvedení srážkové vody - výplň otvorů drnem nebo ornicí s osetím, případně kamenivem - výplň spar předepsaným materiálem - nutné zemní práce (svahování, úpravu pláně a pod.) - nezahrnuje podklad pod dlažbu, vykazuje se samostatně položkami SD 45 | [14 empty] | P | 1
| VV |  | viz Situace a Vzorové řezy (plochy odměř. z dwg): S10 veřejná parkovací stání: 569,02=569,02 [A] | [14 empty] | VV | 1 | 1 | True | 0 | ROZPOCET
| VV |  | 569,02 |  | 569.02 | [12 empty] | VV | 1 | 2 | True | 0 | ROZPOCET
| VV |  | Součet |  | 569.02 | [12 empty] | VV | 1 | 4 | True | 1 | ROZPOCET
| D | 5 | Komunikace |  |  |  | 0 |  |  |  |  | 0 |  | 0 |  | 0 | 1 | D | 0 |  |  |  | ROZPOCET | [6 empty] | 0
35 | K | 567301 | VRSTVY PRO OBNOVU A OPRAVY Z MECHAN ZPEV KAMENIVA | M3 | 202.818 |  | 0 | 2021_OTSKP |  | základní |  | 0 | 0 | 0 | 0 | 0 | 4 | K | 1 |  |  |  | ROZPOCET | 0 | 0 | 0 | 0 | 0 | 1 | 0 | 4 | -995124170
| P |  | Poznámka k položce: - dodání kameniva předepsané kvality a zrnitosti - rozprostření a zhutnění vrstvy v předepsané tloušťce - zřízení vrstvy bez rozlišení šířky, pokládání vrstvy po etapách - nezahrnuje postřiky, nátěry | [14 empty] | P | 1
| VV |  | viz Situace a Vzorové řezy (plochy odměř. z dwg): S8 komunikace veřejné i areálové: 1175,759*1,15*0,15=202,818 [A] | [14 empty] | VV | 1 | 1 | True | 0 | ROZPOCET
| VV |  | 202,818 |  | 202.818 | [12 empty] | VV | 1 | 2 | True | 0 | ROZPOCET
| VV |  | Součet |  | 202.818 | [12 empty] | VV | 1 | 4 | True | 1 | ROZPOCET
36 | K | 567303 | VRSTVY PRO OBNOVU A OPRAVY ZE ŠTĚRKODRTI Fr. 0/32 | M3 | 1032.374 |  | 0 | 2021_OTSKP |  | základní |  | 0 | 0 | 0 | 0 | 0 | 4 | K | 1 |  |  |  | ROZPOCET | 0 | 0 | 0 | 0 | 0 | 1 | 0 | 4 | 284608081
| P |  | Poznámka k položce: - dodání kameniva předepsané kvality a zrnitosti - rozprostření a zhutnění vrstvy v předepsané tloušťce - zřízení vrstvy bez rozlišení šířky, pokládání vrstvy po etapách - nezahrnuje postřiky, nátěry | [14 empty] | P | 1
| VV |  | viz Situace a Vzorové řezy (plochy odměř. z dwg): | [14 empty] | VV | 1 | 1 | True | 0 | ROZPOCET
| VV |  | S3 záliv pro karavany, zpevněná plocha před vstup. objektem a pás v areálové kom.: 74,151*(0,15+0,15)=22,245 [A] | [14 empty] | VV | 1 | 1 | True | 0 | ROZPOCET
| VV |  | S5 chodníky: (533,78+3,2+5,12+119,41+4,88+1,12)*0,25=166,878 [B] | [14 empty] | VV | 1 | 1 | True | 0 | ROZPOCET
| VV |  | S8 komunikace veřejné i areálové: 1175,759*0,2=235,152 [C] | [14 empty] | VV | 1 | 1 | True | 0 | ROZPOCET
| VV |  | S9 pojížděný chodník: 1363,14*(0,15+0,15)=408,942 [D] | [14 empty] | VV | 1 | 1 | True | 0 | ROZPOCET
| VV |  | S10 veřejná parkovací stání: 569,02*0,35=199,157 [E] | [14 empty] | VV | 1 | 1 | True | 0 | ROZPOCET
| VV |  | A+B+C+D+E=1 032,374 [F] | [14 empty] | VV | 1 | 1 | True | 0 | ROZPOCET
| VV |  | 1032,374 |  | 1032.374 | [12 empty] | VV | 1 | 2 | True | 0 | ROZPOCET
| VV |  | Součet |  | 1032.374 | [12 empty] | VV | 1 | 4 | True | 1 | ROZPOCET
37 | K | 572123 | INFILTRAČNÍ POSTŘIK Z EMULZE DO 1,0KG/M2 0,6 kg/m2 | M2 | 1502.91 |  | 0 | 2021_OTSKP |  | základní |  | 0 | 0 | 0 | 0 | 0 | 4 | K | 1 |  |  |  | ROZPOCET | 0 | 0 | 0 | 0 | 0 | 1 | 0 | 4 | -301775179
| P |  | Poznámka k položce: - dodání všech předepsaných materiálů pro postřiky v předepsaném množství - provedení dle předepsaného technologického předpisu - zřízení vrstvy bez rozlišení šířky, pokládání vrstvy po etapách - úpravu napojení, ukončení | [14 empty] | P | 1
| VV |  | viz Situace a Vzorové řezy (plochy odměř. z dwg): S8 komunikace veřejné i areálové: 1502,91=1 502,910 [A] | [14 empty] | VV | 1 | 1 | True | 0 | ROZPOCET
| VV |  | 1502,91 |  | 1502.91 | [12 empty] | VV | 1 | 2 | True | 0 | ROZPOCET
| VV |  | Součet |  | 1502.91 | [12 empty] | VV | 1 | 4 | True | 1 | ROZPOCET
38 | K | 572213 | SPOJOVACÍ POSTŘIK Z EMULZE DO 0,5KG/M2 0,2 kg/m2 | M2 | 1502.91 |  | 0 | 2021_OTSKP |  | základní |  | 0 | 0 | 0 | 0 | 0 | 4 | K | 1 |  |  |  | ROZPOCET | 0 | 0 | 0 | 0 | 0 | 1 | 0 | 4 | -55903608
| P |  | Poznámka k položce: - dodání všech předepsaných materiálů pro postřiky v předepsaném množství - provedení dle předepsaného technologického předpisu - zřízení vrstvy bez rozlišení šířky, pokládání vrstvy po etapách - úpravu napojení, ukončení | [14 empty] | P | 1
| VV |  | viz Situace a Vzorové řezy (plochy odměř. z dwg): S8 komunikace veřejné i areálové: 1502,91=1 502,910 [A] | [14 empty] | VV | 1 | 1 | True | 0 | ROZPOCET
| VV |  | 1502,91 |  | 1502.91 | [12 empty] | VV | 1 | 2 | True | 0 | ROZPOCET
| VV |  | Součet |  | 1502.91 | [12 empty] | VV | 1 | 4 | True | 1 | ROZPOCET
39 | K | 5774AD | VRSTVY PRO OBNOVU A OPRAVY Z ASF BETONU ACO 11 | M3 | 60.116 |  | 0 | 2021_OTSKP |  | základní |  | 0 | 0 | 0 | 0 | 0 | 4 | K | 1 |  |  |  | ROZPOCET | 0 | 0 | 0 | 0 | 0 | 1 | 0 | 4 | -364127718
| P |  | Poznámka k položce: - dodání směsi v požadované kvalitě - očištění podkladu - uložení směsi dle předepsaného technologického předpisu, zhutnění vrstvy v předepsané tloušťce - zřízení vrstvy bez rozlišení šířky, pokládání vrstvy po etapách, včetně pracovních spar a spojů - úpravu napojení, ukončení podél obrubníků, dilatačních zařízení, odvodňovacích proužků, odvodňovačů, vpustí, šachet a pod. - nezahrnuje postřiky, nátěry - nezahrnuje těsnění podél obrubníků, dilatačních zařízení, odvodňovacích proužků, odvodňovačů, vpustí, šachet a pod. položka je určena pro obnovu asfaltového krytu drobných oprav a plošných rozpadů (vztahuje se na plochu jednotlivě do 10000m2). Není určena pro souvislou obnovu asfaltového krytu (ta se vykáže položkami 574*** a 575***) a pro výspravu výtluků (ta se vykáže položkami 5779**, vztahuje se na plochu jednotlivě do 10m2). -nezahrnuje očištění podkladu po veřejném provozu | [14 empty] | P | 1
| VV |  | viz Situace a Vzorové řezy (plochy odměř. z dwg): S8 komunikace veřejné i areálové: 1502,91*0,04=60,116 [A] | [14 empty] | VV | 1 | 1 | True | 0 | ROZPOCET
| VV |  | 60,116 |  | 60.116 | [12 empty] | VV | 1 | 2 | True | 0 | ROZPOCET
| VV |  | Součet |  | 60.116 | [12 empty] | VV | 1 | 4 | True | 1 | ROZPOCET
40 | K | 5774EG | VRSTVY PRO OBNOVU A OPRAVY Z ASF BETONU ACP 16+, 16S ACP 16+ | M3 | 120.233 |  | 0 | 2021_OTSKP |  | základní |  | 0 | 0 | 0 | 0 | 0 | 4 | K | 1 |  |  |  | ROZPOCET | 0 | 0 | 0 | 0 | 0 | 1 | 0 | 4 | 2042292943
| P |  | Poznámka k položce: - dodání směsi v požadované kvalitě - očištění podkladu - uložení směsi dle předepsaného technologického předpisu, zhutnění vrstvy v předepsané tloušťce - zřízení vrstvy bez rozlišení šířky, pokládání vrstvy po etapách, včetně pracovních spar a spojů - úpravu napojení, ukončení podél obrubníků, dilatačních zařízení, odvodňovacích proužků, odvodňovačů, vpustí, šachet a pod. - nezahrnuje postřiky, nátěry - nezahrnuje těsnění podél obrubníků, dilatačních zařízení, odvodňovacích proužků, odvodňovačů, vpustí, šachet a pod. - položka je určena pro obnovu asfaltového krytu drobných oprav a plošných rozpadů (vztahuje se na plochu jednotlivě do 10000m2). Není určena pro souvislou obnovu asfaltového krytu (ta se vykáže položkami 574*** a 575***) a pro výspravu výtluků (ta se vykáže položkami 5779**, vztahuje se na plochu jednotlivě do 10m2). -nezahrnuje očištění podkladu po veřejném provozu | [14 empty] | P | 1
| VV |  | viz Situace a Vzorové řezy (plochy odměř. z dwg): S8 komunikace veřejné i areálové: 1502,91*0,08=120,233 [A] | [14 empty] | VV | 1 | 1 | True | 0 | ROZPOCET
| VV |  | 120,233 |  | 120.233 | [12 empty] | VV | 1 | 2 | True | 0 | ROZPOCET
| VV |  | Součet |  | 120.233 | [12 empty] | VV | 1 | 4 | True | 1 | ROZPOCET
41 | K | 58221 | DLÁŽDĚNÉ KRYTY Z DROBNÝCH KOSTEK DO LOŽE Z KAMENIVA Kamenná kostka žulová šedá jemnozrnná 8/10 cm, dělení jednotlivých stání bude provedeno pásem jiné barvy (tmavě šedá) | M2 | 414.71 |  | 0 | 2021_OTSKP |  | základní |  | 0 | 0 | 0 | 0 | 0 | 4 | K | 1 |  |  |  | ROZPOCET | 0 | 0 | 0 | 0 | 0 | 1 | 0 | 4 | -2109484582
| P |  | Poznámka k položce: - dodání dlažebního materiálu v požadované kvalitě, dodání materiálu pro předepsané lože v tloušťce předepsané dokumentací a pro předepsanou výplň spar - očištění podkladu - uložení dlažby dle předepsaného technologického předpisu včetně předepsané podkladní vrstvy a předepsané výplně spar - zřízení vrstvy bez rozlišení šířky, pokládání vrstvy po etapách - úpravu napojení, ukončení podél obrubníků, dilatačních zařízení, odvodňovacích proužků, odvodňovačů, vpustí, šachet a pod., nestanoví-li zadávací dokumentace jinak - nezahrnuje postřiky, nátěry - nezahrnuje těsnění podél obrubníků, dilatačních zařízení, odvodňovacích proužků, odvodňovačů, vpustí, šachet a pod. | [14 empty] | P | 1
| VV |  | viz Situace a Vzorové řezy (plochy odměř. z dwg): S3 záliv pro karavany, zpevněná plocha před vstup. objektem a pás v areálové kom.: 414,71=414,710 | [14 empty] | VV | 1 | 1 | True | 0 | ROZPOCET
| VV |  | 414,71 |  | 414.71 | [12 empty] | VV | 1 | 2 | True | 0 | ROZPOCET
| VV |  | Součet |  | 414.71 | [12 empty] | VV | 1 | 4 | True | 1 | ROZPOCET
42 | K | 58221.1 | DLÁŽDĚNÉ KRYTY Z DROBNÝCH KOSTEK DO LOŽE Z KAMENIVA Kamenná kostka žulová mix jemnozrnná 8/10 cm, okolo stromů bude proveden pás jiné barvy (šedá) | M2 | 2016.33 |  | 0 | 2021_OTSKP |  | základní |  | 0 | 0 | 0 | 0 | 0 | 4 | K | 1 |  |  |  | ROZPOCET | 0 | 0 | 0 | 0 | 0 | 1 | 0 | 4 | -544892218
| P |  | Poznámka k položce: - dodání dlažebního materiálu v požadované kvalitě, dodání materiálu pro předepsané lože v tloušťce předepsané dokumentací a pro předepsanou výplň spar - očištění podkladu - uložení dlažby dle předepsaného technologického předpisu včetně předepsané podkladní vrstvy a předepsané výplně spar - zřízení vrstvy bez rozlišení šířky, pokládání vrstvy po etapách - úpravu napojení, ukončení podél obrubníků, dilatačních zařízení, odvodňovacích proužků, odvodňovačů, vpustí, šachet a pod., nestanoví-li zadávací dokumentace jinak - nezahrnuje postřiky, nátěry - nezahrnuje těsnění podél obrubníků, dilatačních zařízení, odvodňovacích proužků, odvodňovačů, vpustí, šachet a pod. | [14 empty] | P | 1
| VV |  | viz Situace a Vzorové řezy (plochy odměř. z dwg): | [14 empty] | VV | 1 | 1 | True | 0 | ROZPOCET
| VV |  | S5 chodníky: 533,78 + 119,41 (okolo stromů)=653,190 [A] | [14 empty] | VV | 1 | 1 | True | 0 | ROZPOCET
| VV |  | S9 pojížděný chodník: 1363,14=1 363,140 [B] | [14 empty] | VV | 1 | 1 | True | 0 | ROZPOCET
| VV |  | A+B=2 016,330 [C] | [14 empty] | VV | 1 | 1 | True | 0 | ROZPOCET
| VV |  | 2016,33 |  | 2016.33 | [12 empty] | VV | 1 | 2 | True | 0 | ROZPOCET
| VV |  | Součet |  | 2016.33 | [12 empty] | VV | 1 | 4 | True | 1 | ROZPOCET
43 | K | 582611 | KRYTY Z BETON DLAŽDIC SE ZÁMKEM ŠEDÝCH TL 60MM DO LOŽE Z KAM | M2 | 4.88 |  | 0 | 2021_OTSKP |  | základní |  | 0 | 0 | 0 | 0 | 0 | 4 | K | 1 |  |  |  | ROZPOCET | 0 | 0 | 0 | 0 | 0 | 1 | 0 | 4 | -1912676002
| P |  | Poznámka k položce: - dodání dlažebního materiálu v požadované kvalitě, dodání materiálu pro předepsané lože v tloušťce předepsané dokumentací a pro předepsanou výplň spar - očištění podkladu - uložení dlažby dle předepsaného technologického předpisu včetně předepsané podkladní vrstvy a předepsané výplně spar - zřízení vrstvy bez rozlišení šířky, pokládání vrstvy po etapách - úpravu napojení, ukončení podél obrubníků, dilatačních zařízení, odvodňovacích proužků, odvodňovačů, vpustí, šachet a pod., nestanoví-li zadávací dokumentace jinak - nezahrnuje postřiky, nátěry - nezahrnuje těsnění podél obrubníků, dilatačních zařízení, odvodňovacích proužků, odvodňovačů, vpustí, šachet a pod. | [14 empty] | P | 1
| VV |  | viz Situace, Vzorové řezy a TZ (plochy odměř. z dwg): S5 chodníky: 4,88=4,880 [A] | [14 empty] | VV | 1 | 1 | True | 0 | ROZPOCET
| VV |  | 4,88 |  | 4.88 | [12 empty] | VV | 1 | 2 | True | 0 | ROZPOCET
| VV |  | Součet |  | 4.88 | [12 empty] | VV | 1 | 4 | True | 1 | ROZPOCET
44 | K | 58261A | KRYTY Z BETON DLAŽDIC SE ZÁMKEM BAREV RELIÉF TL 60MM DO LOŽE Z KAM | M2 | 1.12 |  | 0 | 2021_OTSKP |  | základní |  | 0 | 0 | 0 | 0 | 0 | 4 | K | 1 |  |  |  | ROZPOCET | 0 | 0 | 0 | 0 | 0 | 1 | 0 | 4 | -1099874124
| P |  | Poznámka k položce: - dodání dlažebního materiálu v požadované kvalitě, dodání materiálu pro předepsané lože v tloušťce předepsané dokumentací a pro předepsanou výplň spar - očištění podkladu - uložení dlažby dle předepsaného technologického předpisu včetně předepsané podkladní vrstvy a předepsané výplně spar - zřízení vrstvy bez rozlišení šířky, pokládání vrstvy po etapách - úpravu napojení, ukončení podél obrubníků, dilatačních zařízení, odvodňovacích proužků, odvodňovačů, vpustí, šachet a pod., nestanoví-li zadávací dokumentace jinak - nezahrnuje postřiky, nátěry - nezahrnuje těsnění podél obrubníků, dilatačních zařízení, odvodňovacích proužků, odvodňovačů, vpustí, šachet a pod. | [14 empty] | P | 1
| VV |  | viz Situace, Vzorové řezy a TZ (plochy odměř. z dwg): S5 chodníky: 1,12=1,120 [A] | [14 empty] | VV | 1 | 1 | True | 0 | ROZPOCET
| VV |  | 1,12 |  | 1.12 | [12 empty] | VV | 1 | 2 | True | 0 | ROZPOCET
| VV |  | Součet |  | 1.12 | [12 empty] | VV | 1 | 4 | True | 1 | ROZPOCET
45 | K | 58920 | VÝPLŇ SPAR MODIFIKOVANÝM ASFALTEM Za horka | M | 33 |  | 0 | 2021_OTSKP |  | základní |  | 0 | 0 | 0 | 0 | 0 | 4 | K | 1 |  |  |  | ROZPOCET | 0 | 0 | 0 | 0 | 0 | 1 | 0 | 4 | 486108935
| P |  | Poznámka k položce: položka zahrnuje: - dodávku předepsaného materiálu - vyčištění a výplň spar tímto materiálem | [14 empty] | P | 1
| VV |  | spáry napojení nového AC krytu na okolní živičné plochy, viz Situace: 3,3+4+4,6+10,7+10,4=33,000 [A] | [14 empty] | VV | 1 | 1 | True | 0 | ROZPOCET
| VV |  | 33,0 |  | 33 | [12 empty] | VV | 1 | 2 | True | 0 | ROZPOCET
| VV |  | Součet |  | 33 | [12 empty] | VV | 1 | 4 | True | 1 | ROZPOCET
| D | 7 | Přidružená stavební výroba |  |  |  | 0 |  |  |  |  | 0 |  | 0 |  | 0 | 1 | D | 0 |  |  |  | ROZPOCET | [6 empty] | 0
47 | K | 76793 | OPLOCENÍ Z RÁMEČKOVÉHO PLETIVA Pletivové oplocení, viz výkr. Oplocení - detail | M2 | 8.506 |  | 0 | 2021_OTSKP |  | základní |  | 0 | 0 | 0 | 0 | 0 | 4 | K | 1 |  |  |  | ROZPOCET | 0 | 0 | 0 | 0 | 0 | 1 | 0 | 4 | -895725394
| P |  | Poznámka k položce: - položka zahrnuje vedle vlastního pletiva i rámy, rošty, lišty, kování, podpěrné, závěsné, upevňovací prvky, spojovací a těsnící materiál, pomocný materiál, kompletní povrchovou úpravu. - nejsou zahrnuty sloupky a vzpěry, které se vykazují v samostatných položkách 338**, není zahrnuta podezdívka (272**) - součástí položky je případně i ostnatý drát, uvažovaná plocha se pak vypočítává po horní hranu drátu. | [14 empty] | P | 1
| VV |  | viz Situace - oplocení a Oplocení - detail: 2,26*2+1,88*2,12=8,506 [A] | [14 empty] | VV | 1 | 1 | True | 0 | ROZPOCET
| VV |  | 8,506 |  | 8.506 | [12 empty] | VV | 1 | 2 | True | 0 | ROZPOCET
| VV |  | Součet |  | 8.506 | [12 empty] | VV | 1 | 4 | True | 1 | ROZPOCET
| D | 8 | Potrubí |  |  |  | 0 |  |  |  |  | 0 |  | 0 |  | 0 | 1 | D | 0 |  |  |  | ROZPOCET | [6 empty] | 0
48 | K | 87433 | POTRUBÍ Z TRUB PLASTOVÝCH ODPADNÍCH DN DO 150MM KG PVC DN 150MM | M | 14 |  | 0 | 2021_OTSKP |  | základní |  | 0 | 0 | 0 | 0 | 0 | 4 | K | 1 |  |  |  | ROZPOCET | 0 | 0 | 0 | 0 | 0 | 1 | 0 | 4 | 2097756852
| P |  | Poznámka k položce: položky pro zhotovení potrubí platí bez ohledu na sklon zahrnuje: - výrobní dokumentaci (včetně technologického předpisu) - dodání veškerého trubního a pomocného materiálu (trouby, trubky, tvarovky, spojovací a těsnící materiál a pod.), podpěrných, závěsných a upevňovacích prvků, včetně potřebných úprav - úprava a příprava podkladu a podpěr, očištění a ošetření podkladu a podpěr - zřízení plně funkčního potrubí, kompletní soustavy, podle příslušného technologického předpisu - zřízení potrubí i jednotlivých částí po etapách, včetně pracovních spar a spojů, pracovního zaslepení konců a pod. - úprava prostupů, průchodů šachtami a komorami, okolí podpěr a vyústění, zaústění, napojení, vyvedení a upevnění odpad. výustí - ochrana potrubí nátěrem (vč. úpravy povrchu), případně izolací, nejsou-li tyto práce předmětem jiné položky - úprava, očištění a ošetření prostoru kolem potrubí - položky platí pro práce prováděné v prostoru zapaženém i nezapaženém a i v kolektorech, chráničkách - položky zahrnují i práce spojené s nutnými obtoky, převáděním a čerpáním vody nezahrnuje zkoušky vodotěsnosti a televizní prohlídku | [14 empty] | P | 1
| VV |  | přípojky nových UV, viz Situace: 7*2=14,000 [A] | [14 empty] | VV | 1 | 1 | True | 0 | ROZPOCET
| VV |  | 14,0 |  | 14 | [12 empty] | VV | 1 | 2 | True | 0 | ROZPOCET
| VV |  | Součet |  | 14 | [12 empty] | VV | 1 | 4 | True | 1 | ROZPOCET
50 | K | 89712 | VPUSŤ KANALIZAČNÍ ULIČNÍ KOMPLETNÍ Z BETONOVÝCH DÍLCŮ | KUS | 4 |  | 0 |  |  | základní |  | 0 | 0 | 0 | 0 | 0 | 4 | K | 1 |  |  |  | ROZPOCET | 0 | 0 | 0 | 0 | 0 | 1 | 0 | 4 | 740513012
| P |  | Poznámka k položce: položka zahrnuje: - dodávku a osazení předepsaných dílů včetně mříže - výplň, těsnění a tmelení spar a spojů, - opatření povrchů betonu izolací proti zemní vlhkosti v částech, kde přijdou do styku se zeminou nebo kamenivem, - předepsané podkladní konstrukce | [14 empty] | P | 1
| VV |  | viz Situace: 4=4,000 [A] | [14 empty] | VV | 1 | 1 | True | 0 | ROZPOCET
| VV |  | 4,0 |  | 4 | [12 empty] | VV | 1 | 2 | True | 0 | ROZPOCET
| VV |  | Součet |  | 4 | [12 empty] | VV | 1 | 4 | True | 1 | ROZPOCET
51 | K | 89948 | VÝŘEZ, VÝSEK, ÚTES NA POTRUBÍ DN DO 800MM | KUS | 4 |  | 0 |  |  | základní |  | 0 | 0 | 0 | 0 | 0 | 4 | K | 1 |  |  |  | ROZPOCET | 0 | 0 | 0 | 0 | 0 | 1 | 0 | 4 | -118393838
| P |  | Poznámka k položce: - zahrnují zejména náklady na osekání trub na útesy, na vysekání otvorů pro zaústění, na obetonování útesu. U výřezu a výseku náklady na ohlášení uzavírání vody, uzavření a otevření šoupat, vypuštění a napuštění vody, odvzdušnění potrubí a pod. | [14 empty] | P | 1
| VV |  | na stáv. dešťové kanalizaci pro napojení přípojek nových vpustí, viz Situace: 4=4,000 [A] | [14 empty] | VV | 1 | 1 | True | 0 | ROZPOCET
| VV |  | 4,0 |  | 4 | [12 empty] | VV | 1 | 2 | True | 0 | ROZPOCET
| VV |  | Součet |  | 4 | [12 empty] | VV | 1 | 4 | True | 1 | ROZPOCET
52 | K | 899682 | ZKOUŠKA VODOTĚSNOSTI POTRUBÍ DN DO 800MM | M | 16 |  | 0 |  |  | základní |  | 0 | 0 | 0 | 0 | 0 | 4 | K | 1 |  |  |  | ROZPOCET | 0 | 0 | 0 | 0 | 0 | 1 | 0 | 4 | 792085392
| P |  | Poznámka k položce: - přísun, montáž, demontáž, odsun zkoušecího čerpadla, napuštění tlakovou vodou, dodání vody pro tlakovou zkoušku, montáž a demontáž dílců pro zabezpečení konce zkoušeného úseku potrubí, montáž a demontáž koncových tvarovek, montáž zaslepovací příruby, zaslepení odboček pro armatury a pro odbočující řady. | [14 empty] | P | 1
| VV |  | viz pol. 87433 a 89712: 14 + 4*0,5=16,000 [A] | [14 empty] | VV | 1 | 1 | True | 0 | ROZPOCET
| VV |  | 16,0 |  | 16 | [12 empty] | VV | 1 | 2 | True | 0 | ROZPOCET
| VV |  | Součet |  | 16 | [12 empty] | VV | 1 | 4 | True | 1 | ROZPOCET
| D | 9 | Ostatní konstrukce a práce |  |  |  | 0 |  |  |  |  | 0 |  | 0 |  | 0 | 1 | D | 0 |  |  |  | ROZPOCET | [6 empty] | 0
53 | K | 914131 | DOPRAVNÍ ZNAČKY ZÁKLADNÍ VELIKOSTI OCELOVÉ FÓLIE TŘ 2 - DODÁVKA A MONTÁŽ | KUS | 6 |  | 0 | 2021_OTSKP |  | základní |  | 0 | 0 | 0 | 0 | 0 | 4 | K | 1 |  |  |  | ROZPOCET | 0 | 0 | 0 | 0 | 0 | 1 | 0 | 4 | -167305521
| P |  | Poznámka k položce: položka zahrnuje: - dodávku a montáž značek v požadovaném provedení | [14 empty] | P | 1
| VV |  | viz Situace - zpevněné plochy veřejné: B1: 1=1,000 [A] B29: 1=1,000 [B] IP12: 2=2,000 [C] E13: 2=2,000 [D] A+B+C+D=6,000 [E] | [14 empty] | VV | 1 | 1 | True | 0 | ROZPOCET
| VV |  | 6,0 |  | 6 | [12 empty] | VV | 1 | 2 | True | 0 | ROZPOCET
| VV |  | Součet |  | 6 | [12 empty] | VV | 1 | 4 | True | 1 | ROZPOCET
54 | K | 914431 | DOPRAVNÍ ZNAČKY 100X150CM OCELOVÉ FÓLIE TŘ 2 - DODÁVKA A MONTÁŽ | KUS | 1 |  | 0 | 2021_OTSKP |  | základní |  | 0 | 0 | 0 | 0 | 0 | 4 | K | 1 |  |  |  | ROZPOCET | 0 | 0 | 0 | 0 | 0 | 1 | 0 | 4 | -271172433
| P |  | Poznámka k položce: položka zahrnuje: - dodávku a montáž značek v požadovaném provedení | [14 empty] | P | 1
| VV |  | viz Situace - zpevněné plochy veřejné: IZ8a: 1=1,000 [A] | [14 empty] | VV | 1 | 1 | True | 0 | ROZPOCET
| VV |  | 1,0 |  | 1 | [12 empty] | VV | 1 | 2 | True | 0 | ROZPOCET
| VV |  | Součet |  | 1 | [12 empty] | VV | 1 | 4 | True | 1 | ROZPOCET
55 | K | 914921 | SLOUPKY A STOJKY DOPRAVNÍCH ZNAČEK Z OCEL TRUBEK DO PATKY - DODÁVKA A MONTÁŽ | KUS | 6 |  | 0 | 2021_OTSKP |  | základní |  | 0 | 0 | 0 | 0 | 0 | 4 | K | 1 |  |  |  | ROZPOCET | 0 | 0 | 0 | 0 | 0 | 1 | 0 | 4 | -715289289
| P |  | Poznámka k položce: položka zahrnuje: - sloupky a upevňovací zařízení včetně jejich osazení (betonová patka, zemní práce) | [14 empty] | P | 1
| VV |  | viz Situace - zpevněné plochy veřejné: 6=6,000 [A] | [14 empty] | VV | 1 | 1 | True | 0 | ROZPOCET
| VV |  | 6,0 |  | 6 | [12 empty] | VV | 1 | 2 | True | 0 | ROZPOCET
| VV |  | Součet |  | 6 | [12 empty] | VV | 1 | 4 | True | 1 | ROZPOCET
56 | K | 915221 | VODOR DOPRAV ZNAČ PLASTEM STRUKTURÁLNÍ NEHLUČNÉ - DOD A POKLÁDKA | M2 | 1.2 |  | 0 | 2021_OTSKP |  | základní |  | 0 | 0 | 0 | 0 | 0 | 4 | K | 1 |  |  |  | ROZPOCET | 0 | 0 | 0 | 0 | 0 | 1 | 0 | 4 | -1681261939
| P |  | Poznámka k položce: položka zahrnuje: - dodání a pokládku nátěrového materiálu (měří se pouze natíraná plocha) - předznačení a reflexní úpravu | [14 empty] | P | 1
| VV |  | viz Situace - zpevněné plochy veřejné: V10f: 0,6m2*2ks=1,200 [B]m2 | [14 empty] | VV | 1 | 1 | True | 0 | ROZPOCET
| VV |  | 1,2 |  | 1.2 | [12 empty] | VV | 1 | 2 | True | 0 | ROZPOCET
| VV |  | Součet |  | 1.2 | [12 empty] | VV | 1 | 4 | True | 1 | ROZPOCET
57 | K | 917212 | ZÁHONOVÉ OBRUBY Z BETONOVÝCH OBRUBNÍKŮ ŠÍŘ 80MM 80/250 | M | 260 |  | 0 | 2021_OTSKP |  | základní |  | 0 | 0 | 0 | 0 | 0 | 4 | K | 1 |  |  |  | ROZPOCET | 0 | 0 | 0 | 0 | 0 | 1 | 0 | 4 | 2026643437
| P |  | Poznámka k položce: Položka zahrnuje: dodání a pokládku betonových obrubníků o rozměrech předepsaných zadávací dokumentací betonové lože i boční betonovou opěrku. | [14 empty] | P | 1
| VV |  | lem areálové živičné komunikace, viz Situace a Vzor. řezy: 82,2+16,8+120+41=260,000 [A] | [14 empty] | VV | 1 | 1 | True | 0 | ROZPOCET
| VV |  | 260,0 |  | 260 | [12 empty] | VV | 1 | 2 | True | 0 | ROZPOCET
| VV |  | Součet |  | 260 | [12 empty] | VV | 1 | 4 | True | 1 | ROZPOCET
58 | K | 917223 | SILNIČNÍ A CHODNÍKOVÉ OBRUBY Z BETONOVÝCH OBRUBNÍKŮ ŠÍŘ 100MM | M | 422.2 |  | 0 | 2021_OTSKP |  | základní |  | 0 | 0 | 0 | 0 | 0 | 4 | K | 1 |  |  |  | ROZPOCET | 0 | 0 | 0 | 0 | 0 | 1 | 0 | 4 | 140266416
| P |  | Poznámka k položce: Položka zahrnuje: dodání a pokládku betonových obrubníků o rozměrech předepsaných zadávací dokumentací betonové lože i boční betonovou opěrku. | [14 empty] | P | 1
| VV |  | viz Situace a Vzor. řezy: 32,75+33,2+68,75+27,8 + 82+16,7+41+120=422,200 [A] | [14 empty] | VV | 1 | 1 | True | 0 | ROZPOCET
| VV |  | 422,2 |  | 422.2 | [12 empty] | VV | 1 | 2 | True | 0 | ROZPOCET
| VV |  | Součet |  | 422.2 | [12 empty] | VV | 1 | 4 | True | 1 | ROZPOCET
59 | K | 917224 | SILNIČNÍ A CHODNÍKOVÉ OBRUBY Z BETONOVÝCH OBRUBNÍKŮ ŠÍŘ 150MM | M | 370 |  | 0 | 2021_OTSKP |  | základní |  | 0 | 0 | 0 | 0 | 0 | 4 | K | 1 |  |  |  | ROZPOCET | 0 | 0 | 0 | 0 | 0 | 1 | 0 | 4 | -1616585558
| P |  | Poznámka k položce: Položka zahrnuje: dodání a pokládku betonových obrubníků o rozměrech předepsaných zadávací dokumentací betonové lože i boční betonovou opěrku. | [14 empty] | P | 1
| VV |  | viz Situace a Vzor. řezy: 139,5+184+46,5=370,000 [A] | [14 empty] | VV | 1 | 1 | True | 0 | ROZPOCET
| VV |  | 370,0 |  | 370 | [12 empty] | VV | 1 | 2 | True | 0 | ROZPOCET
| VV |  | Součet |  | 370 | [12 empty] | VV | 1 | 4 | True | 1 | ROZPOCET
60 | K | 919111 | ŘEZÁNÍ ASFALTOVÉHO KRYTU VOZOVEK TL DO 50MM | M | 33 |  | 0 | 2021_OTSKP |  | základní |  | 0 | 0 | 0 | 0 | 0 | 4 | K | 1 |  |  |  | ROZPOCET | 0 | 0 | 0 | 0 | 0 | 1 | 0 | 4 | 269761172
| P |  | Poznámka k položce: položka zahrnuje řezání vozovkové vrstvy v předepsané tloušťce, včetně spotřeby vody | [14 empty] | P | 1
| VV |  | spáry napojení nového AC krytu na okolní živičné plochy, viz Situace: 3,3+4+4,6+10,7+10,4=33,000 [A] | [14 empty] | VV | 1 | 1 | True | 0 | ROZPOCET
| VV |  | 33,0 |  | 33 | [12 empty] | VV | 1 | 2 | True | 0 | ROZPOCET
| VV |  | Součet |  | 33 | [12 empty] | VV | 1 | 4 | True | 1 | ROZPOCET
61 | K | 93711 | MOBILIÁŘ - DŘEVĚNÉ LAVIČKY Opracované kmeny (z místních stromů určených ke kácení), specifikace viz projektová dokumentace | KUS | 3 |  | 0 | 2021_OTSKP |  | základní |  | 0 | 0 | 0 | 0 | 0 | 4 | K | 1 |  |  |  | ROZPOCET | 0 | 0 | 0 | 0 | 0 | 1 | 0 | 4 | 930920368
| P |  | Poznámka k položce: Položka zahrnuje: - montáž, osazení a dodávku kompletního zařízení, předepsaného zadávací dokumentací - mimostavništní a vnitrostaveništní dopravu - nezbytné zemní práce a základové konstrukce - předepsanou povrchovou úpravu (nátěry a pod.) Pozn.: materiál uvedený v textu představuje rozhodující podíl ve výrobku | [14 empty] | P | 1
| VV |  | viz Situace - mobiliář: 3ks=3,000 [A]ks | [14 empty] | VV | 1 | 1 | True | 0 | ROZPOCET
| VV |  | 3,0 |  | 3 | [12 empty] | VV | 1 | 2 | True | 0 | ROZPOCET
| VV |  | Součet |  | 3 | [12 empty] | VV | 1 | 4 | True | 1 | ROZPOCET
62 | K | 93753 | MOBILIÁŘ - KOVOVÉ KOŠE NA ODPADKY Typ 1 - odpadkový koš pro psí exkrementy celoocelový, specifikace viz projektová dokumentace | KUS | 1 |  | 0 | 2021_OTSKP |  | základní |  | 0 | 0 | 0 | 0 | 0 | 4 | K | 1 |  |  |  | ROZPOCET | 0 | 0 | 0 | 0 | 0 | 1 | 0 | 4 | 1756261846
| P |  | Poznámka k položce: Položka zahrnuje: - montáž, osazení a dodávku kompletního zařízení, předepsaného zadávací dokumentací - mimostavništní a vnitrostaveništní dopravu - nezbytné zemní práce a základové konstrukce - předepsanou povrchovou úpravu (nátěry a pod.) Pozn.: materiál uvedený v textu představuje rozhodující podíl ve výrobku | [14 empty] | P | 1
| VV |  | viz Situace - mobiliář: 1ks=1,000 [A]ks | [14 empty] | VV | 1 | 1 | True | 0 | ROZPOCET
| VV |  | 1,0 |  | 1 | [12 empty] | VV | 1 | 2 | True | 0 | ROZPOCET
| VV |  | Součet |  | 1 | [12 empty] | VV | 1 | 4 | True | 1 | ROZPOCET
63 | K | 93753.1 | MOBILIÁŘ - KOVOVÉ KOŠE NA ODPADKY Typ 3 - trojitý odpadkový koš celoocelový, specifikace viz projektová dokumentace | KUS | 5 |  | 0 | 2021_OTSKP |  | základní |  | 0 | 0 | 0 | 0 | 0 | 4 | K | 1 |  |  |  | ROZPOCET | 0 | 0 | 0 | 0 | 0 | 1 | 0 | 4 | -1153697640
| P |  | Poznámka k položce: Položka zahrnuje: - montáž, osazení a dodávku kompletního zařízení, předepsaného zadávací dokumentací - mimostavništní a vnitrostaveništní dopravu - nezbytné zemní práce a základové konstrukce - předepsanou povrchovou úpravu (nátěry a pod.) Pozn.: materiál uvedený v textu představuje rozhodující podíl ve výrobku | [14 empty] | P | 1
| VV |  | viz Situace - mobiliář: 5ks=5,000 [A]ks | [14 empty] | VV | 1 | 1 | True | 0 | ROZPOCET
| VV |  | 5,0 |  | 5 | [12 empty] | VV | 1 | 2 | True | 0 | ROZPOCET
| VV |  | Součet |  | 5 | [12 empty] | VV | 1 | 4 | True | 1 | ROZPOCET
64 | K | 966843 | ODSTRANĚNÍ OPLOCENÍ Z RÁMEČ PLETIVA Vč. podezdívek, základů apod. | M | 262 |  | 0 | 2021_OTSKP |  | základní |  | 0 | 0 | 0 | 0 | 0 | 4 | K | 1 |  |  |  | ROZPOCET | 0 | 0 | 0 | 0 | 0 | 1 | 0 | 4 | 966315001
| P |  | Poznámka k položce: položka zahrnuje: - kompletní bourací práce včetně odstranění základových konstrukcí a nezbytného rozsahu zemních prací, - veškerou manipulaci s vybouranou sutí a hmotami včetně uložení na skládku, - veškeré další práce plynoucí z technologického předpisu a z platných předpisů, - odstranění sloupků z jiného materiálu, odstranění vrat a vrátek nezahrnuje poplatek za skládku, který se vykazuje v položce 0141** (s výjimkou malého množství bouraného materiálu, kde je možné poplatek zahrnout do jednotkové ceny bourání – tento fakt musí být uveden v doplňujícím textu k položce) | [14 empty] | P | 1
| VV |  | odstr. stáv. oplocení, viz Situace bourání: 282=282,000 [A] | [14 empty] | VV | 1 | 1 | True | 0 | ROZPOCET
| VV |  | 262,0 |  | 262 | [12 empty] | VV | 1 | 2 | True | 0 | ROZPOCET
| VV |  | Součet |  | 262 | [12 empty] | VV | 1 | 4 | True | 1 | ROZPOCET

## SO 01.1 - Komunikace, par...
{6f2bc2d3-4e57-47ad-89a5-a6daeb153b3c}
2
| KRYCÍ LIST SOUPISU PRACÍ | [7 empty] | v --- níže se nacházejí doplnkové a pomocné údaje k sestavám --- v | [8 empty] | False
Stavba:
Vstupní objekt do areálu Kamencového jezera D1 Mostecká
Objekt:
02 - NEZPŮSOBILÉ VÝDAJE
Soupis:
SO 01.1 - Komunikace, parkoviště, veřejné prostranství - Oplocení, dodatek
| KSO: |  |  |  |  | CC-CZ:
| Místo: |  |  |  |  | Datum: | 17. 5. 2022
| Zadavatel: |  |  |  |  | IČ:
|  | Statutární město Chomutov |  |  |  | DIČ:
| Uchazeč: |  |  |  |  | IČ: | Vyplň údaj
|  | Vyplň údaj |  |  |  | DIČ: | Vyplň údaj
| Projektant: |  |  |  |  | IČ: | 24849308
|  | Refuel s.r.o. |  |  |  | DIČ: | CZ24849308
| Zpracovatel: |  |  |  |  | IČ:
DIČ:
Poznámka:
| Cena bez DPH | [5 empty] | 0
|  |  | Základ daně |  |  | Sazba daně | Výše daně
| DPH | základní | 0 |  |  | 21% | 0
|  | snížená | 0 |  |  | 15% | 0
|  | zákl. přenesená | 0 |  |  | 21% | 0
|  | sníž. přenesená | 0 |  |  | 15% | 0
|  | nulová | 0 |  |  | 0% | 0
| Cena s DPH |  |  | v | CZK |  | 0
REKAPITULACE ČLENĚNÍ SOUPISU PRACÍ
Stavba:
Vstupní objekt do areálu Kamencového jezera D1 Mostecká
Objekt:
02 - NEZPŮSOBILÉ VÝDAJE
Soupis:
SO 01.1 - Komunikace, parkoviště, veřejné prostranství - Oplocení, dodatek
Místo: | [5 empty] | Datum: | 17. 5. 2022
Zadavatel: |  |  | Statutární město Chomutov |  |  | Projektant: | Refuel s.r.o.
Uchazeč: |  |  | Vyplň údaj |  |  | Zpracovatel:
Kód dílu - Popis | [6 empty] | Cena celkem [CZK]
Náklady stavby celkem | [6 empty] | 0 | [11 empty] | -1
| HSV - Práce a dodávky HSV | [5 empty] | 0
| 3 - Svislé a kompletní konstrukce | [5 empty] | 0
| 998 - Přesun hmot | [5 empty] | 0
SOUPIS PRACÍ
Stavba:
Vstupní objekt do areálu Kamencového jezera D1 Mostecká
Objekt:
02 - NEZPŮSOBILÉ VÝDAJE
Soupis:
SO 01.1 - Komunikace, parkoviště, veřejné prostranství - Oplocení, dodatek
Místo: | [5 empty] | Datum: | 17. 5. 2022
Zadavatel: |  |  | Statutární město Chomutov |  |  | Projektant: | Refuel s.r.o.
Uchazeč: |  |  | Vyplň údaj |  |  | Zpracovatel:
PČ | Typ | Kód | Popis | MJ | Množství | J.cena [CZK] | Cena celkem [CZK] | Cenová soustava |  | DPH | J. Nh [h] | Nh celkem [h] | J. hmotnost [t] | Hmotnost celkem [t] | J. suť [t] | Suť Celkem [t]
Náklady soupisu celkem | [6 empty] | 0 |  |  |  |  | 0 |  | 0.654 |  | 0 |  | D | -1 | [10 empty] | 0
| D | HSV | Práce a dodávky HSV |  |  |  | 0 |  |  |  |  | 0 |  | 0.654 |  | 0 | 1 | D | 0 |  |  |  | ROZPOCET | [6 empty] | 0
| D | 3 | Svislé a kompletní konstrukce |  |  |  | 0 |  |  |  |  | 0 |  | 0.654 |  | 0 | 1 | D | 1 |  |  |  | ROZPOCET | [6 empty] | 0
1 | K | 348172116 | Montáž vjezdových bran samonosných posuvných jednokřídlových plochy přes 9 do 12 m2 | kus | 1 |  | 0 | CS ÚRS 2022 01 |  | základní |  | 0 | 0 | 0 | 0 | 0 | 4 | K | 2 |  |  |  | ROZPOCET | 0 | 0 | 0 | 0 | 0 | 1 | 0 | 4 | 1520789113
| Online PSC |  | https://podminky.urs.cz/item/CS_URS_2022_01/348172116 | [14 empty] | Online PSC | 2
| VV |  | viz. výkres č. SO 01 D-04 | [14 empty] | VV | 2 | 1 | True | 0 | ROZPOCET
| VV |  | 1,0 |  | 1 | [12 empty] | VV | 2 | 2 | True | 0 | ROZPOCET
| VV |  | Součet |  | 1 | [12 empty] | VV | 2 | 4 | True | 1 | ROZPOCET
2 | M | 553423PC01.1.1 | brána samostatná posuvná 6000x1700mm ze svařovaných ocelových profilů vč. povrchové úpravy, spojovacích a kotevních prvků | kus | 1 |  | 0 |  |  | základní |  | 0 | 0.3 | 0.3 | 0 | 0 | 8 | M | 2 |  |  |  | ROZPOCET | 0 | 0 | 0 | 0 | 0 | 1 | 0 | 4 | -2051427336
3 | K | 348172117 | Montáž vjezdových bran samonosných posuvných jednokřídlových plochy přes 12 do 15 m2 | kus | 1 |  | 0 | CS ÚRS 2022 01 |  | základní |  | 0 | 0 | 0 | 0 | 0 | 4 | K | 2 |  |  |  | ROZPOCET | 0 | 0 | 0 | 0 | 0 | 1 | 0 | 4 | 939364616
| Online PSC |  | https://podminky.urs.cz/item/CS_URS_2022_01/348172117 | [14 empty] | Online PSC | 2
| VV |  | viz. výkres č. SO 01 D-04 | [14 empty] | VV | 2 | 1 | True | 0 | ROZPOCET
| VV |  | 1,0 |  | 1 | [12 empty] | VV | 2 | 2 | True | 0 | ROZPOCET
| VV |  | Součet |  | 1 | [12 empty] | VV | 2 | 4 | True | 1 | ROZPOCET
4 | M | 553423PC01.1.2 | brána samostatná posuvná 8000x1700mm ze svařovaných ocelových profilů vč. povrchové úpravy, spojovacích a kotevních prvků | kus | 1 |  | 0 |  |  | základní |  | 0 | 0.35 | 0.35 | 0 | 0 | 8 | M | 2 |  |  |  | ROZPOCET | 0 | 0 | 0 | 0 | 0 | 1 | 0 | 4 | 941123708
5 | K | 348172911 | Montáž vjezdových bran doplňků pohonu pro bránu | kus | 2 |  | 0 | CS ÚRS 2022 01 |  | základní |  | 0 | 0 | 0 | 0 | 0 | 4 | K | 2 |  |  |  | ROZPOCET | 0 | 0 | 0 | 0 | 0 | 1 | 0 | 4 | 560849583
| Online PSC |  | https://podminky.urs.cz/item/CS_URS_2022_01/348172911 | [14 empty] | Online PSC | 2
| VV |  | viz. výkres č. SO 01 D-04 | [14 empty] | VV | 2 | 1 | True | 0 | ROZPOCET
| VV |  | 2,0 |  | 2 | [12 empty] | VV | 2 | 2 | True | 0 | ROZPOCET
| VV |  | Součet |  | 2 | [12 empty] | VV | 2 | 4 | True | 1 | ROZPOCET
6 | M | 55345PC01.1.3 | pohon pro posuvnou bránu | kus | 2 |  | 0 |  |  | základní |  | 0 | 0.002 | 0.004 | 0 | 0 | 8 | M | 2 |  |  |  | ROZPOCET | 0 | 0 | 0 | 0 | 0 | 1 | 0 | 4 | -239687700
| D | 998 | Přesun hmot |  |  |  | 0 |  |  |  |  | 0 |  | 0 |  | 0 | 1 | D | 1 |  |  |  | ROZPOCET | [6 empty] | 0
7 | K | 998232110 | Přesun hmot pro oplocení se svislou nosnou konstrukcí zděnou z cihel, tvárnic, bloků, popř. kovovou nebo dřevěnou vodorovná dopravní vzdálenost do 50 m, pro oplocení výšky do 3 m | t | 0.654 |  | 0 | CS ÚRS 2022 01 |  | základní |  | 0 | 0 | 0 | 0 | 0 | 4 | K | 2 |  |  |  | ROZPOCET | 0 | 0 | 0 | 0 | 0 | 1 | 0 | 4 | -961874889
| Online PSC |  | https://podminky.urs.cz/item/CS_URS_2022_01/998232110 | [14 empty] | Online PSC | 2

## SO 02.1 - Stavební část
{38edbdea-7720-4c69-8f13-7997a86f410a}
2
| KRYCÍ LIST SOUPISU PRACÍ | [7 empty] | v --- níže se nacházejí doplnkové a pomocné údaje k sestavám --- v | [8 empty] | False
Stavba:
Vstupní objekt do areálu Kamencového jezera D1 Mostecká
Objekt:
02 - NEZPŮSOBILÉ VÝDAJE
Soupis:
SO 02 - Vstupní objekt kemp
Úroveň 3:
SO 02.1 - Stavební část
| KSO: |  |  |  |  | CC-CZ:
| Místo: |  |  |  |  | Datum: | 17. 5. 2022
| Zadavatel: |  |  |  |  | IČ:
|  | Statutární město Chomutov |  |  |  | DIČ:
| Uchazeč: |  |  |  |  | IČ: | Vyplň údaj
|  | Vyplň údaj |  |  |  | DIČ: | Vyplň údaj
| Projektant: |  |  |  |  | IČ: | 24849308
|  | Refuel s.r.o. |  |  |  | DIČ: | CZ24849308
| Zpracovatel: |  |  |  |  | IČ:
DIČ:
Poznámka:
Soupis prací je sestaven s využitím Cenové soustavy ÚRS. Položky, které pochází z této cenové soustavy, jsou ve sloupci 'Cenová soustava' označeny popisem 'CS ÚRS' a úrovní příslušného kalendářního pololetí. Veškeré další informace vymezující popis a podmínky použití těchto položek z Cenové soustavy, které nejsou uvedeny přímo v soupisu prací, jsou neomezeně dálkově k dispozici na webu www.podminky.urs.cz.
| Cena bez DPH | [5 empty] | 0
|  |  | Základ daně |  |  | Sazba daně | Výše daně
| DPH | základní | 0 |  |  | 21% | 0
|  | snížená | 0 |  |  | 15% | 0
|  | zákl. přenesená | 0 |  |  | 21% | 0
|  | sníž. přenesená | 0 |  |  | 15% | 0
|  | nulová | 0 |  |  | 0% | 0
| Cena s DPH |  |  | v | CZK |  | 0
REKAPITULACE ČLENĚNÍ SOUPISU PRACÍ
Stavba:
Vstupní objekt do areálu Kamencového jezera D1 Mostecká
Objekt:
02 - NEZPŮSOBILÉ VÝDAJE
Soupis:
SO 02 - Vstupní objekt kemp
Úroveň 3:
SO 02.1 - Stavební část
Místo: | [5 empty] | Datum: | 17. 5. 2022
Zadavatel: |  |  | Statutární město Chomutov |  |  | Projektant: | Refuel s.r.o.
Uchazeč: |  |  | Vyplň údaj |  |  | Zpracovatel:
Kód dílu - Popis | [6 empty] | Cena celkem [CZK]
Náklady stavby celkem | [6 empty] | 0 | [11 empty] | -1
| HSV - Práce a dodávky HSV | [5 empty] | 0
| 1 - Zemní práce | [5 empty] | 0
| 2 - Zakládání | [5 empty] | 0
| 3 - Svislé a kompletní konstrukce | [5 empty] | 0
| 4 - Vodorovné konstrukce | [5 empty] | 0
| 6 - Úpravy povrchů, podlahy a osazování výplní | [5 empty] | 0
| 9 - Ostatní konstrukce a práce, bourání | [5 empty] | 0
| 998 - Přesun hmot | [5 empty] | 0
| PSV - Práce a dodávky PSV | [5 empty] | 0
| 711 - Izolace proti vodě, vlhkosti a plynům | [5 empty] | 0
| 713 - Izolace tepelné | [5 empty] | 0
| 763 - Konstrukce suché výstavby | [5 empty] | 0
| 764 - Konstrukce klempířské | [5 empty] | 0
| 766 - Konstrukce truhlářské | [5 empty] | 0
| 767 - Konstrukce zámečnické | [5 empty] | 0
| 777 - Podlahy lité | [5 empty] | 0
| 783 - Dokončovací práce - nátěry | [5 empty] | 0
| 784 - Dokončovací práce - malby a tapety | [5 empty] | 0
| 786 - Dokončovací práce - čalounické úpravy | [5 empty] | 0
SOUPIS PRACÍ
Stavba:
Vstupní objekt do areálu Kamencového jezera D1 Mostecká
Objekt:
02 - NEZPŮSOBILÉ VÝDAJE
Soupis:
SO 02 - Vstupní objekt kemp
Úroveň 3:
SO 02.1 - Stavební část
Místo: | [5 empty] | Datum: | 17. 5. 2022
Zadavatel: |  |  | Statutární město Chomutov |  |  | Projektant: | Refuel s.r.o.
Uchazeč: |  |  | Vyplň údaj |  |  | Zpracovatel:
PČ | Typ | Kód | Popis | MJ | Množství | J.cena [CZK] | Cena celkem [CZK] | Cenová soustava |  | DPH | J. Nh [h] | Nh celkem [h] | J. hmotnost [t] | Hmotnost celkem [t] | J. suť [t] | Suť Celkem [t]
Náklady soupisu celkem | [6 empty] | 0 |  |  |  |  | 0 |  | 979.6373 |  | 2.5725 |  | D | -1 | [10 empty] | 0
| D | HSV | Práce a dodávky HSV |  |  |  | 0 |  |  |  |  | 0 |  | 964.9404 |  | 2.5002 | 1 | D | 0 |  |  |  | ROZPOCET | [6 empty] | 0
| D | 1 | Zemní práce |  |  |  | 0 |  |  |  |  | 0 |  | 0 |  | 0 | 1 | D | 1 |  |  |  | ROZPOCET | [6 empty] | 0
1 | K | 122251104 | Odkopávky a prokopávky nezapažené strojně v hornině třídy těžitelnosti I skupiny 3 přes 100 do 500 m3 | m3 | 237.5 |  | 0 | CS ÚRS 2022 01 |  | základní |  | 0 | 0 | 0 | 0 | 0 | 4 | K | 2 |  |  |  | ROZPOCET | 0 | 0 | 0 | 0 | 0 | 1 | 0 | 4 | -374487590
| Online PSC |  | https://podminky.urs.cz/item/CS_URS_2022_01/122251104 | [14 empty] | Online PSC | 2
| VV |  | viz. výkres č. D.1.1.02 a 06 | [14 empty] | VV | 2 | 1 | True | 0 | ROZPOCET
| VV |  | Odkop původního terénu po kótu podsypu tj. -0,55m | [14 empty] | VV | 2 | 1 | True | 0 | ROZPOCET
| VV |  | 19,0*25,0*0,3+((19,0*0,4)/2)*25,0 |  | 237.5 | [12 empty] | VV | 2 | 2 | True | 0 | ROZPOCET
| VV |  | Součet |  | 237.5 | [12 empty] | VV | 2 | 4 | True | 1 | ROZPOCET
2 | K | 132251102 | Hloubení nezapažených rýh šířky do 800 mm strojně s urovnáním dna do předepsaného profilu a spádu v hornině třídy těžitelnosti I skupiny 3 přes 20 do 50 m3 | m3 | 50.942 |  | 0 | CS ÚRS 2022 01 |  | základní |  | 0 | 0 | 0 | 0 | 0 | 4 | K | 2 |  |  |  | ROZPOCET | 0 | 0 | 0 | 0 | 0 | 1 | 0 | 4 | -988064400
| Online PSC |  | https://podminky.urs.cz/item/CS_URS_2022_01/132251102 | [14 empty] | Online PSC | 2
| VV |  | viz. výkres č. D.1.1.02 a 06 | [14 empty] | VV | 2 | 1 | True | 0 | ROZPOCET
| VV |  | Výkop pod kótou podsypu tj. od -0,55m | [14 empty] | VV | 2 | 1 | True | 0 | ROZPOCET
| VV |  | Vnitřní pasy | [14 empty] | VV | 2 | 1 | True | 0 | ROZPOCET
| VV |  | 0,6*0,95*(5,055+11,875) |  | 9.65 | [12 empty] | VV | 2 | 2 | True | 0 | ROZPOCET
| VV |  | 1,0*0,95*4,725*2 |  | 8.978 | [12 empty] | VV | 2 | 2 | True | 0 | ROZPOCET
| VV |  | 1,0*1,48*6,336*2 |  | 18.755 | [12 empty] | VV | 2 | 2 | True | 0 | ROZPOCET
| VV |  | 1,0*1,98*2,844*2 |  | 11.262 | [12 empty] | VV | 2 | 2 | True | 0 | ROZPOCET
| VV |  | Mezisoučet |  | 48.645 | [12 empty] | VV | 2 | 3 | True | 0 | ROZPOCET
| VV |  | Samostatné patky/pasy | [14 empty] | VV | 2 | 1 | True | 0 | ROZPOCET
| VV |  | 0,6*0,8*1,5 |  | 0.72 | [12 empty] | VV | 2 | 2 | True | 0 | ROZPOCET
| VV |  | 0,4*0,635*1,5 |  | 0.381 | [12 empty] | VV | 2 | 2 | True | 0 | ROZPOCET
| VV |  | 1,45*0,55*1,5 |  | 1.196 | [12 empty] | VV | 2 | 2 | True | 0 | ROZPOCET
| VV |  | Mezisoučet |  | 2.297 | [12 empty] | VV | 2 | 3 | True | 0 | ROZPOCET
| VV |  | Součet |  | 50.942 | [12 empty] | VV | 2 | 4 | True | 1 | ROZPOCET
3 | K | 132251254 | Hloubení nezapažených rýh šířky přes 800 do 2 000 mm strojně s urovnáním dna do předepsaného profilu a spádu v hornině třídy těžitelnosti I skupiny 3 přes 100 do 500 m3 | m3 | 150.84 |  | 0 | CS ÚRS 2022 01 |  | základní |  | 0 | 0 | 0 | 0 | 0 | 4 | K | 2 |  |  |  | ROZPOCET | 0 | 0 | 0 | 0 | 0 | 1 | 0 | 4 | 87644025
| Online PSC |  | https://podminky.urs.cz/item/CS_URS_2022_01/132251254 | [14 empty] | Online PSC | 2
| VV |  | viz. výkres č. D.1.1.02 a 06 | [14 empty] | VV | 2 | 1 | True | 0 | ROZPOCET
| VV |  | Výkop pod kótou podsypu tj. od -0,55m | [14 empty] | VV | 2 | 1 | True | 0 | ROZPOCET
| VV |  | Obvodové pasy | [14 empty] | VV | 2 | 1 | True | 0 | ROZPOCET
| VV |  | 1,1*0,95*(13,275+16,06+10,98+2,295+1,662+2,295) |  | 48.663 | [12 empty] | VV | 2 | 2 | True | 0 | ROZPOCET
| VV |  | (0,5*0,95)/2*(13,775+18,32+10,98+2,795*2+2,662) "svahování |  | 12.19 | [12 empty] | VV | 2 | 2 | True | 0 | ROZPOCET
| VV |  | 1,1*1,48*6,336*2 |  | 20.63 | [12 empty] | VV | 2 | 2 | True | 0 | ROZPOCET
| VV |  | (0,5*1,98)/2*6,336*2 "svahování |  | 6.273 | [12 empty] | VV | 2 | 2 | True | 0 | ROZPOCET
| VV |  | 1,1*1,98*(3,444*2+16,12) |  | 50.111 | [12 empty] | VV | 2 | 2 | True | 0 | ROZPOCET
| VV |  | (0,5*1,98)/2*(3,944*2+18,32) "svahování |  | 12.973 | [12 empty] | VV | 2 | 2 | True | 0 | ROZPOCET
| VV |  | Součet |  | 150.84 | [12 empty] | VV | 2 | 4 | True | 1 | ROZPOCET
4 | K | 162351103 | Vodorovné přemístění výkopku nebo sypaniny po suchu na obvyklém dopravním prostředku, bez naložení výkopku, avšak se složením bez rozhrnutí z horniny třídy těžitelnosti I skupiny 1 až 3 na vzdálenost přes 50 do 500 m | m3 | 64.277 |  | 0 | CS ÚRS 2022 01 |  | základní |  | 0 | 0 | 0 | 0 | 0 | 4 | K | 2 |  |  |  | ROZPOCET | 0 | 0 | 0 | 0 | 0 | 1 | 0 | 4 | -1130481619
| Online PSC |  | https://podminky.urs.cz/item/CS_URS_2022_01/162351103 | [14 empty] | Online PSC | 2
| VV |  | Odvoz na mezideponii a zpět do zásypu | [14 empty] | VV | 2 | 1 | True | 0 | ROZPOCET
| VV |  | 64,277 "výpočet v pol.č. 174151101 |  | 64.277 | [12 empty] | VV | 2 | 2 | True | 0 | ROZPOCET
| VV |  | Součet |  | 64.277 | [12 empty] | VV | 2 | 4 | True | 1 | ROZPOCET
5 | K | 162751115 | Vodorovné přemístění výkopku nebo sypaniny po suchu na obvyklém dopravním prostředku, bez naložení výkopku, avšak se složením bez rozhrnutí z horniny třídy těžitelnosti I skupiny 1 až 3 na vzdálenost přes 7 000 do 8 000 m | m3 | 375.005 |  | 0 | CS ÚRS 2022 01 |  | základní |  | 0 | 0 | 0 | 0 | 0 | 4 | K | 2 |  |  |  | ROZPOCET | 0 | 0 | 0 | 0 | 0 | 1 | 0 | 4 | -149074149
| Online PSC |  | https://podminky.urs.cz/item/CS_URS_2022_01/162751115 | [14 empty] | Online PSC | 2
| VV |  | Odvoz na skládku | [14 empty] | VV | 2 | 1 | True | 0 | ROZPOCET
| VV |  | 237,5+50,942+150,84 "výkopy |  | 439.282 | [12 empty] | VV | 2 | 2 | True | 0 | ROZPOCET
| VV |  | -64,277 "odpočet zpětného zásypu |  | -64.277 | [12 empty] | VV | 2 | 2 | True | 0 | ROZPOCET
| VV |  | Součet |  | 375.005 | [12 empty] | VV | 2 | 4 | True | 1 | ROZPOCET
6 | K | 167151101 | Nakládání, skládání a překládání neulehlého výkopku nebo sypaniny strojně nakládání, množství do 100 m3, z horniny třídy těžitelnosti I, skupiny 1 až 3 | m3 | 64.277 |  | 0 | CS ÚRS 2022 01 |  | základní |  | 0 | 0 | 0 | 0 | 0 | 4 | K | 2 |  |  |  | ROZPOCET | 0 | 0 | 0 | 0 | 0 | 1 | 0 | 4 | -951956494
| Online PSC |  | https://podminky.urs.cz/item/CS_URS_2022_01/167151101 | [14 empty] | Online PSC | 2
7 | K | 171201231 | Poplatek za uložení stavebního odpadu na recyklační skládce (skládkovné) zeminy a kamení zatříděného do Katalogu odpadů pod kódem 17 05 04 | t | 675.009 |  | 0 | CS ÚRS 2022 01 |  | základní |  | 0 | 0 | 0 | 0 | 0 | 4 | K | 2 |  |  |  | ROZPOCET | 0 | 0 | 0 | 0 | 0 | 1 | 0 | 4 | -1213808581
| Online PSC |  | https://podminky.urs.cz/item/CS_URS_2022_01/171201231 | [14 empty] | Online PSC | 2
| VV |  | 375,005*1,8 'Přepočtené koeficientem množství |  | 675.009 | [12 empty] | VV | 2 | 2 | False | 1 | ROZPOCET
8 | K | 171251201 | Uložení sypaniny na skládky nebo meziskládky bez hutnění s upravením uložené sypaniny do předepsaného tvaru | m3 | 375.005 |  | 0 | CS ÚRS 2022 01 |  | základní |  | 0 | 0 | 0 | 0 | 0 | 4 | K | 2 |  |  |  | ROZPOCET | 0 | 0 | 0 | 0 | 0 | 1 | 0 | 4 | 145377601
| Online PSC |  | https://podminky.urs.cz/item/CS_URS_2022_01/171251201 | [14 empty] | Online PSC | 2
9 | K | 174151101 | Zásyp sypaninou z jakékoliv horniny strojně s uložením výkopku ve vrstvách se zhutněním jam, šachet, rýh nebo kolem objektů v těchto vykopávkách | m3 | 64.277 |  | 0 | CS ÚRS 2022 01 |  | základní |  | 0 | 0 | 0 | 0 | 0 | 4 | K | 2 |  |  |  | ROZPOCET | 0 | 0 | 0 | 0 | 0 | 1 | 0 | 4 | 1270071619
| Online PSC |  | https://podminky.urs.cz/item/CS_URS_2022_01/174151101 | [14 empty] | Online PSC | 2
| VV |  | viz. výkres č. D.1.1.02 a 06 | [14 empty] | VV | 2 | 1 | True | 0 | ROZPOCET
| VV |  | Výkopy pasů | [14 empty] | VV | 2 | 1 | True | 0 | ROZPOCET
| VV |  | 50,942+150,84 |  | 201.782 | [12 empty] | VV | 2 | 2 | True | 0 | ROZPOCET
| VV |  | Mezisoučet |  | 201.782 | [12 empty] | VV | 2 | 3 | True | 0 | ROZPOCET
| VV |  | Odpočet lože trativodů | [14 empty] | VV | 2 | 1 | True | 0 | ROZPOCET
| VV |  | -3,96 |  | -3.96 | [12 empty] | VV | 2 | 2 | True | 0 | ROZPOCET
| VV |  | Mezisoučet |  | -3.96 | [12 empty] | VV | 2 | 3 | True | 0 | ROZPOCET
| VV |  | Odpočet obsypu trativodů | [14 empty] | VV | 2 | 1 | True | 0 | ROZPOCET
| VV |  | -15,84 |  | -15.84 | [12 empty] | VV | 2 | 2 | True | 0 | ROZPOCET
| VV |  | Mezisoučet |  | -15.84 | [12 empty] | VV | 2 | 3 | True | 0 | ROZPOCET
| VV |  | Odpočet základových pasů do výšky podsypu tj. do -0,55m | [14 empty] | VV | 2 | 1 | True | 0 | ROZPOCET
| VV |  | Obvodové pasy | [14 empty] | VV | 2 | 1 | True | 0 | ROZPOCET
| VV |  | -0,6*0,95*(13,275+16,06+10,98+2,295+1,662+2,295) |  | -26.543 | [12 empty] | VV | 2 | 2 | True | 0 | ROZPOCET
| VV |  | -(1,2*0,385+0,3*0,415+0,3*0,3+1,2*0,3+0,9*0,3)*1,25 "rozšíření u patek |  | -1.633 | [12 empty] | VV | 2 | 2 | True | 0 | ROZPOCET
| VV |  | -0,6*1,48*6,336*2 |  | -11.253 | [12 empty] | VV | 2 | 2 | True | 0 | ROZPOCET
| VV |  | -0,6*1,98*(3,444*2+16,12) |  | -27.334 | [12 empty] | VV | 2 | 2 | True | 0 | ROZPOCET
| VV |  | Vnitřní pasy | [14 empty] | VV | 2 | 1 | True | 0 | ROZPOCET
| VV |  | -0,6*0,95*(5,055+11,875) |  | -9.65 | [12 empty] | VV | 2 | 2 | True | 0 | ROZPOCET
| VV |  | -1,0*0,95*4,725*2 |  | -8.978 | [12 empty] | VV | 2 | 2 | True | 0 | ROZPOCET
| VV |  | -1,0*1,48*6,336*2 |  | -18.755 | [12 empty] | VV | 2 | 2 | True | 0 | ROZPOCET
| VV |  | -1,0*1,98*2,844*2 |  | -11.262 | [12 empty] | VV | 2 | 2 | True | 0 | ROZPOCET
| VV |  | Samostatné patky/pasy | [14 empty] | VV | 2 | 1 | True | 0 | ROZPOCET
| VV |  | -0,6*0,8*1,5 |  | -0.72 | [12 empty] | VV | 2 | 2 | True | 0 | ROZPOCET
| VV |  | -0,4*0,635*1,5 |  | -0.381 | [12 empty] | VV | 2 | 2 | True | 0 | ROZPOCET
| VV |  | -1,45*0,55*1,5 |  | -1.196 | [12 empty] | VV | 2 | 2 | True | 0 | ROZPOCET
| VV |  | Mezisoučet |  | -117.705 | [12 empty] | VV | 2 | 3 | True | 0 | ROZPOCET
| VV |  | Součet |  | 64.277 | [12 empty] | VV | 2 | 4 | True | 1 | ROZPOCET
| D | 2 | Zakládání |  |  |  | 0 |  |  |  |  | 0 |  | 578.2842 |  | 0 | 1 | D | 1 |  |  |  | ROZPOCET | [6 empty] | 0
10 | K | 211531111 | Výplň kamenivem do rýh odvodňovacích žeber nebo trativodů bez zhutnění, s úpravou povrchu výplně kamenivem hrubým drceným frakce 16 až 63 mm | m3 | 15.84 |  | 0 | CS ÚRS 2022 01 |  | základní |  | 0 | 0 | 0 | 0 | 0 | 4 | K | 2 |  |  |  | ROZPOCET | 0 | 0 | 0 | 0 | 0 | 1 | 0 | 4 | 1689212162
| Online PSC |  | https://podminky.urs.cz/item/CS_URS_2022_01/211531111 | [14 empty] | Online PSC | 2
| VV |  | viz. výkres č. D.1.1.02 | [14 empty] | VV | 2 | 1 | True | 0 | ROZPOCET
| VV |  | Drenáž | [14 empty] | VV | 2 | 1 | True | 0 | ROZPOCET
| VV |  | 0,6*0,4*66,0 |  | 15.84 | [12 empty] | VV | 2 | 2 | True | 0 | ROZPOCET
| VV |  | Součet |  | 15.84 | [12 empty] | VV | 2 | 4 | True | 1 | ROZPOCET
11 | K | 211971110 | Zřízení opláštění výplně z geotextilie odvodňovacích žeber nebo trativodů v rýze nebo zářezu se stěnami šikmými o sklonu do 1:2 | m2 | 132 |  | 0 | CS ÚRS 2022 01 |  | základní |  | 0 | 0.00016694 | 0.022036 | 0 | 0 | 4 | K | 2 |  |  |  | ROZPOCET | 0 | 0 | 0 | 0 | 0 | 1 | 0 | 4 | -1761456261
| Online PSC |  | https://podminky.urs.cz/item/CS_URS_2022_01/211971110 | [14 empty] | Online PSC | 2
| VV |  | viz. výkres č. D.1.1.02 | [14 empty] | VV | 2 | 1 | True | 0 | ROZPOCET
| VV |  | Drenáž | [14 empty] | VV | 2 | 1 | True | 0 | ROZPOCET
| VV |  | (0,6+0,4)*2*66,0 |  | 132 | [12 empty] | VV | 2 | 2 | True | 0 | ROZPOCET
| VV |  | Součet |  | 132 | [12 empty] | VV | 2 | 4 | True | 1 | ROZPOCET
12 | M | 69311068 | geotextilie netkaná separační, ochranná, filtrační, drenážní PP 300g/m2 | m2 | 145.2 |  | 0 | CS ÚRS 2022 01 |  | základní |  | 0 | 0.0003 | 0.04356 | 0 | 0 | 8 | M | 2 |  |  |  | ROZPOCET | 0 | 0 | 0 | 0 | 0 | 1 | 0 | 4 | -1574285841
| VV |  | 132*1,1 'Přepočtené koeficientem množství |  | 145.2 | [12 empty] | VV | 2 | 2 | False | 1 | ROZPOCET
13 | K | 212312111 | Lože pro trativody z betonu prostého | m3 | 3.96 |  | 0 | CS ÚRS 2022 01 |  | základní |  | 0 | 2.301 | 9.112 | 0 | 0 | 4 | K | 2 |  |  |  | ROZPOCET | 0 | 0 | 0 | 0 | 0 | 1 | 0 | 4 | 755351504
| Online PSC |  | https://podminky.urs.cz/item/CS_URS_2022_01/212312111 | [14 empty] | Online PSC | 2
| VV |  | viz. výkres č. D.1.1.02 | [14 empty] | VV | 2 | 1 | True | 0 | ROZPOCET
| VV |  | Drenáž | [14 empty] | VV | 2 | 1 | True | 0 | ROZPOCET
| VV |  | 0,6*0,1*66,0 |  | 3.96 | [12 empty] | VV | 2 | 2 | True | 0 | ROZPOCET
| VV |  | Součet |  | 3.96 | [12 empty] | VV | 2 | 4 | True | 1 | ROZPOCET
14 | K | 212755214 | Trativody bez lože z drenážních trubek plastových flexibilních D 100 mm | m | 66 |  | 0 | CS ÚRS 2022 01 |  | základní |  | 0 | 0.0004896 | 0.032314 | 0 | 0 | 4 | K | 2 |  |  |  | ROZPOCET | 0 | 0 | 0 | 0 | 0 | 1 | 0 | 4 | 1442704644
| Online PSC |  | https://podminky.urs.cz/item/CS_URS_2022_01/212755214 | [14 empty] | Online PSC | 2
| VV |  | viz. výkres č. D.1.1.02 | [14 empty] | VV | 2 | 1 | True | 0 | ROZPOCET
| VV |  | Drenáž | [14 empty] | VV | 2 | 1 | True | 0 | ROZPOCET
| VV |  | 66,0 |  | 66 | [12 empty] | VV | 2 | 2 | True | 0 | ROZPOCET
| VV |  | Součet |  | 66 | [12 empty] | VV | 2 | 4 | True | 1 | ROZPOCET
15 | K | 212755215 | Trativody bez lože z drenážních trubek plastových flexibilních D 125 mm | m | 88.69 |  | 0 | CS ÚRS 2022 01 |  | základní |  | 0 | 0.0007344 | 0.065134 | 0 | 0 | 4 | K | 2 |  |  |  | ROZPOCET | 0 | 0 | 0 | 0 | 0 | 1 | 0 | 4 | 1143685899
| Online PSC |  | https://podminky.urs.cz/item/CS_URS_2022_01/212755215 | [14 empty] | Online PSC | 2
| VV |  | viz. výkres č. D.1.1.02 | [14 empty] | VV | 2 | 1 | True | 0 | ROZPOCET
| VV |  | Odvětrání podloží | [14 empty] | VV | 2 | 1 | True | 0 | ROZPOCET
| VV |  | 12,67*7 |  | 88.69 | [12 empty] | VV | 2 | 2 | True | 0 | ROZPOCET
| VV |  | Součet |  | 88.69 | [12 empty] | VV | 2 | 4 | True | 1 | ROZPOCET
16 | K | 212755216 | Trativody bez lože z drenážních trubek plastových flexibilních D 160 mm | m | 18.7 |  | 0 | CS ÚRS 2022 01 |  | základní |  | 0 | 0.0011628 | 0.021744 | 0 | 0 | 4 | K | 2 |  |  |  | ROZPOCET | 0 | 0 | 0 | 0 | 0 | 1 | 0 | 4 | 1050141359
| Online PSC |  | https://podminky.urs.cz/item/CS_URS_2022_01/212755216 | [14 empty] | Online PSC | 2
| VV |  | viz. výkres č. D.1.1.02 | [14 empty] | VV | 2 | 1 | True | 0 | ROZPOCET
| VV |  | Odvětrání podloží | [14 empty] | VV | 2 | 1 | True | 0 | ROZPOCET
| VV |  | 18,7 |  | 18.7 | [12 empty] | VV | 2 | 2 | True | 0 | ROZPOCET
| VV |  | Součet |  | 18.7 | [12 empty] | VV | 2 | 4 | True | 1 | ROZPOCET
17 | K | 271532212 | Podsyp pod základové konstrukce se zhutněním a urovnáním povrchu z kameniva hrubého, frakce 16 - 32 mm | m3 | 41.425 |  | 0 | CS ÚRS 2022 01 |  | základní |  | 0 | 2.16 | 89.478 | 0 | 0 | 4 | K | 2 |  |  |  | ROZPOCET | 0 | 0 | 0 | 0 | 0 | 1 | 0 | 4 | -503117982
| Online PSC |  | https://podminky.urs.cz/item/CS_URS_2022_01/271532212 | [14 empty] | Online PSC | 2
| VV |  | viz. výkres č. D.1.1.02 | [14 empty] | VV | 2 | 1 | True | 0 | ROZPOCET
| VV |  | (5,055*4,385+14,505*4,185+5,055*11,075+13,905*7,27+13,905*2,605)*0,15 |  | 41.425 | [12 empty] | VV | 2 | 2 | True | 0 | ROZPOCET
| VV |  | Součet |  | 41.425 | [12 empty] | VV | 2 | 4 | True | 1 | ROZPOCET
18 | K | 273322511 | Základy z betonu železového (bez výztuže) desky z betonu se zvýšenými nároky na prostředí tř. C 25/30 | m3 | 53.934 |  | 0 | CS ÚRS 2022 01 |  | základní |  | 0 | 2.5019 | 134.936 | 0 | 0 | 4 | K | 2 |  |  |  | ROZPOCET | 0 | 0 | 0 | 0 | 0 | 1 | 0 | 4 | -603657627
| Online PSC |  | https://podminky.urs.cz/item/CS_URS_2022_01/273322511 | [14 empty] | Online PSC | 2
| VV |  | viz. výkres č. D.1.1.02 | [14 empty] | VV | 2 | 1 | True | 0 | ROZPOCET
| VV |  | 20,76*17,32*0,15 |  | 53.934 | [12 empty] | VV | 2 | 2 | True | 0 | ROZPOCET
| VV |  | Součet |  | 53.934 | [12 empty] | VV | 2 | 4 | True | 1 | ROZPOCET
19 | K | 273351121 | Bednění základů desek zřízení | m2 | 11.424 |  | 0 | CS ÚRS 2022 01 |  | základní |  | 0 | 0.0024719 | 0.028239 | 0 | 0 | 4 | K | 2 |  |  |  | ROZPOCET | 0 | 0 | 0 | 0 | 0 | 1 | 0 | 4 | -1299090889
| Online PSC |  | https://podminky.urs.cz/item/CS_URS_2022_01/273351121 | [14 empty] | Online PSC | 2
| VV |  | viz. výkres č. D.1.1.02 | [14 empty] | VV | 2 | 1 | True | 0 | ROZPOCET
| VV |  | (20,76+17,32)*2*0,15 |  | 11.424 | [12 empty] | VV | 2 | 2 | True | 0 | ROZPOCET
| VV |  | Součet |  | 11.424 | [12 empty] | VV | 2 | 4 | True | 1 | ROZPOCET
20 | K | 273351122 | Bednění základů desek odstranění | m2 | 11.424 |  | 0 | CS ÚRS 2022 01 |  | základní |  | 0 | 0 | 0 | 0 | 0 | 4 | K | 2 |  |  |  | ROZPOCET | 0 | 0 | 0 | 0 | 0 | 1 | 0 | 4 | -1111371902
| Online PSC |  | https://podminky.urs.cz/item/CS_URS_2022_01/273351122 | [14 empty] | Online PSC | 2
21 | K | 273361821 | Výztuž základů desek z betonářské oceli 10 505 (R) nebo BSt 500 | t | 2.02 |  | 0 | CS ÚRS 2022 01 |  | základní |  | 0 | 1.0606 | 2.1425 | 0 | 0 | 4 | K | 2 |  |  |  | ROZPOCET | 0 | 0 | 0 | 0 | 0 | 1 | 0 | 4 | -87227531
| Online PSC |  | https://podminky.urs.cz/item/CS_URS_2022_01/273361821 | [14 empty] | Online PSC | 2
| VV |  | viz. výkres č. D.1.2.03 | [14 empty] | VV | 2 | 1 | True | 0 | ROZPOCET
| VV |  | 2,02 |  | 2.02 | [12 empty] | VV | 2 | 2 | True | 0 | ROZPOCET
| VV |  | Součet |  | 2.02 | [12 empty] | VV | 2 | 4 | True | 1 | ROZPOCET
22 | K | 273362021 | Výztuž základů desek ze svařovaných sítí z drátů typu KARI | t | 3.162 |  | 0 | CS ÚRS 2022 01 |  | základní |  | 0 | 1.0628 | 3.3605 | 0 | 0 | 4 | K | 2 |  |  |  | ROZPOCET | 0 | 0 | 0 | 0 | 0 | 1 | 0 | 4 | -1492881978
| Online PSC |  | https://podminky.urs.cz/item/CS_URS_2022_01/273362021 | [14 empty] | Online PSC | 2
| VV |  | viz. výkres č. D.1.2.03 | [14 empty] | VV | 2 | 1 | True | 0 | ROZPOCET
| VV |  | 3,162 |  | 3.162 | [12 empty] | VV | 2 | 2 | True | 0 | ROZPOCET
| VV |  | Součet |  | 3.162 | [12 empty] | VV | 2 | 4 | True | 1 | ROZPOCET
23 | K | 274322511 | Základy z betonu železového (bez výztuže) pasy z betonu se zvýšenými nároky na prostředí tř. C 25/30 | m3 | 135.378 |  | 0 | CS ÚRS 2022 01 |  | základní |  | 0 | 2.5019 | 338.6985 | 0 | 0 | 4 | K | 2 |  |  |  | ROZPOCET | 0 | 0 | 0 | 0 | 0 | 1 | 0 | 4 | 116700242
| Online PSC |  | https://podminky.urs.cz/item/CS_URS_2022_01/274322511 | [14 empty] | Online PSC | 2
| VV |  | viz. výkres č. D.1.1.02 | [14 empty] | VV | 2 | 1 | True | 0 | ROZPOCET
| VV |  | Obvodové pasy | [14 empty] | VV | 2 | 1 | True | 0 | ROZPOCET
| VV |  | 0,6*1,1*(13,275+16,06+10,98+2,295+1,662+2,295) |  | 30.734 | [12 empty] | VV | 2 | 2 | True | 0 | ROZPOCET
| VV |  | (1,2*0,385+0,3*0,415+0,3*0,3+1,2*0,3+0,9*0,3)*1,25 "rozšíření u patek |  | 1.633 | [12 empty] | VV | 2 | 2 | True | 0 | ROZPOCET
| VV |  | 0,6*1,63*6,336*2 |  | 12.393 | [12 empty] | VV | 2 | 2 | True | 0 | ROZPOCET
| VV |  | 0,6*2,13*(3,444*2+16,12) |  | 29.404 | [12 empty] | VV | 2 | 2 | True | 0 | ROZPOCET
| VV |  | Mezisoučet |  | 74.164 | [12 empty] | VV | 2 | 3 | True | 0 | ROZPOCET
| VV |  | Vnitřní pasy | [14 empty] | VV | 2 | 1 | True | 0 | ROZPOCET
| VV |  | 0,6*1,1*(5,055+11,875) |  | 11.174 | [12 empty] | VV | 2 | 2 | True | 0 | ROZPOCET
| VV |  | 1,0*1,1*4,725*2 |  | 10.395 | [12 empty] | VV | 2 | 2 | True | 0 | ROZPOCET
| VV |  | 1,0*1,63*6,336*2 |  | 20.655 | [12 empty] | VV | 2 | 2 | True | 0 | ROZPOCET
| VV |  | 1,0*2,13*2,844*2 |  | 12.115 | [12 empty] | VV | 2 | 2 | True | 0 | ROZPOCET
| VV |  | Mezisoučet |  | 54.339 | [12 empty] | VV | 2 | 3 | True | 0 | ROZPOCET
| VV |  | Samostatné patky/pasy | [14 empty] | VV | 2 | 1 | True | 0 | ROZPOCET
| VV |  | 0,6*0,8*1,5 |  | 0.72 | [12 empty] | VV | 2 | 2 | True | 0 | ROZPOCET
| VV |  | 0,4*0,635*1,5 |  | 0.381 | [12 empty] | VV | 2 | 2 | True | 0 | ROZPOCET
| VV |  | 1,45*0,55*1,5 |  | 1.196 | [12 empty] | VV | 2 | 2 | True | 0 | ROZPOCET
| VV |  | Mezisoučet |  | 2.297 | [12 empty] | VV | 2 | 3 | True | 0 | ROZPOCET
| VV |  | Součet |  | 130.8 | [12 empty] | VV | 2 | 4 | True | 0 | ROZPOCET
| VV |  | 130,8*1,035 "3,5% ztratné |  | 135.378 | [12 empty] | VV | 2 | 2 | True | 1 | ROZPOCET
24 | K | 274351121 | Bednění základů pasů rovné zřízení | m2 | 127.715 |  | 0 | CS ÚRS 2022 01 |  | základní |  | 0 | 0.0026919 | 0.3438 | 0 | 0 | 4 | K | 2 |  |  |  | ROZPOCET | 0 | 0 | 0 | 0 | 0 | 1 | 0 | 4 | -556225591
| Online PSC |  | https://podminky.urs.cz/item/CS_URS_2022_01/274351121 | [14 empty] | Online PSC | 2
| VV |  | viz. výkres č. D.1.1.02 | [14 empty] | VV | 2 | 1 | True | 0 | ROZPOCET
| VV |  | Obvodové pasy - pouze vnější strana | [14 empty] | VV | 2 | 1 | True | 0 | ROZPOCET
| VV |  | 1,1*(13,275+17,26+10,98+2,295*2+2,862) |  | 53.864 | [12 empty] | VV | 2 | 2 | True | 0 | ROZPOCET
| VV |  | (1,2*0,385+0,3*0,415+0,3*0,3+1,2*0,3+0,9*0,3)*1,25 "rozšíření u patek |  | 1.633 | [12 empty] | VV | 2 | 2 | True | 0 | ROZPOCET
| VV |  | 1,63*6,336*2 |  | 20.655 | [12 empty] | VV | 2 | 2 | True | 0 | ROZPOCET
| VV |  | 2,13*(3,444*2+17,32) |  | 51.563 | [12 empty] | VV | 2 | 2 | True | 0 | ROZPOCET
| VV |  | Součet |  | 127.715 | [12 empty] | VV | 2 | 4 | True | 1 | ROZPOCET
25 | K | 274351122 | Bednění základů pasů rovné odstranění | m2 | 127.715 |  | 0 | CS ÚRS 2022 01 |  | základní |  | 0 | 0 | 0 | 0 | 0 | 4 | K | 2 |  |  |  | ROZPOCET | 0 | 0 | 0 | 0 | 0 | 1 | 0 | 4 | -390287685
| Online PSC |  | https://podminky.urs.cz/item/CS_URS_2022_01/274351122 | [14 empty] | Online PSC | 2
26 | K | 274361821 | Výztuž základů pasů z betonářské oceli 10 505 (R) nebo BSt 500 - V TONÁŽI ZÁKLADOVÉ DESKY | t | 0 |  | 0 | CS ÚRS 2022 01 |  | základní |  | 0 | 1.0606 | 0 | 0 | 0 | 4 | K | 2 |  |  |  | ROZPOCET | 0 | 0 | 0 | 0 | 0 | 1 | 0 | 4 | 521613643
| Online PSC |  | https://podminky.urs.cz/item/CS_URS_2022_01/274361821 | [14 empty] | Online PSC | 2
27 | K | 2r02.1.1 | Provedení prostupů základovými konstrukcemi vč. prostupových tvarovek pro inženýrské sítě | kpl | 1 |  | 0 |  |  | základní |  | 0 | 0 | 0 | 0 | 0 | 4 | K | 2 |  |  |  | ROZPOCET | 0 | 0 | 0 | 0 | 0 | 1 | 0 | 4 | 2109498634
| D | 3 | Svislé a kompletní konstrukce |  |  |  | 0 |  |  |  |  | 0 |  | 136.3258 |  | 0 | 1 | D | 1 |  |  |  | ROZPOCET | [6 empty] | 0
28 | K | 311236321 | Zdivo jednovrstvé zvukově izolační z cihel děrovaných z broušených cihel na tenkovrstvou maltu, pevnost cihel do P15, tl. zdiva 250 mm | m2 | 121.039 |  | 0 | CS ÚRS 2022 01 |  | základní |  | 0 | 0.24653 | 29.8402 | 0 | 0 | 4 | K | 2 |  |  |  | ROZPOCET | 0 | 0 | 0 | 0 | 0 | 1 | 0 | 4 | -1679385800
| Online PSC |  | https://podminky.urs.cz/item/CS_URS_2022_01/311236321 | [14 empty] | Online PSC | 2
| VV |  | viz. výkres č. D.1.1.03 a 06 | [14 empty] | VV | 2 | 1 | True | 0 | ROZPOCET
| VV |  | (14,3+14,49+20,315)*3,0 |  | 147.315 | [12 empty] | VV | 2 | 2 | True | 0 | ROZPOCET
| VV |  | -0,8*2,35*2-0,8*1,97*6-1,4*2,35*2-1,2*2,35 "odpočet dveří |  | -22.616 | [12 empty] | VV | 2 | 2 | True | 0 | ROZPOCET
| VV |  | -1,25*0,24*8-1,75*0,24*3 "odpočet překladů |  | -3.66 | [12 empty] | VV | 2 | 2 | True | 0 | ROZPOCET
| VV |  | Součet |  | 121.039 | [12 empty] | VV | 2 | 4 | True | 1 | ROZPOCET
29 | K | 311238650 | Zdivo jednovrstvé tepelně izolační z cihel děrovaných broušených s integrovanou izolací z hydrofobizované minerální vlny na tenkovrstvou maltu, součinitel prostupu tepla U přes 0,18 do 0,22, pevnost cihel P8, tl. zdiva 300 mm | m2 | 43.2 |  | 0 | CS ÚRS 2022 01 |  | základní |  | 0 | 0.19813 | 8.5591 | 0 | 0 | 4 | K | 2 |  |  |  | ROZPOCET | 0 | 0 | 0 | 0 | 0 | 1 | 0 | 4 | 90758691
| Online PSC |  | https://podminky.urs.cz/item/CS_URS_2022_01/311238650 | [14 empty] | Online PSC | 2
| VV |  | viz. výkres č. D.1.1.03, a 06 | [14 empty] | VV | 2 | 1 | True | 0 | ROZPOCET
| VV |  | Atika | [14 empty] | VV | 2 | 1 | True | 0 | ROZPOCET
| VV |  | (20,5*2+16,6)*0,75 |  | 43.2 | [12 empty] | VV | 2 | 2 | True | 0 | ROZPOCET
| VV |  | Součet |  | 43.2 | [12 empty] | VV | 2 | 4 | True | 1 | ROZPOCET
30 | K | 311238652 | Zdivo jednovrstvé tepelně izolační z cihel děrovaných broušených s integrovanou izolací z hydrofobizované minerální vlny na tenkovrstvou maltu, součinitel prostupu tepla U přes 0,14 do 0,18, pevnost cihel P8, tl. zdiva 380 mm | m2 | 43.703 |  | 0 | CS ÚRS 2022 01 |  | základní |  | 0 | 0.25523 | 11.1544 | 0 | 0 | 4 | K | 2 |  |  |  | ROZPOCET | 0 | 0 | 0 | 0 | 0 | 1 | 0 | 4 | -767262988
| Online PSC |  | https://podminky.urs.cz/item/CS_URS_2022_01/311238652 | [14 empty] | Online PSC | 2
| VV |  | viz. výkres č. D.1.1.02, 03 a 06 | [14 empty] | VV | 2 | 1 | True | 0 | ROZPOCET
| VV |  | Soklovka | [14 empty] | VV | 2 | 1 | True | 0 | ROZPOCET
| VV |  | ((20,76+16,56)*2*0,5)+2,295*0,5 |  | 38.468 | [12 empty] | VV | 2 | 2 | True | 0 | ROZPOCET
| VV |  | -(1,5+1,0*2-2,5-1,475*2-4,26*2)*0,5 "odpočet otvorů |  | 5.235 | [12 empty] | VV | 2 | 2 | True | 0 | ROZPOCET
| VV |  | Součet |  | 43.703 | [12 empty] | VV | 2 | 4 | True | 1 | ROZPOCET
31 | K | 311238654 | Zdivo jednovrstvé tepelně izolační z cihel děrovaných broušených s integrovanou izolací z hydrofobizované minerální vlny na tenkovrstvou maltu, součinitel prostupu tepla U přes 0,14 do 0,18, pevnost cihel P8,tl. zdiva 440 mm | m2 | 143.442 |  | 0 | CS ÚRS 2022 01 |  | základní |  | 0 | 0.30362 | 43.5513 | 0 | 0 | 4 | K | 2 |  |  |  | ROZPOCET | 0 | 0 | 0 | 0 | 0 | 1 | 0 | 4 | -249939113
| Online PSC |  | https://podminky.urs.cz/item/CS_URS_2022_01/311238654 | [14 empty] | Online PSC | 2
| VV |  | viz. výkres č. D.1.1.03 a 06 | [14 empty] | VV | 2 | 1 | True | 0 | ROZPOCET
| VV |  | ((20,88+16,5)*2*2,5)+2,0*2,5 |  | 191.9 | [12 empty] | VV | 2 | 2 | True | 0 | ROZPOCET
| VV |  | -1,5*2,25-1,0*2,25*2-2,0*1,85-3,6-1,85-1,475*2,25*2-4,26*2,25*2-2,5*2,25 "odpočet otvorů |  | -48.458 | [12 empty] | VV | 2 | 2 | True | 0 | ROZPOCET
| VV |  | Součet |  | 143.442 | [12 empty] | VV | 2 | 4 | True | 1 | ROZPOCET
32 | K | 317168012 | Překlady keramické ploché osazené do maltového lože, výšky překladu 71 mm šířky 115 mm, délky 1250 mm | kus | 10 |  | 0 | CS ÚRS 2022 01 |  | základní |  | 0 | 0.022784 | 0.22784 | 0 | 0 | 4 | K | 2 |  |  |  | ROZPOCET | 0 | 0 | 0 | 0 | 0 | 1 | 0 | 4 | 147290845
| Online PSC |  | https://podminky.urs.cz/item/CS_URS_2022_01/317168012 | [14 empty] | Online PSC | 2
| VV |  | viz. Specifikace prvků | [14 empty] | VV | 2 | 1 | True | 0 | ROZPOCET
| VV |  | 10,0 |  | 10 | [12 empty] | VV | 2 | 2 | True | 0 | ROZPOCET
| VV |  | Součet |  | 10 | [12 empty] | VV | 2 | 4 | True | 1 | ROZPOCET
33 | K | 317168022 | Překlady keramické ploché osazené do maltového lože, výšky překladu 71 mm šířky 145 mm, délky 1250 mm | kus | 11 |  | 0 | CS ÚRS 2022 01 |  | základní |  | 0 | 0.026931 | 0.29624 | 0 | 0 | 4 | K | 2 |  |  |  | ROZPOCET | 0 | 0 | 0 | 0 | 0 | 1 | 0 | 4 | 323711925
| Online PSC |  | https://podminky.urs.cz/item/CS_URS_2022_01/317168022 | [14 empty] | Online PSC | 2
| VV |  | viz. Specifikace prvků | [14 empty] | VV | 2 | 1 | True | 0 | ROZPOCET
| VV |  | 11,0 |  | 11 | [12 empty] | VV | 2 | 2 | True | 0 | ROZPOCET
| VV |  | Součet |  | 11 | [12 empty] | VV | 2 | 4 | True | 1 | ROZPOCET
34 | K | 317168023 | Překlady keramické ploché osazené do maltového lože, výšky překladu 71 mm šířky 145 mm, délky 1500 mm | kus | 2 |  | 0 | CS ÚRS 2022 01 |  | základní |  | 0 | 0.031953 | 0.063906 | 0 | 0 | 4 | K | 2 |  |  |  | ROZPOCET | 0 | 0 | 0 | 0 | 0 | 1 | 0 | 4 | 2132343469
| Online PSC |  | https://podminky.urs.cz/item/CS_URS_2022_01/317168023 | [14 empty] | Online PSC | 2
| VV |  | viz. Specifikace prvků | [14 empty] | VV | 2 | 1 | True | 0 | ROZPOCET
| VV |  | 2,0 |  | 2 | [12 empty] | VV | 2 | 2 | True | 0 | ROZPOCET
| VV |  | Součet |  | 2 | [12 empty] | VV | 2 | 4 | True | 1 | ROZPOCET
35 | K | 317168052 | Překlady keramické vysoké osazené do maltového lože, šířky překladu 70 mm výšky 238 mm, délky 1250 mm | kus | 24 |  | 0 | CS ÚRS 2022 01 |  | základní |  | 0 | 0.045548 | 1.0932 | 0 | 0 | 4 | K | 2 |  |  |  | ROZPOCET | 0 | 0 | 0 | 0 | 0 | 1 | 0 | 4 | -304564010
| Online PSC |  | https://podminky.urs.cz/item/CS_URS_2022_01/317168052 | [14 empty] | Online PSC | 2
| VV |  | viz. Specifikace prvků | [14 empty] | VV | 2 | 1 | True | 0 | ROZPOCET
| VV |  | 8,0*3 |  | 24 | [12 empty] | VV | 2 | 2 | True | 0 | ROZPOCET
| VV |  | Součet |  | 24 | [12 empty] | VV | 2 | 4 | True | 1 | ROZPOCET
36 | K | 317168054 | Překlady keramické vysoké osazené do maltového lože, šířky překladu 70 mm výšky 238 mm, délky 1750 mm | kus | 9 |  | 0 | CS ÚRS 2022 01 |  | základní |  | 0 | 0.063548 | 0.57193 | 0 | 0 | 4 | K | 2 |  |  |  | ROZPOCET | 0 | 0 | 0 | 0 | 0 | 1 | 0 | 4 | -1999052504
| Online PSC |  | https://podminky.urs.cz/item/CS_URS_2022_01/317168054 | [14 empty] | Online PSC | 2
| VV |  | viz. Specifikace prvků | [14 empty] | VV | 2 | 1 | True | 0 | ROZPOCET
| VV |  | 3,0*3 |  | 9 | [12 empty] | VV | 2 | 2 | True | 0 | ROZPOCET
| VV |  | Součet |  | 9 | [12 empty] | VV | 2 | 4 | True | 1 | ROZPOCET
37 | K | 342244221 | Příčky jednoduché z cihel děrovaných broušených, na tenkovrstvou maltu, pevnost cihel do P15, tl. příčky 140 mm | m2 | 314.022 |  | 0 | CS ÚRS 2022 01 |  | základní |  | 0 | 0.10863 | 34.1122 | 0 | 0 | 4 | K | 2 |  |  |  | ROZPOCET | 0 | 0 | 0 | 0 | 0 | 1 | 0 | 4 | -1079064642
| Online PSC |  | https://podminky.urs.cz/item/CS_URS_2022_01/342244221 | [14 empty] | Online PSC | 2
| VV |  | viz. výkres č. D.1.1.03 a 06 | [14 empty] | VV | 2 | 1 | True | 0 | ROZPOCET
| VV |  | (3,2*3+12,66*2+5,02*2+2,945+6,96+2,26+2,3*2+2,34+0,9*2+4,78*5+1,22+1,75+1,15+1,5+2,22*2+3,88)*3,25 |  | 337.041 | [12 empty] | VV | 2 | 2 | True | 0 | ROZPOCET
| VV |  | -1,1*2,05*2-0,7*1,97*2-0,8*1,97*7-0,9*1,97*2 "odpočet dveří |  | -21.846 | [12 empty] | VV | 2 | 2 | True | 0 | ROZPOCET
| VV |  | -1,5*0,07*2-1,25*0,07*11 "odpočet překladů |  | -1.173 | [12 empty] | VV | 2 | 2 | True | 0 | ROZPOCET
| VV |  | Součet |  | 314.022 | [12 empty] | VV | 2 | 4 | True | 1 | ROZPOCET
38 | K | 342244241 | Příčky jednoduché z cihel děrovaných broušených, na zdicí PUR pěnu, pevnost cihel do P15, tl. příčky 115 mm | m2 | 75.816 |  | 0 | CS ÚRS 2022 01 |  | základní |  | 0 | 0.090066 | 6.8284 | 0 | 0 | 4 | K | 2 |  |  |  | ROZPOCET | 0 | 0 | 0 | 0 | 0 | 1 | 0 | 4 | 1276805535
| Online PSC |  | https://podminky.urs.cz/item/CS_URS_2022_01/342244241 | [14 empty] | Online PSC | 2
| VV |  | viz. výkres č. D.1.1.03 a 06 | [14 empty] | VV | 2 | 1 | True | 0 | ROZPOCET
| VV |  | (1,5*2+1,915+1,025+4,74*2+0,9*2+2,984+4,76+1,65*2+3,11)*3,25 |  | 101.966 | [12 empty] | VV | 2 | 2 | True | 0 | ROZPOCET
| VV |  | -0,7*1,97*6-0,8*1,97*6-0,9*1,95*4 "odpočet dveří |  | -24.75 | [12 empty] | VV | 2 | 2 | True | 0 | ROZPOCET
| VV |  | -1,25*0,07*16 "odpočet překladů |  | -1.4 | [12 empty] | VV | 2 | 2 | True | 0 | ROZPOCET
| VV |  | Součet |  | 75.816 | [12 empty] | VV | 2 | 4 | True | 1 | ROZPOCET
39 | K | 342291112 | Ukotvení příček polyuretanovou pěnou, tl. příčky přes 100 mm | m | 135.079 |  | 0 | CS ÚRS 2022 01 |  | základní |  | 0 | 0.00012041 | 0.016264 | 0 | 0 | 4 | K | 2 |  |  |  | ROZPOCET | 0 | 0 | 0 | 0 | 0 | 1 | 0 | 4 | 1322262618
| Online PSC |  | https://podminky.urs.cz/item/CS_URS_2022_01/342291112 | [14 empty] | Online PSC | 2
| VV |  | viz. výkres č. D.1.1.03 a 06 | [14 empty] | VV | 2 | 1 | True | 0 | ROZPOCET
| VV |  | Příčka tl. 115mm | [14 empty] | VV | 2 | 1 | True | 0 | ROZPOCET
| VV |  | 1,5*2+1,915+1,025+4,74*2+0,9*2+2,984+4,76+1,65*2+3,11 |  | 31.374 | [12 empty] | VV | 2 | 2 | True | 0 | ROZPOCET
| VV |  | Mezisoučet |  | 31.374 | [12 empty] | VV | 2 | 3 | True | 0 | ROZPOCET
| VV |  | Příčka tl. 140mm | [14 empty] | VV | 2 | 1 | True | 0 | ROZPOCET
| VV |  | 3,2*3+12,66*2+5,02*2+2,945+6,96+2,26+2,3*2+2,34+0,9*2+4,78*5+1,22+1,75+1,15+1,5+2,22*2+3,88 |  | 103.705 | [12 empty] | VV | 2 | 2 | True | 0 | ROZPOCET
| VV |  | Mezisoučet |  | 103.705 | [12 empty] | VV | 2 | 3 | True | 0 | ROZPOCET
| VV |  | Součet |  | 135.079 | [12 empty] | VV | 2 | 4 | True | 1 | ROZPOCET
40 | K | 342291121 | Ukotvení příček plochými kotvami, do konstrukce cihelné | m | 84.5 |  | 0 | CS ÚRS 2022 01 |  | základní |  | 0 | 0.000128 | 0.010816 | 0 | 0 | 4 | K | 2 |  |  |  | ROZPOCET | 0 | 0 | 0 | 0 | 0 | 1 | 0 | 4 | 828815557
| Online PSC |  | https://podminky.urs.cz/item/CS_URS_2022_01/342291121 | [14 empty] | Online PSC | 2
| VV |  | viz. výkres č. D.1.1.03 a 06 | [14 empty] | VV | 2 | 1 | True | 0 | ROZPOCET
| VV |  | 3,25*26 |  | 84.5 | [12 empty] | VV | 2 | 2 | True | 0 | ROZPOCET
| VV |  | Součet |  | 84.5 | [12 empty] | VV | 2 | 4 | True | 1 | ROZPOCET
| D | 4 | Vodorovné konstrukce |  |  |  | 0 |  |  |  |  | 0 |  | 183.5757 |  | 0 | 1 | D | 1 |  |  |  | ROZPOCET | [6 empty] | 0
41 | K | 411121121 | Montáž prefabrikovaných železobetonových stropů se zalitím spár, včetně podpěrné konstrukce, na cementovou maltu ze stropních panelů šířky do 1200 mm a délky do 3800 mm | kus | 12 |  | 0 | CS ÚRS 2022 01 |  | základní |  | 0 | 0.087722 | 1.0527 | 0 | 0 | 4 | K | 2 |  |  |  | ROZPOCET | 0 | 0 | 0 | 0 | 0 | 1 | 0 | 4 | 285683417
| Online PSC |  | https://podminky.urs.cz/item/CS_URS_2022_01/411121121 | [14 empty] | Online PSC | 2
| VV |  | viz. výkres č. D.1.1.04 | [14 empty] | VV | 2 | 1 | True | 0 | ROZPOCET
| VV |  | 11,0 "P8 |  | 11 | [12 empty] | VV | 2 | 2 | True | 0 | ROZPOCET
| VV |  | 1,0 "P9 |  | 1 | [12 empty] | VV | 2 | 2 | True | 0 | ROZPOCET
| VV |  | Součet |  | 12 | [12 empty] | VV | 2 | 4 | True | 1 | ROZPOCET
42 | K | 411121125 | Montáž prefabrikovaných železobetonových stropů se zalitím spár, včetně podpěrné konstrukce, na cementovou maltu ze stropních panelů šířky do 1200 mm a délky přes 3800 do 7000 mm | kus | 36 |  | 0 | CS ÚRS 2022 01 |  | základní |  | 0 | 0.12901 | 4.6445 | 0 | 0 | 4 | K | 2 |  |  |  | ROZPOCET | 0 | 0 | 0 | 0 | 0 | 1 | 0 | 4 | -1122895631
| Online PSC |  | https://podminky.urs.cz/item/CS_URS_2022_01/411121125 | [14 empty] | Online PSC | 2
| VV |  | viz. výkres č. D.1.1.04 | [14 empty] | VV | 2 | 1 | True | 0 | ROZPOCET
| VV |  | 16,0 "P1 |  | 16 | [12 empty] | VV | 2 | 2 | True | 0 | ROZPOCET
| VV |  | 1,0 "P2 |  | 1 | [12 empty] | VV | 2 | 2 | True | 0 | ROZPOCET
| VV |  | 7,0 "P3 |  | 7 | [12 empty] | VV | 2 | 2 | True | 0 | ROZPOCET
| VV |  | 1,0 "P4 |  | 1 | [12 empty] | VV | 2 | 2 | True | 0 | ROZPOCET
| VV |  | 2,0 "P5 |  | 2 | [12 empty] | VV | 2 | 2 | True | 0 | ROZPOCET
| VV |  | 7,0 "P6 |  | 7 | [12 empty] | VV | 2 | 2 | True | 0 | ROZPOCET
| VV |  | 2,0 "P7 |  | 2 | [12 empty] | VV | 2 | 2 | True | 0 | ROZPOCET
| VV |  | Součet |  | 36 | [12 empty] | VV | 2 | 4 | True | 1 | ROZPOCET
43 | M | 5934686PC02.1.1 | panel stropní předpjatý 1000x1190x250mm | m | 264.06 |  | 0 |  |  | základní |  | 0 | 0.413 | 109.0568 | 0 | 0 | 8 | M | 2 |  |  |  | ROZPOCET | 0 | 0 | 0 | 0 | 0 | 1 | 0 | 4 | -20040579
| VV |  | viz. výkres č. D.1.1.04 | [14 empty] | VV | 2 | 1 | True | 0 | ROZPOCET
| VV |  | 5,05*16,0 "P1 |  | 80.8 | [12 empty] | VV | 2 | 2 | True | 0 | ROZPOCET
| VV |  | 5,1*1,0 "P2 |  | 5.1 | [12 empty] | VV | 2 | 2 | True | 0 | ROZPOCET
| VV |  | 5,75*7,0 "P3 |  | 40.25 | [12 empty] | VV | 2 | 2 | True | 0 | ROZPOCET
| VV |  | 5,75*1,0 "P4 |  | 5.75 | [12 empty] | VV | 2 | 2 | True | 0 | ROZPOCET
| VV |  | 8,24*2,0 "P5 |  | 16.48 | [12 empty] | VV | 2 | 2 | True | 0 | ROZPOCET
| VV |  | 8,24*7,0 "P6 |  | 57.68 | [12 empty] | VV | 2 | 2 | True | 0 | ROZPOCET
| VV |  | 8,24*2,0 "P7 |  | 16.48 | [12 empty] | VV | 2 | 2 | True | 0 | ROZPOCET
| VV |  | 3,46*11,0 "P8 |  | 38.06 | [12 empty] | VV | 2 | 2 | True | 0 | ROZPOCET
| VV |  | 3,46*1,0 "P9 |  | 3.46 | [12 empty] | VV | 2 | 2 | True | 0 | ROZPOCET
| VV |  | Součet |  | 264.06 | [12 empty] | VV | 2 | 4 | True | 1 | ROZPOCET
44 | K | 411388531 | Zabetonování otvorů ve stropech nebo v klenbách včetně lešení, bednění, odbednění a výztuže (materiál v ceně) ve stropech železobetonových, tvárnicových a prefabrikovaných | m3 | 9.814 |  | 0 | CS ÚRS 2022 01 |  | základní |  | 0 | 2.4098 | 23.6496 | 0 | 0 | 4 | K | 2 |  |  |  | ROZPOCET | 0 | 0 | 0 | 0 | 0 | 1 | 0 | 4 | -1177481891
| Online PSC |  | https://podminky.urs.cz/item/CS_URS_2022_01/411388531 | [14 empty] | Online PSC | 2
| VV |  | viz. výkres č. D.1.1.04 | [14 empty] | VV | 2 | 1 | True | 0 | ROZPOCET
| VV |  | Dobetonávka stropu mezi panely | [14 empty] | VV | 2 | 1 | True | 0 | ROZPOCET
| VV |  | (8,02*0,4*8+3,2*0,05*2+5,45*0,6*4+5,45*0,035)*0,25 |  | 9.814 | [12 empty] | VV | 2 | 2 | True | 0 | ROZPOCET
| VV |  | Součet |  | 9.814 | [12 empty] | VV | 2 | 4 | True | 1 | ROZPOCET
45 | K | 417321414 | Ztužující pásy a věnce z betonu železového (bez výztuže) tř. C 20/25 | m3 | 17.062 |  | 0 | CS ÚRS 2022 01 |  | základní |  | 0 | 2.502 | 42.6887 | 0 | 0 | 4 | K | 2 |  |  |  | ROZPOCET | 0 | 0 | 0 | 0 | 0 | 1 | 0 | 4 | 1198672473
| Online PSC |  | https://podminky.urs.cz/item/CS_URS_2022_01/417321414 | [14 empty] | Online PSC | 2
| VV |  | viz. výkres č. D.1.2.04 | [14 empty] | VV | 2 | 1 | True | 0 | ROZPOCET
| VV |  | Vnitřní věnce | [14 empty] | VV | 2 | 1 | True | 0 | ROZPOCET
| VV |  | 0,25*0,25*(20,315+14,3+11,47) |  | 2.88 | [12 empty] | VV | 2 | 2 | True | 0 | ROZPOCET
| VV |  | Mezisoučet |  | 2.88 | [12 empty] | VV | 2 | 3 | True | 0 | ROZPOCET
| VV |  | Obvodové věnce | [14 empty] | VV | 2 | 1 | True | 0 | ROZPOCET
| VV |  | (0,35*0,25+0,25*0,25)*(20,0*2+17,38) |  | 8.607 | [12 empty] | VV | 2 | 2 | True | 0 | ROZPOCET
| VV |  | (0,35*0,25+0,2*0,25+0,2*0,75)*(17,38+2,01) |  | 5.575 | [12 empty] | VV | 2 | 2 | True | 0 | ROZPOCET
| VV |  | Mezisoučet |  | 14.182 | [12 empty] | VV | 2 | 3 | True | 0 | ROZPOCET
| VV |  | Součet |  | 17.062 | [12 empty] | VV | 2 | 4 | True | 1 | ROZPOCET
46 | K | 417351115 | Bednění bočnic ztužujících pásů a věnců včetně vzpěr zřízení | m2 | 109.706 |  | 0 | CS ÚRS 2022 01 |  | základní |  | 0 | 0.0057646 | 0.63242 | 0 | 0 | 4 | K | 2 |  |  |  | ROZPOCET | 0 | 0 | 0 | 0 | 0 | 1 | 0 | 4 | -32734979
| Online PSC |  | https://podminky.urs.cz/item/CS_URS_2022_01/417351115 | [14 empty] | Online PSC | 2
| VV |  | viz. výkres č. D.1.2.04 | [14 empty] | VV | 2 | 1 | True | 0 | ROZPOCET
| VV |  | Vnitřní věnce | [14 empty] | VV | 2 | 1 | True | 0 | ROZPOCET
| VV |  | 0,25*(20,315+14,3+11,47)*2 |  | 23.043 | [12 empty] | VV | 2 | 2 | True | 0 | ROZPOCET
| VV |  | Mezisoučet |  | 23.043 | [12 empty] | VV | 2 | 3 | True | 0 | ROZPOCET
| VV |  | Obvodové věnce | [14 empty] | VV | 2 | 1 | True | 0 | ROZPOCET
| VV |  | (0,25+0,5)*(20,0*2+17,38) |  | 43.035 | [12 empty] | VV | 2 | 2 | True | 0 | ROZPOCET
| VV |  | (0,25+0,5+0,75*2)*(17,38+2,01) |  | 43.628 | [12 empty] | VV | 2 | 2 | True | 0 | ROZPOCET
| VV |  | Mezisoučet |  | 86.663 | [12 empty] | VV | 2 | 3 | True | 0 | ROZPOCET
| VV |  | Součet |  | 109.706 | [12 empty] | VV | 2 | 4 | True | 1 | ROZPOCET
47 | K | 417351116 | Bednění bočnic ztužujících pásů a věnců včetně vzpěr odstranění | m2 | 109.706 |  | 0 | CS ÚRS 2022 01 |  | základní |  | 0 | 0 | 0 | 0 | 0 | 4 | K | 2 |  |  |  | ROZPOCET | 0 | 0 | 0 | 0 | 0 | 1 | 0 | 4 | -235075196
| Online PSC |  | https://podminky.urs.cz/item/CS_URS_2022_01/417351116 | [14 empty] | Online PSC | 2
48 | K | 417361821 | Výztuž ztužujících pásů a věnců z betonářské oceli 10 505 (R) nebo BSt 500 | t | 1.758 |  | 0 | CS ÚRS 2022 01 |  | základní |  | 0 | 1.0529 | 1.851 | 0 | 0 | 4 | K | 2 |  |  |  | ROZPOCET | 0 | 0 | 0 | 0 | 0 | 1 | 0 | 4 | 386462824
| Online PSC |  | https://podminky.urs.cz/item/CS_URS_2022_01/417361821 | [14 empty] | Online PSC | 2
| VV |  | viz. výkres č. D.1.2.04 | [14 empty] | VV | 2 | 1 | True | 0 | ROZPOCET
| VV |  | 1,758 |  | 1.758 | [12 empty] | VV | 2 | 2 | True | 0 | ROZPOCET
| VV |  | Součet |  | 1.758 | [12 empty] | VV | 2 | 4 | True | 1 | ROZPOCET
| D | 6 | Úpravy povrchů, podlahy a osazování výplní |  |  |  | 0 |  |  |  |  | 0 |  | 66.4167 |  | 0 | 1 | D | 1 |  |  |  | ROZPOCET | [6 empty] | 0
49 | K | 612131121 | Podkladní a spojovací vrstva vnitřních omítaných ploch penetrace disperzní nanášená ručně stěn | m2 | 1099.232 |  | 0 | CS ÚRS 2022 01 |  | základní |  | 0 | 0.000263 | 0.2891 | 0 | 0 | 4 | K | 2 |  |  |  | ROZPOCET | 0 | 0 | 0 | 0 | 0 | 1 | 0 | 4 | -1282713480
| Online PSC |  | https://podminky.urs.cz/item/CS_URS_2022_01/612131121 | [14 empty] | Online PSC | 2
| VV |  | viz. výkres č. D.1.1.03 a 06 | [14 empty] | VV | 2 | 1 | True | 0 | ROZPOCET
| VV |  | Místnost 1.01 | [14 empty] | VV | 2 | 1 | True | 0 | ROZPOCET
| VV |  | (5,89*2+11,47)*3,25 |  | 75.563 | [12 empty] | VV | 2 | 2 | True | 0 | ROZPOCET
| VV |  | -0,8*2,35*2-1,4*2,35*2 "odpočet otvorů |  | -10.34 | [12 empty] | VV | 2 | 2 | True | 0 | ROZPOCET
| VV |  | Mezisoučet |  | 65.223 | [12 empty] | VV | 2 | 3 | True | 0 | ROZPOCET
| VV |  | Místnost 1.02 | [14 empty] | VV | 2 | 1 | True | 0 | ROZPOCET
| VV |  | (2,984*2+1,265+3,765)*3,25 |  | 35.744 | [12 empty] | VV | 2 | 2 | True | 0 | ROZPOCET
| VV |  | ((2,5+2,75*2)*0,44)+((0,9+2,4*2)*0,15) "ostění dveří |  | 4.375 | [12 empty] | VV | 2 | 2 | True | 0 | ROZPOCET
| VV |  | -0,8*1,97*2-0,8*2,35 "odpočet otvorů |  | -5.032 | [12 empty] | VV | 2 | 2 | True | 0 | ROZPOCET
| VV |  | Mezisoučet |  | 35.087 | [12 empty] | VV | 2 | 3 | True | 0 | ROZPOCET
| VV |  | Místnost 1.03 | [14 empty] | VV | 2 | 1 | True | 0 | ROZPOCET
| VV |  | (3,6+4,78)*2*3,25 |  | 54.47 | [12 empty] | VV | 2 | 2 | True | 0 | ROZPOCET
| VV |  | ((3,6+1,85*2)*0,315)+((0,9+2,05*2)*0,15) "ostění otvorů |  | 3.05 | [12 empty] | VV | 2 | 2 | True | 0 | ROZPOCET
| VV |  | -3,6*1,85-0,7*1,97-0,8*1,97 "odpočet otvorů |  | -9.615 | [12 empty] | VV | 2 | 2 | True | 0 | ROZPOCET
| VV |  | Mezisoučet |  | 47.905 | [12 empty] | VV | 2 | 3 | True | 0 | ROZPOCET
| VV |  | Místnost 1.04 | [14 empty] | VV | 2 | 1 | True | 0 | ROZPOCET
| VV |  | (1,22+2,31)*2*3,25 |  | 22.945 | [12 empty] | VV | 2 | 2 | True | 0 | ROZPOCET
| VV |  | -0,7*1,97 "odpočet otvorů |  | -1.379 | [12 empty] | VV | 2 | 2 | True | 0 | ROZPOCET
| VV |  | Mezisoučet |  | 21.566 | [12 empty] | VV | 2 | 3 | True | 0 | ROZPOCET
| VV |  | Místnost 1.05 | [14 empty] | VV | 2 | 1 | True | 0 | ROZPOCET
| VV |  | (2,85+4,78)*2*3,25 |  | 49.595 | [12 empty] | VV | 2 | 2 | True | 0 | ROZPOCET
| VV |  | ((2,0+1,85)*2*0,315)+((0,9+2,05)*0,15) "ostění dveří |  | 2.868 | [12 empty] | VV | 2 | 2 | True | 0 | ROZPOCET
| VV |  | -2,0*1,85-0,7*1,97-0,8*1,97 "odpočet otvorů |  | -6.655 | [12 empty] | VV | 2 | 2 | True | 0 | ROZPOCET
| VV |  | Mezisoučet |  | 45.808 | [12 empty] | VV | 2 | 3 | True | 0 | ROZPOCET
| VV |  | Místnost 1.06 | [14 empty] | VV | 2 | 1 | True | 0 | ROZPOCET
| VV |  | (1,22+2,33)*2*3,25 |  | 23.075 | [12 empty] | VV | 2 | 2 | True | 0 | ROZPOCET
| VV |  | -0,7*1,97 "odpočet otvorů |  | -1.379 | [12 empty] | VV | 2 | 2 | True | 0 | ROZPOCET
| VV |  | Mezisoučet |  | 21.696 | [12 empty] | VV | 2 | 3 | True | 0 | ROZPOCET
| VV |  | Místnost 1.07 | [14 empty] | VV | 2 | 1 | True | 0 | ROZPOCET
| VV |  | (2,21+1,75)*2*3,25 |  | 25.74 | [12 empty] | VV | 2 | 2 | True | 0 | ROZPOCET
| VV |  | ((1,0+2,75*2)*0,365) "ostění dveří |  | 2.373 | [12 empty] | VV | 2 | 2 | True | 0 | ROZPOCET
| VV |  | -0,8*1,97-0,854*2,62 "odpočet otvorů |  | -3.813 | [12 empty] | VV | 2 | 2 | True | 0 | ROZPOCET
| VV |  | Mezisoučet |  | 24.3 | [12 empty] | VV | 2 | 3 | True | 0 | ROZPOCET
| VV |  | Místnost 1.08 | [14 empty] | VV | 2 | 1 | True | 0 | ROZPOCET
| VV |  | (1,914+1,15)*2*3,25 |  | 19.916 | [12 empty] | VV | 2 | 2 | True | 0 | ROZPOCET
| VV |  | (0,9+1,65)*2*2*3,25 |  | 33.15 | [12 empty] | VV | 2 | 2 | True | 0 | ROZPOCET
| VV |  | -0,7*1,97*4-0,8*1,97 "odpočet otvorů |  | -7.092 | [12 empty] | VV | 2 | 2 | True | 0 | ROZPOCET
| VV |  | Mezisoučet |  | 45.974 | [12 empty] | VV | 2 | 3 | True | 0 | ROZPOCET
| VV |  | Místnost 1.09 | [14 empty] | VV | 2 | 1 | True | 0 | ROZPOCET
| VV |  | (2,21+1,75)*2*3,25 |  | 25.74 | [12 empty] | VV | 2 | 2 | True | 0 | ROZPOCET
| VV |  | ((1,0+2,75*2)*0,365) "ostění dveří |  | 2.373 | [12 empty] | VV | 2 | 2 | True | 0 | ROZPOCET
| VV |  | -0,8*1,97-0,854*2,62 "odpočet otvorů |  | -3.813 | [12 empty] | VV | 2 | 2 | True | 0 | ROZPOCET
| VV |  | Mezisoučet |  | 24.3 | [12 empty] | VV | 2 | 3 | True | 0 | ROZPOCET
| VV |  | Místnost 1.10 | [14 empty] | VV | 2 | 1 | True | 0 | ROZPOCET
| VV |  | (2,706+2,915)*2*3,25 |  | 36.537 | [12 empty] | VV | 2 | 2 | True | 0 | ROZPOCET
| VV |  | -0,7*1,97*2-0,8*1,97 "odpočet dveří |  | -4.334 | [12 empty] | VV | 2 | 2 | True | 0 | ROZPOCET
| VV |  | Mezisoučet |  | 32.203 | [12 empty] | VV | 2 | 3 | True | 0 | ROZPOCET
| VV |  | Místnost 1.11 | [14 empty] | VV | 2 | 1 | True | 0 | ROZPOCET
| VV |  | (2,22+1,8)*2*3,25 |  | 26.13 | [12 empty] | VV | 2 | 2 | True | 0 | ROZPOCET
| VV |  | -0,9*1,97 "odpočet dveří |  | -1.773 | [12 empty] | VV | 2 | 2 | True | 0 | ROZPOCET
| VV |  | Mezisoučet |  | 24.357 | [12 empty] | VV | 2 | 3 | True | 0 | ROZPOCET
| VV |  | Místnost 1.12 | [14 empty] | VV | 2 | 1 | True | 0 | ROZPOCET
| VV |  | (2,22+1,8)*2*3,25 |  | 26.13 | [12 empty] | VV | 2 | 2 | True | 0 | ROZPOCET
| VV |  | -0,9*1,97 "odpočet dveří |  | -1.773 | [12 empty] | VV | 2 | 2 | True | 0 | ROZPOCET
| VV |  | Mezisoučet |  | 24.357 | [12 empty] | VV | 2 | 3 | True | 0 | ROZPOCET
| VV |  | Místnost 1.13 | [14 empty] | VV | 2 | 1 | True | 0 | ROZPOCET
| VV |  | (1,2+0,9)*2*3,25 |  | 13.65 | [12 empty] | VV | 2 | 2 | True | 0 | ROZPOCET
| VV |  | -0,8*1,97 "odpočet dveří |  | -1.576 | [12 empty] | VV | 2 | 2 | True | 0 | ROZPOCET
| VV |  | Mezisoučet |  | 12.074 | [12 empty] | VV | 2 | 3 | True | 0 | ROZPOCET
| VV |  | Místnost 1.14 | [14 empty] | VV | 2 | 1 | True | 0 | ROZPOCET
| VV |  | (1,526+5,22*2)*3,25 |  | 38.89 | [12 empty] | VV | 2 | 2 | True | 0 | ROZPOCET
| VV |  | ((1,5+2,75*2)*0,365)+((1,31+2,05*2)*0,15) "ostění dveří |  | 3.367 | [12 empty] | VV | 2 | 2 | True | 0 | ROZPOCET
| VV |  | -0,9*1,97*2-1,525*2,62-1,31*2,05 "odpočet dveří |  | -10.227 | [12 empty] | VV | 2 | 2 | True | 0 | ROZPOCET
| VV |  | Mezisoučet |  | 32.03 | [12 empty] | VV | 2 | 3 | True | 0 | ROZPOCET
| VV |  | Místnost 1.15 | [14 empty] | VV | 2 | 1 | True | 0 | ROZPOCET
| VV |  | (14,3+8,02)*2*3,25 |  | 145.08 | [12 empty] | VV | 2 | 2 | True | 0 | ROZPOCET
| VV |  | (1,4+2,35*2)*0,125*2 "ostění dveří |  | 1.525 | [12 empty] | VV | 2 | 2 | True | 0 | ROZPOCET
| VV |  | -1,4*2,35*2-1,1*2,05*2-1,31*2,05-0,8*1,97*8 "odpočet dveří |  | -26.384 | [12 empty] | VV | 2 | 2 | True | 0 | ROZPOCET
| VV |  | Mezisoučet |  | 120.221 | [12 empty] | VV | 2 | 3 | True | 0 | ROZPOCET
| VV |  | Místnost 1.16 | [14 empty] | VV | 2 | 1 | True | 0 | ROZPOCET
| VV |  | (2,11+2,26)*2*3,25 |  | 28.405 | [12 empty] | VV | 2 | 2 | True | 0 | ROZPOCET
| VV |  | -0,8*1,97*3 "odpočet dveří |  | -4.728 | [12 empty] | VV | 2 | 2 | True | 0 | ROZPOCET
| VV |  | Mezisoučet |  | 23.677 | [12 empty] | VV | 2 | 3 | True | 0 | ROZPOCET
| VV |  | Místnost 1.17 | [14 empty] | VV | 2 | 1 | True | 0 | ROZPOCET
| VV |  | (2,06+2,26)*2*3,25 |  | 28.08 | [12 empty] | VV | 2 | 2 | True | 0 | ROZPOCET
| VV |  | -0,8*1,97*2 "odpočet dveří |  | -3.152 | [12 empty] | VV | 2 | 2 | True | 0 | ROZPOCET
| VV |  | Mezisoučet |  | 24.928 | [12 empty] | VV | 2 | 3 | True | 0 | ROZPOCET
| VV |  | Místnost 1.18 | [14 empty] | VV | 2 | 1 | True | 0 | ROZPOCET
| VV |  | (1,18+1,915)*2*3,25 |  | 20.118 | [12 empty] | VV | 2 | 2 | True | 0 | ROZPOCET
| VV |  | (1,65+0,9)*2*3,25*2 |  | 33.15 | [12 empty] | VV | 2 | 2 | True | 0 | ROZPOCET
| VV |  | -0,7*1,97*4-0,8*1,97 "odpočet dveří |  | -7.092 | [12 empty] | VV | 2 | 2 | True | 0 | ROZPOCET
| VV |  | Mezisoučet |  | 46.176 | [12 empty] | VV | 2 | 3 | True | 0 | ROZPOCET
| VV |  | Místnost 1.19 | [14 empty] | VV | 2 | 1 | True | 0 | ROZPOCET
| VV |  | (1,495+2,3)*2*3,25 |  | 24.668 | [12 empty] | VV | 2 | 2 | True | 0 | ROZPOCET
| VV |  | (0,9+1,092)*2*3,25*2 |  | 25.896 | [12 empty] | VV | 2 | 2 | True | 0 | ROZPOCET
| VV |  | -0,9*1,95*4-0,8*1,97 "odpočet dveří |  | -8.596 | [12 empty] | VV | 2 | 2 | True | 0 | ROZPOCET
| VV |  | Mezisoučet |  | 41.968 | [12 empty] | VV | 2 | 3 | True | 0 | ROZPOCET
| VV |  | Místnost 1.20 | [14 empty] | VV | 2 | 1 | True | 0 | ROZPOCET
| VV |  | (2,11+2,34)*2*3,25 |  | 28.925 | [12 empty] | VV | 2 | 2 | True | 0 | ROZPOCET
| VV |  | -0,8*1,97*3 "odpočet dveří |  | -4.728 | [12 empty] | VV | 2 | 2 | True | 0 | ROZPOCET
| VV |  | Mezisoučet |  | 24.197 | [12 empty] | VV | 2 | 3 | True | 0 | ROZPOCET
| VV |  | Místnost 1.21 | [14 empty] | VV | 2 | 1 | True | 0 | ROZPOCET
| VV |  | (2,06+2,34)*2*3,25 |  | 28.6 | [12 empty] | VV | 2 | 2 | True | 0 | ROZPOCET
| VV |  | -0,8*1,97*2 "odpočet dveří |  | -3.152 | [12 empty] | VV | 2 | 2 | True | 0 | ROZPOCET
| VV |  | Mezisoučet |  | 25.448 | [12 empty] | VV | 2 | 3 | True | 0 | ROZPOCET
| VV |  | Místnost 1.22 | [14 empty] | VV | 2 | 1 | True | 0 | ROZPOCET
| VV |  | (2,945+2,685)*2*3,25 |  | 36.595 | [12 empty] | VV | 2 | 2 | True | 0 | ROZPOCET
| VV |  | (1,65+0,91)*2*3,25 |  | 16.64 | [12 empty] | VV | 2 | 2 | True | 0 | ROZPOCET
| VV |  | -0,7*1,97*2-0,8*1,97 "odpočet dveří |  | -4.334 | [12 empty] | VV | 2 | 2 | True | 0 | ROZPOCET
| VV |  | Mezisoučet |  | 48.901 | [12 empty] | VV | 2 | 3 | True | 0 | ROZPOCET
| VV |  | Místnost 1.23 | [14 empty] | VV | 2 | 1 | True | 0 | ROZPOCET
| VV |  | (1,495+2,3)*2*3,25 |  | 24.668 | [12 empty] | VV | 2 | 2 | True | 0 | ROZPOCET
| VV |  | (0,9+1,092)*2*3,25*2 |  | 25.896 | [12 empty] | VV | 2 | 2 | True | 0 | ROZPOCET
| VV |  | -0,9*1,95*4-0,8*1,97 "odpočet dveří |  | -8.596 | [12 empty] | VV | 2 | 2 | True | 0 | ROZPOCET
| VV |  | Mezisoučet |  | 41.968 | [12 empty] | VV | 2 | 3 | True | 0 | ROZPOCET
| VV |  | Místnost 1.24 | [14 empty] | VV | 2 | 1 | True | 0 | ROZPOCET
| VV |  | (2,5+4,74)*2*3,25 |  | 47.06 | [12 empty] | VV | 2 | 2 | True | 0 | ROZPOCET
| VV |  | -1,0*1,97*2 "odpočet dveří |  | -3.94 | [12 empty] | VV | 2 | 2 | True | 0 | ROZPOCET
| VV |  | Mezisoučet |  | 43.12 | [12 empty] | VV | 2 | 3 | True | 0 | ROZPOCET
| VV |  | Místnost 1.25 | [14 empty] | VV | 2 | 1 | True | 0 | ROZPOCET
| VV |  | (2,205+3,2)*2*3,25 |  | 35.133 | [12 empty] | VV | 2 | 2 | True | 0 | ROZPOCET
| VV |  | (0,9*2+2,05*2+2,4*2)*0,15 "ostění dveří |  | 1.605 | [12 empty] | VV | 2 | 2 | True | 0 | ROZPOCET
| VV |  | -0,8*1,97-0,8*2,35 "odpočet dveří |  | -3.456 | [12 empty] | VV | 2 | 2 | True | 0 | ROZPOCET
| VV |  | Mezisoučet |  | 33.282 | [12 empty] | VV | 2 | 3 | True | 0 | ROZPOCET
| VV |  | Místnost 1.26 | [14 empty] | VV | 2 | 1 | True | 0 | ROZPOCET
| VV |  | (4,56+3,2)*2*3,25 |  | 50.44 | [12 empty] | VV | 2 | 2 | True | 0 | ROZPOCET
| VV |  | (0,9+2,05*2)*0,15 "ostění dveří |  | 0.75 | [12 empty] | VV | 2 | 2 | True | 0 | ROZPOCET
| VV |  | -0,8*1,97 "odpočet dveří |  | -1.576 | [12 empty] | VV | 2 | 2 | True | 0 | ROZPOCET
| VV |  | Mezisoučet |  | 49.614 | [12 empty] | VV | 2 | 3 | True | 0 | ROZPOCET
| VV |  | Místnost 1.27 | [14 empty] | VV | 2 | 1 | True | 0 | ROZPOCET
| VV |  | (4,56+3,2)*2*3,25 |  | 50.44 | [12 empty] | VV | 2 | 2 | True | 0 | ROZPOCET
| VV |  | (0,9+2,05*2)*0,15 "ostění dveří |  | 0.75 | [12 empty] | VV | 2 | 2 | True | 0 | ROZPOCET
| VV |  | -0,8*1,97 "odpočet dveří |  | -1.576 | [12 empty] | VV | 2 | 2 | True | 0 | ROZPOCET
| VV |  | Mezisoučet |  | 49.614 | [12 empty] | VV | 2 | 3 | True | 0 | ROZPOCET
| VV |  | Místnost 1.28 | [14 empty] | VV | 2 | 1 | True | 0 | ROZPOCET
| VV |  | (2,55+3,2)*2*3,25 |  | 37.375 | [12 empty] | VV | 2 | 2 | True | 0 | ROZPOCET
| VV |  | (0,9+2,05*2)*0,15 "ostění dveří |  | 0.75 | [12 empty] | VV | 2 | 2 | True | 0 | ROZPOCET
| VV |  | -0,8*1,97 "odpočet dveří |  | -1.576 | [12 empty] | VV | 2 | 2 | True | 0 | ROZPOCET
| VV |  | Mezisoučet |  | 36.549 | [12 empty] | VV | 2 | 3 | True | 0 | ROZPOCET
| VV |  | Místnost 1.30 | [14 empty] | VV | 2 | 1 | True | 0 | ROZPOCET
| VV |  | (1,67+0,9)*2*3,25 |  | 16.705 | [12 empty] | VV | 2 | 2 | True | 0 | ROZPOCET
| VV |  | -0,8*1,97 "odpočet dveří |  | -1.576 | [12 empty] | VV | 2 | 2 | True | 0 | ROZPOCET
| VV |  | Mezisoučet |  | 15.129 | [12 empty] | VV | 2 | 3 | True | 0 | ROZPOCET
| VV |  | Místnost 1.31 | [14 empty] | VV | 2 | 1 | True | 0 | ROZPOCET
| VV |  | (2,044+0,9)*2*3,25 |  | 19.136 | [12 empty] | VV | 2 | 2 | True | 0 | ROZPOCET
| VV |  | -0,8*1,97 "odpočet dveří |  | -1.576 | [12 empty] | VV | 2 | 2 | True | 0 | ROZPOCET
| VV |  | Mezisoučet |  | 17.56 | [12 empty] | VV | 2 | 3 | True | 0 | ROZPOCET
| VV |  | Součet |  | 1099.232 | [12 empty] | VV | 2 | 4 | True | 1 | ROZPOCET
50 | K | 612142001 | Potažení vnitřních ploch pletivem v ploše nebo pruzích, na plném podkladu sklovláknitým vtlačením do tmelu stěn | m2 | 1099.232 |  | 0 | CS ÚRS 2022 01 |  | základní |  | 0 | 0.004384 | 4.819 | 0 | 0 | 4 | K | 2 |  |  |  | ROZPOCET | 0 | 0 | 0 | 0 | 0 | 1 | 0 | 4 | 678567392
| Online PSC |  | https://podminky.urs.cz/item/CS_URS_2022_01/612142001 | [14 empty] | Online PSC | 2
| VV |  | 1099,232 "výpočet v pol.č. 612131121 |  | 1099.232 | [12 empty] | VV | 2 | 2 | True | 0 | ROZPOCET
| VV |  | Součet |  | 1099.232 | [12 empty] | VV | 2 | 4 | True | 1 | ROZPOCET
51 | K | 612341121 | Omítka sádrová nebo vápenosádrová vnitřních ploch nanášená ručně jednovrstvá, tloušťky do 10 mm hladká svislých konstrukcí stěn | m2 | 1099.232 |  | 0 | CS ÚRS 2022 01 |  | základní |  | 0 | 0.01103 | 12.1245 | 0 | 0 | 4 | K | 2 |  |  |  | ROZPOCET | 0 | 0 | 0 | 0 | 0 | 1 | 0 | 4 | -1220611710
| Online PSC |  | https://podminky.urs.cz/item/CS_URS_2022_01/612341121 | [14 empty] | Online PSC | 2
| VV |  | 1099,232 "výpočet v pol.č. 612131121 |  | 1099.232 | [12 empty] | VV | 2 | 2 | True | 0 | ROZPOCET
| VV |  | Součet |  | 1099.232 | [12 empty] | VV | 2 | 4 | True | 1 | ROZPOCET
52 | K | 622143003 | Montáž omítkových profilů plastových, pozinkovaných nebo dřevěných upevněných vtlačením do podkladní vrstvy nebo přibitím rohových s tkaninou | m | 94.46 |  | 0 | CS ÚRS 2022 01 |  | základní |  | 0 | 0 | 0 | 0 | 0 | 4 | K | 2 |  |  |  | ROZPOCET | 0 | 0 | 0 | 0 | 0 | 1 | 0 | 4 | -1460608419
| Online PSC |  | https://podminky.urs.cz/item/CS_URS_2022_01/622143003 | [14 empty] | Online PSC | 2
| VV |  | viz. výkres č. D.1.1.03 a 06 | [14 empty] | VV | 2 | 1 | True | 0 | ROZPOCET
| VV |  | Vnější rohy místností | [14 empty] | VV | 2 | 1 | True | 0 | ROZPOCET
| VV |  | 3,25*4 |  | 13 | [12 empty] | VV | 2 | 2 | True | 0 | ROZPOCET
| VV |  | Mezisoučet |  | 13 | [12 empty] | VV | 2 | 3 | True | 0 | ROZPOCET
| VV |  | Ostění dveří | [14 empty] | VV | 2 | 1 | True | 0 | ROZPOCET
| VV |  | (0,9+2,05*2)*6 |  | 30 | [12 empty] | VV | 2 | 2 | True | 0 | ROZPOCET
| VV |  | (0,9+2,4*2)*2 |  | 11.4 | [12 empty] | VV | 2 | 2 | True | 0 | ROZPOCET
| VV |  | 1,31+2,05*2 |  | 5.41 | [12 empty] | VV | 2 | 2 | True | 0 | ROZPOCET
| VV |  | (1,5+2,4*2)*2 |  | 12.6 | [12 empty] | VV | 2 | 2 | True | 0 | ROZPOCET
| VV |  | Mezisoučet |  | 59.41 | [12 empty] | VV | 2 | 3 | True | 0 | ROZPOCET
| VV |  | Ostění oken | [14 empty] | VV | 2 | 1 | True | 0 | ROZPOCET
| VV |  | 2,5+2,75 |  | 5.25 | [12 empty] | VV | 2 | 2 | True | 0 | ROZPOCET
| VV |  | (1,0+2,75)*2 |  | 7.5 | [12 empty] | VV | 2 | 2 | True | 0 | ROZPOCET
| VV |  | 2,0+1,85*2 |  | 5.7 | [12 empty] | VV | 2 | 2 | True | 0 | ROZPOCET
| VV |  | 3,6 |  | 3.6 | [12 empty] | VV | 2 | 2 | True | 0 | ROZPOCET
| VV |  | Mezisoučet |  | 22.05 | [12 empty] | VV | 2 | 3 | True | 0 | ROZPOCET
| VV |  | Součet |  | 94.46 | [12 empty] | VV | 2 | 4 | True | 1 | ROZPOCET
53 | M | 55343021 | profil rohový Pz s kulatou hlavou pro vnitřní omítky tl 12mm | m | 99.183 |  | 0 | CS ÚRS 2022 01 |  | základní |  | 0 | 0.0001 | 0.0099183 | 0 | 0 | 8 | M | 2 |  |  |  | ROZPOCET | 0 | 0 | 0 | 0 | 0 | 1 | 0 | 4 | 31276147
| VV |  | 94,46*1,05 'Přepočtené koeficientem množství |  | 99.183 | [12 empty] | VV | 2 | 2 | False | 1 | ROZPOCET
54 | K | 631311116 | Mazanina z betonu prostého bez zvýšených nároků na prostředí tl. přes 50 do 80 mm tř. C 25/30 | m3 | 18.771 |  | 0 | CS ÚRS 2022 01 |  | základní |  | 0 | 2.5019 | 46.9626 | 0 | 0 | 4 | K | 2 |  |  |  | ROZPOCET | 0 | 0 | 0 | 0 | 0 | 1 | 0 | 4 | 1767203889
| Online PSC |  | https://podminky.urs.cz/item/CS_URS_2022_01/631311116 | [14 empty] | Online PSC | 2
| VV |  | 312,848 "výpočet v pol.č. 631311116 |  | 312.848 | [12 empty] | VV | 2 | 2 | True | 0 | ROZPOCET
| VV |  | Součet |  | 312.848 | [12 empty] | VV | 2 | 4 | True | 0 | ROZPOCET
| VV |  | 312,848*0,06 |  | 18.771 | [12 empty] | VV | 2 | 2 | True | 1 | ROZPOCET
55 | K | 631362021 | Výztuž mazanin ze svařovaných sítí z drátů typu KARI | t | 1.138 |  | 0 | CS ÚRS 2022 01 |  | základní |  | 0 | 1.0628 | 1.2094 | 0 | 0 | 4 | K | 2 |  |  |  | ROZPOCET | 0 | 0 | 0 | 0 | 0 | 1 | 0 | 4 | -1587558081
| Online PSC |  | https://podminky.urs.cz/item/CS_URS_2022_01/631362021 | [14 empty] | Online PSC | 2
| VV |  | 312,848 "výpočet v pol.č. 631311116 |  | 312.848 | [12 empty] | VV | 2 | 2 | True | 0 | ROZPOCET
| VV |  | Součet |  | 312.848 | [12 empty] | VV | 2 | 4 | True | 0 | ROZPOCET
| VV |  | Kari 150/150/6 | [14 empty] | VV | 2 | 1 | True | 0 | ROZPOCET
| VV |  | 312,848*0,00303*1,2 "20% na přesahy" |  | 1.138 | [12 empty] | VV | 2 | 2 | True | 1 | ROZPOCET
56 | K | 633811111 | Broušení betonových podlah nerovností do 2 mm (stržení šlemu) | m2 | 312.848 |  | 0 | CS ÚRS 2022 01 |  | základní |  | 0 | 1.44e-06 | 0.0004505 | 0 | 0 | 4 | K | 2 |  |  |  | ROZPOCET | 0 | 0 | 0 | 0 | 0 | 1 | 0 | 4 | -1738787143
| Online PSC |  | https://podminky.urs.cz/item/CS_URS_2022_01/633811111 | [14 empty] | Online PSC | 2
| VV |  | viz. výkres č. D.1.1.03 a 06 | [14 empty] | VV | 2 | 1 | True | 0 | ROZPOCET
| VV |  | Místnost 1.01 | [14 empty] | VV | 2 | 1 | True | 0 | ROZPOCET
| VV |  | 5,89*11,47 |  | 67.558 | [12 empty] | VV | 2 | 2 | True | 0 | ROZPOCET
| VV |  | 0,9*0,25*2 "prahy dveří |  | 0.45 | [12 empty] | VV | 2 | 2 | True | 0 | ROZPOCET
| VV |  | Mezisoučet |  | 68.008 | [12 empty] | VV | 2 | 3 | True | 0 | ROZPOCET
| VV |  | Místnost 1.02 | [14 empty] | VV | 2 | 1 | True | 0 | ROZPOCET
| VV |  | 2,984*1,265+3,424*2,5 |  | 12.335 | [12 empty] | VV | 2 | 2 | True | 0 | ROZPOCET
| VV |  | Mezisoučet |  | 12.335 | [12 empty] | VV | 2 | 3 | True | 0 | ROZPOCET
| VV |  | Místnost 1.03 | [14 empty] | VV | 2 | 1 | True | 0 | ROZPOCET
| VV |  | 3,6*4,78 |  | 17.208 | [12 empty] | VV | 2 | 2 | True | 0 | ROZPOCET
| VV |  | 0,8*0,14 "práh dveří |  | 0.112 | [12 empty] | VV | 2 | 2 | True | 0 | ROZPOCET
| VV |  | Mezisoučet |  | 17.32 | [12 empty] | VV | 2 | 3 | True | 0 | ROZPOCET
| VV |  | Místnost 1.04 | [14 empty] | VV | 2 | 1 | True | 0 | ROZPOCET
| VV |  | 1,22*2,31 |  | 2.818 | [12 empty] | VV | 2 | 2 | True | 0 | ROZPOCET
| VV |  | Mezisoučet |  | 2.818 | [12 empty] | VV | 2 | 3 | True | 0 | ROZPOCET
| VV |  | Místnost 1.05 | [14 empty] | VV | 2 | 1 | True | 0 | ROZPOCET
| VV |  | 2,85*4,78 |  | 13.623 | [12 empty] | VV | 2 | 2 | True | 0 | ROZPOCET
| VV |  | 0,8*0,14 "práh dveří |  | 0.112 | [12 empty] | VV | 2 | 2 | True | 0 | ROZPOCET
| VV |  | Mezisoučet |  | 13.735 | [12 empty] | VV | 2 | 3 | True | 0 | ROZPOCET
| VV |  | Místnost 1.06 | [14 empty] | VV | 2 | 1 | True | 0 | ROZPOCET
| VV |  | 1,22*2,33 |  | 2.843 | [12 empty] | VV | 2 | 2 | True | 0 | ROZPOCET
| VV |  | Mezisoučet |  | 2.843 | [12 empty] | VV | 2 | 3 | True | 0 | ROZPOCET
| VV |  | Místnost 1.07 | [14 empty] | VV | 2 | 1 | True | 0 | ROZPOCET
| VV |  | 2,21*1,75 |  | 3.868 | [12 empty] | VV | 2 | 2 | True | 0 | ROZPOCET
| VV |  | 0,9*0,115+1,0*0,44 "práh dveří |  | 0.544 | [12 empty] | VV | 2 | 2 | True | 0 | ROZPOCET
| VV |  | Mezisoučet |  | 4.412 | [12 empty] | VV | 2 | 3 | True | 0 | ROZPOCET
| VV |  | Místnost 1.08 | [14 empty] | VV | 2 | 1 | True | 0 | ROZPOCET
| VV |  | 1,914*1,15 |  | 2.201 | [12 empty] | VV | 2 | 2 | True | 0 | ROZPOCET
| VV |  | 0,9*1,65*2 |  | 2.97 | [12 empty] | VV | 2 | 2 | True | 0 | ROZPOCET
| VV |  | 0,8*0,115*2 "práh dveří |  | 0.184 | [12 empty] | VV | 2 | 2 | True | 0 | ROZPOCET
| VV |  | Mezisoučet |  | 5.355 | [12 empty] | VV | 2 | 3 | True | 0 | ROZPOCET
| VV |  | Místnost 1.09 | [14 empty] | VV | 2 | 1 | True | 0 | ROZPOCET
| VV |  | 2,21*1,75 |  | 3.868 | [12 empty] | VV | 2 | 2 | True | 0 | ROZPOCET
| VV |  | 1,0*0,44 "práh dveří |  | 0.44 | [12 empty] | VV | 2 | 2 | True | 0 | ROZPOCET
| VV |  | Mezisoučet |  | 4.308 | [12 empty] | VV | 2 | 3 | True | 0 | ROZPOCET
| VV |  | Místnost 1.10 | [14 empty] | VV | 2 | 1 | True | 0 | ROZPOCET
| VV |  | 2,706*1,15+1,65*1,765 |  | 6.024 | [12 empty] | VV | 2 | 2 | True | 0 | ROZPOCET
| VV |  | 0,94*1,5 |  | 1.41 | [12 empty] | VV | 2 | 2 | True | 0 | ROZPOCET
| VV |  | 0,8*0,115 "práh dveří |  | 0.092 | [12 empty] | VV | 2 | 2 | True | 0 | ROZPOCET
| VV |  | Mezisoučet |  | 7.526 | [12 empty] | VV | 2 | 3 | True | 0 | ROZPOCET
| VV |  | Místnost 1.11 | [14 empty] | VV | 2 | 1 | True | 0 | ROZPOCET
| VV |  | 2,22*1,8 |  | 3.996 | [12 empty] | VV | 2 | 2 | True | 0 | ROZPOCET
| VV |  | 1,0*0,14 "práh dveří |  | 0.14 | [12 empty] | VV | 2 | 2 | True | 0 | ROZPOCET
| VV |  | Mezisoučet |  | 4.136 | [12 empty] | VV | 2 | 3 | True | 0 | ROZPOCET
| VV |  | Místnost 1.12 | [14 empty] | VV | 2 | 1 | True | 0 | ROZPOCET
| VV |  | 2,22*1,8 |  | 3.996 | [12 empty] | VV | 2 | 2 | True | 0 | ROZPOCET
| VV |  | 1,0*0,14 "práh dveří |  | 0.14 | [12 empty] | VV | 2 | 2 | True | 0 | ROZPOCET
| VV |  | Mezisoučet |  | 4.136 | [12 empty] | VV | 2 | 3 | True | 0 | ROZPOCET
| VV |  | Místnost 1.13 | [14 empty] | VV | 2 | 1 | True | 0 | ROZPOCET
| VV |  | 1,2*0,9 |  | 1.08 | [12 empty] | VV | 2 | 2 | True | 0 | ROZPOCET
| VV |  | 0,9*0,14 "práh dveří |  | 0.126 | [12 empty] | VV | 2 | 2 | True | 0 | ROZPOCET
| VV |  | Mezisoučet |  | 1.206 | [12 empty] | VV | 2 | 3 | True | 0 | ROZPOCET
| VV |  | Místnost 1.14 | [14 empty] | VV | 2 | 1 | True | 0 | ROZPOCET
| VV |  | 1,526*5,22 |  | 7.966 | [12 empty] | VV | 2 | 2 | True | 0 | ROZPOCET
| VV |  | 1,2*0,15 "práh dveří |  | 0.18 | [12 empty] | VV | 2 | 2 | True | 0 | ROZPOCET
| VV |  | Mezisoučet |  | 8.146 | [12 empty] | VV | 2 | 3 | True | 0 | ROZPOCET
| VV |  | Místnost 1.15 | [14 empty] | VV | 2 | 1 | True | 0 | ROZPOCET
| VV |  | 13,0*1,5*2+1,5*8,02 |  | 51.03 | [12 empty] | VV | 2 | 2 | True | 0 | ROZPOCET
| VV |  | 1,1*0,14*2+0,9*0,25*6+1,2*0,1 "prahy dveří |  | 1.778 | [12 empty] | VV | 2 | 2 | True | 0 | ROZPOCET
| VV |  | Mezisoučet |  | 52.808 | [12 empty] | VV | 2 | 3 | True | 0 | ROZPOCET
| VV |  | Místnost 1.16 | [14 empty] | VV | 2 | 1 | True | 0 | ROZPOCET
| VV |  | 2,11*2,26 |  | 4.769 | [12 empty] | VV | 2 | 2 | True | 0 | ROZPOCET
| VV |  | 0,9*0,14 "práh dveří |  | 0.126 | [12 empty] | VV | 2 | 2 | True | 0 | ROZPOCET
| VV |  | Mezisoučet |  | 4.895 | [12 empty] | VV | 2 | 3 | True | 0 | ROZPOCET
| VV |  | Místnost 1.17 | [14 empty] | VV | 2 | 1 | True | 0 | ROZPOCET
| VV |  | 2,06*2,26 |  | 4.656 | [12 empty] | VV | 2 | 2 | True | 0 | ROZPOCET
| VV |  | 0,9*0,14 "práh dveří |  | 0.126 | [12 empty] | VV | 2 | 2 | True | 0 | ROZPOCET
| VV |  | Mezisoučet |  | 4.782 | [12 empty] | VV | 2 | 3 | True | 0 | ROZPOCET
| VV |  | Místnost 1.18 | [14 empty] | VV | 2 | 1 | True | 0 | ROZPOCET
| VV |  | 1,18*1,915 |  | 2.26 | [12 empty] | VV | 2 | 2 | True | 0 | ROZPOCET
| VV |  | 1,65*0,9*2 |  | 2.97 | [12 empty] | VV | 2 | 2 | True | 0 | ROZPOCET
| VV |  | 0,9*0,115*0,8*0,115*2 "prahy dveří |  | 0.019 | [12 empty] | VV | 2 | 2 | True | 0 | ROZPOCET
| VV |  | Mezisoučet |  | 5.249 | [12 empty] | VV | 2 | 3 | True | 0 | ROZPOCET
| VV |  | Místnost 1.19 | [14 empty] | VV | 2 | 1 | True | 0 | ROZPOCET
| VV |  | 1,495*2,3 |  | 3.439 | [12 empty] | VV | 2 | 2 | True | 0 | ROZPOCET
| VV |  | 0,9*1,092*2 |  | 1.966 | [12 empty] | VV | 2 | 2 | True | 0 | ROZPOCET
| VV |  | 0,9*0,115*2 "prahy dveří |  | 0.207 | [12 empty] | VV | 2 | 2 | True | 0 | ROZPOCET
| VV |  | Mezisoučet |  | 5.612 | [12 empty] | VV | 2 | 3 | True | 0 | ROZPOCET
| VV |  | Místnost 1.20 | [14 empty] | VV | 2 | 1 | True | 0 | ROZPOCET
| VV |  | 2,11*2,34 |  | 4.937 | [12 empty] | VV | 2 | 2 | True | 0 | ROZPOCET
| VV |  | 0,9*0,14*2 "prahy dveří |  | 0.252 | [12 empty] | VV | 2 | 2 | True | 0 | ROZPOCET
| VV |  | Mezisoučet |  | 5.189 | [12 empty] | VV | 2 | 3 | True | 0 | ROZPOCET
| VV |  | Místnost 1.21 | [14 empty] | VV | 2 | 1 | True | 0 | ROZPOCET
| VV |  | 2,06*2,34 |  | 4.82 | [12 empty] | VV | 2 | 2 | True | 0 | ROZPOCET
| VV |  | 0,9*0,115 "práh dveří |  | 0.104 | [12 empty] | VV | 2 | 2 | True | 0 | ROZPOCET
| VV |  | Mezisoučet |  | 4.924 | [12 empty] | VV | 2 | 3 | True | 0 | ROZPOCET
| VV |  | Místnost 1.22 | [14 empty] | VV | 2 | 1 | True | 0 | ROZPOCET
| VV |  | 1,18*1,025+2,945*1,66 |  | 6.098 | [12 empty] | VV | 2 | 2 | True | 0 | ROZPOCET
| VV |  | 1,65*0,91 |  | 1.502 | [12 empty] | VV | 2 | 2 | True | 0 | ROZPOCET
| VV |  | 0,8*0,115 "práh dveří |  | 0.092 | [12 empty] | VV | 2 | 2 | True | 0 | ROZPOCET
| VV |  | Mezisoučet |  | 7.692 | [12 empty] | VV | 2 | 3 | True | 0 | ROZPOCET
| VV |  | Místnost 1.23 | [14 empty] | VV | 2 | 1 | True | 0 | ROZPOCET
| VV |  | 1,495*2,3 |  | 3.439 | [12 empty] | VV | 2 | 2 | True | 0 | ROZPOCET
| VV |  | 0,9*1,092*2 |  | 1.966 | [12 empty] | VV | 2 | 2 | True | 0 | ROZPOCET
| VV |  | 0,9*0,115*2 "prahy dveří |  | 0.207 | [12 empty] | VV | 2 | 2 | True | 0 | ROZPOCET
| VV |  | Mezisoučet |  | 5.612 | [12 empty] | VV | 2 | 3 | True | 0 | ROZPOCET
| VV |  | Místnost 1.24 | [14 empty] | VV | 2 | 1 | True | 0 | ROZPOCET
| VV |  | 2,5*4,74 |  | 11.85 | [12 empty] | VV | 2 | 2 | True | 0 | ROZPOCET
| VV |  | Mezisoučet |  | 11.85 | [12 empty] | VV | 2 | 3 | True | 0 | ROZPOCET
| VV |  | Místnost 1.25 | [14 empty] | VV | 2 | 1 | True | 0 | ROZPOCET
| VV |  | 2,205*3,2 |  | 7.056 | [12 empty] | VV | 2 | 2 | True | 0 | ROZPOCET
| VV |  | Mezisoučet |  | 7.056 | [12 empty] | VV | 2 | 3 | True | 0 | ROZPOCET
| VV |  | Místnost 1.26 | [14 empty] | VV | 2 | 1 | True | 0 | ROZPOCET
| VV |  | 4,56*3,2 |  | 14.592 | [12 empty] | VV | 2 | 2 | True | 0 | ROZPOCET
| VV |  | Mezisoučet |  | 14.592 | [12 empty] | VV | 2 | 3 | True | 0 | ROZPOCET
| VV |  | Místnost 1.27 | [14 empty] | VV | 2 | 1 | True | 0 | ROZPOCET
| VV |  | 4,56*3,2 |  | 14.592 | [12 empty] | VV | 2 | 2 | True | 0 | ROZPOCET
| VV |  | Mezisoučet |  | 14.592 | [12 empty] | VV | 2 | 3 | True | 0 | ROZPOCET
| VV |  | Místnost 1.28 | [14 empty] | VV | 2 | 1 | True | 0 | ROZPOCET
| VV |  | 2,55*3,2 |  | 8.16 | [12 empty] | VV | 2 | 2 | True | 0 | ROZPOCET
| VV |  | Mezisoučet |  | 8.16 | [12 empty] | VV | 2 | 3 | True | 0 | ROZPOCET
| VV |  | Místnost 1.30 | [14 empty] | VV | 2 | 1 | True | 0 | ROZPOCET
| VV |  | 1,67*0,9 |  | 1.503 | [12 empty] | VV | 2 | 2 | True | 0 | ROZPOCET
| VV |  | 0,9*0,115 "práh dveří |  | 0.104 | [12 empty] | VV | 2 | 2 | True | 0 | ROZPOCET
| VV |  | Mezisoučet |  | 1.607 | [12 empty] | VV | 2 | 3 | True | 0 | ROZPOCET
| VV |  | Místnost 1.31 | [14 empty] | VV | 2 | 1 | True | 0 | ROZPOCET
| VV |  | 2,044*0,9 |  | 1.84 | [12 empty] | VV | 2 | 2 | True | 0 | ROZPOCET
| VV |  | 0,9*0,115 "práh dveří |  | 0.104 | [12 empty] | VV | 2 | 2 | True | 0 | ROZPOCET
| VV |  | Mezisoučet |  | 1.944 | [12 empty] | VV | 2 | 3 | True | 0 | ROZPOCET
| VV |  | Součet |  | 312.848 | [12 empty] | VV | 2 | 4 | True | 1 | ROZPOCET
57 | K | 634112126 | Obvodová dilatace mezi stěnou a mazaninou nebo potěrem podlahovým páskem z pěnového PE s fólií tl. do 10 mm, výšky 100 mm | m | 312.601 |  | 0 | CS ÚRS 2022 01 |  | základní |  | 0 | 2.1e-05 | 0.0065646 | 0 | 0 | 4 | K | 2 |  |  |  | ROZPOCET | 0 | 0 | 0 | 0 | 0 | 1 | 0 | 4 | -810011472
| Online PSC |  | https://podminky.urs.cz/item/CS_URS_2022_01/634112126 | [14 empty] | Online PSC | 2
| VV |  | viz. výkres č. D.1.1.03 a 06 | [14 empty] | VV | 2 | 1 | True | 0 | ROZPOCET
| VV |  | Místnost 1.01 | [14 empty] | VV | 2 | 1 | True | 0 | ROZPOCET
| VV |  | (5,89+11,47)*2 |  | 34.72 | [12 empty] | VV | 2 | 2 | True | 0 | ROZPOCET
| VV |  | -1,4*2-0,8*2-11,47 "odpočet otvorů |  | -15.87 | [12 empty] | VV | 2 | 2 | True | 0 | ROZPOCET
| VV |  | Mezisoučet |  | 18.85 | [12 empty] | VV | 2 | 3 | True | 0 | ROZPOCET
| VV |  | Místnost 1.02 | [14 empty] | VV | 2 | 1 | True | 0 | ROZPOCET
| VV |  | (2,984+3,765)*2 |  | 13.498 | [12 empty] | VV | 2 | 2 | True | 0 | ROZPOCET
| VV |  | 0,44*2+0,15*2 "ostění dveří |  | 1.18 | [12 empty] | VV | 2 | 2 | True | 0 | ROZPOCET
| VV |  | -0,8-2,5 "odpočet otvorů |  | -3.3 | [12 empty] | VV | 2 | 2 | True | 0 | ROZPOCET
| VV |  | Mezisoučet |  | 11.378 | [12 empty] | VV | 2 | 3 | True | 0 | ROZPOCET
| VV |  | Místnost 1.03 | [14 empty] | VV | 2 | 1 | True | 0 | ROZPOCET
| VV |  | (3,6+4,78)*2 |  | 16.76 | [12 empty] | VV | 2 | 2 | True | 0 | ROZPOCET
| VV |  | 0,44*2+0,15*2 "ostění dveří |  | 1.18 | [12 empty] | VV | 2 | 2 | True | 0 | ROZPOCET
| VV |  | -3,6-0,7-0,8 "odpočet otvorů |  | -5.1 | [12 empty] | VV | 2 | 2 | True | 0 | ROZPOCET
| VV |  | Mezisoučet |  | 12.84 | [12 empty] | VV | 2 | 3 | True | 0 | ROZPOCET
| VV |  | Místnost 1.04 | [14 empty] | VV | 2 | 1 | True | 0 | ROZPOCET
| VV |  | (1,22+2,31)*2 |  | 7.06 | [12 empty] | VV | 2 | 2 | True | 0 | ROZPOCET
| VV |  | -0,7 "odpočet otvorů |  | -0.7 | [12 empty] | VV | 2 | 2 | True | 0 | ROZPOCET
| VV |  | Mezisoučet |  | 6.36 | [12 empty] | VV | 2 | 3 | True | 0 | ROZPOCET
| VV |  | Místnost 1.05 | [14 empty] | VV | 2 | 1 | True | 0 | ROZPOCET
| VV |  | (2,85+4,78)*2 |  | 15.26 | [12 empty] | VV | 2 | 2 | True | 0 | ROZPOCET
| VV |  | 0,44*2+0,15*2 "ostění dveří |  | 1.18 | [12 empty] | VV | 2 | 2 | True | 0 | ROZPOCET
| VV |  | -2,0-0,7-0,8 "odpočet otvorů |  | -3.5 | [12 empty] | VV | 2 | 2 | True | 0 | ROZPOCET
| VV |  | Mezisoučet |  | 12.94 | [12 empty] | VV | 2 | 3 | True | 0 | ROZPOCET
| VV |  | Místnost 1.06 | [14 empty] | VV | 2 | 1 | True | 0 | ROZPOCET
| VV |  | (1,22+2,33)*2 |  | 7.1 | [12 empty] | VV | 2 | 2 | True | 0 | ROZPOCET
| VV |  | -0,7 "odpočet otvorů |  | -0.7 | [12 empty] | VV | 2 | 2 | True | 0 | ROZPOCET
| VV |  | Mezisoučet |  | 6.4 | [12 empty] | VV | 2 | 3 | True | 0 | ROZPOCET
| VV |  | Místnost 1.07 | [14 empty] | VV | 2 | 1 | True | 0 | ROZPOCET
| VV |  | (2,21+1,75)*2 |  | 7.92 | [12 empty] | VV | 2 | 2 | True | 0 | ROZPOCET
| VV |  | 0,365*2 "ostění dveří |  | 0.73 | [12 empty] | VV | 2 | 2 | True | 0 | ROZPOCET
| VV |  | -0,8-0,854 "odpočet otvorů |  | -1.654 | [12 empty] | VV | 2 | 2 | True | 0 | ROZPOCET
| VV |  | Mezisoučet |  | 6.996 | [12 empty] | VV | 2 | 3 | True | 0 | ROZPOCET
| VV |  | Místnost 1.08 | [14 empty] | VV | 2 | 1 | True | 0 | ROZPOCET
| VV |  | (1,914+1,15)*2 |  | 6.128 | [12 empty] | VV | 2 | 2 | True | 0 | ROZPOCET
| VV |  | (0,9+1,65)*2*2 |  | 10.2 | [12 empty] | VV | 2 | 2 | True | 0 | ROZPOCET
| VV |  | -0,7*4-0,8 "odpočet otvorů |  | -3.6 | [12 empty] | VV | 2 | 2 | True | 0 | ROZPOCET
| VV |  | Mezisoučet |  | 12.728 | [12 empty] | VV | 2 | 3 | True | 0 | ROZPOCET
| VV |  | Místnost 1.09 | [14 empty] | VV | 2 | 1 | True | 0 | ROZPOCET
| VV |  | (2,21+1,75)*2 |  | 7.92 | [12 empty] | VV | 2 | 2 | True | 0 | ROZPOCET
| VV |  | 0,365*2 "ostění dveří |  | 0.73 | [12 empty] | VV | 2 | 2 | True | 0 | ROZPOCET
| VV |  | -0,8-0,854 "odpočet otvorů |  | -1.654 | [12 empty] | VV | 2 | 2 | True | 0 | ROZPOCET
| VV |  | Mezisoučet |  | 6.996 | [12 empty] | VV | 2 | 3 | True | 0 | ROZPOCET
| VV |  | Místnost 1.10 | [14 empty] | VV | 2 | 1 | True | 0 | ROZPOCET
| VV |  | (2,706+2,915)*2 |  | 11.242 | [12 empty] | VV | 2 | 2 | True | 0 | ROZPOCET
| VV |  | -0,7*2-0,8 "odpočet dveří |  | -2.2 | [12 empty] | VV | 2 | 2 | True | 0 | ROZPOCET
| VV |  | Mezisoučet |  | 9.042 | [12 empty] | VV | 2 | 3 | True | 0 | ROZPOCET
| VV |  | Místnost 1.11 | [14 empty] | VV | 2 | 1 | True | 0 | ROZPOCET
| VV |  | (2,22+1,8)*2 |  | 8.04 | [12 empty] | VV | 2 | 2 | True | 0 | ROZPOCET
| VV |  | -0,9 "odpočet dveří |  | -0.9 | [12 empty] | VV | 2 | 2 | True | 0 | ROZPOCET
| VV |  | Mezisoučet |  | 7.14 | [12 empty] | VV | 2 | 3 | True | 0 | ROZPOCET
| VV |  | Místnost 1.12 | [14 empty] | VV | 2 | 1 | True | 0 | ROZPOCET
| VV |  | (2,22+1,8)*2 |  | 8.04 | [12 empty] | VV | 2 | 2 | True | 0 | ROZPOCET
| VV |  | -0,9 "odpočet dveří |  | -0.9 | [12 empty] | VV | 2 | 2 | True | 0 | ROZPOCET
| VV |  | Mezisoučet |  | 7.14 | [12 empty] | VV | 2 | 3 | True | 0 | ROZPOCET
| VV |  | Místnost 1.13 | [14 empty] | VV | 2 | 1 | True | 0 | ROZPOCET
| VV |  | (1,2+0,9)*2 |  | 4.2 | [12 empty] | VV | 2 | 2 | True | 0 | ROZPOCET
| VV |  | -0,8 "odpočet dveří |  | -0.8 | [12 empty] | VV | 2 | 2 | True | 0 | ROZPOCET
| VV |  | Mezisoučet |  | 3.4 | [12 empty] | VV | 2 | 3 | True | 0 | ROZPOCET
| VV |  | Místnost 1.14 | [14 empty] | VV | 2 | 1 | True | 0 | ROZPOCET
| VV |  | (1,526+5,22)*2 |  | 13.492 | [12 empty] | VV | 2 | 2 | True | 0 | ROZPOCET
| VV |  | 0,365*2+0,15*2 "prahy dveří |  | 1.03 | [12 empty] | VV | 2 | 2 | True | 0 | ROZPOCET
| VV |  | -0,9*2-1,525-1,31 "odpočet dveří |  | -4.635 | [12 empty] | VV | 2 | 2 | True | 0 | ROZPOCET
| VV |  | Mezisoučet |  | 9.887 | [12 empty] | VV | 2 | 3 | True | 0 | ROZPOCET
| VV |  | Místnost 1.15 | [14 empty] | VV | 2 | 1 | True | 0 | ROZPOCET
| VV |  | (14,3+8,02)*2 |  | 44.64 | [12 empty] | VV | 2 | 2 | True | 0 | ROZPOCET
| VV |  | 0,125*2 "ostění dveří |  | 0.25 | [12 empty] | VV | 2 | 2 | True | 0 | ROZPOCET
| VV |  | -1,4*2-1,1*2-1,31-0,8*8 "odpočet dveří |  | -12.71 | [12 empty] | VV | 2 | 2 | True | 0 | ROZPOCET
| VV |  | Mezisoučet |  | 32.18 | [12 empty] | VV | 2 | 3 | True | 0 | ROZPOCET
| VV |  | Místnost 1.16 | [14 empty] | VV | 2 | 1 | True | 0 | ROZPOCET
| VV |  | (2,11+2,26)*2 |  | 8.74 | [12 empty] | VV | 2 | 2 | True | 0 | ROZPOCET
| VV |  | -0,8*3 "odpočet dveří |  | -2.4 | [12 empty] | VV | 2 | 2 | True | 0 | ROZPOCET
| VV |  | Mezisoučet |  | 6.34 | [12 empty] | VV | 2 | 3 | True | 0 | ROZPOCET
| VV |  | Místnost 1.17 | [14 empty] | VV | 2 | 1 | True | 0 | ROZPOCET
| VV |  | (2,06+2,26)*2 |  | 8.64 | [12 empty] | VV | 2 | 2 | True | 0 | ROZPOCET
| VV |  | -0,8*2 "odpočet dveří |  | -1.6 | [12 empty] | VV | 2 | 2 | True | 0 | ROZPOCET
| VV |  | Mezisoučet |  | 7.04 | [12 empty] | VV | 2 | 3 | True | 0 | ROZPOCET
| VV |  | Místnost 1.18 | [14 empty] | VV | 2 | 1 | True | 0 | ROZPOCET
| VV |  | (1,18+1,915)*2 |  | 6.19 | [12 empty] | VV | 2 | 2 | True | 0 | ROZPOCET
| VV |  | (1,65+0,9)*2*2 |  | 10.2 | [12 empty] | VV | 2 | 2 | True | 0 | ROZPOCET
| VV |  | -0,7*4-0,8 "odpočet dveří |  | -3.6 | [12 empty] | VV | 2 | 2 | True | 0 | ROZPOCET
| VV |  | Mezisoučet |  | 12.79 | [12 empty] | VV | 2 | 3 | True | 0 | ROZPOCET
| VV |  | Místnost 1.19 | [14 empty] | VV | 2 | 1 | True | 0 | ROZPOCET
| VV |  | (1,495+2,3)*2 |  | 7.59 | [12 empty] | VV | 2 | 2 | True | 0 | ROZPOCET
| VV |  | (0,9+1,092)*2*2 |  | 7.968 | [12 empty] | VV | 2 | 2 | True | 0 | ROZPOCET
| VV |  | -0,9*4-0,8 "odpočet dveří |  | -4.4 | [12 empty] | VV | 2 | 2 | True | 0 | ROZPOCET
| VV |  | Mezisoučet |  | 11.158 | [12 empty] | VV | 2 | 3 | True | 0 | ROZPOCET
| VV |  | Místnost 1.20 | [14 empty] | VV | 2 | 1 | True | 0 | ROZPOCET
| VV |  | (2,11+2,34)*2 |  | 8.9 | [12 empty] | VV | 2 | 2 | True | 0 | ROZPOCET
| VV |  | -0,8*3 "odpočet dveří |  | -2.4 | [12 empty] | VV | 2 | 2 | True | 0 | ROZPOCET
| VV |  | Mezisoučet |  | 6.5 | [12 empty] | VV | 2 | 3 | True | 0 | ROZPOCET
| VV |  | Místnost 1.21 | [14 empty] | VV | 2 | 1 | True | 0 | ROZPOCET
| VV |  | (2,06+2,34)*2 |  | 8.8 | [12 empty] | VV | 2 | 2 | True | 0 | ROZPOCET
| VV |  | -0,8*2 "odpočet dveří |  | -1.6 | [12 empty] | VV | 2 | 2 | True | 0 | ROZPOCET
| VV |  | Mezisoučet |  | 7.2 | [12 empty] | VV | 2 | 3 | True | 0 | ROZPOCET
| VV |  | Místnost 1.22 | [14 empty] | VV | 2 | 1 | True | 0 | ROZPOCET
| VV |  | (2,945+2,685)*2 |  | 11.26 | [12 empty] | VV | 2 | 2 | True | 0 | ROZPOCET
| VV |  | (1,65+0,91)*2 |  | 5.12 | [12 empty] | VV | 2 | 2 | True | 0 | ROZPOCET
| VV |  | -0,7*2-0,8 "odpočet dveří |  | -2.2 | [12 empty] | VV | 2 | 2 | True | 0 | ROZPOCET
| VV |  | Mezisoučet |  | 14.18 | [12 empty] | VV | 2 | 3 | True | 0 | ROZPOCET
| VV |  | Místnost 1.23 | [14 empty] | VV | 2 | 1 | True | 0 | ROZPOCET
| VV |  | (1,495+2,3)*2 |  | 7.59 | [12 empty] | VV | 2 | 2 | True | 0 | ROZPOCET
| VV |  | (0,9+1,092)*2*2 |  | 7.968 | [12 empty] | VV | 2 | 2 | True | 0 | ROZPOCET
| VV |  | -0,9*4-0,8 "odpočet dveří |  | -4.4 | [12 empty] | VV | 2 | 2 | True | 0 | ROZPOCET
| VV |  | Mezisoučet |  | 11.158 | [12 empty] | VV | 2 | 3 | True | 0 | ROZPOCET
| VV |  | Místnost 1.24 | [14 empty] | VV | 2 | 1 | True | 0 | ROZPOCET
| VV |  | (2,5+4,74)*2 |  | 14.48 | [12 empty] | VV | 2 | 2 | True | 0 | ROZPOCET
| VV |  | -1,0*2 "odpočet dveří |  | -2 | [12 empty] | VV | 2 | 2 | True | 0 | ROZPOCET
| VV |  | Mezisoučet |  | 12.48 | [12 empty] | VV | 2 | 3 | True | 0 | ROZPOCET
| VV |  | Místnost 1.25 | [14 empty] | VV | 2 | 1 | True | 0 | ROZPOCET
| VV |  | (2,205+3,2)*2 |  | 10.81 | [12 empty] | VV | 2 | 2 | True | 0 | ROZPOCET
| VV |  | 0,15*2*2 "ostění dveří |  | 0.6 | [12 empty] | VV | 2 | 2 | True | 0 | ROZPOCET
| VV |  | -0,8*2 "odpočet dveří |  | -1.6 | [12 empty] | VV | 2 | 2 | True | 0 | ROZPOCET
| VV |  | Mezisoučet |  | 9.81 | [12 empty] | VV | 2 | 3 | True | 0 | ROZPOCET
| VV |  | Místnost 1.26 | [14 empty] | VV | 2 | 1 | True | 0 | ROZPOCET
| VV |  | (4,56+3,2)*2 |  | 15.52 | [12 empty] | VV | 2 | 2 | True | 0 | ROZPOCET
| VV |  | 0,15*2 "ostění dveří |  | 0.3 | [12 empty] | VV | 2 | 2 | True | 0 | ROZPOCET
| VV |  | -0,8 "odpočet dveří |  | -0.8 | [12 empty] | VV | 2 | 2 | True | 0 | ROZPOCET
| VV |  | Mezisoučet |  | 15.02 | [12 empty] | VV | 2 | 3 | True | 0 | ROZPOCET
| VV |  | Místnost 1.27 | [14 empty] | VV | 2 | 1 | True | 0 | ROZPOCET
| VV |  | (4,56+3,2)*2 |  | 15.52 | [12 empty] | VV | 2 | 2 | True | 0 | ROZPOCET
| VV |  | 0,15*2 "ostění dveří |  | 0.3 | [12 empty] | VV | 2 | 2 | True | 0 | ROZPOCET
| VV |  | -0,8 "odpočet dveří |  | -0.8 | [12 empty] | VV | 2 | 2 | True | 0 | ROZPOCET
| VV |  | Mezisoučet |  | 15.02 | [12 empty] | VV | 2 | 3 | True | 0 | ROZPOCET
| VV |  | Místnost 1.28 | [14 empty] | VV | 2 | 1 | True | 0 | ROZPOCET
| VV |  | (2,55+3,2)*2 |  | 11.5 | [12 empty] | VV | 2 | 2 | True | 0 | ROZPOCET
| VV |  | 0,15*2 "ostění dveří |  | 0.3 | [12 empty] | VV | 2 | 2 | True | 0 | ROZPOCET
| VV |  | -0,8 "odpočet dveří |  | -0.8 | [12 empty] | VV | 2 | 2 | True | 0 | ROZPOCET
| VV |  | Mezisoučet |  | 11 | [12 empty] | VV | 2 | 3 | True | 0 | ROZPOCET
| VV |  | Místnost 1.30 | [14 empty] | VV | 2 | 1 | True | 0 | ROZPOCET
| VV |  | (1,67+0,9)*2 |  | 5.14 | [12 empty] | VV | 2 | 2 | True | 0 | ROZPOCET
| VV |  | -0,8 "odpočet dveří |  | -0.8 | [12 empty] | VV | 2 | 2 | True | 0 | ROZPOCET
| VV |  | Mezisoučet |  | 4.34 | [12 empty] | VV | 2 | 3 | True | 0 | ROZPOCET
| VV |  | Místnost 1.31 | [14 empty] | VV | 2 | 1 | True | 0 | ROZPOCET
| VV |  | (2,044+0,9)*2 |  | 5.888 | [12 empty] | VV | 2 | 2 | True | 0 | ROZPOCET
| VV |  | -0,8*2 "odpočet dveří |  | -1.6 | [12 empty] | VV | 2 | 2 | True | 0 | ROZPOCET
| VV |  | Mezisoučet |  | 4.288 | [12 empty] | VV | 2 | 3 | True | 0 | ROZPOCET
| VV |  | Součet |  | 312.601 | [12 empty] | VV | 2 | 4 | True | 1 | ROZPOCET
58 | K | 642942611 | Osazování zárubní nebo rámů kovových dveřních lisovaných nebo z úhelníků bez dveřních křídel na montážní pěnu, plochy otvoru do 2,5 m2 | kus | 33 |  | 0 | CS ÚRS 2022 01 |  | základní |  | 0 | 0.00048162 | 0.015893 | 0 | 0 | 4 | K | 2 |  |  |  | ROZPOCET | 0 | 0 | 0 | 0 | 0 | 1 | 0 | 4 | -1137504522
| Online PSC |  | https://podminky.urs.cz/item/CS_URS_2022_01/642942611 | [14 empty] | Online PSC | 2
59 | M | 5533100PC02.1.2 | zárubeň bezfalcová jednokřídlá kovová 700/1970mm | kus | 8 |  | 0 |  |  | základní |  | 0 | 0.02 | 0.16 | 0 | 0 | 8 | M | 2 |  |  |  | ROZPOCET | 0 | 0 | 0 | 0 | 0 | 1 | 0 | 4 | -177887262
| VV |  | viz. Specifikace prvků | [14 empty] | VV | 2 | 1 | True | 0 | ROZPOCET
| VV |  | 8,0 |  | 8 | [12 empty] | VV | 2 | 2 | True | 0 | ROZPOCET
| VV |  | Součet |  | 8 | [12 empty] | VV | 2 | 4 | True | 1 | ROZPOCET
60 | M | 5533100PC02.1.3 | zárubeň bezfalcová jednokřídlá kovová 800/1970mm | kus | 19 |  | 0 |  |  | základní |  | 0 | 0.02 | 0.38 | 0 | 0 | 8 | M | 2 |  |  |  | ROZPOCET | 0 | 0 | 0 | 0 | 0 | 1 | 0 | 4 | 263917243
| VV |  | viz. Specifikace prvků | [14 empty] | VV | 2 | 1 | True | 0 | ROZPOCET
| VV |  | 19,0 |  | 19 | [12 empty] | VV | 2 | 2 | True | 0 | ROZPOCET
| VV |  | Součet |  | 19 | [12 empty] | VV | 2 | 4 | True | 1 | ROZPOCET
61 | M | 5533100PC02.1.4 | zárubeň bezfalcová jednokřídlá kovová 800/2350mm | kus | 2 |  | 0 |  |  | základní |  | 0 | 0.02 | 0.04 | 0 | 0 | 8 | M | 2 |  |  |  | ROZPOCET | 0 | 0 | 0 | 0 | 0 | 1 | 0 | 4 | -1380565013
| VV |  | viz. Specifikace prvků | [14 empty] | VV | 2 | 1 | True | 0 | ROZPOCET
| VV |  | 2,0 |  | 2 | [12 empty] | VV | 2 | 2 | True | 0 | ROZPOCET
| VV |  | Součet |  | 2 | [12 empty] | VV | 2 | 4 | True | 1 | ROZPOCET
62 | M | 5533100PC02.1.5 | zárubeň bezfalcová jednokřídlá kovová 900/1970mm | kus | 2 |  | 0 |  |  | základní |  | 0 | 0.02 | 0.04 | 0 | 0 | 8 | M | 2 |  |  |  | ROZPOCET | 0 | 0 | 0 | 0 | 0 | 1 | 0 | 4 | 2119590001
| VV |  | viz. Specifikace prvků | [14 empty] | VV | 2 | 1 | True | 0 | ROZPOCET
| VV |  | 2,0 |  | 2 | [12 empty] | VV | 2 | 2 | True | 0 | ROZPOCET
| VV |  | Součet |  | 2 | [12 empty] | VV | 2 | 4 | True | 1 | ROZPOCET
63 | M | 5533172PC02.1.6 | zárubeň bezfalcová jednokřídlá kovová 1200/1970mm | kus | 2 |  | 0 |  |  | základní |  | 0 | 0.02442 | 0.04884 | 0 | 0 | 8 | M | 2 |  |  |  | ROZPOCET | 0 | 0 | 0 | 0 | 0 | 1 | 0 | 4 | 242595562
| VV |  | viz. Specifikace prvků | [14 empty] | VV | 2 | 1 | True | 0 | ROZPOCET
| VV |  | 2,0 |  | 2 | [12 empty] | VV | 2 | 2 | True | 0 | ROZPOCET
| VV |  | Součet |  | 2 | [12 empty] | VV | 2 | 4 | True | 1 | ROZPOCET
64 | K | 642942721 | Osazování zárubní nebo rámů kovových dveřních lisovaných nebo z úhelníků bez dveřních křídel na montážní pěnu, plochy otvoru přes 2,5 do 4,5 m2 | kus | 4 |  | 0 | CS ÚRS 2022 01 |  | základní |  | 0 | 0.00096325 | 0.003853 | 0 | 0 | 4 | K | 2 |  |  |  | ROZPOCET | 0 | 0 | 0 | 0 | 0 | 1 | 0 | 4 | -1831096941
| Online PSC |  | https://podminky.urs.cz/item/CS_URS_2022_01/642942721 | [14 empty] | Online PSC | 2
| VV |  | viz. Specifikace prvků | [14 empty] | VV | 2 | 1 | True | 0 | ROZPOCET
| VV |  | 4,0 |  | 4 | [12 empty] | VV | 2 | 2 | True | 0 | ROZPOCET
| VV |  | Součet |  | 4 | [12 empty] | VV | 2 | 4 | True | 1 | ROZPOCET
65 | M | 5533172PC02.1.7 | zárubeň bezfalcová jednokřídlá kovová 1400/2350mm | kus | 4 |  | 0 |  |  | základní |  | 0 | 0.02556 | 0.10224 | 0 | 0 | 8 | M | 2 |  |  |  | ROZPOCET | 0 | 0 | 0 | 0 | 0 | 1 | 0 | 4 | -1487837002
66 | K | 642946112 | Osazení stavebního pouzdra posuvných dveří do zděné příčky s jednou kapsou pro jedno dveřní křídlo průchozí šířky přes 800 do 1200 mm | kus | 2 |  | 0 | CS ÚRS 2022 01 |  | základní |  | 0 | 0.053616 | 0.10723 | 0 | 0 | 4 | K | 2 |  |  |  | ROZPOCET | 0 | 0 | 0 | 0 | 0 | 1 | 0 | 4 | 1763855124
| Online PSC |  | https://podminky.urs.cz/item/CS_URS_2022_01/642946112 | [14 empty] | Online PSC | 2
| VV |  | viz. Specifikace prvků | [14 empty] | VV | 2 | 1 | True | 0 | ROZPOCET
| VV |  | 2,0 |  | 2 | [12 empty] | VV | 2 | 2 | True | 0 | ROZPOCET
| VV |  | Součet |  | 2 | [12 empty] | VV | 2 | 4 | True | 1 | ROZPOCET
67 | M | 5533161PC02.1.8 | pouzdro stavební bezobložkové posuvných dveří jednopouzdrové 1000mm standardní rozměr | kus | 2 |  | 0 |  |  | základní |  | 0 | 0.0485 | 0.097 | 0 | 0 | 8 | M | 2 |  |  |  | ROZPOCET | 0 | 0 | 0 | 0 | 0 | 1 | 0 | 4 | 1389978633
| D | 9 | Ostatní konstrukce a práce, bourání |  |  |  | 0 |  |  |  |  | 0 |  | 0.33801 |  | 2.5002 | 1 | D | 1 |  |  |  | ROZPOCET | [6 empty] | 0
68 | K | 941111121 | Montáž lešení řadového trubkového lehkého pracovního s podlahami s provozním zatížením tř. 3 do 200 kg/m2 šířky tř. W09 přes 0,9 do 1,2 m, výšky do 10 m | m2 | 360 |  | 0 | CS ÚRS 2022 01 |  | základní |  | 0 | 0 | 0 | 0 | 0 | 4 | K | 2 |  |  |  | ROZPOCET | 0 | 0 | 0 | 0 | 0 | 1 | 0 | 4 | -778872800
| Online PSC |  | https://podminky.urs.cz/item/CS_URS_2022_01/941111121 | [14 empty] | Online PSC | 2
69 | K | 941111221 | Montáž lešení řadového trubkového lehkého pracovního s podlahami s provozním zatížením tř. 3 do 200 kg/m2 Příplatek za první a každý další den použití lešení k ceně -1121 | m2 | 86400 |  | 0 | CS ÚRS 2022 01 |  | základní |  | 0 | 0 | 0 | 0 | 0 | 4 | K | 2 |  |  |  | ROZPOCET | 0 | 0 | 0 | 0 | 0 | 1 | 0 | 4 | -313300004
| Online PSC |  | https://podminky.urs.cz/item/CS_URS_2022_01/941111221 | [14 empty] | Online PSC | 2
| VV |  | 360,0*30*8 |  | 86400 | [12 empty] | VV | 2 | 2 | True | 0 | ROZPOCET
| VV |  | Mezisoučet |  | 86400 | [12 empty] | VV | 2 | 3 | True | 1 | ROZPOCET
70 | K | 941111821 | Demontáž lešení řadového trubkového lehkého pracovního s podlahami s provozním zatížením tř. 3 do 200 kg/m2 šířky tř. W09 přes 0,9 do 1,2 m, výšky do 10 m | m2 | 360 |  | 0 | CS ÚRS 2022 01 |  | základní |  | 0 | 0 | 0 | 0 | 0 | 4 | K | 2 |  |  |  | ROZPOCET | 0 | 0 | 0 | 0 | 0 | 1 | 0 | 4 | -1777380475
| Online PSC |  | https://podminky.urs.cz/item/CS_URS_2022_01/941111821 | [14 empty] | Online PSC | 2
71 | K | 949101111 | Lešení pomocné pracovní pro objekty pozemních staveb pro zatížení do 150 kg/m2, o výšce lešeňové podlahy do 1,9 m | m2 | 337.51 |  | 0 | CS ÚRS 2022 01 |  | základní |  | 0 | 0.00013 | 0.043876 | 0 | 0 | 4 | K | 2 |  |  |  | ROZPOCET | 0 | 0 | 0 | 0 | 0 | 1 | 0 | 4 | 1170199928
| Online PSC |  | https://podminky.urs.cz/item/CS_URS_2022_01/949101111 | [14 empty] | Online PSC | 2
| VV |  | viz. Legenda místností | [14 empty] | VV | 2 | 1 | True | 0 | ROZPOCET
| VV |  | 337,51 |  | 337.51 | [12 empty] | VV | 2 | 2 | True | 0 | ROZPOCET
| VV |  | Součet |  | 337.51 | [12 empty] | VV | 2 | 4 | True | 1 | ROZPOCET
72 | K | 952901111 | Vyčištění budov nebo objektů před předáním do užívání budov bytové nebo občanské výstavby, světlé výšky podlaží do 4 m | m2 | 337.51 |  | 0 | CS ÚRS 2022 01 |  | základní |  | 0 | 3.5e-05 | 0.011813 | 0 | 0 | 4 | K | 2 |  |  |  | ROZPOCET | 0 | 0 | 0 | 0 | 0 | 1 | 0 | 4 | -108096536
| Online PSC |  | https://podminky.urs.cz/item/CS_URS_2022_01/952901111 | [14 empty] | Online PSC | 2
| VV |  | viz. Legenda místností | [14 empty] | VV | 2 | 1 | True | 0 | ROZPOCET
| VV |  | 337,51 |  | 337.51 | [12 empty] | VV | 2 | 2 | True | 0 | ROZPOCET
| VV |  | Součet |  | 337.51 | [12 empty] | VV | 2 | 4 | True | 1 | ROZPOCET
73 | K | 95351171r02.2.2 | Nosný tepelně-izolační prvek pro přerušení tepelných mostů pro připojení volně vyložené konstrukce ocelové | kus | 18 |  | 0 |  |  | základní |  | 0 | 0.006 | 0.108 | 0 | 0 | 4 | K | 2 |  |  |  | ROZPOCET | 0 | 0 | 0 | 0 | 0 | 1 | 0 | 4 | 1415786869
| VV |  | viz. výkres č. D.1.2.04 | [14 empty] | VV | 2 | 1 | True | 0 | ROZPOCET
| VV |  | 9,0*2 |  | 18 | [12 empty] | VV | 2 | 2 | True | 0 | ROZPOCET
| VV |  | Součet |  | 18 | [12 empty] | VV | 2 | 4 | True | 1 | ROZPOCET
74 | K | 953731114 | Odvětrání svislé plastovými troubami ve stropních prostupech s obetonováním vnitřního průměru přes 110 do 140 mm | m | 13.5 |  | 0 | CS ÚRS 2022 01 |  | základní |  | 0 | 0.0065125 | 0.087919 | 0 | 0 | 4 | K | 2 |  |  |  | ROZPOCET | 0 | 0 | 0 | 0 | 0 | 1 | 0 | 4 | 2067828716
| Online PSC |  | https://podminky.urs.cz/item/CS_URS_2022_01/953731114 | [14 empty] | Online PSC | 2
| VV |  | viz. výkres č. D.1.1.02 | [14 empty] | VV | 2 | 1 | True | 0 | ROZPOCET
| VV |  | Svislé odvětrání radonu nad střechu | [14 empty] | VV | 2 | 1 | True | 0 | ROZPOCET
| VV |  | 4,5*3 |  | 13.5 | [12 empty] | VV | 2 | 2 | True | 0 | ROZPOCET
| VV |  | Součet |  | 13.5 | [12 empty] | VV | 2 | 4 | True | 1 | ROZPOCET
75 | K | 953943211 | Osazování drobných kovových předmětů kotvených do stěny hasicího přístroje | kus | 3 |  | 0 | CS ÚRS 2022 01 |  | základní |  | 0 | 0.000176 | 0.000528 | 0 | 0 | 4 | K | 2 |  |  |  | ROZPOCET | 0 | 0 | 0 | 0 | 0 | 1 | 0 | 4 | 595390264
| Online PSC |  | https://podminky.urs.cz/item/CS_URS_2022_01/953943211 | [14 empty] | Online PSC | 2
| VV |  | viz. PBŘ | [14 empty] | VV | 2 | 1 | True | 0 | ROZPOCET
| VV |  | 3,0 |  | 3 | [12 empty] | VV | 2 | 2 | True | 0 | ROZPOCET
| VV |  | Součet |  | 3 | [12 empty] | VV | 2 | 4 | True | 1 | ROZPOCET
76 | M | 44932114 | přístroj hasicí ruční práškový PG 6 LE | kus | 3 |  | 0 | CS ÚRS 2022 01 |  | základní |  | 0 | 0.012 | 0.036 | 0 | 0 | 8 | M | 2 |  |  |  | ROZPOCET | 0 | 0 | 0 | 0 | 0 | 1 | 0 | 4 | -409004946
77 | K | 977151222 | Jádrové vrty diamantovými korunkami do stavebních materiálů (železobetonu, betonu, cihel, obkladů, dlažeb, kamene) dovrchní (směrem vzhůru), průměru přes 120 do 130 mm | m | 1.75 |  | 0 | CS ÚRS 2022 01 |  | základní |  | 0 | 0.00162 | 0.002835 | 0.029 | 0.05075 | 4 | K | 2 |  |  |  | ROZPOCET | 0 | 0 | 0 | 0 | 0 | 1 | 0 | 4 | -1390815155
| Online PSC |  | https://podminky.urs.cz/item/CS_URS_2022_01/977151222 | [14 empty] | Online PSC | 2
| VV |  | viz. výkres č. D.1.1.05 | [14 empty] | VV | 2 | 1 | True | 0 | ROZPOCET
| VV |  | Prostupy bet.stropem | [14 empty] | VV | 2 | 1 | True | 0 | ROZPOCET
| VV |  | 0,25*3 "odvětrání radonu |  | 0.75 | [12 empty] | VV | 2 | 2 | True | 0 | ROZPOCET
| VV |  | 0,25*4 "kanalizace |  | 1 | [12 empty] | VV | 2 | 2 | True | 0 | ROZPOCET
| VV |  | Součet |  | 1.75 | [12 empty] | VV | 2 | 4 | True | 1 | ROZPOCET
78 | K | 977151223 | Jádrové vrty diamantovými korunkami do stavebních materiálů (železobetonu, betonu, cihel, obkladů, dlažeb, kamene) dovrchní (směrem vzhůru), průměru přes 130 do 150 mm | m | 0.5 |  | 0 | CS ÚRS 2022 01 |  | základní |  | 0 | 0.00173 | 0.000865 | 0.039 | 0.0195 | 4 | K | 2 |  |  |  | ROZPOCET | 0 | 0 | 0 | 0 | 0 | 1 | 0 | 4 | 305519368
| Online PSC |  | https://podminky.urs.cz/item/CS_URS_2022_01/977151223 | [14 empty] | Online PSC | 2
| VV |  | viz. výkres č. D.1.1.05 | [14 empty] | VV | 2 | 1 | True | 0 | ROZPOCET
| VV |  | Prostupy bet.stropem | [14 empty] | VV | 2 | 1 | True | 0 | ROZPOCET
| VV |  | 0,25*2 "střešní vpust |  | 0.5 | [12 empty] | VV | 2 | 2 | True | 0 | ROZPOCET
| VV |  | Součet |  | 0.5 | [12 empty] | VV | 2 | 4 | True | 1 | ROZPOCET
79 | K | 977151231 | Jádrové vrty diamantovými korunkami do stavebních materiálů (železobetonu, betonu, cihel, obkladů, dlažeb, kamene) dovrchní (směrem vzhůru), průměru přes 350 do 400 mm | m | 9 |  | 0 | CS ÚRS 2022 01 |  | základní |  | 0 | 0.00513 | 0.04617 | 0.27 | 2.43 | 4 | K | 2 |  |  |  | ROZPOCET | 0 | 0 | 0 | 0 | 0 | 1 | 0 | 4 | 2099128202
| Online PSC |  | https://podminky.urs.cz/item/CS_URS_2022_01/977151231 | [14 empty] | Online PSC | 2
| VV |  | viz. výkres č. D.1.1.05 | [14 empty] | VV | 2 | 1 | True | 0 | ROZPOCET
| VV |  | Prostupy bet.stropem | [14 empty] | VV | 2 | 1 | True | 0 | ROZPOCET
| VV |  | 0,25*36 "světlovody |  | 9 | [12 empty] | VV | 2 | 2 | True | 0 | ROZPOCET
| VV |  | Součet |  | 9 | [12 empty] | VV | 2 | 4 | True | 1 | ROZPOCET
| D | 998 | Přesun hmot |  |  |  | 0 |  |  |  |  | 0 |  | 0 |  | 0 | 1 | D | 1 |  |  |  | ROZPOCET | [6 empty] | 0
80 | K | 998011001 | Přesun hmot pro budovy občanské výstavby, bydlení, výrobu a služby s nosnou svislou konstrukcí zděnou z cihel, tvárnic nebo kamene vodorovná dopravní vzdálenost do 100 m pro budovy výšky do 6 m | t | 964.94 |  | 0 | CS ÚRS 2022 01 |  | základní |  | 0 | 0 | 0 | 0 | 0 | 4 | K | 2 |  |  |  | ROZPOCET | 0 | 0 | 0 | 0 | 0 | 1 | 0 | 4 | 1102954821
| Online PSC |  | https://podminky.urs.cz/item/CS_URS_2022_01/998011001 | [14 empty] | Online PSC | 2
| D | PSV | Práce a dodávky PSV |  |  |  | 0 |  |  |  |  | 0 |  | 14.6968 |  | 0.072242 | 2 | D | 0 |  |  |  | ROZPOCET | [6 empty] | 0
| D | 711 | Izolace proti vodě, vlhkosti a plynům |  |  |  | 0 |  |  |  |  | 0 |  | 4.2733 |  | 0 | 2 | D | 1 |  |  |  | ROZPOCET | [6 empty] | 0
81 | K | 711111001 | Provedení izolace proti zemní vlhkosti natěradly a tmely za studena na ploše vodorovné V nátěrem penetračním | m2 | 359.563 |  | 0 | CS ÚRS 2022 01 |  | základní |  | 0 | 0 | 0 | 0 | 0 | 16 | K | 2 |  |  |  | ROZPOCET | 0 | 0 | 0 | 0 | 0 | 1 | 0 | 16 | -2021563925
| Online PSC |  | https://podminky.urs.cz/item/CS_URS_2022_01/711111001 | [14 empty] | Online PSC | 2
| VV |  | viz. výkres č. D.1.1.02 a 06 | [14 empty] | VV | 2 | 1 | True | 0 | ROZPOCET
| VV |  | 20,76*17,32 |  | 359.563 | [12 empty] | VV | 2 | 2 | True | 0 | ROZPOCET
| VV |  | Součet |  | 359.563 | [12 empty] | VV | 2 | 4 | True | 1 | ROZPOCET
82 | M | 11163150 | lak penetrační asfaltový | t | 0.108 |  | 0 | CS ÚRS 2022 01 |  | základní |  | 0 | 1 | 0.108 | 0 | 0 | 32 | M | 2 |  |  |  | ROZPOCET | 0 | 0 | 0 | 0 | 0 | 1 | 0 | 16 | -731966667
| VV |  | 359,563*0,0003 'Přepočtené koeficientem množství |  | 0.108 | [12 empty] | VV | 2 | 2 | False | 1 | ROZPOCET
83 | K | 711112001 | Provedení izolace proti zemní vlhkosti natěradly a tmely za studena na ploše svislé S nátěrem penetračním | m2 | 234.396 |  | 0 | CS ÚRS 2022 01 |  | základní |  | 0 | 0 | 0 | 0 | 0 | 16 | K | 2 |  |  |  | ROZPOCET | 0 | 0 | 0 | 0 | 0 | 1 | 0 | 16 | 270052194
| Online PSC |  | https://podminky.urs.cz/item/CS_URS_2022_01/711112001 | [14 empty] | Online PSC | 2
| VV |  | viz. výkres č. D.1.1.02 a 06 | [14 empty] | VV | 2 | 1 | True | 0 | ROZPOCET
| VV |  | (20,76+17,32)*2*1,8 |  | 137.088 | [12 empty] | VV | 2 | 2 | True | 0 | ROZPOCET
| VV |  | 2,33*6,336*2 "prohloubené základy o 53cm |  | 29.526 | [12 empty] | VV | 2 | 2 | True | 0 | ROZPOCET
| VV |  | 2,8*(3,444*2+17,32) "prohloubené základy o 1,0m |  | 67.782 | [12 empty] | VV | 2 | 2 | True | 0 | ROZPOCET
| VV |  | Součet |  | 234.396 | [12 empty] | VV | 2 | 4 | True | 1 | ROZPOCET
84 | M | 11163150 | lak penetrační asfaltový | t | 0.082 |  | 0 | CS ÚRS 2022 01 |  | základní |  | 0 | 1 | 0.082 | 0 | 0 | 32 | M | 2 |  |  |  | ROZPOCET | 0 | 0 | 0 | 0 | 0 | 1 | 0 | 16 | 191784864
| VV |  | 234,396*0,00035 'Přepočtené koeficientem množství |  | 0.082 | [12 empty] | VV | 2 | 2 | False | 1 | ROZPOCET
85 | K | 711141559 | Provedení izolace proti zemní vlhkosti pásy přitavením NAIP na ploše vodorovné V | m2 | 359.563 |  | 0 | CS ÚRS 2022 01 |  | základní |  | 0 | 0.00039825 | 0.1432 | 0 | 0 | 16 | K | 2 |  |  |  | ROZPOCET | 0 | 0 | 0 | 0 | 0 | 1 | 0 | 16 | 593639968
| Online PSC |  | https://podminky.urs.cz/item/CS_URS_2022_01/711141559 | [14 empty] | Online PSC | 2
| VV |  | 359,563 "výpočet v pol.č. 711111001 |  | 359.563 | [12 empty] | VV | 2 | 2 | True | 0 | ROZPOCET
| VV |  | Součet |  | 359.563 | [12 empty] | VV | 2 | 4 | True | 1 | ROZPOCET
86 | M | 62853004 | pás asfaltový natavitelný modifikovaný SBS tl 4,0mm s vložkou ze skleněné tkaniny a spalitelnou PE fólií nebo jemnozrnným minerálním posypem na horním povrchu | m2 | 413.497 |  | 0 | CS ÚRS 2022 01 |  | základní |  | 0 | 0.0054 | 2.2329 | 0 | 0 | 32 | M | 2 |  |  |  | ROZPOCET | 0 | 0 | 0 | 0 | 0 | 1 | 0 | 16 | -1956184686
| VV |  | 359,563*1,15 'Přepočtené koeficientem množství |  | 413.497 | [12 empty] | VV | 2 | 2 | False | 1 | ROZPOCET
87 | K | 711142559 | Provedení izolace proti zemní vlhkosti pásy přitavením NAIP na ploše svislé S | m2 | 234.396 |  | 0 | CS ÚRS 2022 01 |  | základní |  | 0 | 0.00039825 | 0.093348 | 0 | 0 | 16 | K | 2 |  |  |  | ROZPOCET | 0 | 0 | 0 | 0 | 0 | 1 | 0 | 16 | 1912766095
| Online PSC |  | https://podminky.urs.cz/item/CS_URS_2022_01/711142559 | [14 empty] | Online PSC | 2
| VV |  | 234,396 "výpočet v pol.č. 711112001 |  | 234.396 | [12 empty] | VV | 2 | 2 | True | 0 | ROZPOCET
| VV |  | Součet |  | 234.396 | [12 empty] | VV | 2 | 4 | True | 1 | ROZPOCET
88 | M | 62853004 | pás asfaltový natavitelný modifikovaný SBS tl 4,0mm s vložkou ze skleněné tkaniny a spalitelnou PE fólií nebo jemnozrnným minerálním posypem na horním povrchu | m2 | 281.275 |  | 0 | CS ÚRS 2022 01 |  | základní |  | 0 | 0.0054 | 1.5189 | 0 | 0 | 32 | M | 2 |  |  |  | ROZPOCET | 0 | 0 | 0 | 0 | 0 | 1 | 0 | 16 | -609241005
| VV |  | 234,396*1,2 'Přepočtené koeficientem množství |  | 281.275 | [12 empty] | VV | 2 | 2 | False | 1 | ROZPOCET
89 | K | 711161212 | Izolace proti zemní vlhkosti a beztlakové vodě nopovými fóliemi na ploše svislé S vrstva ochranná, odvětrávací a drenážní výška nopku 8,0 mm, tl. fólie do 0,6 mm | m2 | 114.24 |  | 0 | CS ÚRS 2022 01 |  | základní |  | 0 | 0.000395 | 0.045125 | 0 | 0 | 16 | K | 2 |  |  |  | ROZPOCET | 0 | 0 | 0 | 0 | 0 | 1 | 0 | 16 | 405179911
| Online PSC |  | https://podminky.urs.cz/item/CS_URS_2022_01/711161212 | [14 empty] | Online PSC | 2
| VV |  | viz. výkres č. D.1.1.02 a 06 | [14 empty] | VV | 2 | 1 | True | 0 | ROZPOCET
| VV |  | (20,76+17,32)*2*1,5 |  | 114.24 | [12 empty] | VV | 2 | 2 | True | 0 | ROZPOCET
| VV |  | Součet |  | 114.24 | [12 empty] | VV | 2 | 4 | True | 1 | ROZPOCET
90 | K | 711161383 | Izolace proti zemní vlhkosti a beztlakové vodě nopovými fóliemi ostatní ukončení izolace lištou | m | 76.16 |  | 0 | CS ÚRS 2022 01 |  | základní |  | 0 | 0.00016 | 0.012186 | 0 | 0 | 16 | K | 2 |  |  |  | ROZPOCET | 0 | 0 | 0 | 0 | 0 | 1 | 0 | 16 | 714840012
| Online PSC |  | https://podminky.urs.cz/item/CS_URS_2022_01/711161383 | [14 empty] | Online PSC | 2
| VV |  | viz. výkres č. D.1.1.02 a 06 | [14 empty] | VV | 2 | 1 | True | 0 | ROZPOCET
| VV |  | (20,76+17,32)*2 |  | 76.16 | [12 empty] | VV | 2 | 2 | True | 0 | ROZPOCET
| VV |  | Součet |  | 76.16 | [12 empty] | VV | 2 | 4 | True | 1 | ROZPOCET
91 | K | 711491272 | Provedení doplňků izolace proti vodě textilií na ploše svislé S vrstva ochranná | m2 | 114.24 |  | 0 | CS ÚRS 2022 01 |  | základní |  | 0 | 0 | 0 | 0 | 0 | 16 | K | 2 |  |  |  | ROZPOCET | 0 | 0 | 0 | 0 | 0 | 1 | 0 | 16 | -1790160317
| Online PSC |  | https://podminky.urs.cz/item/CS_URS_2022_01/711491272 | [14 empty] | Online PSC | 2
| VV |  | 114,24 "výpočet v pol.č. 711161212 |  | 114.24 | [12 empty] | VV | 2 | 2 | True | 0 | ROZPOCET
| VV |  | Součet |  | 114.24 | [12 empty] | VV | 2 | 4 | True | 1 | ROZPOCET
92 | M | 69311068 | geotextilie netkaná separační, ochranná, filtrační, drenážní PP 300g/m2 | m2 | 125.664 |  | 0 | CS ÚRS 2022 01 |  | základní |  | 0 | 0.0003 | 0.037699 | 0 | 0 | 32 | M | 2 |  |  |  | ROZPOCET | 0 | 0 | 0 | 0 | 0 | 1 | 0 | 16 | 2048726237
| VV |  | 114,24*1,1 'Přepočtené koeficientem množství |  | 125.664 | [12 empty] | VV | 2 | 2 | False | 1 | ROZPOCET
93 | K | 998711101 | Přesun hmot pro izolace proti vodě, vlhkosti a plynům stanovený z hmotnosti přesunovaného materiálu vodorovná dopravní vzdálenost do 50 m v objektech výšky do 6 m | t | 4.273 |  | 0 | CS ÚRS 2022 01 |  | základní |  | 0 | 0 | 0 | 0 | 0 | 16 | K | 2 |  |  |  | ROZPOCET | 0 | 0 | 0 | 0 | 0 | 1 | 0 | 16 | -1191608479
| Online PSC |  | https://podminky.urs.cz/item/CS_URS_2022_01/998711101 | [14 empty] | Online PSC | 2
| D | 713 | Izolace tepelné |  |  |  | 0 |  |  |  |  | 0 |  | 2.9972 |  | 0 | 2 | D | 1 |  |  |  | ROZPOCET | [6 empty] | 0
94 | K | 713121111 | Montáž tepelné izolace podlah rohožemi, pásy, deskami, dílci, bloky (izolační materiál ve specifikaci) kladenými volně jednovrstvá | m2 | 312.848 |  | 0 | CS ÚRS 2022 01 |  | základní |  | 0 | 0 | 0 | 0 | 0 | 16 | K | 2 |  |  |  | ROZPOCET | 0 | 0 | 0 | 0 | 0 | 1 | 0 | 16 | 1043166414
| Online PSC |  | https://podminky.urs.cz/item/CS_URS_2022_01/713121111 | [14 empty] | Online PSC | 2
| VV |  | 312,848 "výpočet v pol.č. 633811111 |  | 312.848 | [12 empty] | VV | 2 | 2 | True | 0 | ROZPOCET
| VV |  | Součet |  | 312.848 | [12 empty] | VV | 2 | 4 | True | 1 | ROZPOCET
95 | M | 28372312 | deska EPS 100 pro konstrukce s běžným zatížením λ=0,037 tl 120mm | m2 | 319.105 |  | 0 | CS ÚRS 2022 01 |  | základní |  | 0 | 0.003 | 0.95732 | 0 | 0 | 32 | M | 2 |  |  |  | ROZPOCET | 0 | 0 | 0 | 0 | 0 | 1 | 0 | 16 | 1714385185
| VV |  | 312,848*1,02 'Přepočtené koeficientem množství |  | 319.105 | [12 empty] | VV | 2 | 2 | False | 1 | ROZPOCET
96 | K | 713131143 | Montáž tepelné izolace stěn rohožemi, pásy, deskami, dílci, bloky (izolační materiál ve specifikaci) lepením celoplošně s mechanickým kotvením | m2 | 232.914 |  | 0 | CS ÚRS 2022 01 |  | základní |  | 0 | 0.00606 | 1.4115 | 0 | 0 | 16 | K | 2 |  |  |  | ROZPOCET | 0 | 0 | 0 | 0 | 0 | 1 | 0 | 16 | -769368310
| Online PSC |  | https://podminky.urs.cz/item/CS_URS_2022_01/713131143 | [14 empty] | Online PSC | 2
| VV |  | viz. výkres č. D.1.1.02, 05, 06 | [14 empty] | VV | 2 | 1 | True | 0 | ROZPOCET
| VV |  | Sokl | [14 empty] | VV | 2 | 1 | True | 0 | ROZPOCET
| VV |  | (20,92+17,32)*2*1,8 |  | 137.664 | [12 empty] | VV | 2 | 2 | True | 0 | ROZPOCET
| VV |  | Mezisoučet |  | 137.664 | [12 empty] | VV | 2 | 3 | True | 0 | ROZPOCET
| VV |  | Atika | [14 empty] | VV | 2 | 1 | True | 0 | ROZPOCET
| VV |  | (20,9+17,2)*2*1,25 |  | 95.25 | [12 empty] | VV | 2 | 2 | True | 0 | ROZPOCET
| VV |  | Mezisoučet |  | 95.25 | [12 empty] | VV | 2 | 3 | True | 0 | ROZPOCET
| VV |  | Součet |  | 232.914 | [12 empty] | VV | 2 | 4 | True | 1 | ROZPOCET
97 | M | 28376442 | deska z polystyrénu XPS, hrana rovná a strukturovaný povrch 300kPa tl 80mm | m2 | 140.417 |  | 0 | CS ÚRS 2022 01 |  | základní |  | 0 | 0.0024 | 0.337 | 0 | 0 | 32 | M | 2 |  |  |  | ROZPOCET | 0 | 0 | 0 | 0 | 0 | 1 | 0 | 16 | 934790804
| VV |  | 137,664*1,02 'Přepočtené koeficientem množství |  | 140.417 | [12 empty] | VV | 2 | 2 | False | 1 | ROZPOCET
98 | M | 28376443 | deska z polystyrénu XPS, hrana rovná a strukturovaný povrch 300kPa tl 100mm | m2 | 97.155 |  | 0 | CS ÚRS 2022 01 |  | základní |  | 0 | 0.003 | 0.29146 | 0 | 0 | 32 | M | 2 |  |  |  | ROZPOCET | 0 | 0 | 0 | 0 | 0 | 1 | 0 | 16 | -1610883719
| VV |  | 95,25*1,02 'Přepočtené koeficientem množství |  | 97.155 | [12 empty] | VV | 2 | 2 | False | 1 | ROZPOCET
99 | K | 998713101 | Přesun hmot pro izolace tepelné stanovený z hmotnosti přesunovaného materiálu vodorovná dopravní vzdálenost do 50 m v objektech výšky do 6 m | t | 2.997 |  | 0 | CS ÚRS 2022 01 |  | základní |  | 0 | 0 | 0 | 0 | 0 | 16 | K | 2 |  |  |  | ROZPOCET | 0 | 0 | 0 | 0 | 0 | 1 | 0 | 16 | 1867564502
| Online PSC |  | https://podminky.urs.cz/item/CS_URS_2022_01/998713101 | [14 empty] | Online PSC | 2
| D | 763 | Konstrukce suché výstavby |  |  |  | 0 |  |  |  |  | 0 |  | 2.5297 |  | 0 | 2 | D | 1 |  |  |  | ROZPOCET | [6 empty] | 0
100 | K | 763121426 | Stěna předsazená ze sádrokartonových desek s nosnou konstrukcí z ocelových profilů CW, UW jednoduše opláštěná deskou impregnovanou H2 tl. 12,5 mm bez izolace, EI 15, stěna tl. 112,5 mm, profil 100 | m2 | 10.5 |  | 0 | CS ÚRS 2022 01 |  | základní |  | 0 | 0.01355 | 0.14228 | 0 | 0 | 16 | K | 2 |  |  |  | ROZPOCET | 0 | 0 | 0 | 0 | 0 | 1 | 0 | 16 | 2145444994
| Online PSC |  | https://podminky.urs.cz/item/CS_URS_2022_01/763121426 | [14 empty] | Online PSC | 2
| VV |  | viz. výkres č. D.1.1.03 | [14 empty] | VV | 2 | 1 | True | 0 | ROZPOCET
| VV |  | Místnost 1.07 | [14 empty] | VV | 2 | 1 | True | 0 | ROZPOCET
| VV |  | 1,75*3,0 |  | 5.25 | [12 empty] | VV | 2 | 2 | True | 0 | ROZPOCET
| VV |  | Mezisoučet |  | 5.25 | [12 empty] | VV | 2 | 3 | True | 0 | ROZPOCET
| VV |  | Místnost 1.09 | [14 empty] | VV | 2 | 1 | True | 0 | ROZPOCET
| VV |  | 1,75*3,0 |  | 5.25 | [12 empty] | VV | 2 | 2 | True | 0 | ROZPOCET
| VV |  | Mezisoučet |  | 5.25 | [12 empty] | VV | 2 | 3 | True | 0 | ROZPOCET
| VV |  | Součet |  | 10.5 | [12 empty] | VV | 2 | 4 | True | 1 | ROZPOCET
101 | K | 763121590 | Stěna předsazená ze sádrokartonových desek pro osazení závěsného WC s nosnou konstrukcí z ocelových profilů CW, UW dvojitě opláštěná deskami impregnovanými H2 tl. 2x12,5 mm bez izolace, stěna tl. 150 - 250 mm, profil 50 | m2 | 32.25 |  | 0 | CS ÚRS 2022 01 |  | základní |  | 0 | 0.029627 | 0.95548 | 0 | 0 | 16 | K | 2 |  |  |  | ROZPOCET | 0 | 0 | 0 | 0 | 0 | 1 | 0 | 16 | -1957604422
| Online PSC |  | https://podminky.urs.cz/item/CS_URS_2022_01/763121590 | [14 empty] | Online PSC | 2
| VV |  | viz. výkres č. D.1.1.03 | [14 empty] | VV | 2 | 1 | True | 0 | ROZPOCET
| VV |  | Místnost 1.08 | [14 empty] | VV | 2 | 1 | True | 0 | ROZPOCET
| VV |  | 0,9*3,0*2 |  | 5.4 | [12 empty] | VV | 2 | 2 | True | 0 | ROZPOCET
| VV |  | Mezisoučet |  | 5.4 | [12 empty] | VV | 2 | 3 | True | 0 | ROZPOCET
| VV |  | Místnost 1.10 | [14 empty] | VV | 2 | 1 | True | 0 | ROZPOCET
| VV |  | (1,65+0,94)*3,0 |  | 7.77 | [12 empty] | VV | 2 | 2 | True | 0 | ROZPOCET
| VV |  | Mezisoučet |  | 7.77 | [12 empty] | VV | 2 | 3 | True | 0 | ROZPOCET
| VV |  | Místnost 1.11 | [14 empty] | VV | 2 | 1 | True | 0 | ROZPOCET
| VV |  | 1,0*3,0 |  | 3 | [12 empty] | VV | 2 | 2 | True | 0 | ROZPOCET
| VV |  | Mezisoučet |  | 3 | [12 empty] | VV | 2 | 3 | True | 0 | ROZPOCET
| VV |  | Místnost 1.12 | [14 empty] | VV | 2 | 1 | True | 0 | ROZPOCET
| VV |  | 1,0*3,0 |  | 3 | [12 empty] | VV | 2 | 2 | True | 0 | ROZPOCET
| VV |  | Mezisoučet |  | 3 | [12 empty] | VV | 2 | 3 | True | 0 | ROZPOCET
| VV |  | Místnost 1.13 | [14 empty] | VV | 2 | 1 | True | 0 | ROZPOCET
| VV |  | 0,9*3,0 |  | 2.7 | [12 empty] | VV | 2 | 2 | True | 0 | ROZPOCET
| VV |  | Mezisoučet |  | 2.7 | [12 empty] | VV | 2 | 3 | True | 0 | ROZPOCET
| VV |  | Místnost 1.18 | [14 empty] | VV | 2 | 1 | True | 0 | ROZPOCET
| VV |  | 0,9*3,0*2 |  | 5.4 | [12 empty] | VV | 2 | 2 | True | 0 | ROZPOCET
| VV |  | Mezisoučet |  | 5.4 | [12 empty] | VV | 2 | 3 | True | 0 | ROZPOCET
| VV |  | Místnost 1.22 | [14 empty] | VV | 2 | 1 | True | 0 | ROZPOCET
| VV |  | 1,66*3,0 |  | 4.98 | [12 empty] | VV | 2 | 2 | True | 0 | ROZPOCET
| VV |  | Mezisoučet |  | 4.98 | [12 empty] | VV | 2 | 3 | True | 0 | ROZPOCET
| VV |  | Součet |  | 32.25 | [12 empty] | VV | 2 | 4 | True | 1 | ROZPOCET
102 | K | 763121714 | Stěna předsazená ze sádrokartonových desek ostatní konstrukce a práce na předsazených stěnách ze sádrokartonových desek základní penetrační nátěr | m2 | 42.75 |  | 0 | CS ÚRS 2022 01 |  | základní |  | 0 | 0.0001 | 0.004275 | 0 | 0 | 16 | K | 2 |  |  |  | ROZPOCET | 0 | 0 | 0 | 0 | 0 | 1 | 0 | 16 | 1516865402
| Online PSC |  | https://podminky.urs.cz/item/CS_URS_2022_01/763121714 | [14 empty] | Online PSC | 2
103 | K | 763121715 | Stěna předsazená ze sádrokartonových desek ostatní konstrukce a práce na předsazených stěnách ze sádrokartonových desek úprava styku stěny a podhledu separační páskou s akrylátem | m | 3.46 |  | 0 | CS ÚRS 2022 01 |  | základní |  | 0 | 0.0001015 | 0.00035119 | 0 | 0 | 16 | K | 2 |  |  |  | ROZPOCET | 0 | 0 | 0 | 0 | 0 | 1 | 0 | 16 | 233101269
| Online PSC |  | https://podminky.urs.cz/item/CS_URS_2022_01/763121715 | [14 empty] | Online PSC | 2
| VV |  | viz. výkres č. D.1.1.03 | [14 empty] | VV | 2 | 1 | True | 0 | ROZPOCET
| VV |  | Místnost 1.18 | [14 empty] | VV | 2 | 1 | True | 0 | ROZPOCET
| VV |  | 0,9*2 |  | 1.8 | [12 empty] | VV | 2 | 2 | True | 0 | ROZPOCET
| VV |  | Mezisoučet |  | 1.8 | [12 empty] | VV | 2 | 3 | True | 0 | ROZPOCET
| VV |  | Místnost 1.22 | [14 empty] | VV | 2 | 1 | True | 0 | ROZPOCET
| VV |  | 1,66 |  | 1.66 | [12 empty] | VV | 2 | 2 | True | 0 | ROZPOCET
| VV |  | Mezisoučet |  | 1.66 | [12 empty] | VV | 2 | 3 | True | 0 | ROZPOCET
| VV |  | Součet |  | 3.46 | [12 empty] | VV | 2 | 4 | True | 1 | ROZPOCET
104 | K | 763121751 | Stěna předsazená ze sádrokartonových desek Příplatek k cenám za plochu do 6 m2 jednotlivě | m2 | 42.75 |  | 0 | CS ÚRS 2022 01 |  | základní |  | 0 | 0 | 0 | 0 | 0 | 16 | K | 2 |  |  |  | ROZPOCET | 0 | 0 | 0 | 0 | 0 | 1 | 0 | 16 | -1027594238
| Online PSC |  | https://podminky.urs.cz/item/CS_URS_2022_01/763121751 | [14 empty] | Online PSC | 2
105 | K | 763131411 | Podhled ze sádrokartonových desek dvouvrstvá zavěšená spodní konstrukce z ocelových profilů CD, UD jednoduše opláštěná deskou standardní A, tl. 12,5 mm, bez izolace | m2 | 56.691 |  | 0 | CS ÚRS 2022 01 |  | základní |  | 0 | 0.012201 | 0.69171 | 0 | 0 | 16 | K | 2 |  |  |  | ROZPOCET | 0 | 0 | 0 | 0 | 0 | 1 | 0 | 16 | -1747673234
| Online PSC |  | https://podminky.urs.cz/item/CS_URS_2022_01/763131411 | [14 empty] | Online PSC | 2
| VV |  | viz. výkres č. D.1.1.03 a 06 | [14 empty] | VV | 2 | 1 | True | 0 | ROZPOCET
| VV |  | Místnost 1.04 | [14 empty] | VV | 2 | 1 | True | 0 | ROZPOCET
| VV |  | 1,22*2,31 |  | 2.818 | [12 empty] | VV | 2 | 2 | True | 0 | ROZPOCET
| VV |  | Mezisoučet |  | 2.818 | [12 empty] | VV | 2 | 3 | True | 0 | ROZPOCET
| VV |  | Místnost 1.06 | [14 empty] | VV | 2 | 1 | True | 0 | ROZPOCET
| VV |  | 1,22*2,33 |  | 2.843 | [12 empty] | VV | 2 | 2 | True | 0 | ROZPOCET
| VV |  | Mezisoučet |  | 2.843 | [12 empty] | VV | 2 | 3 | True | 0 | ROZPOCET
| VV |  | Místnost 1.15 | [14 empty] | VV | 2 | 1 | True | 0 | ROZPOCET
| VV |  | 13,0*1,5*2+1,5*8,02 |  | 51.03 | [12 empty] | VV | 2 | 2 | True | 0 | ROZPOCET
| VV |  | Mezisoučet |  | 51.03 | [12 empty] | VV | 2 | 3 | True | 0 | ROZPOCET
| VV |  | Součet |  | 56.691 | [12 empty] | VV | 2 | 4 | True | 1 | ROZPOCET
106 | K | 763131451 | Podhled ze sádrokartonových desek dvouvrstvá zavěšená spodní konstrukce z ocelových profilů CD, UD jednoduše opláštěná deskou impregnovanou H2, tl. 12,5 mm, bez izolace | m2 | 54.016 |  | 0 | CS ÚRS 2022 01 |  | základní |  | 0 | 0.012589 | 0.67999 | 0 | 0 | 16 | K | 2 |  |  |  | ROZPOCET | 0 | 0 | 0 | 0 | 0 | 1 | 0 | 16 | -977166300
| Online PSC |  | https://podminky.urs.cz/item/CS_URS_2022_01/763131451 | [14 empty] | Online PSC | 2
| VV |  | viz. výkres č. D.1.1.03 a 06 | [14 empty] | VV | 2 | 1 | True | 0 | ROZPOCET
| VV |  | Místnost 1.16 | [14 empty] | VV | 2 | 1 | True | 0 | ROZPOCET
| VV |  | 2,11*2,26 |  | 4.769 | [12 empty] | VV | 2 | 2 | True | 0 | ROZPOCET
| VV |  | Mezisoučet |  | 4.769 | [12 empty] | VV | 2 | 3 | True | 0 | ROZPOCET
| VV |  | Místnost 1.17 | [14 empty] | VV | 2 | 1 | True | 0 | ROZPOCET
| VV |  | 2,06*2,26 |  | 4.656 | [12 empty] | VV | 2 | 2 | True | 0 | ROZPOCET
| VV |  | Mezisoučet |  | 4.656 | [12 empty] | VV | 2 | 3 | True | 0 | ROZPOCET
| VV |  | Místnost 1.18 | [14 empty] | VV | 2 | 1 | True | 0 | ROZPOCET
| VV |  | 1,18*1,915 |  | 2.26 | [12 empty] | VV | 2 | 2 | True | 0 | ROZPOCET
| VV |  | 1,5*0,9*2 |  | 2.7 | [12 empty] | VV | 2 | 2 | True | 0 | ROZPOCET
| VV |  | Mezisoučet |  | 4.96 | [12 empty] | VV | 2 | 3 | True | 0 | ROZPOCET
| VV |  | Místnost 1.19 | [14 empty] | VV | 2 | 1 | True | 0 | ROZPOCET
| VV |  | 1,495*2,3 |  | 3.439 | [12 empty] | VV | 2 | 2 | True | 0 | ROZPOCET
| VV |  | 0,9*1,092*2 |  | 1.966 | [12 empty] | VV | 2 | 2 | True | 0 | ROZPOCET
| VV |  | Mezisoučet |  | 5.405 | [12 empty] | VV | 2 | 3 | True | 0 | ROZPOCET
| VV |  | Místnost 1.20 | [14 empty] | VV | 2 | 1 | True | 0 | ROZPOCET
| VV |  | 2,11*2,34 |  | 4.937 | [12 empty] | VV | 2 | 2 | True | 0 | ROZPOCET
| VV |  | Mezisoučet |  | 4.937 | [12 empty] | VV | 2 | 3 | True | 0 | ROZPOCET
| VV |  | Místnost 1.21 | [14 empty] | VV | 2 | 1 | True | 0 | ROZPOCET
| VV |  | 2,06*2,34 |  | 4.82 | [12 empty] | VV | 2 | 2 | True | 0 | ROZPOCET
| VV |  | Mezisoučet |  | 4.82 | [12 empty] | VV | 2 | 3 | True | 0 | ROZPOCET
| VV |  | Místnost 1.22 | [14 empty] | VV | 2 | 1 | True | 0 | ROZPOCET
| VV |  | 1,18*1,025+2,795*1,66 |  | 5.849 | [12 empty] | VV | 2 | 2 | True | 0 | ROZPOCET
| VV |  | 1,5*0,91 |  | 1.365 | [12 empty] | VV | 2 | 2 | True | 0 | ROZPOCET
| VV |  | Mezisoučet |  | 7.214 | [12 empty] | VV | 2 | 3 | True | 0 | ROZPOCET
| VV |  | Místnost 1.23 | [14 empty] | VV | 2 | 1 | True | 0 | ROZPOCET
| VV |  | 1,495*2,3 |  | 3.439 | [12 empty] | VV | 2 | 2 | True | 0 | ROZPOCET
| VV |  | 0,9*1,092*2 |  | 1.966 | [12 empty] | VV | 2 | 2 | True | 0 | ROZPOCET
| VV |  | Mezisoučet |  | 5.405 | [12 empty] | VV | 2 | 3 | True | 0 | ROZPOCET
| VV |  | Místnost 1.24 | [14 empty] | VV | 2 | 1 | True | 0 | ROZPOCET
| VV |  | 2,5*4,74 |  | 11.85 | [12 empty] | VV | 2 | 2 | True | 0 | ROZPOCET
| VV |  | Mezisoučet |  | 11.85 | [12 empty] | VV | 2 | 3 | True | 0 | ROZPOCET
| VV |  | Součet |  | 54.016 | [12 empty] | VV | 2 | 4 | True | 1 | ROZPOCET
107 | K | 763131714 | Podhled ze sádrokartonových desek ostatní práce a konstrukce na podhledech ze sádrokartonových desek základní penetrační nátěr | m2 | 110.707 |  | 0 | CS ÚRS 2022 01 |  | základní |  | 0 | 0.0001 | 0.011071 | 0 | 0 | 16 | K | 2 |  |  |  | ROZPOCET | 0 | 0 | 0 | 0 | 0 | 1 | 0 | 16 | 196018077
| Online PSC |  | https://podminky.urs.cz/item/CS_URS_2022_01/763131714 | [14 empty] | Online PSC | 2
108 | K | 763172324 | Montáž dvířek pro konstrukce ze sádrokartonových desek revizních jednoplášťových pro příčky a předsazené stěny velikost (šxv) 500 x 500 mm | kus | 1 |  | 0 | CS ÚRS 2022 01 |  | základní |  | 0 | 3.2e-05 | 3.2e-05 | 0 | 0 | 16 | K | 2 |  |  |  | ROZPOCET | 0 | 0 | 0 | 0 | 0 | 1 | 0 | 16 | 1425607846
| Online PSC |  | https://podminky.urs.cz/item/CS_URS_2022_01/763172324 | [14 empty] | Online PSC | 2
| VV |  | viz. Specifikace prvků | [14 empty] | VV | 2 | 1 | True | 0 | ROZPOCET
| VV |  | 1,0 "RD |  | 1 | [12 empty] | VV | 2 | 2 | True | 0 | ROZPOCET
| VV |  | Součet |  | 1 | [12 empty] | VV | 2 | 4 | True | 1 | ROZPOCET
109 | M | 59030713 | dvířka revizní jednokřídlá s automatickým zámkem 500x500mm | kus | 1 |  | 0 | CS ÚRS 2022 01 |  | základní |  | 0 | 0.0032 | 0.0032 | 0 | 0 | 32 | M | 2 |  |  |  | ROZPOCET | 0 | 0 | 0 | 0 | 0 | 1 | 0 | 16 | 1381593307
110 | K | 763412214 | Sanitární příčky vhodné do suchého prostředí dělící přepážky k pisoárům z dřevotřískových desek laminovaných tl. 32 mm | m2 | 1.2 |  | 0 | CS ÚRS 2022 01 |  | základní |  | 0 | 0.034416 | 0.041299 | 0 | 0 | 16 | K | 2 |  |  |  | ROZPOCET | 0 | 0 | 0 | 0 | 0 | 1 | 0 | 16 | -1116198126
| Online PSC |  | https://podminky.urs.cz/item/CS_URS_2022_01/763412214 | [14 empty] | Online PSC | 2
| VV |  | viz. Specifikace prvků | [14 empty] | VV | 2 | 1 | True | 0 | ROZPOCET
| VV |  | 0,6*1,0*2 "VP1 |  | 1.2 | [12 empty] | VV | 2 | 2 | True | 0 | ROZPOCET
| VV |  | Součet |  | 1.2 | [12 empty] | VV | 2 | 4 | True | 1 | ROZPOCET
111 | K | 998763301 | Přesun hmot pro konstrukce montované z desek sádrokartonových, sádrovláknitých, cementovláknitých nebo cementových stanovený z hmotnosti přesunovaného materiálu vodorovná dopravní vzdálenost do 50 m v objektech výšky do 6 m | t | 2.53 |  | 0 | CS ÚRS 2022 01 |  | základní |  | 0 | 0 | 0 | 0 | 0 | 16 | K | 2 |  |  |  | ROZPOCET | 0 | 0 | 0 | 0 | 0 | 1 | 0 | 16 | 719657429
| Online PSC |  | https://podminky.urs.cz/item/CS_URS_2022_01/998763301 | [14 empty] | Online PSC | 2
| D | 764 | Konstrukce klempířské |  |  |  | 0 |  |  |  |  | 0 |  | 0.30824 |  | 0 | 2 | D | 1 |  |  |  | ROZPOCET | [6 empty] | 0
112 | K | 764111641 | Krytina ze svitků, ze šablon nebo taškových tabulí z pozinkovaného plechu s povrchovou úpravou s úpravou u okapů, prostupů a výčnělků střechy rovné drážkováním ze svitků do rš 670 mm, sklon střechy do 30° | m2 | 43.85 |  | 0 | CS ÚRS 2022 01 |  | základní |  | 0 | 0.0066064 | 0.28969 | 0 | 0 | 16 | K | 2 |  |  |  | ROZPOCET | 0 | 0 | 0 | 0 | 0 | 1 | 0 | 16 | -238625203
| Online PSC |  | https://podminky.urs.cz/item/CS_URS_2022_01/764111641 | [14 empty] | Online PSC | 2
| VV |  | viz. Specifikace prvků | [14 empty] | VV | 2 | 1 | True | 0 | ROZPOCET
| VV |  | 17,54*2,5 "K2 |  | 43.85 | [12 empty] | VV | 2 | 2 | True | 0 | ROZPOCET
| VV |  | Součet |  | 43.85 | [12 empty] | VV | 2 | 4 | True | 1 | ROZPOCET
113 | K | 764111691 | Krytina ze svitků, ze šablon nebo taškových tabulí z pozinkovaného plechu s povrchovou úpravou s úpravou u okapů, prostupů a výčnělků Příplatek k cenám za těsnění drážek ve sklonu do 10° | m2 | 43.85 |  | 0 | CS ÚRS 2022 01 |  | základní |  | 0 | 0.000345 | 0.015128 | 0 | 0 | 16 | K | 2 |  |  |  | ROZPOCET | 0 | 0 | 0 | 0 | 0 | 1 | 0 | 16 | 1378289329
| Online PSC |  | https://podminky.urs.cz/item/CS_URS_2022_01/764111691 | [14 empty] | Online PSC | 2
114 | K | 764226403 | Oplechování parapetů z hliníkového plechu rovných mechanicky kotvené, bez rohů rš 250 mm | m | 5.6 |  | 0 | CS ÚRS 2022 01 |  | základní |  | 0 | 0.00061147 | 0.0034242 | 0 | 0 | 16 | K | 2 |  |  |  | ROZPOCET | 0 | 0 | 0 | 0 | 0 | 1 | 0 | 16 | 1429415350
| Online PSC |  | https://podminky.urs.cz/item/CS_URS_2022_01/764226403 | [14 empty] | Online PSC | 2
| VV |  | viz. Specifikace prvků | [14 empty] | VV | 2 | 1 | True | 0 | ROZPOCET
| VV |  | 2,0 "Pea |  | 2 | [12 empty] | VV | 2 | 2 | True | 0 | ROZPOCET
| VV |  | 3,6 "Peb |  | 3.6 | [12 empty] | VV | 2 | 2 | True | 0 | ROZPOCET
| VV |  | Součet |  | 5.6 | [12 empty] | VV | 2 | 4 | True | 1 | ROZPOCET
115 | K | 998764101 | Přesun hmot pro konstrukce klempířské stanovený z hmotnosti přesunovaného materiálu vodorovná dopravní vzdálenost do 50 m v objektech výšky do 6 m | t | 0.308 |  | 0 | CS ÚRS 2022 01 |  | základní |  | 0 | 0 | 0 | 0 | 0 | 16 | K | 2 |  |  |  | ROZPOCET | 0 | 0 | 0 | 0 | 0 | 1 | 0 | 16 | 487713771
| Online PSC |  | https://podminky.urs.cz/item/CS_URS_2022_01/998764101 | [14 empty] | Online PSC | 2
| D | 766 | Konstrukce truhlářské |  |  |  | 0 |  |  |  |  | 0 |  | 0.87934 |  | 0 | 2 | D | 1 |  |  |  | ROZPOCET | [6 empty] | 0
116 | K | 766660001 | Montáž dveřních křídel dřevěných nebo plastových otevíravých do ocelové zárubně povrchově upravených jednokřídlových, šířky do 800 mm | kus | 29 |  | 0 | CS ÚRS 2022 01 |  | základní |  | 0 | 0 | 0 | 0 | 0 | 16 | K | 2 |  |  |  | ROZPOCET | 0 | 0 | 0 | 0 | 0 | 1 | 0 | 16 | -369370213
| Online PSC |  | https://podminky.urs.cz/item/CS_URS_2022_01/766660001 | [14 empty] | Online PSC | 2
117 | M | 6116208PC02.1.10 | dveře bezfalcové jednokřídlé dřevotřískové povrch laminátový plné 700x1970-2100mm vč. kování a doplňků (VZT mřížek, samozavírače apod.) | kus | 8 |  | 0 |  |  | základní |  | 0 | 0.0175 | 0.14 | 0 | 0 | 32 | M | 2 |  |  |  | ROZPOCET | 0 | 0 | 0 | 0 | 0 | 1 | 0 | 16 | -45142067
| VV |  | viz. Specifikace prvků | [14 empty] | VV | 2 | 1 | True | 0 | ROZPOCET
| VV |  | 8,0 "D1 |  | 8 | [12 empty] | VV | 2 | 2 | True | 0 | ROZPOCET
| VV |  | Součet |  | 8 | [12 empty] | VV | 2 | 4 | True | 1 | ROZPOCET
118 | M | 6116208PC02.1.11 | dveře bezfalcové jednokřídlé dřevotřískové povrch laminátový plné 800x1970-2100mm vč. kování a doplňků (VZT mřížek, samozavírače apod.) | kus | 19 |  | 0 |  |  | základní |  | 0 | 0.0195 | 0.3705 | 0 | 0 | 32 | M | 2 |  |  |  | ROZPOCET | 0 | 0 | 0 | 0 | 0 | 1 | 0 | 16 | -141876348
| VV |  | viz. Specifikace prvků | [14 empty] | VV | 2 | 1 | True | 0 | ROZPOCET
| VV |  | 17,0 "D2 |  | 17 | [12 empty] | VV | 2 | 2 | True | 0 | ROZPOCET
| VV |  | 2,0 "D13 |  | 2 | [12 empty] | VV | 2 | 2 | True | 0 | ROZPOCET
| VV |  | Součet |  | 19 | [12 empty] | VV | 2 | 4 | True | 1 | ROZPOCET
119 | M | 6116208PC02.1.12 | dveře bezfalcové jednokřídlé dřevotřískové povrch laminátový plné 800x2350mm vč. kování a doplňků (VZT mřížek, samozavírače apod.) | kus | 2 |  | 0 |  |  | základní |  | 0 | 0.0195 | 0.039 | 0 | 0 | 32 | M | 2 |  |  |  | ROZPOCET | 0 | 0 | 0 | 0 | 0 | 1 | 0 | 16 | 1964487445
| VV |  | viz. Specifikace prvků | [14 empty] | VV | 2 | 1 | True | 0 | ROZPOCET
| VV |  | 2,0 "D7 |  | 2 | [12 empty] | VV | 2 | 2 | True | 0 | ROZPOCET
| VV |  | Součet |  | 2 | [12 empty] | VV | 2 | 4 | True | 1 | ROZPOCET
120 | K | 766660002 | Montáž dveřních křídel dřevěných nebo plastových otevíravých do ocelové zárubně povrchově upravených jednokřídlových, šířky přes 800 mm | kus | 2 |  | 0 | CS ÚRS 2022 01 |  | základní |  | 0 | 0 | 0 | 0 | 0 | 16 | K | 2 |  |  |  | ROZPOCET | 0 | 0 | 0 | 0 | 0 | 1 | 0 | 16 | -141438172
| Online PSC |  | https://podminky.urs.cz/item/CS_URS_2022_01/766660002 | [14 empty] | Online PSC | 2
121 | M | 6116208PC02.1.13 | dveře bezfalcové jednokřídlé dřevotřískové povrch laminátový plné 900x1970-2100mm vč. kování a doplňků (VZT mřížek, samozavírače apod.) | kus | 2 |  | 0 |  |  | základní |  | 0 | 0.0205 | 0.041 | 0 | 0 | 32 | M | 2 |  |  |  | ROZPOCET | 0 | 0 | 0 | 0 | 0 | 1 | 0 | 16 | -614303290
| VV |  | viz. Specifikace prvků | [14 empty] | VV | 2 | 1 | True | 0 | ROZPOCET
| VV |  | 2,0 "D3 |  | 2 | [12 empty] | VV | 2 | 2 | True | 0 | ROZPOCET
| VV |  | Součet |  | 2 | [12 empty] | VV | 2 | 4 | True | 1 | ROZPOCET
122 | K | 766660011 | Montáž dveřních křídel dřevěných nebo plastových otevíravých do ocelové zárubně povrchově upravených dvoukřídlových, šířky do 1450 mm | kus | 6 |  | 0 | CS ÚRS 2022 01 |  | základní |  | 0 | 0 | 0 | 0 | 0 | 16 | K | 2 |  |  |  | ROZPOCET | 0 | 0 | 0 | 0 | 0 | 1 | 0 | 16 | -1289437208
| Online PSC |  | https://podminky.urs.cz/item/CS_URS_2022_01/766660011 | [14 empty] | Online PSC | 2
123 | M | 6116211PC02.1.14 | dveře bezfalcové dvoukřídlé dřevotřískové povrch laminátový plné 1250x1970-2100mm vč. kování a doplňků (VZT mřížek, samozavírače apod.) | kus | 2 |  | 0 |  |  | základní |  | 0 | 0.032 | 0.064 | 0 | 0 | 32 | M | 2 |  |  |  | ROZPOCET | 0 | 0 | 0 | 0 | 0 | 1 | 0 | 16 | -636136504
| VV |  | viz. Specifikace prvků | [14 empty] | VV | 2 | 1 | True | 0 | ROZPOCET
| VV |  | 2,0 "D5 |  | 2 | [12 empty] | VV | 2 | 2 | True | 0 | ROZPOCET
| VV |  | Součet |  | 2 | [12 empty] | VV | 2 | 4 | True | 1 | ROZPOCET
124 | M | 6116211PC02.1.15 | dveře bezfalcové dvoukřídlé dřevotřískové povrch laminátový plné 1400x2350mm vč. kování a doplňků (VZT mřížek, samozavírače apod.) | kus | 4 |  | 0 |  |  | základní |  | 0 | 0.036 | 0.144 | 0 | 0 | 32 | M | 2 |  |  |  | ROZPOCET | 0 | 0 | 0 | 0 | 0 | 1 | 0 | 16 | 855654894
| VV |  | viz. Specifikace prvků | [14 empty] | VV | 2 | 1 | True | 0 | ROZPOCET
| VV |  | 4,0 "D8 |  | 4 | [12 empty] | VV | 2 | 2 | True | 0 | ROZPOCET
| VV |  | Součet |  | 4 | [12 empty] | VV | 2 | 4 | True | 1 | ROZPOCET
125 | K | 766660312 | Montáž dveřních křídel dřevěných nebo plastových posuvných dveří do pouzdra zděné příčky s jednou kapsou jednokřídlových, průchozí šířky přes 800 do 1200 mm | kus | 2 |  | 0 | CS ÚRS 2022 01 |  | základní |  | 0 | 0 | 0 | 0 | 0 | 16 | K | 2 |  |  |  | ROZPOCET | 0 | 0 | 0 | 0 | 0 | 1 | 0 | 16 | 963777647
| Online PSC |  | https://podminky.urs.cz/item/CS_URS_2022_01/766660312 | [14 empty] | Online PSC | 2
| VV |  | viz. Specifikace prvků | [14 empty] | VV | 2 | 1 | True | 0 | ROZPOCET
| VV |  | 2,0 "D4 |  | 2 | [12 empty] | VV | 2 | 2 | True | 0 | ROZPOCET
| VV |  | Součet |  | 2 | [12 empty] | VV | 2 | 4 | True | 1 | ROZPOCET
126 | M | 6116005PC02.1.16 | dveře posuvné dřevěné laminátové 1000x1970mm vč. kování a VZT mřížky | kus | 2 |  | 0 |  |  | základní |  | 0 | 0.0235 | 0.047 | 0 | 0 | 32 | M | 2 |  |  |  | ROZPOCET | 0 | 0 | 0 | 0 | 0 | 1 | 0 | 16 | -1168030051
127 | K | 766694113 | Montáž ostatních truhlářských konstrukcí parapetních desek dřevěných nebo plastových šířky do 300 mm, délky přes 1600 do 2600 mm | kus | 1 |  | 0 | CS ÚRS 2022 01 |  | základní |  | 0 | 0 | 0 | 0 | 0 | 16 | K | 2 |  |  |  | ROZPOCET | 0 | 0 | 0 | 0 | 0 | 1 | 0 | 16 | -313249908
| Online PSC |  | https://podminky.urs.cz/item/CS_URS_2022_01/766694113 | [14 empty] | Online PSC | 2
| VV |  | viz. Specifikace prvků | [14 empty] | VV | 2 | 1 | True | 0 | ROZPOCET
| VV |  | 1,0 "pia |  | 1 | [12 empty] | VV | 2 | 2 | True | 0 | ROZPOCET
| VV |  | Součet |  | 1 | [12 empty] | VV | 2 | 4 | True | 1 | ROZPOCET
128 | K | 766694114 | Montáž ostatních truhlářských konstrukcí parapetních desek dřevěných nebo plastových šířky do 300 mm, délky přes 2600 do 3600 mm | kus | 1 |  | 0 | CS ÚRS 2022 01 |  | základní |  | 0 | 0 | 0 | 0 | 0 | 16 | K | 2 |  |  |  | ROZPOCET | 0 | 0 | 0 | 0 | 0 | 1 | 0 | 16 | 1393373034
| Online PSC |  | https://podminky.urs.cz/item/CS_URS_2022_01/766694114 | [14 empty] | Online PSC | 2
| VV |  | viz. Specifikace prvků | [14 empty] | VV | 2 | 1 | True | 0 | ROZPOCET
| VV |  | 1,0 "pib |  | 1 | [12 empty] | VV | 2 | 2 | True | 0 | ROZPOCET
| VV |  | Součet |  | 1 | [12 empty] | VV | 2 | 4 | True | 1 | ROZPOCET
129 | M | 60794104 | parapet dřevotřískový vnitřní povrch laminátový š 340mm | m | 5.6 |  | 0 | CS ÚRS 2022 01 |  | základní |  | 0 | 0.006 | 0.0336 | 0 | 0 | 32 | M | 2 |  |  |  | ROZPOCET | 0 | 0 | 0 | 0 | 0 | 1 | 0 | 16 | -751596020
| VV |  | viz. Specifikace prvků | [14 empty] | VV | 2 | 1 | True | 0 | ROZPOCET
| VV |  | 2,0 "pia |  | 2 | [12 empty] | VV | 2 | 2 | True | 0 | ROZPOCET
| VV |  | 3,6 "pib |  | 3.6 | [12 empty] | VV | 2 | 2 | True | 0 | ROZPOCET
| VV |  | Součet |  | 5.6 | [12 empty] | VV | 2 | 4 | True | 1 | ROZPOCET
130 | M | 60794121 | koncovka PVC k parapetním dřevotřískovým deskám 600mm | kus | 4 |  | 0 | CS ÚRS 2022 01 |  | základní |  | 0 | 6e-05 | 0.00024 | 0 | 0 | 32 | M | 2 |  |  |  | ROZPOCET | 0 | 0 | 0 | 0 | 0 | 1 | 0 | 16 | -592455812
131 | K | 766r02.2.3 | Dodávka a montáž dřevěné fasády se skrytým uchycením Rhombus SSS Thermowood 26x92mm vč. ostění, podkladního roštu, kotvení a příslušenství | m2 | 289.607 |  | 0 |  |  | základní |  | 0 | 0 | 0 | 0 | 0 | 16 | K | 2 |  |  |  | ROZPOCET | 0 | 0 | 0 | 0 | 0 | 1 | 0 | 16 | -358673271
| VV |  | viz. výkres č. D.1.1.02, 06 a 14 | [14 empty] | VV | 2 | 1 | True | 0 | ROZPOCET
| VV |  | Pohled jihovýchodní | [14 empty] | VV | 2 | 1 | True | 0 | ROZPOCET
| VV |  | 1,72*4,0+((5,16+4,0)/2*20,11)+1,17*5,16 |  | 105.021 | [12 empty] | VV | 2 | 2 | True | 0 | ROZPOCET
| VV |  | Mezisoučet |  | 105.021 | [12 empty] | VV | 2 | 3 | True | 0 | ROZPOCET
| VV |  | Pohled severozápadní | [14 empty] | VV | 2 | 1 | True | 0 | ROZPOCET
| VV |  | 96,0 "plocha dle dwg |  | 96 | [12 empty] | VV | 2 | 2 | True | 0 | ROZPOCET
| VV |  | ((1,5+1,0*2+2,75*2*3)*0,06)+((2,0+3,6+1,85*2*2)*0,11) "ostění oken a dveří |  | 2.63 | [12 empty] | VV | 2 | 2 | True | 0 | ROZPOCET
| VV |  | -1,8*2,75-1,5*2,75-1,0*2,75*2-2,0*1,85-3,6*1,85 "odpočet oken a dveří |  | -24.935 | [12 empty] | VV | 2 | 2 | True | 0 | ROZPOCET
| VV |  | -1,5*1,85 "odpočet plechového obkladu |  | -2.775 | [12 empty] | VV | 2 | 2 | True | 0 | ROZPOCET
| VV |  | Mezisoučet |  | 70.92 | [12 empty] | VV | 2 | 3 | True | 0 | ROZPOCET
| VV |  | Pohled severovýchodní | [14 empty] | VV | 2 | 1 | True | 0 | ROZPOCET
| VV |  | ((5,16+4,95)/2)*17,5 |  | 88.463 | [12 empty] | VV | 2 | 2 | True | 0 | ROZPOCET
| VV |  | -8,21*(0,46+0,25) "odpočet stávajícího objektu |  | -5.829 | [12 empty] | VV | 2 | 2 | True | 0 | ROZPOCET
| VV |  | Mezisoučet |  | 82.634 | [12 empty] | VV | 2 | 3 | True | 0 | ROZPOCET
| VV |  | Pohled jihozápadní | [14 empty] | VV | 2 | 1 | True | 0 | ROZPOCET
| VV |  | 17,5*4,0 |  | 70 | [12 empty] | VV | 2 | 2 | True | 0 | ROZPOCET
| VV |  | -14,17*2,75 "odpočet oken |  | -38.968 | [12 empty] | VV | 2 | 2 | True | 0 | ROZPOCET
| VV |  | Mezisoučet |  | 31.032 | [12 empty] | VV | 2 | 3 | True | 0 | ROZPOCET
| VV |  | Součet |  | 289.607 | [12 empty] | VV | 2 | 4 | True | 1 | ROZPOCET
132 | K | 766r02.2.4 | Dodávka a montáž dřevěného obložení dveří | m2 | 8.471 |  | 0 |  |  | základní |  | 0 | 0 | 0 | 0 | 0 | 16 | K | 2 |  |  |  | ROZPOCET | 0 | 0 | 0 | 0 | 0 | 1 | 0 | 16 | -850685962
| VV |  | viz. výkres č. D.1.1.02, 06 a 14 | [14 empty] | VV | 2 | 1 | True | 0 | ROZPOCET
| VV |  | 0,854*2,62*2 |  | 4.475 | [12 empty] | VV | 2 | 2 | True | 0 | ROZPOCET
| VV |  | 1,525*2,62 |  | 3.996 | [12 empty] | VV | 2 | 2 | True | 0 | ROZPOCET
| VV |  | Součet |  | 8.471 | [12 empty] | VV | 2 | 4 | True | 1 | ROZPOCET
133 | K | 766r02.2.5 | Dřevěná větrací mřížka 150x150mm | kus | 3 |  | 0 |  |  | základní |  | 0 | 0 | 0 | 0 | 0 | 16 | K | 2 |  |  |  | ROZPOCET | 0 | 0 | 0 | 0 | 0 | 1 | 0 | 16 | 280703162
| VV |  | viz. Specifikace prvků | [14 empty] | VV | 2 | 1 | True | 0 | ROZPOCET
| VV |  | 3,0 |  | 3 | [12 empty] | VV | 2 | 2 | True | 0 | ROZPOCET
| VV |  | Součet |  | 3 | [12 empty] | VV | 2 | 4 | True | 1 | ROZPOCET
134 | K | 766r02.2.6 | Dřevěná větrací mřížka 200x200mm | kus | 1 |  | 0 |  |  | základní |  | 0 | 0 | 0 | 0 | 0 | 16 | K | 2 |  |  |  | ROZPOCET | 0 | 0 | 0 | 0 | 0 | 1 | 0 | 16 | -6761969
| VV |  | viz. Specifikace prvků | [14 empty] | VV | 2 | 1 | True | 0 | ROZPOCET
| VV |  | 1,0 |  | 1 | [12 empty] | VV | 2 | 2 | True | 0 | ROZPOCET
| VV |  | Součet |  | 1 | [12 empty] | VV | 2 | 4 | True | 1 | ROZPOCET
135 | K | 766r02.2.7 | Dřevěná větrací mřížka 300x300mm | kus | 1 |  | 0 |  |  | základní |  | 0 | 0 | 0 | 0 | 0 | 16 | K | 2 |  |  |  | ROZPOCET | 0 | 0 | 0 | 0 | 0 | 1 | 0 | 16 | -1065176839
| VV |  | viz. Specifikace prvků | [14 empty] | VV | 2 | 1 | True | 0 | ROZPOCET
| VV |  | 1,0 |  | 1 | [12 empty] | VV | 2 | 2 | True | 0 | ROZPOCET
| VV |  | Součet |  | 1 | [12 empty] | VV | 2 | 4 | True | 1 | ROZPOCET
136 | K | 998766101 | Přesun hmot pro konstrukce truhlářské stanovený z hmotnosti přesunovaného materiálu vodorovná dopravní vzdálenost do 50 m v objektech výšky do 6 m | t | 0.879 |  | 0 | CS ÚRS 2022 01 |  | základní |  | 0 | 0 | 0 | 0 | 0 | 16 | K | 2 |  |  |  | ROZPOCET | 0 | 0 | 0 | 0 | 0 | 1 | 0 | 16 | -1674942735
| Online PSC |  | https://podminky.urs.cz/item/CS_URS_2022_01/998766101 | [14 empty] | Online PSC | 2
| D | 767 | Konstrukce zámečnické |  |  |  | 0 |  |  |  |  | 0 |  | 0.29415 |  | 0 | 2 | D | 1 |  |  |  | ROZPOCET | [6 empty] | 0
137 | K | 76733011r02.2.8 | Montáž tubusových světlovodů kopule s lemováním plochá střecha | kus | 36 |  | 0 | CS ÚRS 2022 01 |  | základní |  | 0 | 0 | 0 | 0 | 0 | 16 | K | 2 |  |  |  | ROZPOCET | 0 | 0 | 0 | 0 | 0 | 1 | 0 | 16 | 138622755
| Online PSC |  | https://podminky.urs.cz/item/CS_URS_2022_01/76733011r02.2.8 | [14 empty] | Online PSC | 2
| VV |  | viz. Specifikace prvků | [14 empty] | VV | 2 | 1 | True | 0 | ROZPOCET
| VV |  | 36,0 |  | 36 | [12 empty] | VV | 2 | 2 | True | 0 | ROZPOCET
| VV |  | Součet |  | 36 | [12 empty] | VV | 2 | 4 | True | 1 | ROZPOCET
138 | M | 553810PC02.1.17 | tubusový světlovodu průměru 35cm | kus | 36 |  | 0 |  |  | základní |  | 0 | 0.0002 | 0.0072 | 0 | 0 | 32 | M | 2 |  |  |  | ROZPOCET | 0 | 0 | 0 | 0 | 0 | 1 | 0 | 16 | -73954885
| P |  | Poznámka k položce: Základní sada: kopule ( nerozbitný polykarbonát s UV filtrem ) střešní manžeta s oplechováním (střešní rám - barvený hliník) střešní a stropní kruhový reflexní prstenec stropní kruhový bílý rám kruhový stropní difuzér - akrylátové dvojsklo (čiré + prismatické) flexibilní světlovodný tubus 180 cm Doplňky: nosník pro úspornou žárovku ( nebo LED zdroj ) izolační kruhové dvojsklo (připevněno do střešní manžety, U = 1,1 W/m2.K ) Základna (podsada) pod světlovod do ploché střechy (FeZn zateplená - izolace ISOVER tl. 6 cm) Izolace tubusu min. vatou (tl. 5 cm, bez Al krytí) (450 Kč/1m délky tubusu včetně práce) | [14 empty] | P | 2
139 | K | 767620128 | Montáž oken zdvojených z hliníkových nebo ocelových profilů na polyuretanovou pěnu otevíravých do zdiva, plochy přes 2,5 m2 | m2 | 10.36 |  | 0 | CS ÚRS 2022 01 |  | základní |  | 0 | 0.00026838 | 0.0027804 | 0 | 0 | 16 | K | 2 |  |  |  | ROZPOCET | 0 | 0 | 0 | 0 | 0 | 1 | 0 | 16 | 1014579427
| Online PSC |  | https://podminky.urs.cz/item/CS_URS_2022_01/767620128 | [14 empty] | Online PSC | 2
| VV |  | viz. Specifikace prvků | [14 empty] | VV | 2 | 1 | True | 0 | ROZPOCET
| VV |  | 2,0*1,85 "O1 |  | 3.7 | [12 empty] | VV | 2 | 2 | True | 0 | ROZPOCET
| VV |  | 3,6*1,85 "O2 |  | 6.66 | [12 empty] | VV | 2 | 2 | True | 0 | ROZPOCET
| VV |  | Součet |  | 10.36 | [12 empty] | VV | 2 | 4 | True | 1 | ROZPOCET
140 | M | 55341013 | okno Al otevíravé/sklopné trojsklo přes plochu 1m2 v 1,5-2,5m | m2 | 10.36 |  | 0 | CS ÚRS 2022 01 |  | základní |  | 0 | 0.02741 | 0.28397 | 0 | 0 | 32 | M | 2 |  |  |  | ROZPOCET | 0 | 0 | 0 | 0 | 0 | 1 | 0 | 16 | 1560952020
141 | K | 7676403r02.2.9 | Dodávka a montáž dveří sprchových zalamovacích 90x197cm prosklených čirých s bezpečnostním sklem | kus | 4 |  | 0 |  |  | základní |  | 0 | 0 | 0 | 0 | 0 | 16 | K | 2 |  |  |  | ROZPOCET | 0 | 0 | 0 | 0 | 0 | 1 | 0 | 16 | -862980879
| VV |  | viz. Specifikace prvků | [14 empty] | VV | 2 | 1 | True | 0 | ROZPOCET
| VV |  | 4,0 "D6 |  | 4 | [12 empty] | VV | 2 | 2 | True | 0 | ROZPOCET
| VV |  | Součet |  | 4 | [12 empty] | VV | 2 | 4 | True | 1 | ROZPOCET
142 | K | 7676r02.2.10 | Dodávka a montáž prosklené sestavy rozměru 2500/2750 zahrnující 1ks jednokřídlých dveří roz. 900/2750 ozn. D9 a 1ks proskleného portálu v AL rámu roz. 1600/2750 bez označení | kus | 1 |  | 0 |  |  | základní |  | 0 | 0 | 0 | 0 | 0 | 16 | K | 2 |  |  |  | ROZPOCET | 0 | 0 | 0 | 0 | 0 | 1 | 0 | 16 | 723591610
| VV |  | viz. výkres č. D.1.1.03 a D.1.1.09 | [14 empty] | VV | 2 | 1 | True | 0 | ROZPOCET
| VV |  | 1,0 |  | 1 | [12 empty] | VV | 2 | 2 | True | 0 | ROZPOCET
| VV |  | Součet |  | 1 | [12 empty] | VV | 2 | 4 | True | 1 | ROZPOCET
143 | K | 7676r02.2.11 | Dodávka a montáž ocelové dveře jednokřídlé 854x2620mm ozn. D10 | kus | 2 |  | 0 |  |  | základní |  | 0 | 0 | 0 | 0 | 0 | 16 | K | 2 |  |  |  | ROZPOCET | 0 | 0 | 0 | 0 | 0 | 1 | 0 | 16 | -1351140753
144 | K | 7676r02.2.12 | Dodávka a montáž ocelové dveře dvoukřídlé 1525x2620mm ozn. D11 | kus | 1 |  | 0 |  |  | základní |  | 0 | 0 | 0 | 0 | 0 | 16 | K | 2 |  |  |  | ROZPOCET | 0 | 0 | 0 | 0 | 0 | 1 | 0 | 16 | -1641254399
145 | K | 7676r02.2.13 | Dodávka a montáž prosklené sestavy zahrnující 2ks dvoukřídlých dveří roz. 1400/2750 (900+500/2750) ozn. D12 a 2ks prosklených portálů v AL rámu roz. 4260/2750 bez označení | kus | 1 |  | 0 |  |  | základní |  | 0 | 0 | 0 | 0 | 0 | 16 | K | 2 |  |  |  | ROZPOCET | 0 | 0 | 0 | 0 | 0 | 1 | 0 | 16 | 1610870363
| VV |  | viz. výkres č. D.1.1.03 a D.1.1.09 | [14 empty] | VV | 2 | 1 | True | 0 | ROZPOCET
| VV |  | 1,0 |  | 1 | [12 empty] | VV | 2 | 2 | True | 0 | ROZPOCET
| VV |  | Součet |  | 1 | [12 empty] | VV | 2 | 4 | True | 1 | ROZPOCET
146 | K | 767810112 | Montáž větracích mřížek ocelových čtyřhranných, průřezu přes 0,01 do 0,04 m2 | kus | 1 |  | 0 | CS ÚRS 2022 01 |  | základní |  | 0 | 0 | 0 | 0 | 0 | 16 | K | 2 |  |  |  | ROZPOCET | 0 | 0 | 0 | 0 | 0 | 1 | 0 | 16 | -44605592
| Online PSC |  | https://podminky.urs.cz/item/CS_URS_2022_01/767810112 | [14 empty] | Online PSC | 2
| VV |  | viz. Specifikace prvků | [14 empty] | VV | 2 | 1 | True | 0 | ROZPOCET
| VV |  | 1,0 "vm |  | 1 | [12 empty] | VV | 2 | 2 | True | 0 | ROZPOCET
| VV |  | Součet |  | 1 | [12 empty] | VV | 2 | 4 | True | 1 | ROZPOCET
147 | M | 55341427 | mřížka větrací nerezová se síťovinou 150x150mm | kus | 1 |  | 0 | CS ÚRS 2022 01 |  | základní |  | 0 | 0.0002 | 0.0002 | 0 | 0 | 32 | M | 2 |  |  |  | ROZPOCET | 0 | 0 | 0 | 0 | 0 | 1 | 0 | 16 | 1457556580
148 | K | 767r02.2.14 | Dodávka a montáž tahokovového podhledu vč. nosného rastru a příslušenství | m2 | 102.578 |  | 0 |  |  | základní |  | 0 | 0 | 0 | 0 | 0 | 16 | K | 2 |  |  |  | ROZPOCET | 0 | 0 | 0 | 0 | 0 | 1 | 0 | 16 | -795540963
| VV |  | viz. výkres č. D.1.1.03 a 06 | [14 empty] | VV | 2 | 1 | True | 0 | ROZPOCET
| VV |  | Místnost 1.01 | [14 empty] | VV | 2 | 1 | True | 0 | ROZPOCET
| VV |  | 5,89*11,47 |  | 67.558 | [12 empty] | VV | 2 | 2 | True | 0 | ROZPOCET
| VV |  | Mezisoučet |  | 67.558 | [12 empty] | VV | 2 | 3 | True | 0 | ROZPOCET
| VV |  | Místnost 1.29 | [14 empty] | VV | 2 | 1 | True | 0 | ROZPOCET
| VV |  | 2,06*17,0 |  | 35.02 | [12 empty] | VV | 2 | 2 | True | 0 | ROZPOCET
| VV |  | Mezisoučet |  | 35.02 | [12 empty] | VV | 2 | 3 | True | 0 | ROZPOCET
| VV |  | Součet |  | 102.578 | [12 empty] | VV | 2 | 4 | True | 1 | ROZPOCET
149 | K | 767r02.2.15 | Výroba, dodávka a montáž ocelové konstrukce vazníku a rámu vč. povrchové úpravy, spojovacích a kotevních prvků | kg | 877.795 |  | 0 |  |  | základní |  | 0 | 0 | 0 | 0 | 0 | 16 | K | 2 |  |  |  | ROZPOCET | 0 | 0 | 0 | 0 | 0 | 1 | 0 | 16 | -233993791
| VV |  | viz. výkres č. D.1.1.12 | [14 empty] | VV | 2 | 1 | True | 0 | ROZPOCET
| VV |  | Příhradový vazník - jackl 50x50x3mm - 4,383 kg/m | [14 empty] | VV | 2 | 1 | True | 0 | ROZPOCET
| VV |  | (((2,05+1,1)*2*9)+2,35)*4,383 |  | 258.816 | [12 empty] | VV | 2 | 2 | True | 0 | ROZPOCET
| VV |  | (17,0*4+19,3*2)*4,383 |  | 467.228 | [12 empty] | VV | 2 | 2 | True | 0 | ROZPOCET
| VV |  | Mezisoučet |  | 726.044 | [12 empty] | VV | 2 | 3 | True | 0 | ROZPOCET
| VV |  | Ocelový rám u turniketu | [14 empty] | VV | 2 | 1 | True | 0 | ROZPOCET
| VV |  | (3,0*2+2,5)*4,383 |  | 37.256 | [12 empty] | VV | 2 | 2 | True | 0 | ROZPOCET
| VV |  | Mezisoučet |  | 37.256 | [12 empty] | VV | 2 | 3 | True | 0 | ROZPOCET
| VV |  | Součet |  | 763.3 | [12 empty] | VV | 2 | 4 | True | 0 | ROZPOCET
| VV |  | 763,3*1,15 "15% ztratné a spojovací materiál |  | 877.795 | [12 empty] | VV | 2 | 2 | True | 1 | ROZPOCET
150 | K | 767r02.2.16 | Výroba, dodávka a montáž ocelové konstrukce prosklené sestavy vč. povrchové úpravy, spojovacích a kotevních prvků | kg | 341.556 |  | 0 |  |  | základní |  | 0 | 0 | 0 | 0 | 0 | 16 | K | 2 |  |  |  | ROZPOCET | 0 | 0 | 0 | 0 | 0 | 1 | 0 | 16 | 839938242
| VV |  | viz. výkres č. D.1.1.03 | [14 empty] | VV | 2 | 1 | True | 0 | ROZPOCET
| VV |  | Jackl 180x100x8mm - 30,462 kg/m | [14 empty] | VV | 2 | 1 | True | 0 | ROZPOCET
| VV |  | 3,25*3*30,462 |  | 297.005 | [12 empty] | VV | 2 | 2 | True | 0 | ROZPOCET
| VV |  | Mezisoučet |  | 297.005 | [12 empty] | VV | 2 | 3 | True | 0 | ROZPOCET
| VV |  | 297,005*0,15 "15% ztratné a spojovací materiál |  | 44.551 | [12 empty] | VV | 2 | 2 | True | 0 | ROZPOCET
| VV |  | Mezisoučet |  | 44.551 | [12 empty] | VV | 2 | 3 | True | 0 | ROZPOCET
| VV |  | Součet |  | 341.556 | [12 empty] | VV | 2 | 4 | True | 1 | ROZPOCET
151 | K | 767r02.2.17 | Al teleskopická tyč | kus | 1 |  | 0 |  |  | základní |  | 0 | 0 | 0 | 0 | 0 | 16 | K | 2 |  |  |  | ROZPOCET | 0 | 0 | 0 | 0 | 0 | 1 | 0 | 16 | 839846741
| VV |  | viz. Specifikace prvků | [14 empty] | VV | 2 | 1 | True | 0 | ROZPOCET
| VV |  | 1,0 |  | 1 | [12 empty] | VV | 2 | 2 | True | 0 | ROZPOCET
| VV |  | Součet |  | 1 | [12 empty] | VV | 2 | 4 | True | 1 | ROZPOCET
152 | K | 767r02.2.18 | Kovový nápis "Kamenčák" | kus | 1 |  | 0 |  |  | základní |  | 0 | 0 | 0 | 0 | 0 | 16 | K | 2 |  |  |  | ROZPOCET | 0 | 0 | 0 | 0 | 0 | 1 | 0 | 16 | -611542919
153 | K | 767r02.2.19 | Plechový meziokenní obklad | m2 | 15.976 |  | 0 |  |  | základní |  | 0 | 0 | 0 | 0 | 0 | 16 | K | 2 |  |  |  | ROZPOCET | 0 | 0 | 0 | 0 | 0 | 1 | 0 | 16 | -1262454945
| VV |  | viz. výkres č. D.1.1.03 | [14 empty] | VV | 2 | 1 | True | 0 | ROZPOCET
| VV |  | Místnost 1.29 | [14 empty] | VV | 2 | 1 | True | 0 | ROZPOCET
| VV |  | 1,8*2,75 |  | 4.95 | [12 empty] | VV | 2 | 2 | True | 0 | ROZPOCET
| VV |  | 2,75*2,75 |  | 7.563 | [12 empty] | VV | 2 | 2 | True | 0 | ROZPOCET
| VV |  | Mezisoučet |  | 12.513 | [12 empty] | VV | 2 | 3 | True | 0 | ROZPOCET
| VV |  | Meziokenní obklad | [14 empty] | VV | 2 | 1 | True | 0 | ROZPOCET
| VV |  | 1,5*1,85 |  | 2.775 | [12 empty] | VV | 2 | 2 | True | 0 | ROZPOCET
| VV |  | 0,25*2,75 |  | 0.688 | [12 empty] | VV | 2 | 2 | True | 0 | ROZPOCET
| VV |  | Mezisoučet |  | 3.463 | [12 empty] | VV | 2 | 3 | True | 0 | ROZPOCET
| VV |  | Součet |  | 15.976 | [12 empty] | VV | 2 | 4 | True | 1 | ROZPOCET
154 | K | 767r02.2.20 | Výroba, dodávka a montáž výztužného profilu ozn. Z1 vč. povrchové úpravy, spojovacích a kotevních prvků | kpl | 1 |  | 0 |  |  | základní |  | 0 | 0 | 0 | 0 | 0 | 16 | K | 2 |  |  |  | ROZPOCET | 0 | 0 | 0 | 0 | 0 | 1 | 0 | 16 | 1794167168
155 | K | 767r02.2.21 | Výroba, dodávka a montáž výztužného profilu ozn. Z2 vč. povrchové úpravy, spojovacích a kotevních prvků | kpl | 1 |  | 0 |  |  | základní |  | 0 | 0 | 0 | 0 | 0 | 16 | K | 2 |  |  |  | ROZPOCET | 0 | 0 | 0 | 0 | 0 | 1 | 0 | 16 | -792734481
156 | K | 99876710r02.2.22 | Přesun hmot pro zámečnické konstrukce v objektech v do 6 m | kpl | 1 |  | 0 |  |  | základní |  | 0 | 0 | 0 | 0 | 0 | 16 | K | 2 |  |  |  | ROZPOCET | 0 | 0 | 0 | 0 | 0 | 1 | 0 | 16 | 2137223898
| D | 777 | Podlahy lité |  |  |  | 0 |  |  |  |  | 0 |  | 2.1551 |  | 0 | 2 | D | 1 |  |  |  | ROZPOCET | [6 empty] | 0
157 | K | 777131103 | Penetrační nátěr podlahy epoxidový na podklad vlhký nebo s nízkou nasákavostí | m2 | 311.425 |  | 0 | CS ÚRS 2022 01 |  | základní |  | 0 | 0.0004 | 0.12457 | 0 | 0 | 16 | K | 2 |  |  |  | ROZPOCET | 0 | 0 | 0 | 0 | 0 | 1 | 0 | 16 | 230682806
| Online PSC |  | https://podminky.urs.cz/item/CS_URS_2022_01/777131103 | [14 empty] | Online PSC | 2
| VV |  | viz. výkres č. D.1.1.03 a 06 | [14 empty] | VV | 2 | 1 | True | 0 | ROZPOCET
| VV |  | Místnost 1.01 | [14 empty] | VV | 2 | 1 | True | 0 | ROZPOCET
| VV |  | 5,89*11,47 |  | 67.558 | [12 empty] | VV | 2 | 2 | True | 0 | ROZPOCET
| VV |  | 0,9*0,25*2 "prahy dveří |  | 0.45 | [12 empty] | VV | 2 | 2 | True | 0 | ROZPOCET
| VV |  | Mezisoučet |  | 68.008 | [12 empty] | VV | 2 | 3 | True | 0 | ROZPOCET
| VV |  | Místnost 1.02 | [14 empty] | VV | 2 | 1 | True | 0 | ROZPOCET
| VV |  | 2,984*1,265+3,424*2,5 |  | 12.335 | [12 empty] | VV | 2 | 2 | True | 0 | ROZPOCET
| VV |  | Mezisoučet |  | 12.335 | [12 empty] | VV | 2 | 3 | True | 0 | ROZPOCET
| VV |  | Místnost 1.03 | [14 empty] | VV | 2 | 1 | True | 0 | ROZPOCET
| VV |  | 3,6*4,78 |  | 17.208 | [12 empty] | VV | 2 | 2 | True | 0 | ROZPOCET
| VV |  | 0,8*0,14 "práh dveří |  | 0.112 | [12 empty] | VV | 2 | 2 | True | 0 | ROZPOCET
| VV |  | Mezisoučet |  | 17.32 | [12 empty] | VV | 2 | 3 | True | 0 | ROZPOCET
| VV |  | Místnost 1.04 | [14 empty] | VV | 2 | 1 | True | 0 | ROZPOCET
| VV |  | 1,22*2,31 |  | 2.818 | [12 empty] | VV | 2 | 2 | True | 0 | ROZPOCET
| VV |  | Mezisoučet |  | 2.818 | [12 empty] | VV | 2 | 3 | True | 0 | ROZPOCET
| VV |  | Místnost 1.05 | [14 empty] | VV | 2 | 1 | True | 0 | ROZPOCET
| VV |  | 2,85*4,78 |  | 13.623 | [12 empty] | VV | 2 | 2 | True | 0 | ROZPOCET
| VV |  | 0,8*0,14 "práh dveří |  | 0.112 | [12 empty] | VV | 2 | 2 | True | 0 | ROZPOCET
| VV |  | Mezisoučet |  | 13.735 | [12 empty] | VV | 2 | 3 | True | 0 | ROZPOCET
| VV |  | Místnost 1.06 | [14 empty] | VV | 2 | 1 | True | 0 | ROZPOCET
| VV |  | 1,22*2,33 |  | 2.843 | [12 empty] | VV | 2 | 2 | True | 0 | ROZPOCET
| VV |  | Mezisoučet |  | 2.843 | [12 empty] | VV | 2 | 3 | True | 0 | ROZPOCET
| VV |  | Místnost 1.07 | [14 empty] | VV | 2 | 1 | True | 0 | ROZPOCET
| VV |  | 2,21*1,75 |  | 3.868 | [12 empty] | VV | 2 | 2 | True | 0 | ROZPOCET
| VV |  | 0,9*0,115+1,0*0,44 "práh dveří |  | 0.544 | [12 empty] | VV | 2 | 2 | True | 0 | ROZPOCET
| VV |  | Mezisoučet |  | 4.412 | [12 empty] | VV | 2 | 3 | True | 0 | ROZPOCET
| VV |  | Místnost 1.08 | [14 empty] | VV | 2 | 1 | True | 0 | ROZPOCET
| VV |  | 1,914*1,15 |  | 2.201 | [12 empty] | VV | 2 | 2 | True | 0 | ROZPOCET
| VV |  | 0,9*1,5*2 |  | 2.7 | [12 empty] | VV | 2 | 2 | True | 0 | ROZPOCET
| VV |  | 0,8*0,115*2 "práh dveří |  | 0.184 | [12 empty] | VV | 2 | 2 | True | 0 | ROZPOCET
| VV |  | Mezisoučet |  | 5.085 | [12 empty] | VV | 2 | 3 | True | 0 | ROZPOCET
| VV |  | Místnost 1.09 | [14 empty] | VV | 2 | 1 | True | 0 | ROZPOCET
| VV |  | 2,21*1,75 |  | 3.868 | [12 empty] | VV | 2 | 2 | True | 0 | ROZPOCET
| VV |  | 1,0*0,44 "práh dveří |  | 0.44 | [12 empty] | VV | 2 | 2 | True | 0 | ROZPOCET
| VV |  | Mezisoučet |  | 4.308 | [12 empty] | VV | 2 | 3 | True | 0 | ROZPOCET
| VV |  | Místnost 1.10 | [14 empty] | VV | 2 | 1 | True | 0 | ROZPOCET
| VV |  | 2,706*1,15+1,65*1,615 |  | 5.777 | [12 empty] | VV | 2 | 2 | True | 0 | ROZPOCET
| VV |  | 0,94*1,5 |  | 1.41 | [12 empty] | VV | 2 | 2 | True | 0 | ROZPOCET
| VV |  | 0,8*0,115 "práh dveří |  | 0.092 | [12 empty] | VV | 2 | 2 | True | 0 | ROZPOCET
| VV |  | Mezisoučet |  | 7.279 | [12 empty] | VV | 2 | 3 | True | 0 | ROZPOCET
| VV |  | Místnost 1.11 | [14 empty] | VV | 2 | 1 | True | 0 | ROZPOCET
| VV |  | 2,22*1,8 |  | 3.996 | [12 empty] | VV | 2 | 2 | True | 0 | ROZPOCET
| VV |  | 1,0*0,14 "práh dveří |  | 0.14 | [12 empty] | VV | 2 | 2 | True | 0 | ROZPOCET
| VV |  | -1,0*0,125 "odpočet předstěny |  | -0.125 | [12 empty] | VV | 2 | 2 | True | 0 | ROZPOCET
| VV |  | Mezisoučet |  | 4.011 | [12 empty] | VV | 2 | 3 | True | 0 | ROZPOCET
| VV |  | Místnost 1.12 | [14 empty] | VV | 2 | 1 | True | 0 | ROZPOCET
| VV |  | 2,22*1,8 |  | 3.996 | [12 empty] | VV | 2 | 2 | True | 0 | ROZPOCET
| VV |  | 1,0*0,14 "práh dveří |  | 0.14 | [12 empty] | VV | 2 | 2 | True | 0 | ROZPOCET
| VV |  | -1,0*0,125 "odpočet předstěny |  | -0.125 | [12 empty] | VV | 2 | 2 | True | 0 | ROZPOCET
| VV |  | Mezisoučet |  | 4.011 | [12 empty] | VV | 2 | 3 | True | 0 | ROZPOCET
| VV |  | Místnost 1.13 | [14 empty] | VV | 2 | 1 | True | 0 | ROZPOCET
| VV |  | 1,2*0,9 |  | 1.08 | [12 empty] | VV | 2 | 2 | True | 0 | ROZPOCET
| VV |  | 0,9*0,14 "práh dveří |  | 0.126 | [12 empty] | VV | 2 | 2 | True | 0 | ROZPOCET
| VV |  | Mezisoučet |  | 1.206 | [12 empty] | VV | 2 | 3 | True | 0 | ROZPOCET
| VV |  | Místnost 1.14 | [14 empty] | VV | 2 | 1 | True | 0 | ROZPOCET
| VV |  | 1,526*5,22 |  | 7.966 | [12 empty] | VV | 2 | 2 | True | 0 | ROZPOCET
| VV |  | 1,2*0,15 "práh dveří |  | 0.18 | [12 empty] | VV | 2 | 2 | True | 0 | ROZPOCET
| VV |  | Mezisoučet |  | 8.146 | [12 empty] | VV | 2 | 3 | True | 0 | ROZPOCET
| VV |  | Místnost 1.15 | [14 empty] | VV | 2 | 1 | True | 0 | ROZPOCET
| VV |  | 13,0*1,5*2+1,5*8,02 |  | 51.03 | [12 empty] | VV | 2 | 2 | True | 0 | ROZPOCET
| VV |  | 1,1*0,14*2+0,9*0,25*6+1,2*0,1 "prahy dveří |  | 1.778 | [12 empty] | VV | 2 | 2 | True | 0 | ROZPOCET
| VV |  | Mezisoučet |  | 52.808 | [12 empty] | VV | 2 | 3 | True | 0 | ROZPOCET
| VV |  | Místnost 1.16 | [14 empty] | VV | 2 | 1 | True | 0 | ROZPOCET
| VV |  | 2,11*2,26 |  | 4.769 | [12 empty] | VV | 2 | 2 | True | 0 | ROZPOCET
| VV |  | 0,9*0,14 "práh dveří |  | 0.126 | [12 empty] | VV | 2 | 2 | True | 0 | ROZPOCET
| VV |  | Mezisoučet |  | 4.895 | [12 empty] | VV | 2 | 3 | True | 0 | ROZPOCET
| VV |  | Místnost 1.17 | [14 empty] | VV | 2 | 1 | True | 0 | ROZPOCET
| VV |  | 2,06*2,26 |  | 4.656 | [12 empty] | VV | 2 | 2 | True | 0 | ROZPOCET
| VV |  | 0,9*0,14 "práh dveří |  | 0.126 | [12 empty] | VV | 2 | 2 | True | 0 | ROZPOCET
| VV |  | Mezisoučet |  | 4.782 | [12 empty] | VV | 2 | 3 | True | 0 | ROZPOCET
| VV |  | Místnost 1.18 | [14 empty] | VV | 2 | 1 | True | 0 | ROZPOCET
| VV |  | 1,18*1,915 |  | 2.26 | [12 empty] | VV | 2 | 2 | True | 0 | ROZPOCET
| VV |  | 1,5*0,9*2 |  | 2.7 | [12 empty] | VV | 2 | 2 | True | 0 | ROZPOCET
| VV |  | 0,9*0,115*0,8*0,115*2 "prahy dveří |  | 0.019 | [12 empty] | VV | 2 | 2 | True | 0 | ROZPOCET
| VV |  | Mezisoučet |  | 4.979 | [12 empty] | VV | 2 | 3 | True | 0 | ROZPOCET
| VV |  | Místnost 1.19 | [14 empty] | VV | 2 | 1 | True | 0 | ROZPOCET
| VV |  | 1,495*2,3 |  | 3.439 | [12 empty] | VV | 2 | 2 | True | 0 | ROZPOCET
| VV |  | 0,9*1,092*2 |  | 1.966 | [12 empty] | VV | 2 | 2 | True | 0 | ROZPOCET
| VV |  | 0,9*0,115*2 "prahy dveří |  | 0.207 | [12 empty] | VV | 2 | 2 | True | 0 | ROZPOCET
| VV |  | Mezisoučet |  | 5.612 | [12 empty] | VV | 2 | 3 | True | 0 | ROZPOCET
| VV |  | Místnost 1.20 | [14 empty] | VV | 2 | 1 | True | 0 | ROZPOCET
| VV |  | 2,11*2,34 |  | 4.937 | [12 empty] | VV | 2 | 2 | True | 0 | ROZPOCET
| VV |  | 0,9*0,14*2 "prahy dveří |  | 0.252 | [12 empty] | VV | 2 | 2 | True | 0 | ROZPOCET
| VV |  | Mezisoučet |  | 5.189 | [12 empty] | VV | 2 | 3 | True | 0 | ROZPOCET
| VV |  | Místnost 1.21 | [14 empty] | VV | 2 | 1 | True | 0 | ROZPOCET
| VV |  | 2,06*2,34 |  | 4.82 | [12 empty] | VV | 2 | 2 | True | 0 | ROZPOCET
| VV |  | 0,9*0,115 "práh dveří |  | 0.104 | [12 empty] | VV | 2 | 2 | True | 0 | ROZPOCET
| VV |  | Mezisoučet |  | 4.924 | [12 empty] | VV | 2 | 3 | True | 0 | ROZPOCET
| VV |  | Místnost 1.22 | [14 empty] | VV | 2 | 1 | True | 0 | ROZPOCET
| VV |  | 1,18*1,025+2,795*1,66 |  | 5.849 | [12 empty] | VV | 2 | 2 | True | 0 | ROZPOCET
| VV |  | 1,5*0,91 |  | 1.365 | [12 empty] | VV | 2 | 2 | True | 0 | ROZPOCET
| VV |  | 0,8*0,115 "práh dveří |  | 0.092 | [12 empty] | VV | 2 | 2 | True | 0 | ROZPOCET
| VV |  | Mezisoučet |  | 7.306 | [12 empty] | VV | 2 | 3 | True | 0 | ROZPOCET
| VV |  | Místnost 1.23 | [14 empty] | VV | 2 | 1 | True | 0 | ROZPOCET
| VV |  | 1,495*2,3 |  | 3.439 | [12 empty] | VV | 2 | 2 | True | 0 | ROZPOCET
| VV |  | 0,9*1,092*2 |  | 1.966 | [12 empty] | VV | 2 | 2 | True | 0 | ROZPOCET
| VV |  | 0,9*0,115*2 "prahy dveří |  | 0.207 | [12 empty] | VV | 2 | 2 | True | 0 | ROZPOCET
| VV |  | Mezisoučet |  | 5.612 | [12 empty] | VV | 2 | 3 | True | 0 | ROZPOCET
| VV |  | Místnost 1.24 | [14 empty] | VV | 2 | 1 | True | 0 | ROZPOCET
| VV |  | 2,5*4,74 |  | 11.85 | [12 empty] | VV | 2 | 2 | True | 0 | ROZPOCET
| VV |  | Mezisoučet |  | 11.85 | [12 empty] | VV | 2 | 3 | True | 0 | ROZPOCET
| VV |  | Místnost 1.25 | [14 empty] | VV | 2 | 1 | True | 0 | ROZPOCET
| VV |  | 2,205*3,2 |  | 7.056 | [12 empty] | VV | 2 | 2 | True | 0 | ROZPOCET
| VV |  | Mezisoučet |  | 7.056 | [12 empty] | VV | 2 | 3 | True | 0 | ROZPOCET
| VV |  | Místnost 1.26 | [14 empty] | VV | 2 | 1 | True | 0 | ROZPOCET
| VV |  | 4,56*3,2 |  | 14.592 | [12 empty] | VV | 2 | 2 | True | 0 | ROZPOCET
| VV |  | Mezisoučet |  | 14.592 | [12 empty] | VV | 2 | 3 | True | 0 | ROZPOCET
| VV |  | Místnost 1.27 | [14 empty] | VV | 2 | 1 | True | 0 | ROZPOCET
| VV |  | 4,56*3,2 |  | 14.592 | [12 empty] | VV | 2 | 2 | True | 0 | ROZPOCET
| VV |  | Mezisoučet |  | 14.592 | [12 empty] | VV | 2 | 3 | True | 0 | ROZPOCET
| VV |  | Místnost 1.28 | [14 empty] | VV | 2 | 1 | True | 0 | ROZPOCET
| VV |  | 2,55*3,2 |  | 8.16 | [12 empty] | VV | 2 | 2 | True | 0 | ROZPOCET
| VV |  | Mezisoučet |  | 8.16 | [12 empty] | VV | 2 | 3 | True | 0 | ROZPOCET
| VV |  | Místnost 1.30 | [14 empty] | VV | 2 | 1 | True | 0 | ROZPOCET
| VV |  | 1,67*0,9 |  | 1.503 | [12 empty] | VV | 2 | 2 | True | 0 | ROZPOCET
| VV |  | 0,9*0,115 "práh dveří |  | 0.104 | [12 empty] | VV | 2 | 2 | True | 0 | ROZPOCET
| VV |  | Mezisoučet |  | 1.607 | [12 empty] | VV | 2 | 3 | True | 0 | ROZPOCET
| VV |  | Místnost 1.31 | [14 empty] | VV | 2 | 1 | True | 0 | ROZPOCET
| VV |  | 2,044*0,9 |  | 1.84 | [12 empty] | VV | 2 | 2 | True | 0 | ROZPOCET
| VV |  | 0,9*0,115 "práh dveří |  | 0.104 | [12 empty] | VV | 2 | 2 | True | 0 | ROZPOCET
| VV |  | Mezisoučet |  | 1.944 | [12 empty] | VV | 2 | 3 | True | 0 | ROZPOCET
| VV |  | Součet |  | 311.425 | [12 empty] | VV | 2 | 4 | True | 1 | ROZPOCET
158 | K | 777511103 | Krycí stěrka dekorativní epoxidová, tloušťky přes 1 do 2 mm | m2 | 311.425 |  | 0 | CS ÚRS 2022 01 |  | základní |  | 0 | 0.0032 | 0.99656 | 0 | 0 | 16 | K | 2 |  |  |  | ROZPOCET | 0 | 0 | 0 | 0 | 0 | 1 | 0 | 16 | -529437140
| Online PSC |  | https://podminky.urs.cz/item/CS_URS_2022_01/777511103 | [14 empty] | Online PSC | 2
159 | K | 777612109 | Uzavírací nátěr podlahy epoxidový protiskluzný | m2 | 311.425 |  | 0 | CS ÚRS 2022 01 |  | základní |  | 0 | 0.0002 | 0.062285 | 0 | 0 | 16 | K | 2 |  |  |  | ROZPOCET | 0 | 0 | 0 | 0 | 0 | 1 | 0 | 16 | -1444437648
| Online PSC |  | https://podminky.urs.cz/item/CS_URS_2022_01/777612109 | [14 empty] | Online PSC | 2
160 | K | 777911111 | Napojení na stěnu nebo sokl fabionem z epoxidové stěrky plněné pískem tuhé | m | 311.425 |  | 0 | CS ÚRS 2022 01 |  | základní |  | 0 | 0.0031201 | 0.97169 | 0 | 0 | 16 | K | 2 |  |  |  | ROZPOCET | 0 | 0 | 0 | 0 | 0 | 1 | 0 | 16 | 1445141258
| Online PSC |  | https://podminky.urs.cz/item/CS_URS_2022_01/777911111 | [14 empty] | Online PSC | 2
161 | K | 998777101 | Přesun hmot pro podlahy lité stanovený z hmotnosti přesunovaného materiálu vodorovná dopravní vzdálenost do 50 m v objektech výšky do 6 m | t | 2.155 |  | 0 | CS ÚRS 2022 01 |  | základní |  | 0 | 0 | 0 | 0 | 0 | 16 | K | 2 |  |  |  | ROZPOCET | 0 | 0 | 0 | 0 | 0 | 1 | 0 | 16 | 470717761
| Online PSC |  | https://podminky.urs.cz/item/CS_URS_2022_01/998777101 | [14 empty] | Online PSC | 2
| D | 783 | Dokončovací práce - nátěry |  |  |  | 0 |  |  |  |  | 0 |  | 0.021721 |  | 0 | 2 | D | 1 |  |  |  | ROZPOCET | [6 empty] | 0
162 | K | 783168101 | Lazurovací nátěr truhlářských konstrukcí jednonásobný olejový | m2 | 289.607 |  | 0 | CS ÚRS 2022 01 |  | základní |  | 0 | 7.5e-05 | 0.021721 | 0 | 0 | 16 | K | 2 |  |  |  | ROZPOCET | 0 | 0 | 0 | 0 | 0 | 1 | 0 | 16 | -698284968
| Online PSC |  | https://podminky.urs.cz/item/CS_URS_2022_01/783168101 | [14 empty] | Online PSC | 2
| VV |  | Nátěr dřevěné fasády | [14 empty] | VV | 2 | 1 | True | 0 | ROZPOCET
| VV |  | 289,607 "výpočet v pol.č. 766r02.2.3 |  | 289.607 | [12 empty] | VV | 2 | 2 | True | 0 | ROZPOCET
| VV |  | Součet |  | 289.607 | [12 empty] | VV | 2 | 4 | True | 1 | ROZPOCET
| D | 784 | Dokončovací práce - malby a tapety |  |  |  | 0 |  |  |  |  | 0 |  | 1.238 |  | 0.072242 | 2 | D | 1 |  |  |  | ROZPOCET | [6 empty] | 0
163 | K | 784111011 | Obroušení podkladu omítky v místnostech výšky do 3,80 m | m2 | 481.611 |  | 0 | CS ÚRS 2022 01 |  | základní |  | 0 | 2.08e-06 | 0.0010018 | 0.00015 | 0.072242 | 16 | K | 2 |  |  |  | ROZPOCET | 0 | 0 | 0 | 0 | 0 | 1 | 0 | 16 | -592969092
| Online PSC |  | https://podminky.urs.cz/item/CS_URS_2022_01/784111011 | [14 empty] | Online PSC | 2
| VV |  | viz. výkres č. D.1.1.03 a 06 | [14 empty] | VV | 2 | 1 | True | 0 | ROZPOCET
| VV |  | Místnost 1.01 | [14 empty] | VV | 2 | 1 | True | 0 | ROZPOCET
| VV |  | (5,89*2+11,47)*3,25 |  | 75.563 | [12 empty] | VV | 2 | 2 | True | 0 | ROZPOCET
| VV |  | Mezisoučet |  | 75.563 | [12 empty] | VV | 2 | 3 | True | 0 | ROZPOCET
| VV |  | Místnost 1.02 | [14 empty] | VV | 2 | 1 | True | 0 | ROZPOCET
| VV |  | (2,984*2+1,265+3,765)*3,25 |  | 35.744 | [12 empty] | VV | 2 | 2 | True | 0 | ROZPOCET
| VV |  | Mezisoučet |  | 35.744 | [12 empty] | VV | 2 | 3 | True | 0 | ROZPOCET
| VV |  | Místnost 1.03 | [14 empty] | VV | 2 | 1 | True | 0 | ROZPOCET
| VV |  | (3,6+4,78)*2*3,25 |  | 54.47 | [12 empty] | VV | 2 | 2 | True | 0 | ROZPOCET
| VV |  | 4-3,6*1,85 "odpočet otvorů |  | -2.66 | [12 empty] | VV | 2 | 2 | True | 0 | ROZPOCET
| VV |  | Mezisoučet |  | 51.81 | [12 empty] | VV | 2 | 3 | True | 0 | ROZPOCET
| VV |  | Místnost 1.04 | [14 empty] | VV | 2 | 1 | True | 0 | ROZPOCET
| VV |  | (1,22+2,31)*2*3,25 |  | 22.945 | [12 empty] | VV | 2 | 2 | True | 0 | ROZPOCET
| VV |  | Mezisoučet |  | 22.945 | [12 empty] | VV | 2 | 3 | True | 0 | ROZPOCET
| VV |  | Místnost 1.05 | [14 empty] | VV | 2 | 1 | True | 0 | ROZPOCET
| VV |  | (2,85+4,78)*2*3,25 |  | 49.595 | [12 empty] | VV | 2 | 2 | True | 0 | ROZPOCET
| VV |  | Mezisoučet |  | 49.595 | [12 empty] | VV | 2 | 3 | True | 0 | ROZPOCET
| VV |  | Místnost 1.06 | [14 empty] | VV | 2 | 1 | True | 0 | ROZPOCET
| VV |  | (1,22+2,33)*2*3,25 |  | 23.075 | [12 empty] | VV | 2 | 2 | True | 0 | ROZPOCET
| VV |  | Mezisoučet |  | 23.075 | [12 empty] | VV | 2 | 3 | True | 0 | ROZPOCET
| VV |  | Místnost 1.13 | [14 empty] | VV | 2 | 1 | True | 0 | ROZPOCET
| VV |  | (1,2+0,9)*2*3,25 |  | 13.65 | [12 empty] | VV | 2 | 2 | True | 0 | ROZPOCET
| VV |  | Mezisoučet |  | 13.65 | [12 empty] | VV | 2 | 3 | True | 0 | ROZPOCET
| VV |  | Místnost 1.25 | [14 empty] | VV | 2 | 1 | True | 0 | ROZPOCET
| VV |  | (2,205+3,2)*2*3,25 |  | 35.133 | [12 empty] | VV | 2 | 2 | True | 0 | ROZPOCET
| VV |  | Mezisoučet |  | 35.133 | [12 empty] | VV | 2 | 3 | True | 0 | ROZPOCET
| VV |  | Místnost 1.26 | [14 empty] | VV | 2 | 1 | True | 0 | ROZPOCET
| VV |  | (4,56+3,2)*2*3,25 |  | 50.44 | [12 empty] | VV | 2 | 2 | True | 0 | ROZPOCET
| VV |  | Mezisoučet |  | 50.44 | [12 empty] | VV | 2 | 3 | True | 0 | ROZPOCET
| VV |  | Místnost 1.27 | [14 empty] | VV | 2 | 1 | True | 0 | ROZPOCET
| VV |  | (4,56+3,2)*2*3,25 |  | 50.44 | [12 empty] | VV | 2 | 2 | True | 0 | ROZPOCET
| VV |  | Mezisoučet |  | 50.44 | [12 empty] | VV | 2 | 3 | True | 0 | ROZPOCET
| VV |  | Místnost 1.28 | [14 empty] | VV | 2 | 1 | True | 0 | ROZPOCET
| VV |  | (2,55+3,2)*2*3,25 |  | 37.375 | [12 empty] | VV | 2 | 2 | True | 0 | ROZPOCET
| VV |  | Mezisoučet |  | 37.375 | [12 empty] | VV | 2 | 3 | True | 0 | ROZPOCET
| VV |  | Místnost 1.30 | [14 empty] | VV | 2 | 1 | True | 0 | ROZPOCET
| VV |  | (1,67+0,9)*2*3,25 |  | 16.705 | [12 empty] | VV | 2 | 2 | True | 0 | ROZPOCET
| VV |  | Mezisoučet |  | 16.705 | [12 empty] | VV | 2 | 3 | True | 0 | ROZPOCET
| VV |  | Místnost 1.31 | [14 empty] | VV | 2 | 1 | True | 0 | ROZPOCET
| VV |  | (2,044+0,9)*2*3,25 |  | 19.136 | [12 empty] | VV | 2 | 2 | True | 0 | ROZPOCET
| VV |  | Mezisoučet |  | 19.136 | [12 empty] | VV | 2 | 3 | True | 0 | ROZPOCET
| VV |  | Součet |  | 481.611 | [12 empty] | VV | 2 | 4 | True | 1 | ROZPOCET
164 | K | 784171101 | Zakrytí nemalovaných ploch (materiál ve specifikaci) včetně pozdějšího odkrytí podlah | m2 | 310.015 |  | 0 | CS ÚRS 2022 01 |  | základní |  | 0 | 0 | 0 | 0 | 0 | 16 | K | 2 |  |  |  | ROZPOCET | 0 | 0 | 0 | 0 | 0 | 1 | 0 | 16 | -1343955577
| Online PSC |  | https://podminky.urs.cz/item/CS_URS_2022_01/784171101 | [14 empty] | Online PSC | 2
165 | M | 58124844 | fólie pro malířské potřeby zakrývací tl 25µ 4x5m | m2 | 310.015 |  | 0 | CS ÚRS 2022 01 |  | základní |  | 0 | 0 | 0 | 0 | 0 | 32 | M | 2 |  |  |  | ROZPOCET | 0 | 0 | 0 | 0 | 0 | 1 | 0 | 16 | 198491080
166 | K | 784181121 | Penetrace podkladu jednonásobná hloubková akrylátová bezbarvá v místnostech výšky do 3,80 m | m2 | 481.611 |  | 0 | CS ÚRS 2022 01 |  | základní |  | 0 | 0.0002 | 0.096322 | 0 | 0 | 16 | K | 2 |  |  |  | ROZPOCET | 0 | 0 | 0 | 0 | 0 | 1 | 0 | 16 | 1883377682
| Online PSC |  | https://podminky.urs.cz/item/CS_URS_2022_01/784181121 | [14 empty] | Online PSC | 2
167 | K | 784211101 | Malby z malířských směsí oděruvzdorných za mokra dvojnásobné, bílé za mokra oděruvzdorné výborně v místnostech výšky do 3,80 m | m2 | 592.318 |  | 0 | CS ÚRS 2022 01 |  | základní |  | 0 | 0.0002584 | 0.15305 | 0 | 0 | 16 | K | 2 |  |  |  | ROZPOCET | 0 | 0 | 0 | 0 | 0 | 1 | 0 | 16 | -1013234539
| Online PSC |  | https://podminky.urs.cz/item/CS_URS_2022_01/784211101 | [14 empty] | Online PSC | 2
| VV |  | Omítnuté stěny | [14 empty] | VV | 2 | 1 | True | 0 | ROZPOCET
| VV |  | 481,611 "výpočet v pol.č. 784111011 |  | 481.611 | [12 empty] | VV | 2 | 2 | True | 0 | ROZPOCET
| VV |  | Mezisoučet |  | 481.611 | [12 empty] | VV | 2 | 3 | True | 0 | ROZPOCET
| VV |  | SDK podhledy | [14 empty] | VV | 2 | 1 | True | 0 | ROZPOCET
| VV |  | 110,707 "výpočet v pol.č. 763131714 |  | 110.707 | [12 empty] | VV | 2 | 2 | True | 0 | ROZPOCET
| VV |  | Mezisoučet |  | 110.707 | [12 empty] | VV | 2 | 3 | True | 0 | ROZPOCET
| VV |  | Součet |  | 592.318 | [12 empty] | VV | 2 | 4 | True | 1 | ROZPOCET
168 | K | 7846r02.2.23 | Provedení povrchové úpravy expoxidovou stěrku vč. přípravy povrchu (penetrace, přebroušení apod.) | m2 | 649.762 |  | 0 |  |  | základní |  | 0 | 0.00152 | 0.98764 | 0 | 0 | 16 | K | 2 |  |  |  | ROZPOCET | 0 | 0 | 0 | 0 | 0 | 1 | 0 | 16 | -2019369850
| VV |  | viz. výkres č. D.1.1.03 a 06 | [14 empty] | VV | 2 | 1 | True | 0 | ROZPOCET
| VV |  | Místnost 1.07 | [14 empty] | VV | 2 | 1 | True | 0 | ROZPOCET
| VV |  | (2,21+1,75)*2*3,25 |  | 25.74 | [12 empty] | VV | 2 | 2 | True | 0 | ROZPOCET
| VV |  | 1,75*0,1 "SDK předstěna |  | 0.175 | [12 empty] | VV | 2 | 2 | True | 0 | ROZPOCET
| VV |  | ((1,0+2,75*2)*0,365) "ostění dveří |  | 2.373 | [12 empty] | VV | 2 | 2 | True | 0 | ROZPOCET
| VV |  | -0,8*1,97-0,854*2,62 "odpočet otvorů |  | -3.813 | [12 empty] | VV | 2 | 2 | True | 0 | ROZPOCET
| VV |  | Mezisoučet |  | 24.475 | [12 empty] | VV | 2 | 3 | True | 0 | ROZPOCET
| VV |  | Místnost 1.08 | [14 empty] | VV | 2 | 1 | True | 0 | ROZPOCET
| VV |  | (1,914+1,15)*2*3,25 |  | 19.916 | [12 empty] | VV | 2 | 2 | True | 0 | ROZPOCET
| VV |  | (0,9+1,65)*2*2*3,25 |  | 33.15 | [12 empty] | VV | 2 | 2 | True | 0 | ROZPOCET
| VV |  | 0,9*0,15*2 "SDK předstěna |  | 0.27 | [12 empty] | VV | 2 | 2 | True | 0 | ROZPOCET
| VV |  | -0,7*1,97*4-0,8*1,97 "odpočet otvorů |  | -7.092 | [12 empty] | VV | 2 | 2 | True | 0 | ROZPOCET
| VV |  | Mezisoučet |  | 46.244 | [12 empty] | VV | 2 | 3 | True | 0 | ROZPOCET
| VV |  | Místnost 1.09 | [14 empty] | VV | 2 | 1 | True | 0 | ROZPOCET
| VV |  | (2,21+1,75)*2*3,25 |  | 25.74 | [12 empty] | VV | 2 | 2 | True | 0 | ROZPOCET
| VV |  | 1,75*0,1 "SDK předstěna |  | 0.175 | [12 empty] | VV | 2 | 2 | True | 0 | ROZPOCET
| VV |  | ((1,0+2,75*2)*0,365) "ostění dveří |  | 2.373 | [12 empty] | VV | 2 | 2 | True | 0 | ROZPOCET
| VV |  | -0,8*1,97-0,854*2,62 "odpočet otvorů |  | -3.813 | [12 empty] | VV | 2 | 2 | True | 0 | ROZPOCET
| VV |  | Mezisoučet |  | 24.475 | [12 empty] | VV | 2 | 3 | True | 0 | ROZPOCET
| VV |  | Místnost 1.10 | [14 empty] | VV | 2 | 1 | True | 0 | ROZPOCET
| VV |  | (2,706+2,915)*2*3,25 |  | 36.537 | [12 empty] | VV | 2 | 2 | True | 0 | ROZPOCET
| VV |  | 1,65*0,15 "SDK předstěna |  | 0.248 | [12 empty] | VV | 2 | 2 | True | 0 | ROZPOCET
| VV |  | -0,7*1,97*2-0,8*1,97 "odpočet dveří |  | -4.334 | [12 empty] | VV | 2 | 2 | True | 0 | ROZPOCET
| VV |  | Mezisoučet |  | 32.451 | [12 empty] | VV | 2 | 3 | True | 0 | ROZPOCET
| VV |  | Místnost 1.11 | [14 empty] | VV | 2 | 1 | True | 0 | ROZPOCET
| VV |  | (2,22+1,8)*2*3,25 |  | 26.13 | [12 empty] | VV | 2 | 2 | True | 0 | ROZPOCET
| VV |  | 1,0*0,125 "SDK předstěna |  | 0.125 | [12 empty] | VV | 2 | 2 | True | 0 | ROZPOCET
| VV |  | -0,9*1,97 "odpočet dveří |  | -1.773 | [12 empty] | VV | 2 | 2 | True | 0 | ROZPOCET
| VV |  | Mezisoučet |  | 24.482 | [12 empty] | VV | 2 | 3 | True | 0 | ROZPOCET
| VV |  | Místnost 1.12 | [14 empty] | VV | 2 | 1 | True | 0 | ROZPOCET
| VV |  | (2,22+1,8)*2*3,25 |  | 26.13 | [12 empty] | VV | 2 | 2 | True | 0 | ROZPOCET
| VV |  | 1,0*0,125 "SDK předstěna |  | 0.125 | [12 empty] | VV | 2 | 2 | True | 0 | ROZPOCET
| VV |  | -0,9*1,97 "odpočet dveří |  | -1.773 | [12 empty] | VV | 2 | 2 | True | 0 | ROZPOCET
| VV |  | Mezisoučet |  | 24.482 | [12 empty] | VV | 2 | 3 | True | 0 | ROZPOCET
| VV |  | Místnost 1.14 | [14 empty] | VV | 2 | 1 | True | 0 | ROZPOCET
| VV |  | (1,526+5,22*2)*3,25 |  | 38.89 | [12 empty] | VV | 2 | 2 | True | 0 | ROZPOCET
| VV |  | ((1,5+2,75*2)*0,365)+((1,31+2,05*2)*0,15) "ostění dveří |  | 3.367 | [12 empty] | VV | 2 | 2 | True | 0 | ROZPOCET
| VV |  | -0,9*1,97*2-1,525*2,62-1,31*2,05 "odpočet dveří |  | -10.227 | [12 empty] | VV | 2 | 2 | True | 0 | ROZPOCET
| VV |  | Mezisoučet |  | 32.03 | [12 empty] | VV | 2 | 3 | True | 0 | ROZPOCET
| VV |  | Místnost 1.15 | [14 empty] | VV | 2 | 1 | True | 0 | ROZPOCET
| VV |  | (14,3+8,02)*2*3,25 |  | 145.08 | [12 empty] | VV | 2 | 2 | True | 0 | ROZPOCET
| VV |  | (1,4+2,35*2)*0,125*2 "ostění dveří |  | 1.525 | [12 empty] | VV | 2 | 2 | True | 0 | ROZPOCET
| VV |  | -1,4*2,35*2-1,1*2,05*2-1,31*2,05-0,8*1,97*8 "odpočet dveří |  | -26.384 | [12 empty] | VV | 2 | 2 | True | 0 | ROZPOCET
| VV |  | Mezisoučet |  | 120.221 | [12 empty] | VV | 2 | 3 | True | 0 | ROZPOCET
| VV |  | Místnost 1.16 | [14 empty] | VV | 2 | 1 | True | 0 | ROZPOCET
| VV |  | (2,11+2,26)*2*3,25 |  | 28.405 | [12 empty] | VV | 2 | 2 | True | 0 | ROZPOCET
| VV |  | -0,8*1,97*3 "odpočet dveří |  | -4.728 | [12 empty] | VV | 2 | 2 | True | 0 | ROZPOCET
| VV |  | Mezisoučet |  | 23.677 | [12 empty] | VV | 2 | 3 | True | 0 | ROZPOCET
| VV |  | Místnost 1.17 | [14 empty] | VV | 2 | 1 | True | 0 | ROZPOCET
| VV |  | (2,06+2,26)*2*3,25 |  | 28.08 | [12 empty] | VV | 2 | 2 | True | 0 | ROZPOCET
| VV |  | -0,8*1,97*2 "odpočet dveří |  | -3.152 | [12 empty] | VV | 2 | 2 | True | 0 | ROZPOCET
| VV |  | Mezisoučet |  | 24.928 | [12 empty] | VV | 2 | 3 | True | 0 | ROZPOCET
| VV |  | Místnost 1.18 | [14 empty] | VV | 2 | 1 | True | 0 | ROZPOCET
| VV |  | (1,18+1,915)*2*3,25 |  | 20.118 | [12 empty] | VV | 2 | 2 | True | 0 | ROZPOCET
| VV |  | (1,65+0,9)*2*3,25*2 |  | 33.15 | [12 empty] | VV | 2 | 2 | True | 0 | ROZPOCET
| VV |  | 0,9*0,15*2 "SDK předstěna |  | 0.27 | [12 empty] | VV | 2 | 2 | True | 0 | ROZPOCET
| VV |  | -0,7*1,97*4-0,8*1,97 "odpočet dveří |  | -7.092 | [12 empty] | VV | 2 | 2 | True | 0 | ROZPOCET
| VV |  | Mezisoučet |  | 46.446 | [12 empty] | VV | 2 | 3 | True | 0 | ROZPOCET
| VV |  | Místnost 1.19 | [14 empty] | VV | 2 | 1 | True | 0 | ROZPOCET
| VV |  | (1,495+2,3)*2*3,25 |  | 24.668 | [12 empty] | VV | 2 | 2 | True | 0 | ROZPOCET
| VV |  | (0,9+1,092)*2*3,25*2 |  | 25.896 | [12 empty] | VV | 2 | 2 | True | 0 | ROZPOCET
| VV |  | -0,9*1,95*4-0,8*1,97 "odpočet dveří |  | -8.596 | [12 empty] | VV | 2 | 2 | True | 0 | ROZPOCET
| VV |  | Mezisoučet |  | 41.968 | [12 empty] | VV | 2 | 3 | True | 0 | ROZPOCET
| VV |  | Místnost 1.20 | [14 empty] | VV | 2 | 1 | True | 0 | ROZPOCET
| VV |  | (2,11+2,34)*2*3,25 |  | 28.925 | [12 empty] | VV | 2 | 2 | True | 0 | ROZPOCET
| VV |  | -0,8*1,97*3 "odpočet dveří |  | -4.728 | [12 empty] | VV | 2 | 2 | True | 0 | ROZPOCET
| VV |  | Mezisoučet |  | 24.197 | [12 empty] | VV | 2 | 3 | True | 0 | ROZPOCET
| VV |  | Místnost 1.21 | [14 empty] | VV | 2 | 1 | True | 0 | ROZPOCET
| VV |  | (2,06+2,34)*2*3,25 |  | 28.6 | [12 empty] | VV | 2 | 2 | True | 0 | ROZPOCET
| VV |  | -0,8*1,97*2 "odpočet dveří |  | -3.152 | [12 empty] | VV | 2 | 2 | True | 0 | ROZPOCET
| VV |  | Mezisoučet |  | 25.448 | [12 empty] | VV | 2 | 3 | True | 0 | ROZPOCET
| VV |  | Místnost 1.22 | [14 empty] | VV | 2 | 1 | True | 0 | ROZPOCET
| VV |  | (2,945+2,685)*2*3,25 |  | 36.595 | [12 empty] | VV | 2 | 2 | True | 0 | ROZPOCET
| VV |  | (1,65+0,91)*2*3,25 |  | 16.64 | [12 empty] | VV | 2 | 2 | True | 0 | ROZPOCET
| VV |  | 1,66*0,15 "SDK předstěna |  | 0.249 | [12 empty] | VV | 2 | 2 | True | 0 | ROZPOCET
| VV |  | -0,7*1,97*2-0,8*1,97 "odpočet dveří |  | -4.334 | [12 empty] | VV | 2 | 2 | True | 0 | ROZPOCET
| VV |  | Mezisoučet |  | 49.15 | [12 empty] | VV | 2 | 3 | True | 0 | ROZPOCET
| VV |  | Místnost 1.23 | [14 empty] | VV | 2 | 1 | True | 0 | ROZPOCET
| VV |  | (1,495+2,3)*2*3,25 |  | 24.668 | [12 empty] | VV | 2 | 2 | True | 0 | ROZPOCET
| VV |  | (0,9+1,092)*2*3,25*2 |  | 25.896 | [12 empty] | VV | 2 | 2 | True | 0 | ROZPOCET
| VV |  | -0,9*1,95*4-0,8*1,97 "odpočet dveří |  | -8.596 | [12 empty] | VV | 2 | 2 | True | 0 | ROZPOCET
| VV |  | Mezisoučet |  | 41.968 | [12 empty] | VV | 2 | 3 | True | 0 | ROZPOCET
| VV |  | Místnost 1.24 | [14 empty] | VV | 2 | 1 | True | 0 | ROZPOCET
| VV |  | (2,5+4,74)*2*3,25 |  | 47.06 | [12 empty] | VV | 2 | 2 | True | 0 | ROZPOCET
| VV |  | -1,0*1,97*2 "odpočet dveří |  | -3.94 | [12 empty] | VV | 2 | 2 | True | 0 | ROZPOCET
| VV |  | Mezisoučet |  | 43.12 | [12 empty] | VV | 2 | 3 | True | 0 | ROZPOCET
| VV |  | Součet |  | 649.762 | [12 empty] | VV | 2 | 4 | True | 1 | ROZPOCET
| D | 786 | Dokončovací práce - čalounické úpravy |  |  |  | 0 |  |  |  |  | 0 |  | 0 |  | 0 | 2 | D | 1 |  |  |  | ROZPOCET | [6 empty] | 0
169 | K | 786623r02.2.24 | Dodávka a montáž venkovní žaluzie prosklenné sestavy vč. kastlíku | kus | 1 |  | 0 |  |  | základní |  | 0 | 0 | 0 | 0 | 0 | 16 | K | 2 |  |  |  | ROZPOCET | 0 | 0 | 0 | 0 | 0 | 1 | 0 | 16 | -187660905

## SO 02.2 - Zdravotně techn...
{72b1c4f9-469c-43b4-9739-ab3b961f7c28}
2
| KRYCÍ LIST SOUPISU PRACÍ | [7 empty] | v --- níže se nacházejí doplnkové a pomocné údaje k sestavám --- v | [8 empty] | False
Stavba:
Vstupní objekt do areálu Kamencového jezera D1 Mostecká
Objekt:
02 - NEZPŮSOBILÉ VÝDAJE
Soupis:
SO 02 - Vstupní objekt kemp
Úroveň 3:
SO 02.2 - Zdravotně technické instalace
| KSO: |  |  |  |  | CC-CZ:
| Místo: |  |  |  |  | Datum: | 17. 5. 2022
| Zadavatel: |  |  |  |  | IČ:
|  | Statutární město Chomutov |  |  |  | DIČ:
| Uchazeč: |  |  |  |  | IČ: | Vyplň údaj
|  | Vyplň údaj |  |  |  | DIČ: | Vyplň údaj
| Projektant: |  |  |  |  | IČ: | 24849308
|  | Refuel s.r.o. |  |  |  | DIČ: | CZ24849308
| Zpracovatel: |  |  |  |  | IČ:
DIČ:
Poznámka:
Soupis prací je sestaven s využitím Cenové soustavy ÚRS. Položky, které pochází z této cenové soustavy, jsou ve sloupci 'Cenová soustava' označeny popisem 'CS ÚRS' a úrovní příslušného kalendářního pololetí. Veškeré další informace vymezující popis a podmínky použití těchto položek z Cenové soustavy, které nejsou uvedeny přímo v soupisu prací, jsou neomezeně dálkově k dispozici na webu www.podminky.urs.cz.
| Cena bez DPH | [5 empty] | 0
|  |  | Základ daně |  |  | Sazba daně | Výše daně
| DPH | základní | 0 |  |  | 21% | 0
|  | snížená | 0 |  |  | 15% | 0
|  | zákl. přenesená | 0 |  |  | 21% | 0
|  | sníž. přenesená | 0 |  |  | 15% | 0
|  | nulová | 0 |  |  | 0% | 0
| Cena s DPH |  |  | v | CZK |  | 0
REKAPITULACE ČLENĚNÍ SOUPISU PRACÍ
Stavba:
Vstupní objekt do areálu Kamencového jezera D1 Mostecká
Objekt:
02 - NEZPŮSOBILÉ VÝDAJE
Soupis:
SO 02 - Vstupní objekt kemp
Úroveň 3:
SO 02.2 - Zdravotně technické instalace
Místo: | [5 empty] | Datum: | 17. 5. 2022
Zadavatel: |  |  | Statutární město Chomutov |  |  | Projektant: | Refuel s.r.o.
Uchazeč: |  |  | Vyplň údaj |  |  | Zpracovatel:
Kód dílu - Popis | [6 empty] | Cena celkem [CZK]
Náklady stavby celkem | [6 empty] | 0 | [11 empty] | -1
| HSV - Práce a dodávky HSV | [5 empty] | 0
| 1 - Zemní práce | [5 empty] | 0
| 2 - Zakládání | [5 empty] | 0
| 4 - Vodorovné konstrukce | [5 empty] | 0
| 8 - Trubní vedení | [5 empty] | 0
| 9 - Ostatní konstrukce a práce, bourání | [5 empty] | 0
| 998 - Přesun hmot | [5 empty] | 0
| PSV - Práce a dodávky PSV | [5 empty] | 0
| 721 - Zdravotechnika - vnitřní kanalizace | [5 empty] | 0
| 722 - Zdravotechnika - vnitřní vodovod | [5 empty] | 0
| 725 - Zdravotechnika - zařizovací předměty | [5 empty] | 0
| 726 - Zdravotechnika - předstěnové instalace | [5 empty] | 0
| 766 - Konstrukce truhlářské | [5 empty] | 0
SOUPIS PRACÍ
Stavba:
Vstupní objekt do areálu Kamencového jezera D1 Mostecká
Objekt:
02 - NEZPŮSOBILÉ VÝDAJE
Soupis:
SO 02 - Vstupní objekt kemp
Úroveň 3:
SO 02.2 - Zdravotně technické instalace
Místo: | [5 empty] | Datum: | 17. 5. 2022
Zadavatel: |  |  | Statutární město Chomutov |  |  | Projektant: | Refuel s.r.o.
Uchazeč: |  |  | Vyplň údaj |  |  | Zpracovatel:
PČ | Typ | Kód | Popis | MJ | Množství | J.cena [CZK] | Cena celkem [CZK] | Cenová soustava |  | DPH | J. Nh [h] | Nh celkem [h] | J. hmotnost [t] | Hmotnost celkem [t] | J. suť [t] | Suť Celkem [t]
Náklady soupisu celkem | [6 empty] | 0 |  |  |  |  | 0 |  | 68.1231 |  | 0 |  | D | -1 | [10 empty] | 0
| D | HSV | Práce a dodávky HSV |  |  |  | 0 |  |  |  |  | 0 |  | 65.6981 |  | 0 | 1 | D | 0 |  |  |  | ROZPOCET | [6 empty] | 0
| D | 1 | Zemní práce |  |  |  | 0 |  |  |  |  | 0 |  | 47.8427 |  | 0 | 1 | D | 1 |  |  |  | ROZPOCET | [6 empty] | 0
1 | K | 131251102 | Hloubení nezapažených jam a zářezů strojně s urovnáním dna do předepsaného profilu a spádu v hornině třídy těžitelnosti I skupiny 3 přes 20 do 50 m3 | m3 | 47.392 |  | 0 | CS ÚRS 2022 01 |  | základní |  | 0 | 0 | 0 | 0 | 0 | 4 | K | 2 |  |  |  | ROZPOCET | 0 | 0 | 0 | 0 | 0 | 1 | 0 | 4 | -1367294601
| Online PSC |  | https://podminky.urs.cz/item/CS_URS_2022_01/131251102 | [14 empty] | Online PSC | 2
| VV |  | viz. výkres č. D.1.4.a-02 a 11 | [14 empty] | VV | 2 | 1 | True | 0 | ROZPOCET
| VV |  | Retenční nádrž | [14 empty] | VV | 2 | 1 | True | 0 | ROZPOCET
| VV |  | 1/3*2,36*(3,5*4,5+Sqrt(3,5*4,5*4,5*5,5)+4,5*5,5) |  | 47.392 | [12 empty] | VV | 2 | 2 | True | 0 | ROZPOCET
| VV |  | Součet |  | 47.392 | [12 empty] | VV | 2 | 4 | True | 1 | ROZPOCET
2 | K | 132251102 | Hloubení nezapažených rýh šířky do 800 mm strojně s urovnáním dna do předepsaného profilu a spádu v hornině třídy těžitelnosti I skupiny 3 přes 20 do 50 m3 | m3 | 50.485 |  | 0 | CS ÚRS 2022 01 |  | základní |  | 0 | 0 | 0 | 0 | 0 | 4 | K | 2 |  |  |  | ROZPOCET | 0 | 0 | 0 | 0 | 0 | 1 | 0 | 4 | 1096300254
| Online PSC |  | https://podminky.urs.cz/item/CS_URS_2022_01/132251102 | [14 empty] | Online PSC | 2
| VV |  | viz. výkres č. D.1.4.a-03 až 10 | [14 empty] | VV | 2 | 1 | True | 0 | ROZPOCET
| VV |  | Splašková kanalizace ležatá DN110 - výkop pod kótou podsypu základů | [14 empty] | VV | 2 | 1 | True | 0 | ROZPOCET
| VV |  | 0,5*0,7*2,3 "řez 3 |  | 0.805 | [12 empty] | VV | 2 | 2 | True | 0 | ROZPOCET
| VV |  | 0,5*0,7*2,7 "řez 4 |  | 0.945 | [12 empty] | VV | 2 | 2 | True | 0 | ROZPOCET
| VV |  | 0,5*0,7*2,0 "řez 5 |  | 0.7 | [12 empty] | VV | 2 | 2 | True | 0 | ROZPOCET
| VV |  | 0,5*0,7*2,0 "řez 2 |  | 0.7 | [12 empty] | VV | 2 | 2 | True | 0 | ROZPOCET
| VV |  | 0,5*0,7*1,5 "řez 7 |  | 0.525 | [12 empty] | VV | 2 | 2 | True | 0 | ROZPOCET
| VV |  | 0,5*0,7*2,0 "řez 8 |  | 0.7 | [12 empty] | VV | 2 | 2 | True | 0 | ROZPOCET
| VV |  | 0,5*0,7*1,0 "řez 9´-1 |  | 0.35 | [12 empty] | VV | 2 | 2 | True | 0 | ROZPOCET
| VV |  | 0,5*0,7*8,0 "řez 9-9´ |  | 2.8 | [12 empty] | VV | 2 | 2 | True | 0 | ROZPOCET
| VV |  | Mezisoučet |  | 7.525 | [12 empty] | VV | 2 | 3 | True | 0 | ROZPOCET
| VV |  | Splašková kanalizace ležatá DN160 - výkop pod kótou podsypu základů | [14 empty] | VV | 2 | 1 | True | 0 | ROZPOCET
| VV |  | 0,5*0,8*13,9 "řez 1-1´ |  | 5.56 | [12 empty] | VV | 2 | 2 | True | 0 | ROZPOCET
| VV |  | 0,5*0,8*10,5 "řez 2-2´ |  | 4.2 | [12 empty] | VV | 2 | 2 | True | 0 | ROZPOCET
| VV |  | Mezisoučet |  | 9.76 | [12 empty] | VV | 2 | 3 | True | 0 | ROZPOCET
| VV |  | Dešťová kanalizace ležatá DN160 - výkop pod kótou podsypu základů | [14 empty] | VV | 2 | 1 | True | 0 | ROZPOCET
| VV |  | 0,5*0,8*8,5 |  | 3.4 | [12 empty] | VV | 2 | 2 | True | 0 | ROZPOCET
| VV |  | Mezisoučet |  | 3.4 | [12 empty] | VV | 2 | 3 | True | 0 | ROZPOCET
| VV |  | Dešťová kanalizace ležatá DN200 - výkop pod kótou podsypu základů | [14 empty] | VV | 2 | 1 | True | 0 | ROZPOCET
| VV |  | 0,5*0,8*7,0 |  | 2.8 | [12 empty] | VV | 2 | 2 | True | 0 | ROZPOCET
| VV |  | Mezisoučet |  | 2.8 | [12 empty] | VV | 2 | 3 | True | 0 | ROZPOCET
| VV |  | Vsakovací rýha | [14 empty] | VV | 2 | 1 | True | 0 | ROZPOCET
| VV |  | 1,0*0,9*30,0 |  | 27 | [12 empty] | VV | 2 | 2 | True | 0 | ROZPOCET
| VV |  | Mezisoučet |  | 27 | [12 empty] | VV | 2 | 3 | True | 0 | ROZPOCET
| VV |  | Součet |  | 50.485 | [12 empty] | VV | 2 | 4 | True | 1 | ROZPOCET
3 | K | 132254101 | Hloubení zapažených rýh šířky do 800 mm strojně s urovnáním dna do předepsaného profilu a spádu v hornině třídy těžitelnosti I skupiny 3 do 20 m3 | m3 | 15.858 |  | 0 | CS ÚRS 2022 01 |  | základní |  | 0 | 0 | 0 | 0 | 0 | 4 | K | 2 |  |  |  | ROZPOCET | 0 | 0 | 0 | 0 | 0 | 1 | 0 | 4 | -93673869
| Online PSC |  | https://podminky.urs.cz/item/CS_URS_2022_01/132254101 | [14 empty] | Online PSC | 2
| VV |  | viz. výkres č. D.1.4.a-03 až 10 | [14 empty] | VV | 2 | 1 | True | 0 | ROZPOCET
| VV |  | Vodovod | [14 empty] | VV | 2 | 1 | True | 0 | ROZPOCET
| VV |  | 0,6*1,6*5,3 |  | 5.088 | [12 empty] | VV | 2 | 2 | True | 0 | ROZPOCET
| VV |  | 0,9*1,5*1,6 "rozšíření výkopu pro VŠ |  | 2.16 | [12 empty] | VV | 2 | 2 | True | 0 | ROZPOCET
| VV |  | Mezisoučet |  | 7.248 | [12 empty] | VV | 2 | 3 | True | 0 | ROZPOCET
| VV |  | Dešťová kanalizace od žlabu DN 160 | [14 empty] | VV | 2 | 1 | True | 0 | ROZPOCET
| VV |  | 0,6*1,1*8,5 |  | 5.61 | [12 empty] | VV | 2 | 2 | True | 0 | ROZPOCET
| VV |  | Mezisoučet |  | 5.61 | [12 empty] | VV | 2 | 3 | True | 0 | ROZPOCET
| VV |  | Dešťová kanalizace od objektu k retenční nádrži DN200 | [14 empty] | VV | 2 | 1 | True | 0 | ROZPOCET
| VV |  | 0,6*1,0*5,0 |  | 3 | [12 empty] | VV | 2 | 2 | True | 0 | ROZPOCET
| VV |  | Mezisoučet |  | 3 | [12 empty] | VV | 2 | 3 | True | 0 | ROZPOCET
| VV |  | Součet |  | 15.858 | [12 empty] | VV | 2 | 4 | True | 1 | ROZPOCET
4 | K | 151101101 | Zřízení pažení a rozepření stěn rýh pro podzemní vedení příložné pro jakoukoliv mezerovitost, hloubky do 2 m | m2 | 48.54 |  | 0 | CS ÚRS 2022 01 |  | základní |  | 0 | 0.00083851 | 0.040701 | 0 | 0 | 4 | K | 2 |  |  |  | ROZPOCET | 0 | 0 | 0 | 0 | 0 | 1 | 0 | 4 | 2038210798
| Online PSC |  | https://podminky.urs.cz/item/CS_URS_2022_01/151101101 | [14 empty] | Online PSC | 2
| VV |  | viz. výkres č. D.1.4.a-03 až 10 | [14 empty] | VV | 2 | 1 | True | 0 | ROZPOCET
| VV |  | Vodovod | [14 empty] | VV | 2 | 1 | True | 0 | ROZPOCET
| VV |  | 1,6*5,3*2 |  | 16.96 | [12 empty] | VV | 2 | 2 | True | 0 | ROZPOCET
| VV |  | 0,9*2*1,6 "rozšíření výkopu pro VŠ |  | 2.88 | [12 empty] | VV | 2 | 2 | True | 0 | ROZPOCET
| VV |  | Mezisoučet |  | 19.84 | [12 empty] | VV | 2 | 3 | True | 0 | ROZPOCET
| VV |  | Dešťová kanalizace od žlabu DN 160 | [14 empty] | VV | 2 | 1 | True | 0 | ROZPOCET
| VV |  | 1,1*8,5*2 |  | 18.7 | [12 empty] | VV | 2 | 2 | True | 0 | ROZPOCET
| VV |  | Mezisoučet |  | 18.7 | [12 empty] | VV | 2 | 3 | True | 0 | ROZPOCET
| VV |  | Dešťová kanalizace od objektu k retenční nádrži DN200 | [14 empty] | VV | 2 | 1 | True | 0 | ROZPOCET
| VV |  | 1,0*5,0*2 |  | 10 | [12 empty] | VV | 2 | 2 | True | 0 | ROZPOCET
| VV |  | Mezisoučet |  | 10 | [12 empty] | VV | 2 | 3 | True | 0 | ROZPOCET
| VV |  | Součet |  | 48.54 | [12 empty] | VV | 2 | 4 | True | 1 | ROZPOCET
5 | K | 151101111 | Odstranění pažení a rozepření stěn rýh pro podzemní vedení s uložením materiálu na vzdálenost do 3 m od kraje výkopu příložné, hloubky do 2 m | m2 | 48.54 |  | 0 | CS ÚRS 2022 01 |  | základní |  | 0 | 0 | 0 | 0 | 0 | 4 | K | 2 |  |  |  | ROZPOCET | 0 | 0 | 0 | 0 | 0 | 1 | 0 | 4 | 45033174
| Online PSC |  | https://podminky.urs.cz/item/CS_URS_2022_01/151101111 | [14 empty] | Online PSC | 2
6 | K | 162351103 | Vodorovné přemístění výkopku nebo sypaniny po suchu na obvyklém dopravním prostředku, bez naložení výkopku, avšak se složením bez rozhrnutí z horniny třídy těžitelnosti I skupiny 1 až 3 na vzdálenost přes 50 do 500 m | m3 | 45.159 |  | 0 | CS ÚRS 2022 01 |  | základní |  | 0 | 0 | 0 | 0 | 0 | 4 | K | 2 |  |  |  | ROZPOCET | 0 | 0 | 0 | 0 | 0 | 1 | 0 | 4 | -714235540
| Online PSC |  | https://podminky.urs.cz/item/CS_URS_2022_01/162351103 | [14 empty] | Online PSC | 2
| VV |  | ODVOZ NA MEZIDEPONII A ZPĚT DO ZÁSYPU | [14 empty] | VV | 2 | 1 | True | 0 | ROZPOCET
| VV |  | Zásyp zpětným výkopkem | [14 empty] | VV | 2 | 1 | True | 0 | ROZPOCET
| VV |  | 50,407 "celkový zásyp - výpočet v pol.č. 174151101 |  | 50.407 | [12 empty] | VV | 2 | 2 | True | 0 | ROZPOCET
| VV |  | -5,248 "odpočet štěrkového zásypu - výpočet v pol.č. 58331200 |  | -5.248 | [12 empty] | VV | 2 | 2 | True | 0 | ROZPOCET
| VV |  | Součet |  | 45.159 | [12 empty] | VV | 2 | 4 | True | 1 | ROZPOCET
7 | K | 162751115 | Vodorovné přemístění výkopku nebo sypaniny po suchu na obvyklém dopravním prostředku, bez naložení výkopku, avšak se složením bez rozhrnutí z horniny třídy těžitelnosti I skupiny 1 až 3 na vzdálenost přes 7 000 do 8 000 m | m3 | 68.576 |  | 0 | CS ÚRS 2022 01 |  | základní |  | 0 | 0 | 0 | 0 | 0 | 4 | K | 2 |  |  |  | ROZPOCET | 0 | 0 | 0 | 0 | 0 | 1 | 0 | 4 | -1223506736
| Online PSC |  | https://podminky.urs.cz/item/CS_URS_2022_01/162751115 | [14 empty] | Online PSC | 2
| VV |  | Odvoz na skládku | [14 empty] | VV | 2 | 1 | True | 0 | ROZPOCET
| VV |  | 47,392+50,485+15,858 "výkopy |  | 113.735 | [12 empty] | VV | 2 | 2 | True | 0 | ROZPOCET
| VV |  | -45,159 "odpočet zpětného zásypu |  | -45.159 | [12 empty] | VV | 2 | 2 | True | 0 | ROZPOCET
| VV |  | Součet |  | 68.576 | [12 empty] | VV | 2 | 4 | True | 1 | ROZPOCET
8 | K | 167151101 | Nakládání, skládání a překládání neulehlého výkopku nebo sypaniny strojně nakládání, množství do 100 m3, z horniny třídy těžitelnosti I, skupiny 1 až 3 | m3 | 45.159 |  | 0 | CS ÚRS 2022 01 |  | základní |  | 0 | 0 | 0 | 0 | 0 | 4 | K | 2 |  |  |  | ROZPOCET | 0 | 0 | 0 | 0 | 0 | 1 | 0 | 4 | -767088994
| Online PSC |  | https://podminky.urs.cz/item/CS_URS_2022_01/167151101 | [14 empty] | Online PSC | 2
9 | K | 171201231 | Poplatek za uložení stavebního odpadu na recyklační skládce (skládkovné) zeminy a kamení zatříděného do Katalogu odpadů pod kódem 17 05 04 | t | 123.437 |  | 0 | CS ÚRS 2022 01 |  | základní |  | 0 | 0 | 0 | 0 | 0 | 4 | K | 2 |  |  |  | ROZPOCET | 0 | 0 | 0 | 0 | 0 | 1 | 0 | 4 | 263441419
| Online PSC |  | https://podminky.urs.cz/item/CS_URS_2022_01/171201231 | [14 empty] | Online PSC | 2
| VV |  | 68,576*1,8 'Přepočtené koeficientem množství |  | 123.437 | [12 empty] | VV | 2 | 2 | False | 1 | ROZPOCET
10 | K | 171251201 | Uložení sypaniny na skládky nebo meziskládky bez hutnění s upravením uložené sypaniny do předepsaného tvaru | m3 | 68.576 |  | 0 | CS ÚRS 2022 01 |  | základní |  | 0 | 0 | 0 | 0 | 0 | 4 | K | 2 |  |  |  | ROZPOCET | 0 | 0 | 0 | 0 | 0 | 1 | 0 | 4 | 1417737070
| Online PSC |  | https://podminky.urs.cz/item/CS_URS_2022_01/171251201 | [14 empty] | Online PSC | 2
11 | K | 174151101 | Zásyp sypaninou z jakékoliv horniny strojně s uložením výkopku ve vrstvách se zhutněním jam, šachet, rýh nebo kolem objektů v těchto vykopávkách | m3 | 50.407 |  | 0 | CS ÚRS 2022 01 |  | základní |  | 0 | 0 | 0 | 0 | 0 | 4 | K | 2 |  |  |  | ROZPOCET | 0 | 0 | 0 | 0 | 0 | 1 | 0 | 4 | -214267328
| Online PSC |  | https://podminky.urs.cz/item/CS_URS_2022_01/174151101 | [14 empty] | Online PSC | 2
| VV |  | Výkopy | [14 empty] | VV | 2 | 1 | True | 0 | ROZPOCET
| VV |  | 47,392+50,485+15,858 |  | 113.735 | [12 empty] | VV | 2 | 2 | True | 0 | ROZPOCET
| VV |  | Mezisoučet |  | 113.735 | [12 empty] | VV | 2 | 3 | True | 0 | ROZPOCET
| VV |  | Odpočet obsypu | [14 empty] | VV | 2 | 1 | True | 0 | ROZPOCET
| VV |  | -18,653 |  | -18.653 | [12 empty] | VV | 2 | 2 | True | 0 | ROZPOCET
| VV |  | Mezisoučet |  | -18.653 | [12 empty] | VV | 2 | 3 | True | 0 | ROZPOCET
| VV |  | Odpočet obsypu a lože vsakovací rýhy | [14 empty] | VV | 2 | 1 | True | 0 | ROZPOCET
| VV |  | -13,5-3,0 |  | -16.5 | [12 empty] | VV | 2 | 2 | True | 0 | ROZPOCET
| VV |  | Mezisoučet |  | -16.5 | [12 empty] | VV | 2 | 3 | True | 0 | ROZPOCET
| VV |  | Odpočet podsypu retenční nádrže | [14 empty] | VV | 2 | 1 | True | 0 | ROZPOCET
| VV |  | -1,89-0,473 |  | -2.363 | [12 empty] | VV | 2 | 2 | True | 0 | ROZPOCET
| VV |  | Mezisoučet |  | -2.363 | [12 empty] | VV | 2 | 3 | True | 0 | ROZPOCET
| VV |  | Odpočet lože potrubí | [14 empty] | VV | 2 | 1 | True | 0 | ROZPOCET
| VV |  | -4,342 |  | -4.342 | [12 empty] | VV | 2 | 2 | True | 0 | ROZPOCET
| VV |  | Mezisoučet |  | -4.342 | [12 empty] | VV | 2 | 3 | True | 0 | ROZPOCET
| VV |  | Odpočet podkladní desky VŠ a retenční nádrže | [14 empty] | VV | 2 | 1 | True | 0 | ROZPOCET
| VV |  | -2,588 |  | -2.588 | [12 empty] | VV | 2 | 2 | True | 0 | ROZPOCET
| VV |  | Mezisoučet |  | -2.588 | [12 empty] | VV | 2 | 3 | True | 0 | ROZPOCET
| VV |  | Odpočet objemu VŠ | [14 empty] | VV | 2 | 1 | True | 0 | ROZPOCET
| VV |  | -PI*(0,5)^2*1,5 |  | -1.178 | [12 empty] | VV | 2 | 2 | True | 0 | ROZPOCET
| VV |  | Mezisoučet |  | -1.178 | [12 empty] | VV | 2 | 3 | True | 0 | ROZPOCET
| VV |  | Odpočet retenční nádrže | [14 empty] | VV | 2 | 1 | True | 0 | ROZPOCET
| VV |  | -3,5*2,5*1,5-PI*(0,3)^2*0,56 |  | -13.283 | [12 empty] | VV | 2 | 2 | True | 0 | ROZPOCET
| VV |  | Mezisoučet |  | -13.283 | [12 empty] | VV | 2 | 3 | True | 0 | ROZPOCET
| VV |  | Odpočet nové skladby chodníku | [14 empty] | VV | 2 | 1 | True | 0 | ROZPOCET
| VV |  | -0,6*0,35*5,3 "vodovod |  | -1.113 | [12 empty] | VV | 2 | 2 | True | 0 | ROZPOCET
| VV |  | -0,9*1,5*0,35 "rozšíření výkopu pro VŠ |  | -0.473 | [12 empty] | VV | 2 | 2 | True | 0 | ROZPOCET
| VV |  | -0,6*0,35*8,5 "dešťová kanalizace od žlabu DN 160 |  | -1.785 | [12 empty] | VV | 2 | 2 | True | 0 | ROZPOCET
| VV |  | -0,6*0,35*5,0 "dešťová kanalizace od objektu k retenční nádrži DN200 |  | -1.05 | [12 empty] | VV | 2 | 2 | True | 0 | ROZPOCET
| VV |  | Mezisoučet |  | -4.421 | [12 empty] | VV | 2 | 3 | True | 0 | ROZPOCET
| VV |  | Součet |  | 50.407 | [12 empty] | VV | 2 | 4 | True | 1 | ROZPOCET
12 | M | 58331200 | štěrkopísek netříděný | t | 10.496 |  | 0 | CS ÚRS 2022 01 |  | základní |  | 0 | 1 | 10.496 | 0 | 0 | 8 | M | 2 |  |  |  | ROZPOCET | 0 | 0 | 0 | 0 | 0 | 1 | 0 | 4 | 686008956
| VV |  | Zásyp pod novou skladbou chodníku | [14 empty] | VV | 2 | 1 | True | 0 | ROZPOCET
| VV |  | 0,6*(1,6-0,1-0,34-0,35)*5,3 "vodovod |  | 2.576 | [12 empty] | VV | 2 | 2 | True | 0 | ROZPOCET
| VV |  | 0,9*1,5*(1,6-0,1-0,35) "rozšíření výkopu pro VŠ |  | 1.553 | [12 empty] | VV | 2 | 2 | True | 0 | ROZPOCET
| VV |  | 0,6*(1,1-0,1-0,46-0,35)*8,5 "dešťová kanalizace od žlabu DN 160 |  | 0.969 | [12 empty] | VV | 2 | 2 | True | 0 | ROZPOCET
| VV |  | 0,6*(1,0-0,1-0,5-0,35)*5,0 "dešťová kanalizace od objektu k retenční nádrži DN200 |  | 0.15 | [12 empty] | VV | 2 | 2 | True | 0 | ROZPOCET
| VV |  | Součet |  | 5.248 | [12 empty] | VV | 2 | 4 | True | 1 | ROZPOCET
| VV |  | 5,248*2 'Přepočtené koeficientem množství |  | 10.496 | [12 empty] | VV | 2 | 2 | False | 1 | ROZPOCET
13 | K | 175151101 | Obsypání potrubí strojně sypaninou z vhodných třídy těžitelnosti I a II, skupiny 1 až 4 nebo materiálem připraveným podél výkopu ve vzdálenosti do 3 m od jeho kraje, pro jakoukoliv hloubku výkopu a míru zhutnění bez prohození sypaniny | m3 | 18.653 |  | 0 | CS ÚRS 2022 01 |  | základní |  | 0 | 0 | 0 | 0 | 0 | 4 | K | 2 |  |  |  | ROZPOCET | 0 | 0 | 0 | 0 | 0 | 1 | 0 | 4 | -1771633515
| Online PSC |  | https://podminky.urs.cz/item/CS_URS_2022_01/175151101 | [14 empty] | Online PSC | 2
| VV |  | viz. výkres č. D.1.4.a-03, 05 a 06 | [14 empty] | VV | 2 | 1 | True | 0 | ROZPOCET
| VV |  | Vodovod | [14 empty] | VV | 2 | 1 | True | 0 | ROZPOCET
| VV |  | 0,6*0,34*5,3 |  | 1.081 | [12 empty] | VV | 2 | 2 | True | 0 | ROZPOCET
| VV |  | Mezisoučet |  | 1.081 | [12 empty] | VV | 2 | 3 | True | 0 | ROZPOCET
| VV |  | Dešťová kanalizace od žlabu DN 160 | [14 empty] | VV | 2 | 1 | True | 0 | ROZPOCET
| VV |  | 0,6*0,46*8,5 |  | 2.346 | [12 empty] | VV | 2 | 2 | True | 0 | ROZPOCET
| VV |  | Mezisoučet |  | 2.346 | [12 empty] | VV | 2 | 3 | True | 0 | ROZPOCET
| VV |  | Dešťová kanalizace od objektu k retenční nádrži DN200 | [14 empty] | VV | 2 | 1 | True | 0 | ROZPOCET
| VV |  | 0,6*0,5*5,0 |  | 1.5 | [12 empty] | VV | 2 | 2 | True | 0 | ROZPOCET
| VV |  | Mezisoučet |  | 1.5 | [12 empty] | VV | 2 | 3 | True | 0 | ROZPOCET
| VV |  | Splašková kanalizace ležatá DN110 | [14 empty] | VV | 2 | 1 | True | 0 | ROZPOCET
| VV |  | 0,5*0,41*2,3 "řez 3 |  | 0.472 | [12 empty] | VV | 2 | 2 | True | 0 | ROZPOCET
| VV |  | 0,5*0,41*2,7 "řez 4 |  | 0.554 | [12 empty] | VV | 2 | 2 | True | 0 | ROZPOCET
| VV |  | 0,5*0,41*2,0 "řez 5 |  | 0.41 | [12 empty] | VV | 2 | 2 | True | 0 | ROZPOCET
| VV |  | 0,5*0,41*2,0 "řez 2 |  | 0.41 | [12 empty] | VV | 2 | 2 | True | 0 | ROZPOCET
| VV |  | 0,5*0,41*1,5 "řez 7 |  | 0.308 | [12 empty] | VV | 2 | 2 | True | 0 | ROZPOCET
| VV |  | 0,5*0,41*2,0 "řez 8 |  | 0.41 | [12 empty] | VV | 2 | 2 | True | 0 | ROZPOCET
| VV |  | 0,5*0,41*1,0 "řez 9´-1 |  | 0.205 | [12 empty] | VV | 2 | 2 | True | 0 | ROZPOCET
| VV |  | 0,5*0,41*8,0 "řez 9-9´ |  | 1.64 | [12 empty] | VV | 2 | 2 | True | 0 | ROZPOCET
| VV |  | Mezisoučet |  | 4.409 | [12 empty] | VV | 2 | 3 | True | 0 | ROZPOCET
| VV |  | Splašková kanalizace ležatá DN160 | [14 empty] | VV | 2 | 1 | True | 0 | ROZPOCET
| VV |  | 0,5*0,46*13,9 "řez 1-1´ |  | 3.197 | [12 empty] | VV | 2 | 2 | True | 0 | ROZPOCET
| VV |  | 0,5*0,46*10,5 "řez 2-2´ |  | 2.415 | [12 empty] | VV | 2 | 2 | True | 0 | ROZPOCET
| VV |  | Mezisoučet |  | 5.612 | [12 empty] | VV | 2 | 3 | True | 0 | ROZPOCET
| VV |  | Dešťová kanalizace ležatá DN160 | [14 empty] | VV | 2 | 1 | True | 0 | ROZPOCET
| VV |  | 0,5*0,46*8,5 |  | 1.955 | [12 empty] | VV | 2 | 2 | True | 0 | ROZPOCET
| VV |  | Mezisoučet |  | 1.955 | [12 empty] | VV | 2 | 3 | True | 0 | ROZPOCET
| VV |  | Dešťová kanalizace ležatá DN200 | [14 empty] | VV | 2 | 1 | True | 0 | ROZPOCET
| VV |  | 0,5*0,5*7,0 |  | 1.75 | [12 empty] | VV | 2 | 2 | True | 0 | ROZPOCET
| VV |  | Mezisoučet |  | 1.75 | [12 empty] | VV | 2 | 3 | True | 0 | ROZPOCET
| VV |  | Součet |  | 18.653 | [12 empty] | VV | 2 | 4 | True | 1 | ROZPOCET
14 | M | 58337302 | štěrkopísek frakce 0/16 | t | 37.306 |  | 0 | CS ÚRS 2022 01 |  | základní |  | 0 | 1 | 37.306 | 0 | 0 | 8 | M | 2 |  |  |  | ROZPOCET | 0 | 0 | 0 | 0 | 0 | 1 | 0 | 4 | 361653405
| VV |  | 18,653*2 'Přepočtené koeficientem množství |  | 37.306 | [12 empty] | VV | 2 | 2 | False | 1 | ROZPOCET
| D | 2 | Zakládání |  |  |  | 0 |  |  |  |  | 0 |  | 9.9995 |  | 0 | 1 | D | 1 |  |  |  | ROZPOCET | [6 empty] | 0
15 | K | 211531111 | Výplň kamenivem do rýh odvodňovacích žeber nebo trativodů bez zhutnění, s úpravou povrchu výplně kamenivem hrubým drceným frakce 16 až 63 mm | m3 | 13.5 |  | 0 | CS ÚRS 2022 01 |  | základní |  | 0 | 0 | 0 | 0 | 0 | 4 | K | 2 |  |  |  | ROZPOCET | 0 | 0 | 0 | 0 | 0 | 1 | 0 | 4 | -1624986233
| Online PSC |  | https://podminky.urs.cz/item/CS_URS_2022_01/211531111 | [14 empty] | Online PSC | 2
| VV |  | viz. výkres č. D.1.4.a-03 až 10 | [14 empty] | VV | 2 | 1 | True | 0 | ROZPOCET
| VV |  | Vsakovací rýha | [14 empty] | VV | 2 | 1 | True | 0 | ROZPOCET
| VV |  | 1,0*0,45*30,0 |  | 13.5 | [12 empty] | VV | 2 | 2 | True | 0 | ROZPOCET
| VV |  | Součet |  | 13.5 | [12 empty] | VV | 2 | 4 | True | 1 | ROZPOCET
16 | K | 211971121 | Zřízení opláštění výplně z geotextilie odvodňovacích žeber nebo trativodů v rýze nebo zářezu se stěnami svislými nebo šikmými o sklonu přes 1:2 při rozvinuté šířce opláštění do 2,5 m | m2 | 87 |  | 0 | CS ÚRS 2022 01 |  | základní |  | 0 | 0.00030945 | 0.026922 | 0 | 0 | 4 | K | 2 |  |  |  | ROZPOCET | 0 | 0 | 0 | 0 | 0 | 1 | 0 | 4 | 608433693
| Online PSC |  | https://podminky.urs.cz/item/CS_URS_2022_01/211971121 | [14 empty] | Online PSC | 2
| VV |  | viz. výkres č. D.1.4.a-03 až 10 | [14 empty] | VV | 2 | 1 | True | 0 | ROZPOCET
| VV |  | Vsakovací rýha | [14 empty] | VV | 2 | 1 | True | 0 | ROZPOCET
| VV |  | (1,0+0,45)*2*30,0 |  | 87 | [12 empty] | VV | 2 | 2 | True | 0 | ROZPOCET
| VV |  | Součet |  | 87 | [12 empty] | VV | 2 | 4 | True | 1 | ROZPOCET
17 | M | 69311068 | geotextilie netkaná separační, ochranná, filtrační, drenážní PP 300g/m2 | m2 | 95.7 |  | 0 | CS ÚRS 2022 01 |  | základní |  | 0 | 0.0003 | 0.02871 | 0 | 0 | 8 | M | 2 |  |  |  | ROZPOCET | 0 | 0 | 0 | 0 | 0 | 1 | 0 | 4 | -738567642
| VV |  | 87*1,1 'Přepočtené koeficientem množství |  | 95.7 | [12 empty] | VV | 2 | 2 | False | 1 | ROZPOCET
18 | K | 212532111 | Lože pro trativody z kameniva hrubého drceného | m3 | 3 |  | 0 | CS ÚRS 2022 01 |  | základní |  | 0 | 1.63 | 4.89 | 0 | 0 | 4 | K | 2 |  |  |  | ROZPOCET | 0 | 0 | 0 | 0 | 0 | 1 | 0 | 4 | 1277039823
| Online PSC |  | https://podminky.urs.cz/item/CS_URS_2022_01/212532111 | [14 empty] | Online PSC | 2
| VV |  | viz. výkres č. D.1.4.a-03 až 10 | [14 empty] | VV | 2 | 1 | True | 0 | ROZPOCET
| VV |  | Vsakovací rýha | [14 empty] | VV | 2 | 1 | True | 0 | ROZPOCET
| VV |  | 1,0*0,1*30,0 |  | 3 | [12 empty] | VV | 2 | 2 | True | 0 | ROZPOCET
| VV |  | Součet |  | 3 | [12 empty] | VV | 2 | 4 | True | 1 | ROZPOCET
19 | K | 212755216 | Trativody bez lože z drenážních trubek plastových flexibilních D 160 mm | m | 30 |  | 0 | CS ÚRS 2022 01 |  | základní |  | 0 | 0.0011628 | 0.034884 | 0 | 0 | 4 | K | 2 |  |  |  | ROZPOCET | 0 | 0 | 0 | 0 | 0 | 1 | 0 | 4 | 1850544388
| Online PSC |  | https://podminky.urs.cz/item/CS_URS_2022_01/212755216 | [14 empty] | Online PSC | 2
| VV |  | viz. výkres č. D.1.4.a-03 až 10 | [14 empty] | VV | 2 | 1 | True | 0 | ROZPOCET
| VV |  | Vsakovací rýha | [14 empty] | VV | 2 | 1 | True | 0 | ROZPOCET
| VV |  | 30,0 |  | 30 | [12 empty] | VV | 2 | 2 | True | 0 | ROZPOCET
| VV |  | Součet |  | 30 | [12 empty] | VV | 2 | 4 | True | 1 | ROZPOCET
20 | K | 271532212 | Podsyp pod základové konstrukce se zhutněním a urovnáním povrchu z kameniva hrubého, frakce 16 - 32 mm | m3 | 1.89 |  | 0 | CS ÚRS 2022 01 |  | základní |  | 0 | 2.16 | 4.0824 | 0 | 0 | 4 | K | 2 |  |  |  | ROZPOCET | 0 | 0 | 0 | 0 | 0 | 1 | 0 | 4 | 151388261
| Online PSC |  | https://podminky.urs.cz/item/CS_URS_2022_01/271532212 | [14 empty] | Online PSC | 2
| VV |  | viz. výkres č. D.1.4.a-02 a 11 | [14 empty] | VV | 2 | 1 | True | 0 | ROZPOCET
| VV |  | Retenční nádrž | [14 empty] | VV | 2 | 1 | True | 0 | ROZPOCET
| VV |  | 3,5*4,5*0,12 |  | 1.89 | [12 empty] | VV | 2 | 2 | True | 0 | ROZPOCET
| VV |  | Součet |  | 1.89 | [12 empty] | VV | 2 | 4 | True | 1 | ROZPOCET
21 | K | 271562211 | Podsyp pod základové konstrukce se zhutněním a urovnáním povrchu z kameniva drobného, frakce 0 - 4 mm | m3 | 0.473 |  | 0 | CS ÚRS 2022 01 |  | základní |  | 0 | 1.98 | 0.93654 | 0 | 0 | 4 | K | 2 |  |  |  | ROZPOCET | 0 | 0 | 0 | 0 | 0 | 1 | 0 | 4 | 511470175
| Online PSC |  | https://podminky.urs.cz/item/CS_URS_2022_01/271562211 | [14 empty] | Online PSC | 2
| VV |  | viz. výkres č. D.1.4.a-02 a 11 | [14 empty] | VV | 2 | 1 | True | 0 | ROZPOCET
| VV |  | Retenční nádrž | [14 empty] | VV | 2 | 1 | True | 0 | ROZPOCET
| VV |  | 3,5*4,5*0,03 |  | 0.473 | [12 empty] | VV | 2 | 2 | True | 0 | ROZPOCET
| VV |  | Součet |  | 0.473 | [12 empty] | VV | 2 | 4 | True | 1 | ROZPOCET
| D | 4 | Vodorovné konstrukce |  |  |  | 0 |  |  |  |  | 0 |  | 0.018951 |  | 0 | 1 | D | 1 |  |  |  | ROZPOCET | [6 empty] | 0
22 | K | 451573111 | Lože pod potrubí, stoky a drobné objekty v otevřeném výkopu z písku a štěrkopísku do 63 mm | m3 | 4.342 |  | 0 | CS ÚRS 2022 01 |  | základní |  | 0 | 0 | 0 | 0 | 0 | 4 | K | 2 |  |  |  | ROZPOCET | 0 | 0 | 0 | 0 | 0 | 1 | 0 | 4 | -1325826912
| Online PSC |  | https://podminky.urs.cz/item/CS_URS_2022_01/451573111 | [14 empty] | Online PSC | 2
| VV |  | viz. výkres č. D.1.4.a-03 až 10 | [14 empty] | VV | 2 | 1 | True | 0 | ROZPOCET
| VV |  | Vodovod | [14 empty] | VV | 2 | 1 | True | 0 | ROZPOCET
| VV |  | 0,6*0,1*5,3 |  | 0.318 | [12 empty] | VV | 2 | 2 | True | 0 | ROZPOCET
| VV |  | 0,9*0,1*1,6 "rozšíření výkopu pro VŠ |  | 0.144 | [12 empty] | VV | 2 | 2 | True | 0 | ROZPOCET
| VV |  | Mezisoučet |  | 0.462 | [12 empty] | VV | 2 | 3 | True | 0 | ROZPOCET
| VV |  | Dešťová kanalizace od žlabu DN 160 | [14 empty] | VV | 2 | 1 | True | 0 | ROZPOCET
| VV |  | 0,6*0,1*8,5 |  | 0.51 | [12 empty] | VV | 2 | 2 | True | 0 | ROZPOCET
| VV |  | Mezisoučet |  | 0.51 | [12 empty] | VV | 2 | 3 | True | 0 | ROZPOCET
| VV |  | Dešťová kanalizace od objektu k retenční nádrži DN200 | [14 empty] | VV | 2 | 1 | True | 0 | ROZPOCET
| VV |  | 0,6*0,1*5,0 |  | 0.3 | [12 empty] | VV | 2 | 2 | True | 0 | ROZPOCET
| VV |  | Mezisoučet |  | 0.3 | [12 empty] | VV | 2 | 3 | True | 0 | ROZPOCET
| VV |  | Splašková kanalizace ležatá DN110 - výkop pod kótou podsypu základů | [14 empty] | VV | 2 | 1 | True | 0 | ROZPOCET
| VV |  | 0,5*0,1*2,3 "řez 3 |  | 0.115 | [12 empty] | VV | 2 | 2 | True | 0 | ROZPOCET
| VV |  | 0,5*0,1*2,7 "řez 4 |  | 0.135 | [12 empty] | VV | 2 | 2 | True | 0 | ROZPOCET
| VV |  | 0,5*0,1*2,0 "řez 5 |  | 0.1 | [12 empty] | VV | 2 | 2 | True | 0 | ROZPOCET
| VV |  | 0,5*0,1*2,0 "řez 2 |  | 0.1 | [12 empty] | VV | 2 | 2 | True | 0 | ROZPOCET
| VV |  | 0,5*0,1*1,5 "řez 7 |  | 0.075 | [12 empty] | VV | 2 | 2 | True | 0 | ROZPOCET
| VV |  | 0,5*0,1*2,0 "řez 8 |  | 0.1 | [12 empty] | VV | 2 | 2 | True | 0 | ROZPOCET
| VV |  | 0,5*0,1*1,0 "řez 9´-1 |  | 0.05 | [12 empty] | VV | 2 | 2 | True | 0 | ROZPOCET
| VV |  | 0,5*0,1*8,0 "řez 9-9´ |  | 0.4 | [12 empty] | VV | 2 | 2 | True | 0 | ROZPOCET
| VV |  | Mezisoučet |  | 1.075 | [12 empty] | VV | 2 | 3 | True | 0 | ROZPOCET
| VV |  | Splašková kanalizace ležatá DN160 - výkop pod kótou podsypu základů | [14 empty] | VV | 2 | 1 | True | 0 | ROZPOCET
| VV |  | 0,5*0,1*13,9 "řez 1-1´ |  | 0.695 | [12 empty] | VV | 2 | 2 | True | 0 | ROZPOCET
| VV |  | 0,5*0,1*10,5 "řez 2-2´ |  | 0.525 | [12 empty] | VV | 2 | 2 | True | 0 | ROZPOCET
| VV |  | Mezisoučet |  | 1.22 | [12 empty] | VV | 2 | 3 | True | 0 | ROZPOCET
| VV |  | Dešťová kanalizace ležatá DN160 - výkop pod kótou podsypu základů | [14 empty] | VV | 2 | 1 | True | 0 | ROZPOCET
| VV |  | 0,5*0,1*8,5 |  | 0.425 | [12 empty] | VV | 2 | 2 | True | 0 | ROZPOCET
| VV |  | Mezisoučet |  | 0.425 | [12 empty] | VV | 2 | 3 | True | 0 | ROZPOCET
| VV |  | Dešťová kanalizace ležatá DN200 - výkop pod kótou podsypu základů | [14 empty] | VV | 2 | 1 | True | 0 | ROZPOCET
| VV |  | 0,5*0,1*7,0 |  | 0.35 | [12 empty] | VV | 2 | 2 | True | 0 | ROZPOCET
| VV |  | Mezisoučet |  | 0.35 | [12 empty] | VV | 2 | 3 | True | 0 | ROZPOCET
| VV |  | Součet |  | 4.342 | [12 empty] | VV | 2 | 4 | True | 1 | ROZPOCET
23 | K | 452321151 | Podkladní a zajišťovací konstrukce z betonu železového v otevřeném výkopu desky pod potrubí, stoky a drobné objekty z betonu tř. C 20/25 | m3 | 2.588 |  | 0 | CS ÚRS 2022 01 |  | základní |  | 0 | 0 | 0 | 0 | 0 | 4 | K | 2 |  |  |  | ROZPOCET | 0 | 0 | 0 | 0 | 0 | 1 | 0 | 4 | -354430339
| Online PSC |  | https://podminky.urs.cz/item/CS_URS_2022_01/452321151 | [14 empty] | Online PSC | 2
| VV |  | viz. výkres č. D.1.4.a-02 a 11 | [14 empty] | VV | 2 | 1 | True | 0 | ROZPOCET
| VV |  | Retenční nádrž | [14 empty] | VV | 2 | 1 | True | 0 | ROZPOCET
| VV |  | 3,5*4,5*0,15 |  | 2.363 | [12 empty] | VV | 2 | 2 | True | 0 | ROZPOCET
| VV |  | Mezisoučet |  | 2.363 | [12 empty] | VV | 2 | 3 | True | 0 | ROZPOCET
| VV |  | Vodoměrná šachta | [14 empty] | VV | 2 | 1 | True | 0 | ROZPOCET
| VV |  | 1,5*1,5*0,1 |  | 0.225 | [12 empty] | VV | 2 | 2 | True | 0 | ROZPOCET
| VV |  | Mezisoučet |  | 0.225 | [12 empty] | VV | 2 | 3 | True | 0 | ROZPOCET
| VV |  | Součet |  | 2.588 | [12 empty] | VV | 2 | 4 | True | 1 | ROZPOCET
24 | K | 452351101 | Bednění podkladních a zajišťovacích konstrukcí v otevřeném výkopu desek nebo sedlových loží pod potrubí, stoky a drobné objekty | m2 | 3 |  | 0 | CS ÚRS 2022 01 |  | základní |  | 0 | 0.0063171 | 0.018951 | 0 | 0 | 4 | K | 2 |  |  |  | ROZPOCET | 0 | 0 | 0 | 0 | 0 | 1 | 0 | 4 | 1879859055
| Online PSC |  | https://podminky.urs.cz/item/CS_URS_2022_01/452351101 | [14 empty] | Online PSC | 2
| VV |  | viz. výkres č. D.1.4.a-02 a 11 | [14 empty] | VV | 2 | 1 | True | 0 | ROZPOCET
| VV |  | Retenční nádrž | [14 empty] | VV | 2 | 1 | True | 0 | ROZPOCET
| VV |  | (3,5+4,5)*2*0,15 |  | 2.4 | [12 empty] | VV | 2 | 2 | True | 0 | ROZPOCET
| VV |  | Mezisoučet |  | 2.4 | [12 empty] | VV | 2 | 3 | True | 0 | ROZPOCET
| VV |  | Vodoměrná šachta | [14 empty] | VV | 2 | 1 | True | 0 | ROZPOCET
| VV |  | 1,5*4*0,1 |  | 0.6 | [12 empty] | VV | 2 | 2 | True | 0 | ROZPOCET
| VV |  | Mezisoučet |  | 0.6 | [12 empty] | VV | 2 | 3 | True | 0 | ROZPOCET
| VV |  | Součet |  | 3 | [12 empty] | VV | 2 | 4 | True | 1 | ROZPOCET
| D | 8 | Trubní vedení |  |  |  | 0 |  |  |  |  | 0 |  | 1.5733 |  | 0 | 1 | D | 1 |  |  |  | ROZPOCET | [6 empty] | 0
25 | K | 871171141 | Montáž vodovodního potrubí z plastů v otevřeném výkopu z polyetylenu PE 100 svařovaných na tupo SDR 11/PN16 D 40 x 3,7 mm | m | 5.3 |  | 0 | CS ÚRS 2022 01 |  | základní |  | 0 | 0 | 0 | 0 | 0 | 4 | K | 2 |  |  |  | ROZPOCET | 0 | 0 | 0 | 0 | 0 | 1 | 0 | 4 | 1434973331
| Online PSC |  | https://podminky.urs.cz/item/CS_URS_2022_01/871171141 | [14 empty] | Online PSC | 2
| VV |  | viz. výkres č. D.1.4.a-06 | [14 empty] | VV | 2 | 1 | True | 0 | ROZPOCET
| VV |  | 5,3 |  | 5.3 | [12 empty] | VV | 2 | 2 | True | 0 | ROZPOCET
| VV |  | Součet |  | 5.3 | [12 empty] | VV | 2 | 4 | True | 1 | ROZPOCET
26 | M | 28613111 | trubka vodovodní PE100 PN 16 SDR11 40x3,7mm | m | 5.38 |  | 0 | CS ÚRS 2022 01 |  | základní |  | 0 | 0.00042 | 0.0022596 | 0 | 0 | 8 | M | 2 |  |  |  | ROZPOCET | 0 | 0 | 0 | 0 | 0 | 1 | 0 | 4 | 1425650971
| VV |  | 5,3*1,015 'Přepočtené koeficientem množství |  | 5.38 | [12 empty] | VV | 2 | 2 | False | 1 | ROZPOCET
27 | K | 871315211 | Kanalizační potrubí z tvrdého PVC v otevřeném výkopu ve sklonu do 20 %, hladkého plnostěnného jednovrstvého, tuhost třídy SN 4 DN 160 | m | 8.5 |  | 0 | CS ÚRS 2022 01 |  | základní |  | 0 | 0.01235 | 0.10498 | 0 | 0 | 4 | K | 2 |  |  |  | ROZPOCET | 0 | 0 | 0 | 0 | 0 | 1 | 0 | 4 | -1930120596
| Online PSC |  | https://podminky.urs.cz/item/CS_URS_2022_01/871315211 | [14 empty] | Online PSC | 2
| VV |  | viz. výkres č. D.1.4.a-02 | [14 empty] | VV | 2 | 1 | True | 0 | ROZPOCET
| VV |  | Dešťová kanalizace od žlabu k napojení na DN200 | [14 empty] | VV | 2 | 1 | True | 0 | ROZPOCET
| VV |  | 8,5 |  | 8.5 | [12 empty] | VV | 2 | 2 | True | 0 | ROZPOCET
| VV |  | Součet |  | 8.5 | [12 empty] | VV | 2 | 4 | True | 1 | ROZPOCET
28 | K | 871355211 | Kanalizační potrubí z tvrdého PVC v otevřeném výkopu ve sklonu do 20 %, hladkého plnostěnného jednovrstvého, tuhost třídy SN 4 DN 200 | m | 5 |  | 0 | CS ÚRS 2022 01 |  | základní |  | 0 | 0.019686 | 0.09843 | 0 | 0 | 4 | K | 2 |  |  |  | ROZPOCET | 0 | 0 | 0 | 0 | 0 | 1 | 0 | 4 | 1125027313
| Online PSC |  | https://podminky.urs.cz/item/CS_URS_2022_01/871355211 | [14 empty] | Online PSC | 2
| VV |  | viz. výkres č. D.1.4.a-02 | [14 empty] | VV | 2 | 1 | True | 0 | ROZPOCET
| VV |  | Dešťová kanalizace od objektu k retenční nádrži | [14 empty] | VV | 2 | 1 | True | 0 | ROZPOCET
| VV |  | 5,0 |  | 5 | [12 empty] | VV | 2 | 2 | True | 0 | ROZPOCET
| VV |  | Součet |  | 5 | [12 empty] | VV | 2 | 4 | True | 1 | ROZPOCET
29 | K | 877315211 | Montáž tvarovek na kanalizačním potrubí z trub z plastu z tvrdého PVC nebo z polypropylenu v otevřeném výkopu jednoosých DN 160 | kus | 3 |  | 0 | CS ÚRS 2022 01 |  | základní |  | 0 | 3.75e-06 | 1.125e-05 | 0 | 0 | 4 | K | 2 |  |  |  | ROZPOCET | 0 | 0 | 0 | 0 | 0 | 1 | 0 | 4 | 240899459
| Online PSC |  | https://podminky.urs.cz/item/CS_URS_2022_01/877315211 | [14 empty] | Online PSC | 2
| VV |  | viz. výkres č. D.1.4.a-02 a 07 | [14 empty] | VV | 2 | 1 | True | 0 | ROZPOCET
| VV |  | Dešťová kanalizace od žlabu k napojení na DN200 | [14 empty] | VV | 2 | 1 | True | 0 | ROZPOCET
| VV |  | 3,0 |  | 3 | [12 empty] | VV | 2 | 2 | True | 0 | ROZPOCET
| VV |  | Součet |  | 3 | [12 empty] | VV | 2 | 4 | True | 1 | ROZPOCET
30 | M | 28611361 | koleno kanalizační PVC KG 160x45° | kus | 3 |  | 0 | CS ÚRS 2022 01 |  | základní |  | 0 | 0.00065 | 0.00195 | 0 | 0 | 8 | M | 2 |  |  |  | ROZPOCET | 0 | 0 | 0 | 0 | 0 | 1 | 0 | 4 | 277510203
31 | K | 877355221 | Montáž tvarovek na kanalizačním potrubí z trub z plastu z tvrdého PVC nebo z polypropylenu v otevřeném výkopu dvouosých DN 200 | kus | 1 |  | 0 | CS ÚRS 2022 01 |  | základní |  | 0 | 1.15e-05 | 1.15e-05 | 0 | 0 | 4 | K | 2 |  |  |  | ROZPOCET | 0 | 0 | 0 | 0 | 0 | 1 | 0 | 4 | -1496198253
| Online PSC |  | https://podminky.urs.cz/item/CS_URS_2022_01/877355221 | [14 empty] | Online PSC | 2
| VV |  | viz. výkres č. D.1.4.a-02 a 07 | [14 empty] | VV | 2 | 1 | True | 0 | ROZPOCET
| VV |  | Dešťová kanalizace od žlabu k napojení na DN200 | [14 empty] | VV | 2 | 1 | True | 0 | ROZPOCET
| VV |  | 1,0 |  | 1 | [12 empty] | VV | 2 | 2 | True | 0 | ROZPOCET
| VV |  | Součet |  | 1 | [12 empty] | VV | 2 | 4 | True | 1 | ROZPOCET
32 | M | 28611399 | odbočka kanalizační plastová s hrdlem KG 250/150/45° | kus | 1 |  | 0 | CS ÚRS 2022 01 |  | základní |  | 0 | 0.00426 | 0.00426 | 0 | 0 | 8 | M | 2 |  |  |  | ROZPOCET | 0 | 0 | 0 | 0 | 0 | 1 | 0 | 4 | 1798650339
33 | K | 891181112 | Montáž vodovodních armatur na potrubí šoupátek nebo klapek uzavíracích v otevřeném výkopu nebo v šachtách s osazením zemní soupravy (bez poklopů) DN 40 | kus | 1 |  | 0 | CS ÚRS 2022 01 |  | základní |  | 0 | 0.00071872 | 0.00071872 | 0 | 0 | 4 | K | 2 |  |  |  | ROZPOCET | 0 | 0 | 0 | 0 | 0 | 1 | 0 | 4 | -1393414851
| Online PSC |  | https://podminky.urs.cz/item/CS_URS_2022_01/891181112 | [14 empty] | Online PSC | 2
| VV |  | viz. Technická zpráva | [14 empty] | VV | 2 | 1 | True | 0 | ROZPOCET
| VV |  | Napojení nového vodovodu na stávající | [14 empty] | VV | 2 | 1 | True | 0 | ROZPOCET
| VV |  | 1,0 |  | 1 | [12 empty] | VV | 2 | 2 | True | 0 | ROZPOCET
| VV |  | Součet |  | 1 | [12 empty] | VV | 2 | 4 | True | 1 | ROZPOCET
34 | M | 42221423 | šoupátko přípojkové přímé DN 40 ISO/vnější závit PN16, 50x2" | kus | 1 |  | 0 | CS ÚRS 2022 01 |  | základní |  | 0 | 0.0073 | 0.0073 | 0 | 0 | 8 | M | 2 |  |  |  | ROZPOCET | 0 | 0 | 0 | 0 | 0 | 1 | 0 | 4 | -1723195891
35 | M | HWL.960113018004 | SOUPRAVA ZEMNÍ TELESKOPICKÁ DOM. ŠOUPÁTKA-1,3-1,8 3/4"-2" (1,3-1,8m) | kus | 1 |  | 0 |  |  | základní |  | 0 | 0.0033 | 0.0033 | 0 | 0 | 8 | M | 2 |  |  |  | ROZPOCET | 0 | 0 | 0 | 0 | 0 | 1 | 0 | 4 | -315960024
36 | K | 891249111 | Montáž vodovodních armatur na potrubí navrtávacích pasů s ventilem Jt 1 MPa, na potrubí z trub litinových, ocelových nebo plastických hmot DN 80 | kus | 1 |  | 0 | CS ÚRS 2022 01 |  | základní |  | 0 | 0 | 0 | 0 | 0 | 4 | K | 2 |  |  |  | ROZPOCET | 0 | 0 | 0 | 0 | 0 | 1 | 0 | 4 | -181598527
| Online PSC |  | https://podminky.urs.cz/item/CS_URS_2022_01/891249111 | [14 empty] | Online PSC | 2
| VV |  | viz. Technická zpráva | [14 empty] | VV | 2 | 1 | True | 0 | ROZPOCET
| VV |  | Napojení nového vodovodu na stávající | [14 empty] | VV | 2 | 1 | True | 0 | ROZPOCET
| VV |  | 1,0 |  | 1 | [12 empty] | VV | 2 | 2 | True | 0 | ROZPOCET
| VV |  | Součet |  | 1 | [12 empty] | VV | 2 | 4 | True | 1 | ROZPOCET
37 | M | 42273544 | pás navrtávací se závitovým výstupem z tvárné litiny pro vodovodní PE a PVC potrubí 75-6/4” | kus | 1 |  | 0 | CS ÚRS 2022 01 |  | základní |  | 0 | 0.0022 | 0.0022 | 0 | 0 | 8 | M | 2 |  |  |  | ROZPOCET | 0 | 0 | 0 | 0 | 0 | 1 | 0 | 4 | 1654050151
38 | K | 892233122 | Proplach a dezinfekce vodovodního potrubí DN od 40 do 70 | m | 5.3 |  | 0 | CS ÚRS 2022 01 |  | základní |  | 0 | 1.7e-07 | 9.01e-07 | 0 | 0 | 4 | K | 2 |  |  |  | ROZPOCET | 0 | 0 | 0 | 0 | 0 | 1 | 0 | 4 | 197000049
| Online PSC |  | https://podminky.urs.cz/item/CS_URS_2022_01/892233122 | [14 empty] | Online PSC | 2
39 | K | 892241111 | Tlakové zkoušky vodou na potrubí DN do 80 | m | 5.3 |  | 0 | CS ÚRS 2022 01 |  | základní |  | 0 | 0 | 0 | 0 | 0 | 4 | K | 2 |  |  |  | ROZPOCET | 0 | 0 | 0 | 0 | 0 | 1 | 0 | 4 | 101279623
| Online PSC |  | https://podminky.urs.cz/item/CS_URS_2022_01/892241111 | [14 empty] | Online PSC | 2
40 | K | 892353122 | Proplach a dezinfekce vodovodního potrubí DN 150 nebo 200 | m | 13.5 |  | 0 | CS ÚRS 2022 01 |  | základní |  | 0 | 1.41e-06 | 1.9035e-05 | 0 | 0 | 4 | K | 2 |  |  |  | ROZPOCET | 0 | 0 | 0 | 0 | 0 | 1 | 0 | 4 | -1820621650
| Online PSC |  | https://podminky.urs.cz/item/CS_URS_2022_01/892353122 | [14 empty] | Online PSC | 2
41 | K | 893811152 | Osazení vodoměrné šachty z polypropylenu PP samonosné pro běžné zatížení kruhové, průměru D do 1,0 m, světlé hloubky přes 1,2 m do 1,5 m | kus | 1 |  | 0 | CS ÚRS 2022 01 |  | základní |  | 0 | 0.3217 | 0.3217 | 0 | 0 | 4 | K | 2 |  |  |  | ROZPOCET | 0 | 0 | 0 | 0 | 0 | 1 | 0 | 4 | -1355975870
| Online PSC |  | https://podminky.urs.cz/item/CS_URS_2022_01/893811152 | [14 empty] | Online PSC | 2
| VV |  | viz. výkres č. D.1.4.a-03 | [14 empty] | VV | 2 | 1 | True | 0 | ROZPOCET
| VV |  | 1,0 |  | 1 | [12 empty] | VV | 2 | 2 | True | 0 | ROZPOCET
| VV |  | Součet |  | 1 | [12 empty] | VV | 2 | 4 | True | 1 | ROZPOCET
42 | M | 56230583 | šachta vodoměrná samonosná kruhová 1,0/1,5 m | kus | 1 |  | 0 | CS ÚRS 2022 01 |  | základní |  | 0 | 0.069 | 0.069 | 0 | 0 | 8 | M | 2 |  |  |  | ROZPOCET | 0 | 0 | 0 | 0 | 0 | 1 | 0 | 4 | 569257220
| P |  | Poznámka k položce: vč. poklopu | [14 empty] | P | 2
43 | K | 894412411 | Osazení betonových nebo železobetonových dílců pro šachty skruží přechodových | kus | 2 |  | 0 | CS ÚRS 2022 01 |  | základní |  | 0 | 0.01248 | 0.02496 | 0 | 0 | 4 | K | 2 |  |  |  | ROZPOCET | 0 | 0 | 0 | 0 | 0 | 1 | 0 | 4 | -2054753646
| Online PSC |  | https://podminky.urs.cz/item/CS_URS_2022_01/894412411 | [14 empty] | Online PSC | 2
| VV |  | viz. výkres č. D.1.4.a-11 | [14 empty] | VV | 2 | 1 | True | 0 | ROZPOCET
| VV |  | Retenční nádrž | [14 empty] | VV | 2 | 1 | True | 0 | ROZPOCET
| VV |  | 1,0*2 |  | 2 | [12 empty] | VV | 2 | 2 | True | 0 | ROZPOCET
| VV |  | Součet |  | 2 | [12 empty] | VV | 2 | 4 | True | 1 | ROZPOCET
44 | M | 59224149 | prstenec šachtový vyrovnávací betonový rovný 625x100x120mm | kus | 2 |  | 0 | CS ÚRS 2022 01 |  | základní |  | 0 | 0.066 | 0.132 | 0 | 0 | 8 | M | 2 |  |  |  | ROZPOCET | 0 | 0 | 0 | 0 | 0 | 1 | 0 | 4 | -1411084209
45 | K | 894414211 | Osazení betonových nebo železobetonových dílců pro šachty desek zákrytových | kus | 1 |  | 0 | CS ÚRS 2022 01 |  | základní |  | 0 | 0.039274 | 0.039274 | 0 | 0 | 4 | K | 2 |  |  |  | ROZPOCET | 0 | 0 | 0 | 0 | 0 | 1 | 0 | 4 | 654051542
| Online PSC |  | https://podminky.urs.cz/item/CS_URS_2022_01/894414211 | [14 empty] | Online PSC | 2
| VV |  | viz. výkres č. D.1.4.a-11 | [14 empty] | VV | 2 | 1 | True | 0 | ROZPOCET
| VV |  | Retenční nádrž | [14 empty] | VV | 2 | 1 | True | 0 | ROZPOCET
| VV |  | 1,0 |  | 1 | [12 empty] | VV | 2 | 2 | True | 0 | ROZPOCET
| VV |  | Součet |  | 1 | [12 empty] | VV | 2 | 4 | True | 1 | ROZPOCET
46 | M | 59224075 | deska betonová zákrytová k ukončení šachet 1000/625x200mm | kus | 1 |  | 0 | CS ÚRS 2022 01 |  | základní |  | 0 | 0.521 | 0.521 | 0 | 0 | 8 | M | 2 |  |  |  | ROZPOCET | 0 | 0 | 0 | 0 | 0 | 1 | 0 | 4 | -1279393835
47 | K | 899102112 | Osazení poklopů litinových a ocelových včetně rámů pro třídu zatížení A15, A50 | kus | 1 |  | 0 | CS ÚRS 2022 01 |  | základní |  | 0 | 0.21734 | 0.21734 | 0 | 0 | 4 | K | 2 |  |  |  | ROZPOCET | 0 | 0 | 0 | 0 | 0 | 1 | 0 | 4 | -954490306
| Online PSC |  | https://podminky.urs.cz/item/CS_URS_2022_01/899102112 | [14 empty] | Online PSC | 2
| VV |  | viz. výkres č. D.1.4.a-11 | [14 empty] | VV | 2 | 1 | True | 0 | ROZPOCET
| VV |  | Retenční nádrž | [14 empty] | VV | 2 | 1 | True | 0 | ROZPOCET
| VV |  | 1,0 |  | 1 | [12 empty] | VV | 2 | 2 | True | 0 | ROZPOCET
| VV |  | Součet |  | 1 | [12 empty] | VV | 2 | 4 | True | 1 | ROZPOCET
48 | M | 63126036 | poklop šachtový s kompozitním rámem kruhový DN 600 A15 | kus | 1 |  | 0 | CS ÚRS 2022 01 |  | základní |  | 0 | 0.012 | 0.012 | 0 | 0 | 8 | M | 2 |  |  |  | ROZPOCET | 0 | 0 | 0 | 0 | 0 | 1 | 0 | 4 | 800484267
49 | K | 899121102 | Osazení poklopů plastových šoupátkových | kus | 1 |  | 0 | CS ÚRS 2022 01 |  | základní |  | 0 | 0 | 0 | 0 | 0 | 4 | K | 2 |  |  |  | ROZPOCET | 0 | 0 | 0 | 0 | 0 | 1 | 0 | 4 | 1037296692
| Online PSC |  | https://podminky.urs.cz/item/CS_URS_2022_01/899121102 | [14 empty] | Online PSC | 2
| VV |  | viz. Technická zpráva | [14 empty] | VV | 2 | 1 | True | 0 | ROZPOCET
| VV |  | Napojení nového vodovodu na stávající | [14 empty] | VV | 2 | 1 | True | 0 | ROZPOCET
| VV |  | 1,0 |  | 1 | [12 empty] | VV | 2 | 2 | True | 0 | ROZPOCET
| VV |  | Součet |  | 1 | [12 empty] | VV | 2 | 4 | True | 1 | ROZPOCET
50 | M | 56230640 | deska podkladová uličního poklopu plastového tuhých souprav | kus | 1 |  | 0 | CS ÚRS 2022 01 |  | základní |  | 0 | 0.0009 | 0.0009 | 0 | 0 | 8 | M | 2 |  |  |  | ROZPOCET | 0 | 0 | 0 | 0 | 0 | 1 | 0 | 4 | -1011330459
51 | M | 56230632 | poklop uliční plastový PA šoupatový | kus | 1 |  | 0 | CS ÚRS 2022 01 |  | základní |  | 0 | 0.0069 | 0.0069 | 0 | 0 | 8 | M | 2 |  |  |  | ROZPOCET | 0 | 0 | 0 | 0 | 0 | 1 | 0 | 4 | -612388303
52 | K | 899721111 | Signalizační vodič na potrubí DN do 150 mm | m | 5.3 |  | 0 | CS ÚRS 2022 01 |  | základní |  | 0 | 0.00019236 | 0.0010195 | 0 | 0 | 4 | K | 2 |  |  |  | ROZPOCET | 0 | 0 | 0 | 0 | 0 | 1 | 0 | 4 | -639586246
| Online PSC |  | https://podminky.urs.cz/item/CS_URS_2022_01/899721111 | [14 empty] | Online PSC | 2
53 | K | 899722113 | Krytí potrubí z plastů výstražnou fólií z PVC šířky 34 cm | m | 18.8 |  | 0 | CS ÚRS 2022 01 |  | základní |  | 0 | 9.45e-05 | 0.0017766 | 0 | 0 | 4 | K | 2 |  |  |  | ROZPOCET | 0 | 0 | 0 | 0 | 0 | 1 | 0 | 4 | 1271272277
| Online PSC |  | https://podminky.urs.cz/item/CS_URS_2022_01/899722113 | [14 empty] | Online PSC | 2
54 | K | 89r02.2.1 | Dodávka a montáž retenční nádrže vč. vystrojení, dopravy a jeřábu | kpl | 1 |  | 0 |  |  | základní |  | 0 | 0 | 0 | 0 | 0 | 4 | K | 2 |  |  |  | ROZPOCET | 0 | 0 | 0 | 0 | 0 | 1 | 0 | 4 | 780584174
55 | K | 89r02.2.2 | Napojení nové ležaté kanalizace na stávající revizní šachtu | kpl | 1 |  | 0 |  |  | základní |  | 0 | 0 | 0 | 0 | 0 | 4 | K | 2 |  |  |  | ROZPOCET | 0 | 0 | 0 | 0 | 0 | 1 | 0 | 4 | 1860917695
| D | 9 | Ostatní konstrukce a práce, bourání |  |  |  | 0 |  |  |  |  | 0 |  | 6.2637 |  | 0 | 1 | D | 1 |  |  |  | ROZPOCET | [6 empty] | 0
56 | K | 935113111 | Osazení odvodňovacího žlabu s krycím roštem polymerbetonového šířky do 200 mm | m | 20 |  | 0 | CS ÚRS 2022 01 |  | základní |  | 0 | 0.29221 | 5.8442 | 0 | 0 | 4 | K | 2 |  |  |  | ROZPOCET | 0 | 0 | 0 | 0 | 0 | 1 | 0 | 4 | -222826498
| Online PSC |  | https://podminky.urs.cz/item/CS_URS_2022_01/935113111 | [14 empty] | Online PSC | 2
| VV |  | viz. výkres č. D.1.4.a-12 | [14 empty] | VV | 2 | 1 | True | 0 | ROZPOCET
| VV |  | 20,0 |  | 20 | [12 empty] | VV | 2 | 2 | True | 0 | ROZPOCET
| VV |  | Součet |  | 20 | [12 empty] | VV | 2 | 4 | True | 1 | ROZPOCET
57 | M | 59227006 | žlab odvodňovací z polymerbetonu se spádem dna 0,5% 1000x130x155/160mm | m | 19.5 |  | 0 | CS ÚRS 2022 01 |  | základní |  | 0 | 0.0156 | 0.3042 | 0 | 0 | 8 | M | 2 |  |  |  | ROZPOCET | 0 | 0 | 0 | 0 | 0 | 1 | 0 | 4 | 470217745
58 | M | 59227027 | čelo plné na začátek a konec odvodňovacího žlabu polymerický beton všechny stavební výšky | kus | 1 |  | 0 | CS ÚRS 2022 01 |  | základní |  | 0 | 0.00135 | 0.00135 | 0 | 0 | 8 | M | 2 |  |  |  | ROZPOCET | 0 | 0 | 0 | 0 | 0 | 1 | 0 | 4 | 1222196808
59 | M | 56241023 | rošt mřížkový B125 Pz dl 1m oka 30/10 pro žlab PE š 150mm | m | 20 |  | 0 | CS ÚRS 2022 01 |  | základní |  | 0 | 0.0036 | 0.072 | 0 | 0 | 8 | M | 2 |  |  |  | ROZPOCET | 0 | 0 | 0 | 0 | 0 | 1 | 0 | 4 | -1994756723
60 | M | 562PC02.2.4 | vpusť odtoková délka 0,5m | kus | 1 |  | 0 |  |  | základní |  | 0 | 0.042 | 0.042 | 0 | 0 | 8 | M | 2 |  |  |  | ROZPOCET | 0 | 0 | 0 | 0 | 0 | 1 | 0 | 4 | -379770745
| D | 998 | Přesun hmot |  |  |  | 0 |  |  |  |  | 0 |  | 0 |  | 0 | 1 | D | 1 |  |  |  | ROZPOCET | [6 empty] | 0
61 | K | 998276101 | Přesun hmot pro trubní vedení hloubené z trub z plastických hmot nebo sklolaminátových pro vodovody nebo kanalizace v otevřeném výkopu dopravní vzdálenost do 15 m | t | 65.698 |  | 0 | CS ÚRS 2022 01 |  | základní |  | 0 | 0 | 0 | 0 | 0 | 4 | K | 2 |  |  |  | ROZPOCET | 0 | 0 | 0 | 0 | 0 | 1 | 0 | 4 | -1368676288
| Online PSC |  | https://podminky.urs.cz/item/CS_URS_2022_01/998276101 | [14 empty] | Online PSC | 2
| D | PSV | Práce a dodávky PSV |  |  |  | 0 |  |  |  |  | 0 |  | 2.425 |  | 0 | 2 | D | 0 |  |  |  | ROZPOCET | [6 empty] | 0
| D | 721 | Zdravotechnika - vnitřní kanalizace |  |  |  | 0 |  |  |  |  | 0 |  | 0.69468 |  | 0 | 2 | D | 1 |  |  |  | ROZPOCET | [6 empty] | 0
62 | K | 721173401 | Potrubí z trub PVC SN4 svodné (ležaté) DN 110 | m | 21.5 |  | 0 | CS ÚRS 2022 01 |  | základní |  | 0 | 0.0014215 | 0.030563 | 0 | 0 | 16 | K | 2 |  |  |  | ROZPOCET | 0 | 0 | 0 | 0 | 0 | 1 | 0 | 16 | 1146963576
| Online PSC |  | https://podminky.urs.cz/item/CS_URS_2022_01/721173401 | [14 empty] | Online PSC | 2
| VV |  | viz. výkres č. D.1.4.a-03, 05 | [14 empty] | VV | 2 | 1 | True | 0 | ROZPOCET
| VV |  | Splašková kanalizace ležatá | [14 empty] | VV | 2 | 1 | True | 0 | ROZPOCET
| VV |  | 2,3 "řez 3 |  | 2.3 | [12 empty] | VV | 2 | 2 | True | 0 | ROZPOCET
| VV |  | 2,7 "řez 4 |  | 2.7 | [12 empty] | VV | 2 | 2 | True | 0 | ROZPOCET
| VV |  | 2,0 "řez 5 |  | 2 | [12 empty] | VV | 2 | 2 | True | 0 | ROZPOCET
| VV |  | 2,0 "řez 2 |  | 2 | [12 empty] | VV | 2 | 2 | True | 0 | ROZPOCET
| VV |  | 1,5 "řez 7 |  | 1.5 | [12 empty] | VV | 2 | 2 | True | 0 | ROZPOCET
| VV |  | 2,0 "řez 8 |  | 2 | [12 empty] | VV | 2 | 2 | True | 0 | ROZPOCET
| VV |  | 1,0 "řez 9´-1 |  | 1 | [12 empty] | VV | 2 | 2 | True | 0 | ROZPOCET
| VV |  | 8,0 "řez 9-9´ |  | 8 | [12 empty] | VV | 2 | 2 | True | 0 | ROZPOCET
| VV |  | Součet |  | 21.5 | [12 empty] | VV | 2 | 4 | True | 1 | ROZPOCET
63 | K | 721173403 | Potrubí z trub PVC SN4 svodné (ležaté) DN 160 | m | 32.9 |  | 0 | CS ÚRS 2022 01 |  | základní |  | 0 | 0.012322 | 0.4054 | 0 | 0 | 16 | K | 2 |  |  |  | ROZPOCET | 0 | 0 | 0 | 0 | 0 | 1 | 0 | 16 | -1068888249
| Online PSC |  | https://podminky.urs.cz/item/CS_URS_2022_01/721173403 | [14 empty] | Online PSC | 2
| VV |  | viz. výkres č. D.1.4.a-03, 05 | [14 empty] | VV | 2 | 1 | True | 0 | ROZPOCET
| VV |  | Splašková kanalizace ležatá | [14 empty] | VV | 2 | 1 | True | 0 | ROZPOCET
| VV |  | 13,9 "řez 1-1´ |  | 13.9 | [12 empty] | VV | 2 | 2 | True | 0 | ROZPOCET
| VV |  | 10,5 "řez 2-2´ |  | 10.5 | [12 empty] | VV | 2 | 2 | True | 0 | ROZPOCET
| VV |  | Mezisoučet |  | 24.4 | [12 empty] | VV | 2 | 3 | True | 0 | ROZPOCET
| VV |  | Dešťová kanalizace ležatá | [14 empty] | VV | 2 | 1 | True | 0 | ROZPOCET
| VV |  | 8,5 |  | 8.5 | [12 empty] | VV | 2 | 2 | True | 0 | ROZPOCET
| VV |  | Mezisoučet |  | 8.5 | [12 empty] | VV | 2 | 3 | True | 0 | ROZPOCET
| VV |  | Součet |  | 32.9 | [12 empty] | VV | 2 | 4 | True | 1 | ROZPOCET
64 | K | 721173404 | Potrubí z trub PVC SN4 svodné (ležaté) DN 200 | m | 7 |  | 0 | CS ÚRS 2022 01 |  | základní |  | 0 | 0.019754 | 0.13828 | 0 | 0 | 16 | K | 2 |  |  |  | ROZPOCET | 0 | 0 | 0 | 0 | 0 | 1 | 0 | 16 | 908446199
| Online PSC |  | https://podminky.urs.cz/item/CS_URS_2022_01/721173404 | [14 empty] | Online PSC | 2
| VV |  | viz. výkres č. D.1.4.a-03, 05 | [14 empty] | VV | 2 | 1 | True | 0 | ROZPOCET
| VV |  | Dešťová kanalizace | [14 empty] | VV | 2 | 1 | True | 0 | ROZPOCET
| VV |  | 7,0 |  | 7 | [12 empty] | VV | 2 | 2 | True | 0 | ROZPOCET
| VV |  | Součet |  | 7 | [12 empty] | VV | 2 | 4 | True | 1 | ROZPOCET
65 | K | 721174024 | Potrubí z trub polypropylenových odpadní (svislé) DN 75 | m | 3 |  | 0 | CS ÚRS 2022 01 |  | základní |  | 0 | 0.0005868 | 0.0017604 | 0 | 0 | 16 | K | 2 |  |  |  | ROZPOCET | 0 | 0 | 0 | 0 | 0 | 1 | 0 | 16 | 726537469
| Online PSC |  | https://podminky.urs.cz/item/CS_URS_2022_01/721174024 | [14 empty] | Online PSC | 2
| VV |  | viz. výkres č. D.1.4.a-08 | [14 empty] | VV | 2 | 1 | True | 0 | ROZPOCET
| VV |  | 3,0 |  | 3 | [12 empty] | VV | 2 | 2 | True | 0 | ROZPOCET
| VV |  | Součet |  | 3 | [12 empty] | VV | 2 | 4 | True | 1 | ROZPOCET
66 | K | 721174025 | Potrubí z trub polypropylenových odpadní (svislé) DN 110 | m | 10 |  | 0 | CS ÚRS 2022 01 |  | základní |  | 0 | 0.0020099 | 0.020099 | 0 | 0 | 16 | K | 2 |  |  |  | ROZPOCET | 0 | 0 | 0 | 0 | 0 | 1 | 0 | 16 | 546927237
| Online PSC |  | https://podminky.urs.cz/item/CS_URS_2022_01/721174025 | [14 empty] | Online PSC | 2
| VV |  | viz. výkres č. D.1.4.a-08 | [14 empty] | VV | 2 | 1 | True | 0 | ROZPOCET
| VV |  | 10,0 |  | 10 | [12 empty] | VV | 2 | 2 | True | 0 | ROZPOCET
| VV |  | Součet |  | 10 | [12 empty] | VV | 2 | 4 | True | 1 | ROZPOCET
67 | K | 721174043 | Potrubí z trub polypropylenových připojovací DN 50 | m | 22 |  | 0 | CS ÚRS 2022 01 |  | základní |  | 0 | 0.0004765 | 0.010483 | 0 | 0 | 16 | K | 2 |  |  |  | ROZPOCET | 0 | 0 | 0 | 0 | 0 | 1 | 0 | 16 | -77006770
| Online PSC |  | https://podminky.urs.cz/item/CS_URS_2022_01/721174043 | [14 empty] | Online PSC | 2
| VV |  | viz. výrkes č. D.1.4.a-08 | [14 empty] | VV | 2 | 1 | True | 0 | ROZPOCET
| VV |  | 22,0 |  | 22 | [12 empty] | VV | 2 | 2 | True | 0 | ROZPOCET
| VV |  | Součet |  | 22 | [12 empty] | VV | 2 | 4 | True | 1 | ROZPOCET
68 | K | 721174044 | Potrubí z trub polypropylenových připojovací DN 75 | m | 6 |  | 0 | CS ÚRS 2022 01 |  | základní |  | 0 | 0.0007092 | 0.0042552 | 0 | 0 | 16 | K | 2 |  |  |  | ROZPOCET | 0 | 0 | 0 | 0 | 0 | 1 | 0 | 16 | -653464348
| Online PSC |  | https://podminky.urs.cz/item/CS_URS_2022_01/721174044 | [14 empty] | Online PSC | 2
| VV |  | viz. výrkes č. D.1.4.a-08 | [14 empty] | VV | 2 | 1 | True | 0 | ROZPOCET
| VV |  | 6,0 |  | 6 | [12 empty] | VV | 2 | 2 | True | 0 | ROZPOCET
| VV |  | Součet |  | 6 | [12 empty] | VV | 2 | 4 | True | 1 | ROZPOCET
69 | K | 721174045 | Potrubí z trub polypropylenových připojovací DN 110 | m | 12 |  | 0 | CS ÚRS 2022 01 |  | základní |  | 0 | 0.0022362 | 0.026834 | 0 | 0 | 16 | K | 2 |  |  |  | ROZPOCET | 0 | 0 | 0 | 0 | 0 | 1 | 0 | 16 | 1399288156
| Online PSC |  | https://podminky.urs.cz/item/CS_URS_2022_01/721174045 | [14 empty] | Online PSC | 2
| VV |  | viz. výrkes č. D.1.4.a-08 | [14 empty] | VV | 2 | 1 | True | 0 | ROZPOCET
| VV |  | 12,0 |  | 12 | [12 empty] | VV | 2 | 2 | True | 0 | ROZPOCET
| VV |  | Součet |  | 12 | [12 empty] | VV | 2 | 4 | True | 1 | ROZPOCET
70 | K | 721174057 | Potrubí z trub polypropylenových dešťové DN 160 | m | 9 |  | 0 | CS ÚRS 2022 01 |  | základní |  | 0 | 0.0017195 | 0.015475 | 0 | 0 | 16 | K | 2 |  |  |  | ROZPOCET | 0 | 0 | 0 | 0 | 0 | 1 | 0 | 16 | 1587285730
| Online PSC |  | https://podminky.urs.cz/item/CS_URS_2022_01/721174057 | [14 empty] | Online PSC | 2
| VV |  | viz. výkres č. D.1.4.a-03, 08 | [14 empty] | VV | 2 | 1 | True | 0 | ROZPOCET
| VV |  | Dešťová kanalizace | [14 empty] | VV | 2 | 1 | True | 0 | ROZPOCET
| VV |  | 4,5*2 |  | 9 | [12 empty] | VV | 2 | 2 | True | 0 | ROZPOCET
| VV |  | Součet |  | 9 | [12 empty] | VV | 2 | 4 | True | 1 | ROZPOCET
71 | K | 721174063 | Potrubí z trub polypropylenových větrací DN 110 | m | 10 |  | 0 | CS ÚRS 2022 01 |  | základní |  | 0 | 0.0018982 | 0.018982 | 0 | 0 | 16 | K | 2 |  |  |  | ROZPOCET | 0 | 0 | 0 | 0 | 0 | 1 | 0 | 16 | 1987060130
| Online PSC |  | https://podminky.urs.cz/item/CS_URS_2022_01/721174063 | [14 empty] | Online PSC | 2
| VV |  | viz. výkres č. D.1.4.a-08 | [14 empty] | VV | 2 | 1 | True | 0 | ROZPOCET
| VV |  | 10,0 |  | 10 | [12 empty] | VV | 2 | 2 | True | 0 | ROZPOCET
| VV |  | Součet |  | 10 | [12 empty] | VV | 2 | 4 | True | 1 | ROZPOCET
72 | K | 72117r02.2.3 | Hadice pro odvod kondenzátu DN16 | m | 10 |  | 0 |  |  | základní |  | 0 | 0 | 0 | 0 | 0 | 16 | K | 2 |  |  |  | ROZPOCET | 0 | 0 | 0 | 0 | 0 | 1 | 0 | 16 | 1002253135
| VV |  | viz. výkres č. D.1.4.a-04 | [14 empty] | VV | 2 | 1 | True | 0 | ROZPOCET
| VV |  | 10,0 |  | 10 | [12 empty] | VV | 2 | 2 | True | 0 | ROZPOCET
| VV |  | Součet |  | 10 | [12 empty] | VV | 2 | 4 | True | 1 | ROZPOCET
73 | K | 721194105 | Vyměření přípojek na potrubí vyvedení a upevnění odpadních výpustek DN 50 | kus | 17 |  | 0 | CS ÚRS 2022 01 |  | základní |  | 0 | 0 | 0 | 0 | 0 | 16 | K | 2 |  |  |  | ROZPOCET | 0 | 0 | 0 | 0 | 0 | 1 | 0 | 16 | -456632184
| Online PSC |  | https://podminky.urs.cz/item/CS_URS_2022_01/721194105 | [14 empty] | Online PSC | 2
74 | K | 721194107 | Vyměření přípojek na potrubí vyvedení a upevnění odpadních výpustek DN 70 | kus | 5 |  | 0 | CS ÚRS 2022 01 |  | základní |  | 0 | 0 | 0 | 0 | 0 | 16 | K | 2 |  |  |  | ROZPOCET | 0 | 0 | 0 | 0 | 0 | 1 | 0 | 16 | 910614306
| Online PSC |  | https://podminky.urs.cz/item/CS_URS_2022_01/721194107 | [14 empty] | Online PSC | 2
75 | K | 721194109 | Vyměření přípojek na potrubí vyvedení a upevnění odpadních výpustek DN 110 | kus | 13 |  | 0 | CS ÚRS 2022 01 |  | základní |  | 0 | 0 | 0 | 0 | 0 | 16 | K | 2 |  |  |  | ROZPOCET | 0 | 0 | 0 | 0 | 0 | 1 | 0 | 16 | 620770371
| Online PSC |  | https://podminky.urs.cz/item/CS_URS_2022_01/721194109 | [14 empty] | Online PSC | 2
76 | K | 721212123 | Odtokové sprchové žlaby se zápachovou uzávěrkou a krycím roštem délky 800 mm | kus | 4 |  | 0 | CS ÚRS 2022 01 |  | základní |  | 0 | 0.0053515 | 0.021406 | 0 | 0 | 16 | K | 2 |  |  |  | ROZPOCET | 0 | 0 | 0 | 0 | 0 | 1 | 0 | 16 | -1003606281
| Online PSC |  | https://podminky.urs.cz/item/CS_URS_2022_01/721212123 | [14 empty] | Online PSC | 2
| VV |  | viz. výkres č. D.1.4.a-04 | [14 empty] | VV | 2 | 1 | True | 0 | ROZPOCET
| VV |  | 4,0 |  | 4 | [12 empty] | VV | 2 | 2 | True | 0 | ROZPOCET
| VV |  | Součet |  | 4 | [12 empty] | VV | 2 | 4 | True | 1 | ROZPOCET
77 | K | 721273153 | Ventilační hlavice z polypropylenu (PP) DN 110 | kus | 4 |  | 0 | CS ÚRS 2022 01 |  | základní |  | 0 | 0.000285 | 0.00114 | 0 | 0 | 16 | K | 2 |  |  |  | ROZPOCET | 0 | 0 | 0 | 0 | 0 | 1 | 0 | 16 | -779942596
| Online PSC |  | https://podminky.urs.cz/item/CS_URS_2022_01/721273153 | [14 empty] | Online PSC | 2
| VV |  | viz. výkres č. D.1.4.a-08 | [14 empty] | VV | 2 | 1 | True | 0 | ROZPOCET
| VV |  | 4,0 |  | 4 | [12 empty] | VV | 2 | 2 | True | 0 | ROZPOCET
| VV |  | Součet |  | 4 | [12 empty] | VV | 2 | 4 | True | 1 | ROZPOCET
78 | K | 721290111 | Zkouška těsnosti kanalizace v objektech vodou do DN 125 | m | 84.5 |  | 0 | CS ÚRS 2022 01 |  | základní |  | 0 | 0 | 0 | 0 | 0 | 16 | K | 2 |  |  |  | ROZPOCET | 0 | 0 | 0 | 0 | 0 | 1 | 0 | 16 | 29196944
| Online PSC |  | https://podminky.urs.cz/item/CS_URS_2022_01/721290111 | [14 empty] | Online PSC | 2
79 | K | 721290112 | Zkouška těsnosti kanalizace v objektech vodou DN 150 nebo DN 200 | m | 48.9 |  | 0 | CS ÚRS 2022 01 |  | základní |  | 0 | 0 | 0 | 0 | 0 | 16 | K | 2 |  |  |  | ROZPOCET | 0 | 0 | 0 | 0 | 0 | 1 | 0 | 16 | -1549395042
| Online PSC |  | https://podminky.urs.cz/item/CS_URS_2022_01/721290112 | [14 empty] | Online PSC | 2
80 | K | 998721101 | Přesun hmot pro vnitřní kanalizace stanovený z hmotnosti přesunovaného materiálu vodorovná dopravní vzdálenost do 50 m v objektech výšky do 6 m | t | 0.695 |  | 0 | CS ÚRS 2022 01 |  | základní |  | 0 | 0 | 0 | 0 | 0 | 16 | K | 2 |  |  |  | ROZPOCET | 0 | 0 | 0 | 0 | 0 | 1 | 0 | 16 | -1907697855
| Online PSC |  | https://podminky.urs.cz/item/CS_URS_2022_01/998721101 | [14 empty] | Online PSC | 2
| D | 722 | Zdravotechnika - vnitřní vodovod |  |  |  | 0 |  |  |  |  | 0 |  | 0.37562 |  | 0 | 2 | D | 1 |  |  |  | ROZPOCET | [6 empty] | 0
81 | K | 722174021 | Potrubí z plastových trubek z polypropylenu PPR svařovaných polyfúzně PN 20 (SDR 6) D 16 x 2,7 | m | 38 |  | 0 | CS ÚRS 2022 01 |  | základní |  | 0 | 0.00083765 | 0.031831 | 0 | 0 | 16 | K | 2 |  |  |  | ROZPOCET | 0 | 0 | 0 | 0 | 0 | 1 | 0 | 16 | -459656272
| Online PSC |  | https://podminky.urs.cz/item/CS_URS_2022_01/722174021 | [14 empty] | Online PSC | 2
| VV |  | viz. výkres č. D.1.4.a-04 a 09 | [14 empty] | VV | 2 | 1 | True | 0 | ROZPOCET
| VV |  | 12,0 "teplá |  | 12 | [12 empty] | VV | 2 | 2 | True | 0 | ROZPOCET
| VV |  | 16,0 "studená |  | 16 | [12 empty] | VV | 2 | 2 | True | 0 | ROZPOCET
| VV |  | 8,0 "cirkulace |  | 8 | [12 empty] | VV | 2 | 2 | True | 0 | ROZPOCET
| VV |  | 2,0 "smíšená |  | 2 | [12 empty] | VV | 2 | 2 | True | 0 | ROZPOCET
| VV |  | Součet |  | 38 | [12 empty] | VV | 2 | 4 | True | 1 | ROZPOCET
82 | K | 722174022 | Potrubí z plastových trubek z polypropylenu PPR svařovaných polyfúzně PN 20 (SDR 6) D 20 x 3,4 | m | 94 |  | 0 | CS ÚRS 2022 01 |  | základní |  | 0 | 0.00097697 | 0.091835 | 0 | 0 | 16 | K | 2 |  |  |  | ROZPOCET | 0 | 0 | 0 | 0 | 0 | 1 | 0 | 16 | -605060870
| Online PSC |  | https://podminky.urs.cz/item/CS_URS_2022_01/722174022 | [14 empty] | Online PSC | 2
| VV |  | viz. výkres č. D.1.4.a-04 a 09 | [14 empty] | VV | 2 | 1 | True | 0 | ROZPOCET
| VV |  | 27,0 "teplá |  | 27 | [12 empty] | VV | 2 | 2 | True | 0 | ROZPOCET
| VV |  | 29,0 "studená |  | 29 | [12 empty] | VV | 2 | 2 | True | 0 | ROZPOCET
| VV |  | 36,0 "cirkulace |  | 36 | [12 empty] | VV | 2 | 2 | True | 0 | ROZPOCET
| VV |  | 2,0 "smíšená |  | 2 | [12 empty] | VV | 2 | 2 | True | 0 | ROZPOCET
| VV |  | Součet |  | 94 | [12 empty] | VV | 2 | 4 | True | 1 | ROZPOCET
83 | K | 722174023 | Potrubí z plastových trubek z polypropylenu PPR svařovaných polyfúzně PN 20 (SDR 6) D 25 x 4,2 | m | 70 |  | 0 | CS ÚRS 2022 01 |  | základní |  | 0 | 0.0012616 | 0.088312 | 0 | 0 | 16 | K | 2 |  |  |  | ROZPOCET | 0 | 0 | 0 | 0 | 0 | 1 | 0 | 16 | -8024419
| Online PSC |  | https://podminky.urs.cz/item/CS_URS_2022_01/722174023 | [14 empty] | Online PSC | 2
| VV |  | viz. výkres č. D.1.4.a-04 a 09 | [14 empty] | VV | 2 | 1 | True | 0 | ROZPOCET
| VV |  | 14,0 "teplá |  | 14 | [12 empty] | VV | 2 | 2 | True | 0 | ROZPOCET
| VV |  | 41,0 "studená |  | 41 | [12 empty] | VV | 2 | 2 | True | 0 | ROZPOCET
| VV |  | 15,0 "cirkulace |  | 15 | [12 empty] | VV | 2 | 2 | True | 0 | ROZPOCET
| VV |  | Součet |  | 70 | [12 empty] | VV | 2 | 4 | True | 1 | ROZPOCET
84 | K | 722174024 | Potrubí z plastových trubek z polypropylenu PPR svařovaných polyfúzně PN 20 (SDR 6) D 32 x 5,4 | m | 21 |  | 0 | CS ÚRS 2022 01 |  | základní |  | 0 | 0.0015258 | 0.032042 | 0 | 0 | 16 | K | 2 |  |  |  | ROZPOCET | 0 | 0 | 0 | 0 | 0 | 1 | 0 | 16 | -149192133
| Online PSC |  | https://podminky.urs.cz/item/CS_URS_2022_01/722174024 | [14 empty] | Online PSC | 2
| VV |  | viz. výkres č. D.1.4.a-04 a 09 | [14 empty] | VV | 2 | 1 | True | 0 | ROZPOCET
| VV |  | 15,0 "teplá |  | 15 | [12 empty] | VV | 2 | 2 | True | 0 | ROZPOCET
| VV |  | 6,0 "studená |  | 6 | [12 empty] | VV | 2 | 2 | True | 0 | ROZPOCET
| VV |  | Součet |  | 21 | [12 empty] | VV | 2 | 4 | True | 1 | ROZPOCET
85 | K | 722174025 | Potrubí z plastových trubek z polypropylenu PPR svařovaných polyfúzně PN 20 (SDR 6) D 40 x 6,7 | m | 10 |  | 0 | CS ÚRS 2022 01 |  | základní |  | 0 | 0.0028384 | 0.028384 | 0 | 0 | 16 | K | 2 |  |  |  | ROZPOCET | 0 | 0 | 0 | 0 | 0 | 1 | 0 | 16 | -554769671
| Online PSC |  | https://podminky.urs.cz/item/CS_URS_2022_01/722174025 | [14 empty] | Online PSC | 2
| VV |  | viz. výkres č. D.1.4.a-04 a 09 | [14 empty] | VV | 2 | 1 | True | 0 | ROZPOCET
| VV |  | 10,0 "studená |  | 10 | [12 empty] | VV | 2 | 2 | True | 0 | ROZPOCET
| VV |  | Součet |  | 10 | [12 empty] | VV | 2 | 4 | True | 1 | ROZPOCET
86 | K | 722181231 | Ochrana potrubí termoizolačními trubicemi z pěnového polyetylenu PE přilepenými v příčných a podélných spojích, tloušťky izolace přes 9 do 13 mm, vnitřního průměru izolace DN do 22 mm | m | 132 |  | 0 | CS ÚRS 2022 01 |  | základní |  | 0 | 7.386e-05 | 0.0097495 | 0 | 0 | 16 | K | 2 |  |  |  | ROZPOCET | 0 | 0 | 0 | 0 | 0 | 1 | 0 | 16 | 1175286565
| Online PSC |  | https://podminky.urs.cz/item/CS_URS_2022_01/722181231 | [14 empty] | Online PSC | 2
87 | K | 722181232 | Ochrana potrubí termoizolačními trubicemi z pěnového polyetylenu PE přilepenými v příčných a podélných spojích, tloušťky izolace přes 9 do 13 mm, vnitřního průměru izolace DN přes 22 do 45 mm | m | 101 |  | 0 | CS ÚRS 2022 01 |  | základní |  | 0 | 9.464e-05 | 0.0095586 | 0 | 0 | 16 | K | 2 |  |  |  | ROZPOCET | 0 | 0 | 0 | 0 | 0 | 1 | 0 | 16 | -1043199221
| Online PSC |  | https://podminky.urs.cz/item/CS_URS_2022_01/722181232 | [14 empty] | Online PSC | 2
88 | K | 722190401 | Zřízení přípojek na potrubí vyvedení a upevnění výpustek do DN 25 | kus | 55 |  | 0 | CS ÚRS 2022 01 |  | základní |  | 0 | 0 | 0 | 0 | 0 | 16 | K | 2 |  |  |  | ROZPOCET | 0 | 0 | 0 | 0 | 0 | 1 | 0 | 16 | -2101955022
| Online PSC |  | https://podminky.urs.cz/item/CS_URS_2022_01/722190401 | [14 empty] | Online PSC | 2
89 | K | 722232046 | Armatury se dvěma závity kulové kohouty PN 42 do 185 °C přímé vnitřní závit G 5/4" | kus | 2 |  | 0 | CS ÚRS 2022 01 |  | základní |  | 0 | 0.00069957 | 0.0013991 | 0 | 0 | 16 | K | 2 |  |  |  | ROZPOCET | 0 | 0 | 0 | 0 | 0 | 1 | 0 | 16 | 1319957765
| Online PSC |  | https://podminky.urs.cz/item/CS_URS_2022_01/722232046 | [14 empty] | Online PSC | 2
90 | K | 722250133 | Požární příslušenství a armatury hydrantový systém s tvarově stálou hadicí celoplechový D 25 x 30 m | soubor | 1 |  | 0 | CS ÚRS 2022 01 |  | základní |  | 0 | 0.029196 | 0.029196 | 0 | 0 | 16 | K | 2 |  |  |  | ROZPOCET | 0 | 0 | 0 | 0 | 0 | 1 | 0 | 16 | -1226674889
| Online PSC |  | https://podminky.urs.cz/item/CS_URS_2022_01/722250133 | [14 empty] | Online PSC | 2
91 | K | 722270103 | Vodoměrové sestavy závitové G 5/4" | soubor | 1 |  | 0 | CS ÚRS 2022 01 |  | základní |  | 0 | 0.00678 | 0.00678 | 0 | 0 | 16 | K | 2 |  |  |  | ROZPOCET | 0 | 0 | 0 | 0 | 0 | 1 | 0 | 16 | 1065540994
| Online PSC |  | https://podminky.urs.cz/item/CS_URS_2022_01/722270103 | [14 empty] | Online PSC | 2
92 | K | 722290226 | Zkoušky, proplach a desinfekce vodovodního potrubí zkoušky těsnosti vodovodního potrubí závitového do DN 50 | m | 233 |  | 0 | CS ÚRS 2022 01 |  | základní |  | 0 | 0.00018972 | 0.044206 | 0 | 0 | 16 | K | 2 |  |  |  | ROZPOCET | 0 | 0 | 0 | 0 | 0 | 1 | 0 | 16 | -163356743
| Online PSC |  | https://podminky.urs.cz/item/CS_URS_2022_01/722290226 | [14 empty] | Online PSC | 2
93 | K | 722290234 | Zkoušky, proplach a desinfekce vodovodního potrubí proplach a desinfekce vodovodního potrubí do DN 80 | m | 233 |  | 0 | CS ÚRS 2022 01 |  | základní |  | 0 | 1e-05 | 0.00233 | 0 | 0 | 16 | K | 2 |  |  |  | ROZPOCET | 0 | 0 | 0 | 0 | 0 | 1 | 0 | 16 | 724773932
| Online PSC |  | https://podminky.urs.cz/item/CS_URS_2022_01/722290234 | [14 empty] | Online PSC | 2
94 | K | 998722101 | Přesun hmot pro vnitřní vodovod stanovený z hmotnosti přesunovaného materiálu vodorovná dopravní vzdálenost do 50 m v objektech výšky do 6 m | t | 0.376 |  | 0 | CS ÚRS 2022 01 |  | základní |  | 0 | 0 | 0 | 0 | 0 | 16 | K | 2 |  |  |  | ROZPOCET | 0 | 0 | 0 | 0 | 0 | 1 | 0 | 16 | -2101289859
| Online PSC |  | https://podminky.urs.cz/item/CS_URS_2022_01/998722101 | [14 empty] | Online PSC | 2
| D | 725 | Zdravotechnika - zařizovací předměty |  |  |  | 0 |  |  |  |  | 0 |  | 0.60897 |  | 0 | 2 | D | 1 |  |  |  | ROZPOCET | [6 empty] | 0
95 | K | 725119125 | Zařízení záchodů montáž klozetových mís závěsných na nosné stěny | kus | 9 |  | 0 | CS ÚRS 2022 01 |  | základní |  | 0 | 0.0024688 | 0.02222 | 0 | 0 | 16 | K | 2 |  |  |  | ROZPOCET | 0 | 0 | 0 | 0 | 0 | 1 | 0 | 16 | 291145604
| Online PSC |  | https://podminky.urs.cz/item/CS_URS_2022_01/725119125 | [14 empty] | Online PSC | 2
| P |  | Poznámka k položce: vč. dodávky a osazení klozetového sedátka | [14 empty] | P | 2
| VV |  | viz. Legenda zařizovacích předmětů | [14 empty] | VV | 2 | 1 | True | 0 | ROZPOCET
| VV |  | 9,0 |  | 9 | [12 empty] | VV | 2 | 2 | True | 0 | ROZPOCET
| VV |  | Součet |  | 9 | [12 empty] | VV | 2 | 4 | True | 1 | ROZPOCET
96 | M | 55231343 | klozet nerezový závěsný bez automatiky | kus | 5 |  | 0 | CS ÚRS 2022 01 |  | základní |  | 0 | 0.018 | 0.09 | 0 | 0 | 32 | M | 2 |  |  |  | ROZPOCET | 0 | 0 | 0 | 0 | 0 | 1 | 0 | 16 | 345421063
97 | M | 64236091 | mísa keramická klozetová závěsná bílá s hlubokým splachováním odpad vodorovný | kus | 4 |  | 0 | CS ÚRS 2022 01 |  | základní |  | 0 | 0.0145 | 0.058 | 0 | 0 | 32 | M | 2 |  |  |  | ROZPOCET | 0 | 0 | 0 | 0 | 0 | 1 | 0 | 16 | -523275005
98 | K | 72512102r | Napájecí zdroj pisoáru | soubor | 2 |  | 0 |  |  | základní |  | 0 | 0.00158 | 0.00316 | 0 | 0 | 16 | K | 2 |  |  |  | ROZPOCET | 0 | 0 | 0 | 0 | 0 | 1 | 0 | 16 | -695473976
99 | K | 725129102 | Pisoárové záchodky montáž ostatních typů automatických | kus | 2 |  | 0 | CS ÚRS 2022 01 |  | základní |  | 0 | 7.9313e-05 | 0.00015863 | 0 | 0 | 16 | K | 2 |  |  |  | ROZPOCET | 0 | 0 | 0 | 0 | 0 | 1 | 0 | 16 | -2011357589
| Online PSC |  | https://podminky.urs.cz/item/CS_URS_2022_01/725129102 | [14 empty] | Online PSC | 2
| VV |  | viz. Legenda zařizovacích předmětů | [14 empty] | VV | 2 | 1 | True | 0 | ROZPOCET
| VV |  | 2,0 |  | 2 | [12 empty] | VV | 2 | 2 | True | 0 | ROZPOCET
| VV |  | Součet |  | 2 | [12 empty] | VV | 2 | 4 | True | 1 | ROZPOCET
100 | M | 64251326 | pisoár keramický automatický s infračerveným splachovačem s elektronikou ALS napětí 24V DC | kus | 2 |  | 0 | CS ÚRS 2022 01 |  | základní |  | 0 | 0.016 | 0.032 | 0 | 0 | 32 | M | 2 |  |  |  | ROZPOCET | 0 | 0 | 0 | 0 | 0 | 1 | 0 | 16 | -599875812
101 | K | 725129103 | Pisoárové záchodky montáž ostatních typů nerezových | kus | 2 |  | 0 | CS ÚRS 2022 01 |  | základní |  | 0 | 7.9313e-05 | 0.00015863 | 0 | 0 | 16 | K | 2 |  |  |  | ROZPOCET | 0 | 0 | 0 | 0 | 0 | 1 | 0 | 16 | -504853287
| Online PSC |  | https://podminky.urs.cz/item/CS_URS_2022_01/725129103 | [14 empty] | Online PSC | 2
| VV |  | viz. Legenda zařizovacích předmětů | [14 empty] | VV | 2 | 1 | True | 0 | ROZPOCET
| VV |  | 2,0 |  | 2 | [12 empty] | VV | 2 | 2 | True | 0 | ROZPOCET
| VV |  | Součet |  | 2 | [12 empty] | VV | 2 | 4 | True | 1 | ROZPOCET
102 | M | 55145660 | pisoár nerez s automatickým inteligentním splachovačem | kus | 2 |  | 0 | CS ÚRS 2022 01 |  | základní |  | 0 | 0.008 | 0.016 | 0 | 0 | 32 | M | 2 |  |  |  | ROZPOCET | 0 | 0 | 0 | 0 | 0 | 1 | 0 | 16 | 308110982
103 | K | 725219102 | Umyvadla montáž umyvadel ostatních typů na šrouby | soubor | 11 |  | 0 | CS ÚRS 2022 01 |  | základní |  | 0 | 0.0017286 | 0.019014 | 0 | 0 | 16 | K | 2 |  |  |  | ROZPOCET | 0 | 0 | 0 | 0 | 0 | 1 | 0 | 16 | 199022527
| Online PSC |  | https://podminky.urs.cz/item/CS_URS_2022_01/725219102 | [14 empty] | Online PSC | 2
| P |  | Poznámka k položce: vč.zápachové uzávěrky | [14 empty] | P | 2
| VV |  | viz. Legenda zařizovacích předmětů | [14 empty] | VV | 2 | 1 | True | 0 | ROZPOCET
| VV |  | 11,0 |  | 11 | [12 empty] | VV | 2 | 2 | True | 0 | ROZPOCET
| VV |  | Součet |  | 11 | [12 empty] | VV | 2 | 4 | True | 1 | ROZPOCET
104 | M | 55231PC02.2.5 | nízké nerezové umyvadlo pro tělesně postižené | kus | 2 |  | 0 |  |  | základní |  | 0 | 0.0057 | 0.0114 | 0 | 0 | 32 | M | 2 |  |  |  | ROZPOCET | 0 | 0 | 0 | 0 | 0 | 1 | 0 | 16 | 1115652982
105 | M | 64211030 | umyvadlo keramické závěsné bílé š 500mm | kus | 3 |  | 0 | CS ÚRS 2022 01 |  | základní |  | 0 | 0.009 | 0.027 | 0 | 0 | 32 | M | 2 |  |  |  | ROZPOCET | 0 | 0 | 0 | 0 | 0 | 1 | 0 | 16 | -605882938
106 | M | 64211034 | kryt sifonu (polosloup) umyvadla keramický bílý | kus | 3 |  | 0 | CS ÚRS 2022 01 |  | základní |  | 0 | 0.0071 | 0.0213 | 0 | 0 | 32 | M | 2 |  |  |  | ROZPOCET | 0 | 0 | 0 | 0 | 0 | 1 | 0 | 16 | -1911222466
107 | M | 6421400PC02.2.6 | umyvadlo keramické oválné průměr 400mm | kus | 6 |  | 0 |  |  | základní |  | 0 | 0.006 | 0.036 | 0 | 0 | 32 | M | 2 |  |  |  | ROZPOCET | 0 | 0 | 0 | 0 | 0 | 1 | 0 | 16 | 2051800854
108 | K | 725291621 | Doplňky zařízení koupelen a záchodů nerezové zásobník toaletních papírů d=300 mm | soubor | 9 |  | 0 | CS ÚRS 2022 01 |  | základní |  | 0 | 0.0005182 | 0.0046638 | 0 | 0 | 16 | K | 2 |  |  |  | ROZPOCET | 0 | 0 | 0 | 0 | 0 | 1 | 0 | 16 | 597908953
| Online PSC |  | https://podminky.urs.cz/item/CS_URS_2022_01/725291621 | [14 empty] | Online PSC | 2
| VV |  | viz. Legenda zařizovacích předmětů | [14 empty] | VV | 2 | 1 | True | 0 | ROZPOCET
| VV |  | 9,0 |  | 9 | [12 empty] | VV | 2 | 2 | True | 0 | ROZPOCET
| VV |  | Součet |  | 9 | [12 empty] | VV | 2 | 4 | True | 1 | ROZPOCET
109 | K | 725291631 | Doplňky zařízení koupelen a záchodů nerezové zásobník papírových ručníků | soubor | 7 |  | 0 | CS ÚRS 2022 01 |  | základní |  | 0 | 0.0005182 | 0.0036274 | 0 | 0 | 16 | K | 2 |  |  |  | ROZPOCET | 0 | 0 | 0 | 0 | 0 | 1 | 0 | 16 | 1024067463
| Online PSC |  | https://podminky.urs.cz/item/CS_URS_2022_01/725291631 | [14 empty] | Online PSC | 2
| VV |  | viz. Legenda zařizovacích předmětů | [14 empty] | VV | 2 | 1 | True | 0 | ROZPOCET
| VV |  | 7,0 |  | 7 | [12 empty] | VV | 2 | 2 | True | 0 | ROZPOCET
| VV |  | Součet |  | 7 | [12 empty] | VV | 2 | 4 | True | 1 | ROZPOCET
110 | K | 72529163r02.2.4 | Doplňky zařízení koupelen a záchodů nerezové dávkovač tekutého mýdla na 350 ml | soubor | 13 |  | 0 |  |  | základní |  | 0 | 0.0004182 | 0.0054366 | 0 | 0 | 16 | K | 2 |  |  |  | ROZPOCET | 0 | 0 | 0 | 0 | 0 | 1 | 0 | 16 | 753433543
| VV |  | viz. Legenda zařizovacích předmětů | [14 empty] | VV | 2 | 1 | True | 0 | ROZPOCET
| VV |  | 13,0 |  | 13 | [12 empty] | VV | 2 | 2 | True | 0 | ROZPOCET
| VV |  | Součet |  | 13 | [12 empty] | VV | 2 | 4 | True | 1 | ROZPOCET
111 | K | 72529170r02.1 | Doplňky zařízení koupelen a záchodů nerezová madla rovná, délky 500 mm | soubor | 2 |  | 0 |  |  | základní |  | 0 | 0.0008 | 0.0016 | 0 | 0 | 16 | K | 2 |  |  |  | ROZPOCET | 0 | 0 | 0 | 0 | 0 | 1 | 0 | 16 | -809056293
112 | K | 725291706r02.2 | Doplňky zařízení koupelen a záchodů nerezová madla rovná, délky 813 mm | soubor | 2 |  | 0 |  |  | základní |  | 0 | 0.0013 | 0.0026 | 0 | 0 | 16 | K | 2 |  |  |  | ROZPOCET | 0 | 0 | 0 | 0 | 0 | 1 | 0 | 16 | 598544666
113 | K | 72529172r02.3 | Doplňky zařízení koupelen a záchodů nerezová madla sklopná, délky 813 mm | soubor | 2 |  | 0 |  |  | základní |  | 0 | 0.00085 | 0.0017 | 0 | 0 | 16 | K | 2 |  |  |  | ROZPOCET | 0 | 0 | 0 | 0 | 0 | 1 | 0 | 16 | 1686591255
114 | K | 725319111 | Dřezy bez výtokových armatur montáž dřezů ostatních typů | soubor | 1 |  | 0 | CS ÚRS 2022 01 |  | základní |  | 0 | 0.00043471 | 0.00043471 | 0 | 0 | 16 | K | 2 |  |  |  | ROZPOCET | 0 | 0 | 0 | 0 | 0 | 1 | 0 | 16 | 1576539138
| Online PSC |  | https://podminky.urs.cz/item/CS_URS_2022_01/725319111 | [14 empty] | Online PSC | 2
| P |  | Poznámka k položce: vč. zápachové uzávěrky | [14 empty] | P | 2
| VV |  | viz. Legenda zařizovacích předmětů | [14 empty] | VV | 2 | 1 | True | 0 | ROZPOCET
| VV |  | 1,0 |  | 1 | [12 empty] | VV | 2 | 2 | True | 0 | ROZPOCET
| VV |  | Součet |  | 1 | [12 empty] | VV | 2 | 4 | True | 1 | ROZPOCET
115 | M | 55231084 | dřez nerez vestavný matný 775x480mm | kus | 1 |  | 0 | CS ÚRS 2022 01 |  | základní |  | 0 | 0.0055 | 0.0055 | 0 | 0 | 32 | M | 2 |  |  |  | ROZPOCET | 0 | 0 | 0 | 0 | 0 | 1 | 0 | 16 | -1609302270
116 | K | 725339111 | Výlevky montáž výlevky | soubor | 1 |  | 0 | CS ÚRS 2022 01 |  | základní |  | 0 | 0.00063884 | 0.00063884 | 0 | 0 | 16 | K | 2 |  |  |  | ROZPOCET | 0 | 0 | 0 | 0 | 0 | 1 | 0 | 16 | -1843529097
| Online PSC |  | https://podminky.urs.cz/item/CS_URS_2022_01/725339111 | [14 empty] | Online PSC | 2
| VV |  | viz. Legenda zařizovacích předmětů | [14 empty] | VV | 2 | 1 | True | 0 | ROZPOCET
| VV |  | 1,0 |  | 1 | [12 empty] | VV | 2 | 2 | True | 0 | ROZPOCET
| VV |  | Součet |  | 1 | [12 empty] | VV | 2 | 4 | True | 1 | ROZPOCET
117 | M | 64271101 | výlevka keramická bílá | kus | 1 |  | 0 | CS ÚRS 2022 01 |  | základní |  | 0 | 0.014 | 0.014 | 0 | 0 | 32 | M | 2 |  |  |  | ROZPOCET | 0 | 0 | 0 | 0 | 0 | 1 | 0 | 16 | -1319516479
118 | K | 725411232 | Žlaby nerezové automatické na stojanu jednostranné s opláštěním s výtokovými ramínky s termostatickým ventilem 1250 mm se 2 ramínky | soubor | 2 |  | 0 | CS ÚRS 2022 01 |  | základní |  | 0 | 0.050247 | 0.10049 | 0 | 0 | 16 | K | 2 |  |  |  | ROZPOCET | 0 | 0 | 0 | 0 | 0 | 1 | 0 | 16 | 1900584852
| Online PSC |  | https://podminky.urs.cz/item/CS_URS_2022_01/725411232 | [14 empty] | Online PSC | 2
| VV |  | viz. Legenda zařizovacích předmětů | [14 empty] | VV | 2 | 1 | True | 0 | ROZPOCET
| VV |  | 2,0 |  | 2 | [12 empty] | VV | 2 | 2 | True | 0 | ROZPOCET
| VV |  | Součet |  | 2 | [12 empty] | VV | 2 | 4 | True | 1 | ROZPOCET
119 | K | 72541123r | Napájecí zdroje nerez žlabů | soubor | 2 |  | 0 |  |  | základní |  | 0 | 0.05025 | 0.1005 | 0 | 0 | 16 | K | 2 |  |  |  | ROZPOCET | 0 | 0 | 0 | 0 | 0 | 1 | 0 | 16 | 1473858278
| VV |  | viz. Legenda zařizovacích předmětů | [14 empty] | VV | 2 | 1 | True | 0 | ROZPOCET
| VV |  | 2,0 |  | 2 | [12 empty] | VV | 2 | 2 | True | 0 | ROZPOCET
| VV |  | Součet |  | 2 | [12 empty] | VV | 2 | 4 | True | 1 | ROZPOCET
120 | K | 725813111 | Ventily rohové bez připojovací trubičky nebo flexi hadičky G 1/2" | soubor | 14 |  | 0 | CS ÚRS 2022 01 |  | základní |  | 0 | 0.00023914 | 0.003348 | 0 | 0 | 16 | K | 2 |  |  |  | ROZPOCET | 0 | 0 | 0 | 0 | 0 | 1 | 0 | 16 | 983739590
| Online PSC |  | https://podminky.urs.cz/item/CS_URS_2022_01/725813111 | [14 empty] | Online PSC | 2
| VV |  | viz. Legenda zařizovacích předmětů | [14 empty] | VV | 2 | 1 | True | 0 | ROZPOCET
| VV |  | 14,0 |  | 14 | [12 empty] | VV | 2 | 2 | True | 0 | ROZPOCET
| VV |  | Součet |  | 14 | [12 empty] | VV | 2 | 4 | True | 1 | ROZPOCET
121 | K | 725813112 | Ventily rohové bez připojovací trubičky nebo flexi hadičky pračkové G 3/4" | kus | 1 |  | 0 | CS ÚRS 2022 01 |  | základní |  | 0 | 0.0010891 | 0.0010891 | 0 | 0 | 16 | K | 2 |  |  |  | ROZPOCET | 0 | 0 | 0 | 0 | 0 | 1 | 0 | 16 | 48403219
| Online PSC |  | https://podminky.urs.cz/item/CS_URS_2022_01/725813112 | [14 empty] | Online PSC | 2
122 | K | 725822611 | Baterie umyvadlové stojánkové pákové bez výpusti | soubor | 11 |  | 0 | CS ÚRS 2022 01 |  | základní |  | 0 | 0.0018 | 0.0198 | 0 | 0 | 16 | K | 2 |  |  |  | ROZPOCET | 0 | 0 | 0 | 0 | 0 | 1 | 0 | 16 | -1561837753
| Online PSC |  | https://podminky.urs.cz/item/CS_URS_2022_01/725822611 | [14 empty] | Online PSC | 2
123 | K | 725829111 | Baterie dřezové montáž ostatních typů stojánkových G 1/2" | kus | 1 |  | 0 | CS ÚRS 2022 01 |  | základní |  | 0 | 0 | 0 | 0 | 0 | 16 | K | 2 |  |  |  | ROZPOCET | 0 | 0 | 0 | 0 | 0 | 1 | 0 | 16 | 1515002396
| Online PSC |  | https://podminky.urs.cz/item/CS_URS_2022_01/725829111 | [14 empty] | Online PSC | 2
| VV |  | viz. Legenda zařizovacích předmětů | [14 empty] | VV | 2 | 1 | True | 0 | ROZPOCET
| VV |  | 1,0 |  | 1 | [12 empty] | VV | 2 | 2 | True | 0 | ROZPOCET
| VV |  | Součet |  | 1 | [12 empty] | VV | 2 | 4 | True | 1 | ROZPOCET
124 | M | 5514397PC02.2.7 | baterie dřezová páková stojánková směšovací | kus | 1 |  | 0 |  |  | základní |  | 0 | 0.0018 | 0.0018 | 0 | 0 | 32 | M | 2 |  |  |  | ROZPOCET | 0 | 0 | 0 | 0 | 0 | 1 | 0 | 16 | 619959645
125 | K | 725829121 | Baterie umyvadlové montáž ostatních typů nástěnných pákových nebo klasických | kus | 1 |  | 0 | CS ÚRS 2022 01 |  | základní |  | 0 | 0.00015914 | 0.00015914 | 0 | 0 | 16 | K | 2 |  |  |  | ROZPOCET | 0 | 0 | 0 | 0 | 0 | 1 | 0 | 16 | -5025921
| Online PSC |  | https://podminky.urs.cz/item/CS_URS_2022_01/725829121 | [14 empty] | Online PSC | 2
| VV |  | viz. Legenda zařizovacích předmětů | [14 empty] | VV | 2 | 1 | True | 0 | ROZPOCET
| VV |  | 1,0 |  | 1 | [12 empty] | VV | 2 | 2 | True | 0 | ROZPOCET
| VV |  | Součet |  | 1 | [12 empty] | VV | 2 | 4 | True | 1 | ROZPOCET
126 | M | 5514561PC02.2.8 | baterie výlevková nástěnná směšovací páková, ploché ústí 300mm | kus | 1 |  | 0 |  |  | základní |  | 0 | 0.00199 | 0.00199 | 0 | 0 | 32 | M | 2 |  |  |  | ROZPOCET | 0 | 0 | 0 | 0 | 0 | 1 | 0 | 16 | 2096184445
127 | K | 725849412 | Baterie sprchové montáž nástěnných baterií s pevnou výškou sprchy | kus | 4 |  | 0 | CS ÚRS 2022 01 |  | základní |  | 0 | 0.00012454 | 0.00049816 | 0 | 0 | 16 | K | 2 |  |  |  | ROZPOCET | 0 | 0 | 0 | 0 | 0 | 1 | 0 | 16 | 963001024
| Online PSC |  | https://podminky.urs.cz/item/CS_URS_2022_01/725849412 | [14 empty] | Online PSC | 2
| VV |  | viz. Legenda zařizovacích předmětů | [14 empty] | VV | 2 | 1 | True | 0 | ROZPOCET
| VV |  | 4,0 |  | 4 | [12 empty] | VV | 2 | 2 | True | 0 | ROZPOCET
| VV |  | Součet |  | 4 | [12 empty] | VV | 2 | 4 | True | 1 | ROZPOCET
128 | M | 5514553PC02.2.9 | baterie sprchová podomítková, hlavová sprcha | kus | 4 |  | 0 |  |  | základní |  | 0 | 0.00037 | 0.00148 | 0 | 0 | 32 | M | 2 |  |  |  | ROZPOCET | 0 | 0 | 0 | 0 | 0 | 1 | 0 | 16 | 302563523
129 | K | 725869101 | Zápachové uzávěrky zařizovacích předmětů montáž zápachových uzávěrek umyvadlových do DN 40 | kus | 2 |  | 0 | CS ÚRS 2022 01 |  | základní |  | 0 | 0.00014899 | 0.00029798 | 0 | 0 | 16 | K | 2 |  |  |  | ROZPOCET | 0 | 0 | 0 | 0 | 0 | 1 | 0 | 16 | 1069333199
| Online PSC |  | https://podminky.urs.cz/item/CS_URS_2022_01/725869101 | [14 empty] | Online PSC | 2
| VV |  | viz. Legenda zařizovacích předmětů | [14 empty] | VV | 2 | 1 | True | 0 | ROZPOCET
| VV |  | 2,0 "umyvadlo ZTP |  | 2 | [12 empty] | VV | 2 | 2 | True | 0 | ROZPOCET
| VV |  | Součet |  | 2 | [12 empty] | VV | 2 | 4 | True | 1 | ROZPOCET
130 | M | 55161PC02.2.10 | sifon umyvadlový nerez | kus | 2 |  | 0 |  |  | základní |  | 0 | 0.00045 | 0.0009 | 0 | 0 | 32 | M | 2 |  |  |  | ROZPOCET | 0 | 0 | 0 | 0 | 0 | 1 | 0 | 16 | -211406658
131 | K | 725r02.2.5 | Cirkulační čerpadlo | kus | 1 |  | 0 |  |  | základní |  | 0 | 0 | 0 | 0 | 0 | 16 | K | 2 |  |  |  | ROZPOCET | 0 | 0 | 0 | 0 | 0 | 1 | 0 | 16 | -652808325
| VV |  | viz. Technická zpráva | [14 empty] | VV | 2 | 1 | True | 0 | ROZPOCET
| VV |  | 1,0 |  | 1 | [12 empty] | VV | 2 | 2 | True | 0 | ROZPOCET
| VV |  | Součet |  | 1 | [12 empty] | VV | 2 | 4 | True | 1 | ROZPOCET
132 | K | 998725101 | Přesun hmot pro zařizovací předměty stanovený z hmotnosti přesunovaného materiálu vodorovná dopravní vzdálenost do 50 m v objektech výšky do 6 m | t | 0.609 |  | 0 | CS ÚRS 2022 01 |  | základní |  | 0 | 0 | 0 | 0 | 0 | 16 | K | 2 |  |  |  | ROZPOCET | 0 | 0 | 0 | 0 | 0 | 1 | 0 | 16 | 1853377194
| Online PSC |  | https://podminky.urs.cz/item/CS_URS_2022_01/998725101 | [14 empty] | Online PSC | 2
| D | 726 | Zdravotechnika - předstěnové instalace |  |  |  | 0 |  |  |  |  | 0 |  | 0.25325 |  | 0 | 2 | D | 1 |  |  |  | ROZPOCET | [6 empty] | 0
133 | K | 726131001 | Předstěnové instalační systémy do lehkých stěn s kovovou konstrukcí pro umyvadla stavební výšky do 1120 mm se stojánkovou baterií | soubor | 2 |  | 0 | CS ÚRS 2022 01 |  | základní |  | 0 | 0.012 | 0.024 | 0 | 0 | 16 | K | 2 |  |  |  | ROZPOCET | 0 | 0 | 0 | 0 | 0 | 1 | 0 | 16 | -449917401
| Online PSC |  | https://podminky.urs.cz/item/CS_URS_2022_01/726131001 | [14 empty] | Online PSC | 2
| VV |  | viz. Specifikace prvků ve stavební části | [14 empty] | VV | 2 | 1 | True | 0 | ROZPOCET
| VV |  | 2,0 |  | 2 | [12 empty] | VV | 2 | 2 | True | 0 | ROZPOCET
| VV |  | Součet |  | 2 | [12 empty] | VV | 2 | 4 | True | 1 | ROZPOCET
134 | K | 72613100r | Předstěnové instalační systémy do lehkých stěn s kovovou konstrukcí pro výlevku | soubor | 1 |  | 0 |  |  | základní |  | 0 | 0.012 | 0.012 | 0 | 0 | 16 | K | 2 |  |  |  | ROZPOCET | 0 | 0 | 0 | 0 | 0 | 1 | 0 | 16 | 977051076
| VV |  | viz. Specifikace prvků ve stavební části | [14 empty] | VV | 2 | 1 | True | 0 | ROZPOCET
| VV |  | 1,0 |  | 1 | [12 empty] | VV | 2 | 2 | True | 0 | ROZPOCET
| VV |  | Součet |  | 1 | [12 empty] | VV | 2 | 4 | True | 1 | ROZPOCET
135 | K | 726131021 | Předstěnové instalační systémy do lehkých stěn s kovovou konstrukcí pro pisoáry stavební výška 1300 mm | soubor | 4 |  | 0 | CS ÚRS 2022 01 |  | základní |  | 0 | 0.0156 | 0.0624 | 0 | 0 | 16 | K | 2 |  |  |  | ROZPOCET | 0 | 0 | 0 | 0 | 0 | 1 | 0 | 16 | 652367525
| Online PSC |  | https://podminky.urs.cz/item/CS_URS_2022_01/726131021 | [14 empty] | Online PSC | 2
| VV |  | viz. Specifikace prvků ve stavební části | [14 empty] | VV | 2 | 1 | True | 0 | ROZPOCET
| VV |  | 4,0 |  | 4 | [12 empty] | VV | 2 | 2 | True | 0 | ROZPOCET
| VV |  | Součet |  | 4 | [12 empty] | VV | 2 | 4 | True | 1 | ROZPOCET
136 | K | 726131041 | Předstěnové instalační systémy do lehkých stěn s kovovou konstrukcí pro závěsné klozety ovládání zepředu, stavební výšky 1120 mm | soubor | 4 |  | 0 | CS ÚRS 2022 01 |  | základní |  | 0 | 0.01665 | 0.0666 | 0 | 0 | 16 | K | 2 |  |  |  | ROZPOCET | 0 | 0 | 0 | 0 | 0 | 1 | 0 | 16 | 436315833
| Online PSC |  | https://podminky.urs.cz/item/CS_URS_2022_01/726131041 | [14 empty] | Online PSC | 2
| VV |  | viz. Specifikace prvků ve stavební části | [14 empty] | VV | 2 | 1 | True | 0 | ROZPOCET
| VV |  | 4,0 |  | 4 | [12 empty] | VV | 2 | 2 | True | 0 | ROZPOCET
| VV |  | Součet |  | 4 | [12 empty] | VV | 2 | 4 | True | 1 | ROZPOCET
137 | K | 726131043 | Předstěnové instalační systémy do lehkých stěn s kovovou konstrukcí pro závěsné klozety ovládání zepředu, stavební výšky 1120 mm pro tělesně postižené | soubor | 5 |  | 0 | CS ÚRS 2022 01 |  | základní |  | 0 | 0.01765 | 0.08825 | 0 | 0 | 16 | K | 2 |  |  |  | ROZPOCET | 0 | 0 | 0 | 0 | 0 | 1 | 0 | 16 | -2106898012
| Online PSC |  | https://podminky.urs.cz/item/CS_URS_2022_01/726131043 | [14 empty] | Online PSC | 2
| VV |  | viz. Specifikace prvků ve stavební části | [14 empty] | VV | 2 | 1 | True | 0 | ROZPOCET
| VV |  | 5,0 |  | 5 | [12 empty] | VV | 2 | 2 | True | 0 | ROZPOCET
| VV |  | Součet |  | 5 | [12 empty] | VV | 2 | 4 | True | 1 | ROZPOCET
138 | K | 998726111 | Přesun hmot pro instalační prefabrikáty stanovený z hmotnosti přesunovaného materiálu vodorovná dopravní vzdálenost do 50 m v objektech výšky do 6 m | t | 0.253 |  | 0 | CS ÚRS 2022 01 |  | základní |  | 0 | 0 | 0 | 0 | 0 | 16 | K | 2 |  |  |  | ROZPOCET | 0 | 0 | 0 | 0 | 0 | 1 | 0 | 16 | -2008441120
| Online PSC |  | https://podminky.urs.cz/item/CS_URS_2022_01/998726111 | [14 empty] | Online PSC | 2
| D | 766 | Konstrukce truhlářské |  |  |  | 0 |  |  |  |  | 0 |  | 0.49248 |  | 0 | 2 | D | 1 |  |  |  | ROZPOCET | [6 empty] | 0
139 | K | 766693413 | Montáž ostatních truhlářských konstrukcí umyvadlových desek bez výřezu, délky jednoho dílu přes 2000 mm | kus | 6 |  | 0 | CS ÚRS 2022 01 |  | základní |  | 0 | 0 | 0 | 0 | 0 | 16 | K | 2 |  |  |  | ROZPOCET | 0 | 0 | 0 | 0 | 0 | 1 | 0 | 16 | -1212535408
| Online PSC |  | https://podminky.urs.cz/item/CS_URS_2022_01/766693413 | [14 empty] | Online PSC | 2
| VV |  | viz. Legenda zařizovacích předmětů | [14 empty] | VV | 2 | 1 | True | 0 | ROZPOCET
| VV |  | 6,0 "U1 |  | 6 | [12 empty] | VV | 2 | 2 | True | 0 | ROZPOCET
| VV |  | Součet |  | 6 | [12 empty] | VV | 2 | 4 | True | 1 | ROZPOCET
140 | M | 607222PC | deska dřevěná 2050x500mm tl 50mm | m2 | 14.4 |  | 0 |  |  | základní |  | 0 | 0.0342 | 0.49248 | 0 | 0 | 32 | M | 2 |  |  |  | ROZPOCET | 0 | 0 | 0 | 0 | 0 | 1 | 0 | 16 | -86728517
| VV |  | 6*2,4 'Přepočtené koeficientem množství |  | 14.4 | [12 empty] | VV | 2 | 2 | False | 1 | ROZPOCET
141 | K | 766693421 | Montáž ostatních truhlářských konstrukcí umyvadlových desek Příplatek k ceně za vyřezání otvoru pro umyvadlo | kus | 6 |  | 0 | CS ÚRS 2022 01 |  | základní |  | 0 | 0 | 0 | 0 | 0 | 16 | K | 2 |  |  |  | ROZPOCET | 0 | 0 | 0 | 0 | 0 | 1 | 0 | 16 | -1878039486
| Online PSC |  | https://podminky.urs.cz/item/CS_URS_2022_01/766693421 | [14 empty] | Online PSC | 2
142 | K | 766693422 | Montáž ostatních truhlářských konstrukcí umyvadlových desek Příplatek k ceně za vyvrtání otvoru pro baterii | kus | 6 |  | 0 | CS ÚRS 2022 01 |  | základní |  | 0 | 0 | 0 | 0 | 0 | 16 | K | 2 |  |  |  | ROZPOCET | 0 | 0 | 0 | 0 | 0 | 1 | 0 | 16 | 253057121
| Online PSC |  | https://podminky.urs.cz/item/CS_URS_2022_01/766693422 | [14 empty] | Online PSC | 2
143 | K | 998766101 | Přesun hmot pro konstrukce truhlářské stanovený z hmotnosti přesunovaného materiálu vodorovná dopravní vzdálenost do 50 m v objektech výšky do 6 m | t | 0.492 |  | 0 | CS ÚRS 2022 01 |  | základní |  | 0 | 0 | 0 | 0 | 0 | 16 | K | 2 |  |  |  | ROZPOCET | 0 | 0 | 0 | 0 | 0 | 1 | 0 | 16 | 1809107417
| Online PSC |  | https://podminky.urs.cz/item/CS_URS_2022_01/998766101 | [14 empty] | Online PSC | 2

## SO 02.3 - Vzduchotechnika
{5e2fdb40-2856-4a8c-ace7-9c5799229ad1}
2
| KRYCÍ LIST SOUPISU PRACÍ | [7 empty] | v --- níže se nacházejí doplnkové a pomocné údaje k sestavám --- v | [8 empty] | False
Stavba:
Vstupní objekt do areálu Kamencového jezera D1 Mostecká
Objekt:
02 - NEZPŮSOBILÉ VÝDAJE
Soupis:
SO 02 - Vstupní objekt kemp
Úroveň 3:
SO 02.3 - Vzduchotechnika
| KSO: |  |  |  |  | CC-CZ:
| Místo: |  |  |  |  | Datum: | 17. 5. 2022
| Zadavatel: |  |  |  |  | IČ:
|  | Statutární město Chomutov |  |  |  | DIČ:
| Uchazeč: |  |  |  |  | IČ: | Vyplň údaj
|  | Vyplň údaj |  |  |  | DIČ: | Vyplň údaj
| Projektant: |  |  |  |  | IČ: | 24849308
|  | Refuel s.r.o. |  |  |  | DIČ: | CZ24849308
| Zpracovatel: |  |  |  |  | IČ:
DIČ:
Poznámka:
Soupis prací je sestaven s využitím Cenové soustavy ÚRS. Položky, které pochází z této cenové soustavy, jsou ve sloupci 'Cenová soustava' označeny popisem 'CS ÚRS' a úrovní příslušného kalendářního pololetí. Veškeré další informace vymezující popis a podmínky použití těchto položek z Cenové soustavy, které nejsou uvedeny přímo v soupisu prací, jsou neomezeně dálkově k dispozici na webu www.podminky.urs.cz.
| Cena bez DPH | [5 empty] | 0
|  |  | Základ daně |  |  | Sazba daně | Výše daně
| DPH | základní | 0 |  |  | 21% | 0
|  | snížená | 0 |  |  | 15% | 0
|  | zákl. přenesená | 0 |  |  | 21% | 0
|  | sníž. přenesená | 0 |  |  | 15% | 0
|  | nulová | 0 |  |  | 0% | 0
| Cena s DPH |  |  | v | CZK |  | 0
REKAPITULACE ČLENĚNÍ SOUPISU PRACÍ
Stavba:
Vstupní objekt do areálu Kamencového jezera D1 Mostecká
Objekt:
02 - NEZPŮSOBILÉ VÝDAJE
Soupis:
SO 02 - Vstupní objekt kemp
Úroveň 3:
SO 02.3 - Vzduchotechnika
Místo: | [5 empty] | Datum: | 17. 5. 2022
Zadavatel: |  |  | Statutární město Chomutov |  |  | Projektant: | Refuel s.r.o.
Uchazeč: |  |  | Vyplň údaj |  |  | Zpracovatel:
Kód dílu - Popis | [6 empty] | Cena celkem [CZK]
Náklady stavby celkem | [6 empty] | 0 | [11 empty] | -1
| PSV - Práce a dodávky PSV | [5 empty] | 0
| 751 - Vzduchotechnika | [5 empty] | 0
SOUPIS PRACÍ
Stavba:
Vstupní objekt do areálu Kamencového jezera D1 Mostecká
Objekt:
02 - NEZPŮSOBILÉ VÝDAJE
Soupis:
SO 02 - Vstupní objekt kemp
Úroveň 3:
SO 02.3 - Vzduchotechnika
Místo: | [5 empty] | Datum: | 17. 5. 2022
Zadavatel: |  |  | Statutární město Chomutov |  |  | Projektant: | Refuel s.r.o.
Uchazeč: |  |  | Vyplň údaj |  |  | Zpracovatel:
PČ | Typ | Kód | Popis | MJ | Množství | J.cena [CZK] | Cena celkem [CZK] | Cenová soustava |  | DPH | J. Nh [h] | Nh celkem [h] | J. hmotnost [t] | Hmotnost celkem [t] | J. suť [t] | Suť Celkem [t]
Náklady soupisu celkem | [6 empty] | 0 |  |  |  |  | 0 |  | 0.35195 |  | 0 |  | D | -1 | [7 empty] | 0
| D | PSV | Práce a dodávky PSV |  |  |  | 0 |  |  |  |  | 0 |  | 0.35195 |  | 0 | 2 | D | 0 | ROZPOCET | [6 empty] | 0
| D | 751 | Vzduchotechnika |  |  |  | 0 |  |  |  |  | 0 |  | 0.35195 |  | 0 | 2 | D | 1 | ROZPOCET | [6 empty] | 0
1 | K | 751133011 | Montáž ventilátoru diagonálního nízkotlakého potrubního nevýbušného, průměru do 100 mm | kus | 2 |  | 0 | CS ÚRS 2022 01 |  | základní |  | 0 | 0 | 0 | 0 | 0 | 16 | K | 2 | ROZPOCET | 0 | 0 | 0 | 0 | 0 | 1 | 0 | 16 | 1223203362
| Online PSC |  | https://podminky.urs.cz/item/CS_URS_2022_01/751133011 | [14 empty] | Online PSC | 2
2 | M | 42914524 | ventiláor axiální diagonální potrubní dvouotáčkový plastový IP44 připojení D 100mm | kus | 2 |  | 0 | CS ÚRS 2022 01 |  | základní |  | 0 | 0.002 | 0.004 | 0 | 0 | 32 | M | 2 | ROZPOCET | 0 | 0 | 0 | 0 | 0 | 1 | 0 | 16 | -745129857
3 | K | 751133012 | Montáž ventilátoru diagonálního nízkotlakého potrubního nevýbušného, průměru přes 100 do 200 mm | kus | 1 |  | 0 | CS ÚRS 2022 01 |  | základní |  | 0 | 0 | 0 | 0 | 0 | 16 | K | 2 | ROZPOCET | 0 | 0 | 0 | 0 | 0 | 1 | 0 | 16 | 15565974
| Online PSC |  | https://podminky.urs.cz/item/CS_URS_2022_01/751133012 | [14 empty] | Online PSC | 2
4 | M | 42914527 | ventiláor axiální diagonální potrubní tříotáčkový plastový IP44 připojení D 160mm | kus | 1 |  | 0 | CS ÚRS 2022 01 |  | základní |  | 0 | 0.0027 | 0.0027 | 0 | 0 | 32 | M | 2 | ROZPOCET | 0 | 0 | 0 | 0 | 0 | 1 | 0 | 16 | 714870054
5 | K | 751133013 | Montáž ventilátoru diagonálního nízkotlakého potrubního nevýbušného, průměru přes 200 do 300 mm | kus | 1 |  | 0 | CS ÚRS 2022 01 |  | základní |  | 0 | 0 | 0 | 0 | 0 | 16 | K | 2 | ROZPOCET | 0 | 0 | 0 | 0 | 0 | 1 | 0 | 16 | 773923277
| Online PSC |  | https://podminky.urs.cz/item/CS_URS_2022_01/751133013 | [14 empty] | Online PSC | 2
6 | M | 42914529 | ventiláor axiální diagonální potrubní tříotáčkový plastový IP44 připojení D 250mm | kus | 1 |  | 0 | CS ÚRS 2022 01 |  | základní |  | 0 | 0.0094 | 0.0094 | 0 | 0 | 32 | M | 2 | ROZPOCET | 0 | 0 | 0 | 0 | 0 | 1 | 0 | 16 | 1354444110
7 | K | 751322011 | Montáž talířových ventilů, anemostatů, dýz talířového ventilu, průměru do 100 mm | kus | 29 |  | 0 | CS ÚRS 2022 01 |  | základní |  | 0 | 0 | 0 | 0 | 0 | 16 | K | 2 | ROZPOCET | 0 | 0 | 0 | 0 | 0 | 1 | 0 | 16 | 1973974188
| Online PSC |  | https://podminky.urs.cz/item/CS_URS_2022_01/751322011 | [14 empty] | Online PSC | 2
8 | M | 4297220PC02.3.1.1 | talířový ventil pro přívod a odvod vzduchu nerezový D 80mm | kus | 29 |  | 0 |  |  | základní |  | 0 | 0.0002 | 0.0058 | 0 | 0 | 32 | M | 2 | ROZPOCET | 0 | 0 | 0 | 0 | 0 | 1 | 0 | 16 | -2118808372
9 | K | 751322013 | Montáž talířových ventilů, anemostatů, dýz talířového ventilu, průměru přes 200 mm | kus | 2 |  | 0 | CS ÚRS 2022 01 |  | základní |  | 0 | 0 | 0 | 0 | 0 | 16 | K | 2 | ROZPOCET | 0 | 0 | 0 | 0 | 0 | 1 | 0 | 16 | 2141929402
| Online PSC |  | https://podminky.urs.cz/item/CS_URS_2022_01/751322013 | [14 empty] | Online PSC | 2
10 | M | 4297220PC02.3.2.2 | talířový ventil pro přívod a odvod vzduchu nerezový D 250mm | kus | 2 |  | 0 |  |  | základní |  | 0 | 0.0004 | 0.0008 | 0 | 0 | 32 | M | 2 | ROZPOCET | 0 | 0 | 0 | 0 | 0 | 1 | 0 | 16 | -1440108549
11 | K | 751398041 | Montáž ostatních zařízení protidešťové žaluzie nebo žaluziové klapky na kruhové potrubí, průměru do 300 mm | kus | 4 |  | 0 | CS ÚRS 2022 01 |  | základní |  | 0 | 0 | 0 | 0 | 0 | 16 | K | 2 | ROZPOCET | 0 | 0 | 0 | 0 | 0 | 1 | 0 | 16 | -1837840704
| Online PSC |  | https://podminky.urs.cz/item/CS_URS_2022_01/751398041 | [14 empty] | Online PSC | 2
12 | M | 4297290PC02.3.3 | žaluzie protidešťová hliníková s pevnými lamelami, pro potrubí D 100mm | kus | 2 |  | 0 |  |  | základní |  | 0 | 0.0008 | 0.0016 | 0 | 0 | 32 | M | 2 | ROZPOCET | 0 | 0 | 0 | 0 | 0 | 1 | 0 | 16 | 294455313
13 | M | 4297290PC02.3.4 | žaluzie protidešťová hliníková s pevnými lamelami, pro potrubí D 160mm | kus | 1 |  | 0 |  |  | základní |  | 0 | 0.0008 | 0.0008 | 0 | 0 | 32 | M | 2 | ROZPOCET | 0 | 0 | 0 | 0 | 0 | 1 | 0 | 16 | 2057840135
14 | M | 4297290PC02.3.5 | žaluzie protidešťová hliníková s pevnými lamelami, pro potrubí D 250mm | kus | 1 |  | 0 |  |  | základní |  | 0 | 0.0013 | 0.0013 | 0 | 0 | 32 | M | 2 | ROZPOCET | 0 | 0 | 0 | 0 | 0 | 1 | 0 | 16 | -1566705274
15 | K | 751510041 | Vzduchotechnické potrubí z pozinkovaného plechu kruhové, trouba spirálně vinutá bez příruby, průměru do 100 mm | m | 25 |  | 0 | CS ÚRS 2022 01 |  | základní |  | 0 | 0.001665 | 0.041625 | 0 | 0 | 16 | K | 2 | ROZPOCET | 0 | 0 | 0 | 0 | 0 | 1 | 0 | 16 | 1865168870
| Online PSC |  | https://podminky.urs.cz/item/CS_URS_2022_01/751510041 | [14 empty] | Online PSC | 2
| P |  | Poznámka k položce: V cenách jsou započteny i náklady na dodání a montáž trub včetně tvarovek | [14 empty] | P | 2
16 | K | 751510042 | Vzduchotechnické potrubí z pozinkovaného plechu kruhové, trouba spirálně vinutá bez příruby, průměru přes 100 do 200 mm | m | 28 |  | 0 | CS ÚRS 2022 01 |  | základní |  | 0 | 0.003443 | 0.096404 | 0 | 0 | 16 | K | 2 | ROZPOCET | 0 | 0 | 0 | 0 | 0 | 1 | 0 | 16 | -2056218510
| Online PSC |  | https://podminky.urs.cz/item/CS_URS_2022_01/751510042 | [14 empty] | Online PSC | 2
| P |  | Poznámka k položce: V cenách jsou započteny i náklady na dodání a montáž trub včetně tvarovek | [14 empty] | P | 2
17 | K | 751510043 | Vzduchotechnické potrubí z pozinkovaného plechu kruhové, trouba spirálně vinutá bez příruby, průměru přes 200 do 300 mm | m | 8 |  | 0 | CS ÚRS 2022 01 |  | základní |  | 0 | 0.005215 | 0.04172 | 0 | 0 | 16 | K | 2 | ROZPOCET | 0 | 0 | 0 | 0 | 0 | 1 | 0 | 16 | 1915117502
| Online PSC |  | https://podminky.urs.cz/item/CS_URS_2022_01/751510043 | [14 empty] | Online PSC | 2
| P |  | Poznámka k položce: V cenách jsou započteny i náklady na dodání a montáž trub včetně tvarovek | [14 empty] | P | 2
18 | K | 75151457r | Montáž spojky pružné kruhové D přes 100 do 250 mm | kus | 4 |  | 0 |  |  | základní |  | 0 | 0 | 0 | 0 | 0 | 16 | K | 2 | ROZPOCET | 0 | 0 | 0 | 0 | 0 | 1 | 0 | 16 | 1168144438
19 | M | 4297526PC | spojka potrubí k ventilátoru pružná z pozinkované oceli a vyztužené nylonové textílie D 100mm | kus | 2 |  | 0 |  |  | základní |  | 0 | 0.0003 | 0.0006 | 0 | 0 | 32 | M | 2 | ROZPOCET | 0 | 0 | 0 | 0 | 0 | 1 | 0 | 16 | 982504832
20 | M | 4297526PC1 | spojka potrubí k ventilátoru pružná z pozinkované oceli a vyztužené nylonové textílie D 160mm | kus | 1 |  | 0 |  |  | základní |  | 0 | 0.0003 | 0.0003 | 0 | 0 | 32 | M | 2 | ROZPOCET | 0 | 0 | 0 | 0 | 0 | 1 | 0 | 16 | 1071780226
21 | M | 4297526PC2 | spojka potrubí k ventilátoru pružná z pozinkované oceli a vyztužené nylonové textílie D 250mm | kus | 1 |  | 0 |  |  | základní |  | 0 | 0.0004 | 0.0004 | 0 | 0 | 32 | M | 2 | ROZPOCET | 0 | 0 | 0 | 0 | 0 | 1 | 0 | 16 | 1951212591
22 | K | 751711111 | Montáž klimatizační jednotky vnitřní nástěnné o výkonu (pro objem místnosti) do 3,5 kW (do 35 m3) | kus | 3 |  | 0 | CS ÚRS 2022 01 |  | základní |  | 0 | 0 | 0 | 0 | 0 | 16 | K | 2 | ROZPOCET | 0 | 0 | 0 | 0 | 0 | 1 | 0 | 16 | 1184643757
| Online PSC |  | https://podminky.urs.cz/item/CS_URS_2022_01/751711111 | [14 empty] | Online PSC | 2
23 | M | 4295200PC02.3.6 | jednotka klimatizační vnitřní nástěnná o výkonu 2,6kW např. SINCLAIR MV-H07BIF | kus | 3 |  | 0 |  |  | základní |  | 0 | 0.011 | 0.033 | 0 | 0 | 32 | M | 2 | ROZPOCET | 0 | 0 | 0 | 0 | 0 | 1 | 0 | 16 | 773418344
24 | K | 751711113 | Montáž klimatizační jednotky vnitřní nástěnné o výkonu (pro objem místnosti) přes 5 do 6,5 kW (přes 50 do 65 m3) | kus | 1 |  | 0 | CS ÚRS 2022 01 |  | základní |  | 0 | 0 | 0 | 0 | 0 | 16 | K | 2 | ROZPOCET | 0 | 0 | 0 | 0 | 0 | 1 | 0 | 16 | -1565378796
| Online PSC |  | https://podminky.urs.cz/item/CS_URS_2022_01/751711113 | [14 empty] | Online PSC | 2
25 | M | 4295200PC02.3.7 | jednotka klimatizační vnitřní nástěnná o výkonu 5,3kW např. SINCLAIR MV-H18BIF | kus | 1 |  | 0 |  |  | základní |  | 0 | 0.0135 | 0.0135 | 0 | 0 | 32 | M | 2 | ROZPOCET | 0 | 0 | 0 | 0 | 0 | 1 | 0 | 16 | -205979589
26 | K | 751721113 | Montáž klimatizační jednotky venkovní jednofázové napájení do 4 vnitřních jednotek | kus | 1 |  | 0 | CS ÚRS 2022 01 |  | základní |  | 0 | 0 | 0 | 0 | 0 | 16 | K | 2 | ROZPOCET | 0 | 0 | 0 | 0 | 0 | 1 | 0 | 16 | 916752207
| Online PSC |  | https://podminky.urs.cz/item/CS_URS_2022_01/751721113 | [14 empty] | Online PSC | 2
27 | M | 4295201PC02.3.8 | venkovní jednotka multisplit klimatizace série MV-E pro připojení 2 až 4 vnitřních jednotek s chladivem R32, funkcemi chlazení i topení, chladícím výkonem 10,5 kW např. SINCLAIR MV-E36BI | kus | 1 |  | 0 |  |  | základní |  | 0 | 0.098 | 0.098 | 0 | 0 | 32 | M | 2 | ROZPOCET | 0 | 0 | 0 | 0 | 0 | 1 | 0 | 16 | -1603622589
28 | K | 751r02.3.1 | Zaregulování systému a zkušební provoz | kpl | 1 |  | 0 |  |  | základní |  | 0 | 0 | 0 | 0 | 0 | 16 | K | 2 | ROZPOCET | 0 | 0 | 0 | 0 | 0 | 1 | 0 | 16 | -992652233
29 | K | 998751101 | Přesun hmot pro vzduchotechniku stanovený z hmotnosti přesunovaného materiálu vodorovná dopravní vzdálenost do 100 m v objektech výšky do 12 m | t | 0.352 |  | 0 | CS ÚRS 2022 01 |  | základní |  | 0 | 0 | 0 | 0 | 0 | 16 | K | 2 | ROZPOCET | 0 | 0 | 0 | 0 | 0 | 1 | 0 | 16 | -537841234
| Online PSC |  | https://podminky.urs.cz/item/CS_URS_2022_01/998751101 | [14 empty] | Online PSC | 2

## SO 02.4 - Vytápění
{46747534-4465-4a4f-b7a2-97b47b5a0d7d}
2
| KRYCÍ LIST SOUPISU PRACÍ | [7 empty] | v --- níže se nacházejí doplnkové a pomocné údaje k sestavám --- v | [8 empty] | False
Stavba:
Vstupní objekt do areálu Kamencového jezera D1 Mostecká
Objekt:
02 - NEZPŮSOBILÉ VÝDAJE
Soupis:
SO 02 - Vstupní objekt kemp
Úroveň 3:
SO 02.4 - Vytápění
| KSO: |  |  |  |  | CC-CZ:
| Místo: |  |  |  |  | Datum: | 17. 5. 2022
| Zadavatel: |  |  |  |  | IČ:
|  | Statutární město Chomutov |  |  |  | DIČ:
| Uchazeč: |  |  |  |  | IČ: | Vyplň údaj
|  | Vyplň údaj |  |  |  | DIČ: | Vyplň údaj
| Projektant: |  |  |  |  | IČ: | 24849308
|  | Refuel s.r.o. |  |  |  | DIČ: | CZ24849308
| Zpracovatel: |  |  |  |  | IČ:
DIČ:
Poznámka:
Soupis prací je sestaven s využitím Cenové soustavy ÚRS. Položky, které pochází z této cenové soustavy, jsou ve sloupci 'Cenová soustava' označeny popisem 'CS ÚRS' a úrovní příslušného kalendářního pololetí. Veškeré další informace vymezující popis a podmínky použití těchto položek z Cenové soustavy, které nejsou uvedeny přímo v soupisu prací, jsou neomezeně dálkově k dispozici na webu www.podminky.urs.cz.
| Cena bez DPH | [5 empty] | 0
|  |  | Základ daně |  |  | Sazba daně | Výše daně
| DPH | základní | 0 |  |  | 21% | 0
|  | snížená | 0 |  |  | 15% | 0
|  | zákl. přenesená | 0 |  |  | 21% | 0
|  | sníž. přenesená | 0 |  |  | 15% | 0
|  | nulová | 0 |  |  | 0% | 0
| Cena s DPH |  |  | v | CZK |  | 0
REKAPITULACE ČLENĚNÍ SOUPISU PRACÍ
Stavba:
Vstupní objekt do areálu Kamencového jezera D1 Mostecká
Objekt:
02 - NEZPŮSOBILÉ VÝDAJE
Soupis:
SO 02 - Vstupní objekt kemp
Úroveň 3:
SO 02.4 - Vytápění
Místo: | [5 empty] | Datum: | 17. 5. 2022
Zadavatel: |  |  | Statutární město Chomutov |  |  | Projektant: | Refuel s.r.o.
Uchazeč: |  |  | Vyplň údaj |  |  | Zpracovatel:
Kód dílu - Popis | [6 empty] | Cena celkem [CZK]
Náklady stavby celkem | [6 empty] | 0 | [11 empty] | -1
| PSV - Práce a dodávky PSV | [5 empty] | 0
| 731 - Kotelna | [5 empty] | 0
| 732 - Rozvody kotelna | [5 empty] | 0
| 733 - Ostatní armatury a vybavení kotelny | [5 empty] | 0
| 734 - Podlahové vytápění | [5 empty] | 0
| 735 - Rozvody a izolace – topný systém | [5 empty] | 0
SOUPIS PRACÍ
Stavba:
Vstupní objekt do areálu Kamencového jezera D1 Mostecká
Objekt:
02 - NEZPŮSOBILÉ VÝDAJE
Soupis:
SO 02 - Vstupní objekt kemp
Úroveň 3:
SO 02.4 - Vytápění
Místo: | [5 empty] | Datum: | 17. 5. 2022
Zadavatel: |  |  | Statutární město Chomutov |  |  | Projektant: | Refuel s.r.o.
Uchazeč: |  |  | Vyplň údaj |  |  | Zpracovatel:
PČ | Typ | Kód | Popis | MJ | Množství | J.cena [CZK] | Cena celkem [CZK] | Cenová soustava |  | DPH | J. Nh [h] | Nh celkem [h] | J. hmotnost [t] | Hmotnost celkem [t] | J. suť [t] | Suť Celkem [t]
Náklady soupisu celkem | [6 empty] | 0 |  |  |  |  | 0 |  | 0 |  | 0 |  | D | -1 | [7 empty] | 0
| D | PSV | Práce a dodávky PSV |  |  |  | 0 |  |  |  |  | 0 |  | 0 |  | 0 | 2 | D | 0 | ROZPOCET | [6 empty] | 0
| D | 731 | Kotelna |  |  |  | 0 |  |  |  |  | 0 |  | 0 |  | 0 | 2 | D | 1 | ROZPOCET | [6 empty] | 0
1 | K | r02.4.1 | Logamax plus GB122i-25 Nástěnný kondenzační kotel o výkonu 25 kW, výměník Al-Si, bez integrovaného ohřevu TV, bílá barva | ks | 2 |  | 0 |  |  | základní |  | 0 | 0 | 0 | 0 | 0 | 4 | K | 2 | ROZPOCET | 0 | 0 | 0 | 0 | 0 | 1 | 0 | 4 | 118923160
2 | K | r02.4.2 | Vypouštěcí sada se sifonem, odpadním potrubím a rozetou | ks | 2 |  | 0 |  |  | základní |  | 0 | 0 | 0 | 0 | 0 | 4 | K | 2 | ROZPOCET | 0 | 0 | 0 | 0 | 0 | 1 | 0 | 4 | 1779101671
3 | K | r02.4.3 | GA-BS - plynový kohout 1/2" | ks | 2 |  | 0 |  |  | základní |  | 0 | 0 | 0 | 0 | 0 | 4 | K | 2 | ROZPOCET | 0 | 0 | 0 | 0 | 0 | 1 | 0 | 4 | -1053839583
4 | K | r02.4.4 | Anuloid WHY 80/120 - Vstup 2x R6/4“, výstup 2x G6/4“, max. 5000 l/h, včetně izolace, jímky pro čidlo teploty, vypouštění a závěsné konzoly | ks | 1 |  | 0 |  |  | základní |  | 0 | 0 | 0 | 0 | 0 | 4 | K | 2 | ROZPOCET | 0 | 0 | 0 | 0 | 0 | 1 | 0 | 4 | 1006416176
5 | K | r02.4.5 | Logamatic RC310 s venkovním čidlem pro parametrizace topného systému | ks | 1 |  | 0 |  |  | základní |  | 0 | 0 | 0 | 0 | 0 | 4 | K | 2 | ROZPOCET | 0 | 0 | 0 | 0 | 0 | 1 | 0 | 4 | 936301255
6 | K | r02.4.6 | Kaskádový modul MC400 pro 4 kotle + čidlo THR | ks | 1 |  | 0 |  |  | základní |  | 0 | 0 | 0 | 0 | 0 | 4 | K | 2 | ROZPOCET | 0 | 0 | 0 | 0 | 0 | 1 | 0 | 4 | -2037772307
7 | K | r02.4.7 | MM100 - Modul směšovače otopného okruhu | ks | 1 |  | 0 |  |  | základní |  | 0 | 0 | 0 | 0 | 0 | 4 | K | 2 | ROZPOCET | 0 | 0 | 0 | 0 | 0 | 1 | 0 | 4 | -1270800192
8 | K | r02.4.8 | Čidlo ASE pro TV | ks | 1 |  | 0 |  |  | základní |  | 0 | 0 | 0 | 0 | 0 | 4 | K | 2 | ROZPOCET | 0 | 0 | 0 | 0 | 0 | 1 | 0 | 4 | -1745360281
9 | K | r02.4.9 | Čerpadlová skupina HSM25/6 MM100; Se směšovačem DN25/Kvs 8, připojení DN25, čerpadlo 25/6, teploměry, uzavírací kohouty, tepelná izolace s integrovaným modulem MM100 | ks | 1 |  | 0 |  |  | základní |  | 0 | 0 | 0 | 0 | 0 | 4 | K | 2 | ROZPOCET | 0 | 0 | 0 | 0 | 0 | 1 | 0 | 4 | -1954245499
10 | K | r02.4.10 | Bivalentní solární zásobník Logalux SM500/5 | ks | 1 |  | 0 |  |  | základní |  | 0 | 0 | 0 | 0 | 0 | 4 | K | 2 | ROZPOCET | 0 | 0 | 0 | 0 | 0 | 1 | 0 | 4 | -897809526
11 | K | r02.4.11 | Expanze 25 litrů, 3 bar | ks | 1 |  | 0 |  |  | základní |  | 0 | 0 | 0 | 0 | 0 | 4 | K | 2 | ROZPOCET | 0 | 0 | 0 | 0 | 0 | 1 | 0 | 4 | -111269627
12 | K | r02.4.12 | Solární deskový koĺektor Logasol SKT1.0 | ks | 5 |  | 0 |  |  | základní |  | 0 | 0 | 0 | 0 | 0 | 4 | K | 2 | ROZPOCET | 0 | 0 | 0 | 0 | 0 | 1 | 0 | 4 | 819950528
13 | K | r02.4.13 | Připojovací sada | ks | 1 |  | 0 |  |  | základní |  | 0 | 0 | 0 | 0 | 0 | 4 | K | 2 | ROZPOCET | 0 | 0 | 0 | 0 | 0 | 1 | 0 | 4 | -24625792
14 | K | r02.4.14 | Odvzdušňovací sada | ks | 1 |  | 0 |  |  | základní |  | 0 | 0 | 0 | 0 | 0 | 4 | K | 2 | ROZPOCET | 0 | 0 | 0 | 0 | 0 | 1 | 0 | 4 | -561602636
15 | K | r02.4.15 | Základní sada pro uchycení kolektorů | ks | 1 |  | 0 |  |  | základní |  | 0 | 0 | 0 | 0 | 0 | 4 | K | 2 | ROZPOCET | 0 | 0 | 0 | 0 | 0 | 1 | 0 | 4 | -449598322
16 | K | r02.4.16 | Rozšiřovací sada pro 2. a další kolektor | ks | 4 |  | 0 |  |  | základní |  | 0 | 0 | 0 | 0 | 0 | 4 | K | 2 | ROZPOCET | 0 | 0 | 0 | 0 | 0 | 1 | 0 | 4 | -1930166733
17 | K | r02.4.17 | Solární kapalina Solarfluid 20 litrů | ks | 2 |  | 0 |  |  | základní |  | 0 | 0 | 0 | 0 | 0 | 4 | K | 2 | ROZPOCET | 0 | 0 | 0 | 0 | 0 | 1 | 0 | 4 | -1812119026
18 | K | r02.4.18 | Solární expanzní nádoba 35 litrů | ks | 1 |  | 0 |  |  | základní |  | 0 | 0 | 0 | 0 | 0 | 4 | K | 2 | ROZPOCET | 0 | 0 | 0 | 0 | 0 | 1 | 0 | 4 | 559144895
19 | K | r02.4.19 | Solární čerpadlová skupina KS0110/2 s modulem MS100 | ks | 1 |  | 0 |  |  | základní |  | 0 | 0 | 0 | 0 | 0 | 4 | K | 2 | ROZPOCET | 0 | 0 | 0 | 0 | 0 | 1 | 0 | 4 | -1751377996
20 | K | r02.4.20 | Trojcestný směšovací ventil 3/4" | ks | 1 |  | 0 |  |  | základní |  | 0 | 0 | 0 | 0 | 0 | 4 | K | 2 | ROZPOCET | 0 | 0 | 0 | 0 | 0 | 1 | 0 | 4 | -1892829940
21 | K | r02.4.21 | Ochrana proti blesku | ks | 1 |  | 0 |  |  | základní |  | 0 | 0 | 0 | 0 | 0 | 4 | K | 2 | ROZPOCET | 0 | 0 | 0 | 0 | 0 | 1 | 0 | 4 | -736571954
22 | K | r02.4.22 | Dopouštěcí stanice NFK.2 - K automatickému plnění a doplnění uzavřených topných systémů. Obsahuje vstupní a výstupní kulové kohouty, potrubní oddělovač BA, redukční ventil, filtr, manometr. Připojení 1/2", obsahuje přechod na 3/4" pro připojovací sadu VES patron. Vstupní tlak max. 10 bar, výstupní tlak 1,5-4 bar | ks | 1 |  | 0 |  |  | základní |  | 0 | 0 | 0 | 0 | 0 | 4 | K | 2 | ROZPOCET | 0 | 0 | 0 | 0 | 0 | 1 | 0 | 4 | 886658346
23 | K | r02.4.23 | Sada odkouření přes zeď C13, vč. Revizního kolena, průchodky a venkovní koncovkou | ks | 2 |  | 0 |  |  | základní |  | 0 | 0 | 0 | 0 | 0 | 4 | K | 2 | ROZPOCET | 0 | 0 | 0 | 0 | 0 | 1 | 0 | 4 | -228929132
24 | K | r02.4.24 | Sada obsahující patronu P16000 s kapacitou 16000 l x°dH, náhradní náplň 14 l, připojovací sestavu Profi s digitálním měřičem vodivosti a elektronickým vodoměrem, madlo. Připojovací sada je bez tepelné izolace. Výdrž náplně při 20°dH vstupní vody : 800 l upravené vody, max.průtok 10 l/min | ks | 1 |  | 0 |  |  | základní |  | 0 | 0 | 0 | 0 | 0 | 4 | K | 2 | ROZPOCET | 0 | 0 | 0 | 0 | 0 | 1 | 0 | 4 | -2129053578
| D | 732 | Rozvody kotelna |  |  |  | 0 |  |  |  |  | 0 |  | 0 |  | 0 | 2 | D | 1 | ROZPOCET | [6 empty] | 0
25 | K | r02.4.25 | Trubka měď 35x1,5 | m | 10 |  | 0 |  |  | základní |  | 0 | 0 | 0 | 0 | 0 | 4 | K | 2 | ROZPOCET | 0 | 0 | 0 | 0 | 0 | 1 | 0 | 4 | -1626755598
26 | K | r02.4.26 | Trubka měď 28x1,0 | m | 10 |  | 0 |  |  | základní |  | 0 | 0 | 0 | 0 | 0 | 4 | K | 2 | ROZPOCET | 0 | 0 | 0 | 0 | 0 | 1 | 0 | 4 | 1433577059
27 | K | r02.4.27 | Trubka měď 22x1,0 | m | 30 |  | 0 |  |  | základní |  | 0 | 0 | 0 | 0 | 0 | 4 | K | 2 | ROZPOCET | 0 | 0 | 0 | 0 | 0 | 1 | 0 | 4 | -1631660551
28 | K | r02.4.28 | Tepelná izolace TUBEX 35/20 | m | 10 |  | 0 |  |  | základní |  | 0 | 0 | 0 | 0 | 0 | 4 | K | 2 | ROZPOCET | 0 | 0 | 0 | 0 | 0 | 1 | 0 | 4 | -519409975
29 | K | r02.4.29 | Tepelná izolace TUBEX 28/20 | m | 10 |  | 0 |  |  | základní |  | 0 | 0 | 0 | 0 | 0 | 4 | K | 2 | ROZPOCET | 0 | 0 | 0 | 0 | 0 | 1 | 0 | 4 | 1416777617
30 | K | r02.4.30 | Tepelná izolace Armaflex HT 19x22 | m | 30 |  | 0 |  |  | základní |  | 0 | 0 | 0 | 0 | 0 | 4 | K | 2 | ROZPOCET | 0 | 0 | 0 | 0 | 0 | 1 | 0 | 4 | -693654714
31 | K | r02.4.31 | Prostupy a drážky | kpl | 1 |  | 0 |  |  | základní |  | 0 | 0 | 0 | 0 | 0 | 4 | K | 2 | ROZPOCET | 0 | 0 | 0 | 0 | 0 | 1 | 0 | 4 | 1092348247
32 | K | r02.4.32 | Konzole a uchycení | kpl | 1 |  | 0 |  |  | základní |  | 0 | 0 | 0 | 0 | 0 | 4 | K | 2 | ROZPOCET | 0 | 0 | 0 | 0 | 0 | 1 | 0 | 4 | 63676646
| D | 733 | Ostatní armatury a vybavení kotelny |  |  |  | 0 |  |  |  |  | 0 |  | 0 |  | 0 | 2 | D | 1 | ROZPOCET | [6 empty] | 0
33 | K | r02.4.33 | Pojistný ventil DUCO 1/2"x3/4“ KD, 2,5 bar | ks | 2 |  | 0 |  |  | základní |  | 0 | 0 | 0 | 0 | 0 | 4 | K | 2 | ROZPOCET | 0 | 0 | 0 | 0 | 0 | 1 | 0 | 4 | 832291519
34 | K | r02.4.34 | Magnetický filtr 5/4" | ks | 1 |  | 0 |  |  | základní |  | 0 | 0 | 0 | 0 | 0 | 4 | K | 2 | ROZPOCET | 0 | 0 | 0 | 0 | 0 | 1 | 0 | 4 | 11897220
35 | K | r02.4.35 | Manometr 0-250 kPa vč. tlakového odběru | ks | 1 |  | 0 |  |  | základní |  | 0 | 0 | 0 | 0 | 0 | 4 | K | 2 | ROZPOCET | 0 | 0 | 0 | 0 | 0 | 1 | 0 | 4 | 1662217966
36 | K | r02.4.36 | Zpětný ventil 1" | ks | 4 |  | 0 |  |  | základní |  | 0 | 0 | 0 | 0 | 0 | 4 | K | 2 | ROZPOCET | 0 | 0 | 0 | 0 | 0 | 1 | 0 | 4 | -239804658
37 | K | r02.4.37 | Kulový kohout 5/4“ | ks | 2 |  | 0 |  |  | základní |  | 0 | 0 | 0 | 0 | 0 | 4 | K | 2 | ROZPOCET | 0 | 0 | 0 | 0 | 0 | 1 | 0 | 4 | -932714367
38 | K | r02.4.38 | Kulový kohout 1“ | ks | 4 |  | 0 |  |  | základní |  | 0 | 0 | 0 | 0 | 0 | 4 | K | 2 | ROZPOCET | 0 | 0 | 0 | 0 | 0 | 1 | 0 | 4 | -1597061405
39 | K | r02.4.39 | Filtrball s magnetickou zátkou 1“ | ks | 4 |  | 0 |  |  | základní |  | 0 | 0 | 0 | 0 | 0 | 4 | K | 2 | ROZPOCET | 0 | 0 | 0 | 0 | 0 | 1 | 0 | 4 | -1960144091
40 | K | r02.4.40 | Kulový kohout 3/4“ | ks | 2 |  | 0 |  |  | základní |  | 0 | 0 | 0 | 0 | 0 | 4 | K | 2 | ROZPOCET | 0 | 0 | 0 | 0 | 0 | 1 | 0 | 4 | -1506732213
41 | K | r02.4.41 | Vypouštěcí kohout 1/2" | ks | 2 |  | 0 |  |  | základní |  | 0 | 0 | 0 | 0 | 0 | 4 | K | 2 | ROZPOCET | 0 | 0 | 0 | 0 | 0 | 1 | 0 | 4 | 691340480
42 | K | r02.4.42 | Měděné tvarovky | kpl | 1 |  | 0 |  |  | základní |  | 0 | 0 | 0 | 0 | 0 | 4 | K | 2 | ROZPOCET | 0 | 0 | 0 | 0 | 0 | 1 | 0 | 4 | -491044119
43 | K | r02.4.43 | Odvzdušnění | ks | 4 |  | 0 |  |  | základní |  | 0 | 0 | 0 | 0 | 0 | 4 | K | 2 | ROZPOCET | 0 | 0 | 0 | 0 | 0 | 1 | 0 | 4 | 1810935829
| D | 734 | Podlahové vytápění |  |  |  | 0 |  |  |  |  | 0 |  | 0 |  | 0 | 2 | D | 1 | ROZPOCET | [6 empty] | 0
44 | K | r02.4.44 | Trubka PB R986 (podlahové vytápění) 18x2,0 ( 100 m; 240 m ) | m | 1800 |  | 0 |  |  | základní |  | 0 | 0 | 0 | 0 | 0 | 4 | K | 2 | ROZPOCET | 0 | 0 | 0 | 0 | 0 | 1 | 0 | 4 | -1750070076
45 | K | r02.4.45 | Systémová deska s výstupky R979 T50 h30 ( 13,44 m^2 ) | m2 | 280 |  | 0 |  |  | základní |  | 0 | 0 | 0 | 0 | 0 | 4 | K | 2 | ROZPOCET | 0 | 0 | 0 | 0 | 0 | 1 | 0 | 4 | -712397072
46 | K | r02.4.46 | Izolační a dilatační pás K369 15 x 0,8 cm ( 50 m ) | m | 400 |  | 0 |  |  | základní |  | 0 | 0 | 0 | 0 | 0 | 4 | K | 2 | ROZPOCET | 0 | 0 | 0 | 0 | 0 | 1 | 0 | 4 | -1940699561
47 | K | r02.4.47 | Plastová upínací spona | ks | 2000 |  | 0 |  |  | základní |  | 0 | 0 | 0 | 0 | 0 | 4 | K | 2 | ROZPOCET | 0 | 0 | 0 | 0 | 0 | 1 | 0 | 4 | -1685901466
48 | K | r02.4.48 | Ochranná trubka černá 25 ( 100 m ) | m | 100 |  | 0 |  |  | základní |  | 0 | 0 | 0 | 0 | 0 | 4 | K | 2 | ROZPOCET | 0 | 0 | 0 | 0 | 0 | 1 | 0 | 4 | -273201404
49 | K | r02.4.49 | Plastifikátor K376 ( 10 l ) | l | 60 |  | 0 |  |  | základní |  | 0 | 0 | 0 | 0 | 0 | 4 | K | 2 | ROZPOCET | 0 | 0 | 0 | 0 | 0 | 1 | 0 | 4 | 1253728523
50 | K | r02.4.50 | Nastřelovací hřeby | ks | 500 |  | 0 |  |  | základní |  | 0 | 0 | 0 | 0 | 0 | 4 | K | 2 | ROZPOCET | 0 | 0 | 0 | 0 | 0 | 1 | 0 | 4 | 924421755
51 | K | r02.4.51 | R553DKA - Kompletní rozdělovač R553D, s kulovými kohouty s teploměry, vypouštění, odvzdušnění, skříň pro zazdění R500 1" x18/8 | sada | 1 |  | 0 |  |  | základní |  | 0 | 0 | 0 | 0 | 0 | 4 | K | 2 | ROZPOCET | 0 | 0 | 0 | 0 | 0 | 1 | 0 | 4 | 1839068121
52 | K | r02.4.52 | R553DKA - Kompletní rozdělovač R553D, s kulovými kohouty s teploměry, vypouštění, odvzdušnění, skříň pro zazdění R500 1" x18/12 | sada | 1 |  | 0 |  |  | základní |  | 0 | 0 | 0 | 0 | 0 | 4 | K | 2 | ROZPOCET | 0 | 0 | 0 | 0 | 0 | 1 | 0 | 4 | -807627818
53 | K | r02.4.53 | Adaptér pro trubky PEX-AL-PEX R179AM (M 18) ( pro rozdělovače ) 18x2 | ks | 40 |  | 0 |  |  | základní |  | 0 | 0 | 0 | 0 | 0 | 4 | K | 2 | ROZPOCET | 0 | 0 | 0 | 0 | 0 | 1 | 0 | 4 | -792437293
54 | K | r02.4.54 | Termoelektrický pohon | ks | 10 |  | 0 |  |  | základní |  | 0 | 0 | 0 | 0 | 0 | 4 | K | 2 | ROZPOCET | 0 | 0 | 0 | 0 | 0 | 1 | 0 | 4 | 1057399321
55 | K | r02.4.55 | Prosotorvý termostat (dle výběru investora) | ks | 4 |  | 0 |  |  | základní |  | 0 | 0 | 0 | 0 | 0 | 4 | K | 2 | ROZPOCET | 0 | 0 | 0 | 0 | 0 | 1 | 0 | 4 | -1558354669
56 | K | r02.4.56 | Montáž | kpl | 1 |  | 0 |  |  | základní |  | 0 | 0 | 0 | 0 | 0 | 4 | K | 2 | ROZPOCET | 0 | 0 | 0 | 0 | 0 | 1 | 0 | 4 | 646528873
57 | K | r02.4.57 | Doprava a balné | kpl | 1 |  | 0 |  |  | základní |  | 0 | 0 | 0 | 0 | 0 | 4 | K | 2 | ROZPOCET | 0 | 0 | 0 | 0 | 0 | 1 | 0 | 4 | -1090075626
| D | 735 | Rozvody a izolace – topný systém |  |  |  | 0 |  |  |  |  | 0 |  | 0 |  | 0 | 2 | D | 1 | ROZPOCET | [6 empty] | 0
58 | K | r02.4.58 | Trubka měď 35x1,5 | m | 38 |  | 0 |  |  | základní |  | 0 | 0 | 0 | 0 | 0 | 4 | K | 2 | ROZPOCET | 0 | 0 | 0 | 0 | 0 | 1 | 0 | 4 | -447509437
59 | K | r02.4.59 | Potrubí měď 28x1,0 | m | 24 |  | 0 |  |  | základní |  | 0 | 0 | 0 | 0 | 0 | 4 | K | 2 | ROZPOCET | 0 | 0 | 0 | 0 | 0 | 1 | 0 | 4 | 158799853
60 | K | r02.4.60 | Tepelná izolace TUBEX 35/20 | m | 38 |  | 0 |  |  | základní |  | 0 | 0 | 0 | 0 | 0 | 4 | K | 2 | ROZPOCET | 0 | 0 | 0 | 0 | 0 | 1 | 0 | 4 | -1447768008
61 | K | r02.4.61 | Tepelná izolace TUBEX 28/15 | m | 24 |  | 0 |  |  | základní |  | 0 | 0 | 0 | 0 | 0 | 4 | K | 2 | ROZPOCET | 0 | 0 | 0 | 0 | 0 | 1 | 0 | 4 | 282466692
62 | K | r02.4.62 | Páska, lepidlo | kpl | 1 |  | 0 |  |  | základní |  | 0 | 0 | 0 | 0 | 0 | 4 | K | 2 | ROZPOCET | 0 | 0 | 0 | 0 | 0 | 1 | 0 | 4 | -2058950452
63 | K | r02.4.63 | Redukční vsuvka Tectite 35 × 28 | ks | 2 |  | 0 |  |  | základní |  | 0 | 0 | 0 | 0 | 0 | 4 | K | 2 | ROZPOCET | 0 | 0 | 0 | 0 | 0 | 1 | 0 | 4 | 2000703125
64 | K | r02.4.64 | T-kus redukovaný Tectite 35 × 28 × 35 | ks | 2 |  | 0 |  |  | základní |  | 0 | 0 | 0 | 0 | 0 | 4 | K | 2 | ROZPOCET | 0 | 0 | 0 | 0 | 0 | 1 | 0 | 4 | 1370949665
65 | K | r02.4.65 | Ostatní tvarovky Cu | kpl | 1 |  | 0 |  |  | základní |  | 0 | 0 | 0 | 0 | 0 | 4 | K | 2 | ROZPOCET | 0 | 0 | 0 | 0 | 0 | 1 | 0 | 4 | -626426869
66 | K | r02.4.66 | Pájecí materiál | kpl | 1 |  | 0 |  |  | základní |  | 0 | 0 | 0 | 0 | 0 | 4 | K | 2 | ROZPOCET | 0 | 0 | 0 | 0 | 0 | 1 | 0 | 4 | -1896311747
67 | K | r02.4.67 | Tlaková zkouška | kpl | 1 |  | 0 |  |  | základní |  | 0 | 0 | 0 | 0 | 0 | 4 | K | 2 | ROZPOCET | 0 | 0 | 0 | 0 | 0 | 1 | 0 | 4 | 828773000
68 | K | r02.4.68 | Zkouška těsnosti | kpl | 1 |  | 0 |  |  | základní |  | 0 | 0 | 0 | 0 | 0 | 4 | K | 2 | ROZPOCET | 0 | 0 | 0 | 0 | 0 | 1 | 0 | 4 | 1566719407

## SO 02.5 - Elektroinstalace
{bf86218c-d3dd-41ee-925c-ce45309b99d1}
2
| KRYCÍ LIST SOUPISU PRACÍ | [7 empty] | v --- níže se nacházejí doplnkové a pomocné údaje k sestavám --- v | [8 empty] | False
Stavba:
Vstupní objekt do areálu Kamencového jezera D1 Mostecká
Objekt:
02 - NEZPŮSOBILÉ VÝDAJE
Soupis:
SO 02 - Vstupní objekt kemp
Úroveň 3:
SO 02.5 - Elektroinstalace
| KSO: |  |  |  |  | CC-CZ:
| Místo: |  |  |  |  | Datum: | 17. 5. 2022
| Zadavatel: |  |  |  |  | IČ:
|  | Statutární město Chomutov |  |  |  | DIČ:
| Uchazeč: |  |  |  |  | IČ: | Vyplň údaj
|  | Vyplň údaj |  |  |  | DIČ: | Vyplň údaj
| Projektant: |  |  |  |  | IČ: | 24849308
|  | Refuel s.r.o. |  |  |  | DIČ: | CZ24849308
| Zpracovatel: |  |  |  |  | IČ:
DIČ:
Poznámka:
Soupis prací je sestaven s využitím Cenové soustavy ÚRS. Položky, které pochází z této cenové soustavy, jsou ve sloupci 'Cenová soustava' označeny popisem 'CS ÚRS' a úrovní příslušného kalendářního pololetí. Veškeré další informace vymezující popis a podmínky použití těchto položek z Cenové soustavy, které nejsou uvedeny přímo v soupisu prací, jsou neomezeně dálkově k dispozici na webu www.podminky.urs.cz.
| Cena bez DPH | [5 empty] | 0
|  |  | Základ daně |  |  | Sazba daně | Výše daně
| DPH | základní | 0 |  |  | 21% | 0
|  | snížená | 0 |  |  | 15% | 0
|  | zákl. přenesená | 0 |  |  | 21% | 0
|  | sníž. přenesená | 0 |  |  | 15% | 0
|  | nulová | 0 |  |  | 0% | 0
| Cena s DPH |  |  | v | CZK |  | 0
REKAPITULACE ČLENĚNÍ SOUPISU PRACÍ
Stavba:
Vstupní objekt do areálu Kamencového jezera D1 Mostecká
Objekt:
02 - NEZPŮSOBILÉ VÝDAJE
Soupis:
SO 02 - Vstupní objekt kemp
Úroveň 3:
SO 02.5 - Elektroinstalace
Místo: | [5 empty] | Datum: | 17. 5. 2022
Zadavatel: |  |  | Statutární město Chomutov |  |  | Projektant: | Refuel s.r.o.
Uchazeč: |  |  | Vyplň údaj |  |  | Zpracovatel:
Kód dílu - Popis | [6 empty] | Cena celkem [CZK]
Náklady stavby celkem | [6 empty] | 0 | [11 empty] | -1
| PSV - Práce a dodávky PSV | [5 empty] | 0
| 741 - Elektroinstalace - silnoproud | [5 empty] | 0
| 742 - Elektroinstalace - slaboproud | [5 empty] | 0
| M - Práce a dodávky M | [5 empty] | 0
| 21-M - Elektromontáže | [5 empty] | 0
| HZS - Hodinové zúčtovací sazby | [5 empty] | 0
| 46-M - Zemní práce při extr.mont.pracích | [5 empty] | 0
| VRN - Vedlejší rozpočtové náklady | [5 empty] | 0
| VRN1 - Průzkumné, geodetické a projektové práce | [5 empty] | 0
| VRN7 - Provozní vlivy | [5 empty] | 0
SOUPIS PRACÍ
Stavba:
Vstupní objekt do areálu Kamencového jezera D1 Mostecká
Objekt:
02 - NEZPŮSOBILÉ VÝDAJE
Soupis:
SO 02 - Vstupní objekt kemp
Úroveň 3:
SO 02.5 - Elektroinstalace
Místo: | [5 empty] | Datum: | 17. 5. 2022
Zadavatel: |  |  | Statutární město Chomutov |  |  | Projektant: | Refuel s.r.o.
Uchazeč: |  |  | Vyplň údaj |  |  | Zpracovatel:
PČ | Typ | Kód | Popis | MJ | Množství | J.cena [CZK] | Cena celkem [CZK] | Cenová soustava |  | DPH | J. Nh [h] | Nh celkem [h] | J. hmotnost [t] | Hmotnost celkem [t] | J. suť [t] | Suť Celkem [t]
Náklady soupisu celkem | [6 empty] | 0 |  |  |  |  | 0 |  | 1.1365 |  | 0.76 |  | D | -1 | [10 empty] | 0
| D | PSV | Práce a dodávky PSV |  |  |  | 0 |  |  |  |  | 0 |  | 1.044 |  | 0 | 2 | D | 0 |  |  |  | ROZPOCET | [6 empty] | 0
| D | 741 | Elektroinstalace - silnoproud |  |  |  | 0 |  |  |  |  | 0 |  | 0.91208 |  | 0 | 2 | D | 1 |  |  |  | ROZPOCET | [6 empty] | 0
1 | K | 741110042 | Montáž trubek elektroinstalačních s nasunutím nebo našroubováním do krabic plastových ohebných, uložených pevně, vnější Ø přes 23 do 35 mm | m | 100 |  | 0 | CS ÚRS 2022 01 |  | základní |  | 0 | 0 | 0 | 0 | 0 | 16 | K | 2 |  |  |  | ROZPOCET | 0 | 0 | 0 | 0 | 0 | 1 | 0 | 16 | 1541917990
| Online PSC |  | https://podminky.urs.cz/item/CS_URS_2022_01/741110042 | [14 empty] | Online PSC | 2
2 | M | 34571073 | trubka elektroinstalační ohebná z PVC (EN) 2325 | m | 115 |  | 0 | CS ÚRS 2022 01 |  | základní |  | 0 | 7e-05 | 0.00805 | 0 | 0 | 32 | M | 2 |  |  |  | ROZPOCET | 0 | 0 | 0 | 0 | 0 | 1 | 0 | 16 | 942179264
| VV |  | 100*1,15 'Přepočtené koeficientem množství |  | 115 | [12 empty] | VV | 2 | 2 | False | 1 | ROZPOCET
3 | K | 741112001 | Montáž krabic elektroinstalačních bez napojení na trubky a lišty, demontáže a montáže víčka a přístroje protahovacích nebo odbočných zapuštěných plastových kruhových | kus | 130 |  | 0 | CS ÚRS 2022 01 |  | základní |  | 0 | 0 | 0 | 0 | 0 | 16 | K | 2 |  |  |  | ROZPOCET | 0 | 0 | 0 | 0 | 0 | 1 | 0 | 16 | 383875263
| Online PSC |  | https://podminky.urs.cz/item/CS_URS_2022_01/741112001 | [14 empty] | Online PSC | 2
4 | M | 34571451 | krabice pod omítku PVC přístrojová kruhová D 70mm hluboká | kus | 130 |  | 0 | CS ÚRS 2022 01 |  | základní |  | 0 | 5e-05 | 0.0065 | 0 | 0 | 32 | M | 2 |  |  |  | ROZPOCET | 0 | 0 | 0 | 0 | 0 | 1 | 0 | 16 | 1525687134
5 | K | 741112021 | Montáž krabic elektroinstalačních bez napojení na trubky a lišty, demontáže a montáže víčka a přístroje protahovacích nebo odbočných nástěnných plastových čtyřhranných, vel. do 100x100 mm | kus | 25 |  | 0 | CS ÚRS 2022 01 |  | základní |  | 0 | 0 | 0 | 0 | 0 | 16 | K | 2 |  |  |  | ROZPOCET | 0 | 0 | 0 | 0 | 0 | 1 | 0 | 16 | -1166549570
| Online PSC |  | https://podminky.urs.cz/item/CS_URS_2022_01/741112021 | [14 empty] | Online PSC | 2
6 | M | 34571476 | krabice lištová PVC přístrojová čtvercová 80x80mm hluboká | kus | 25 |  | 0 | CS ÚRS 2022 01 |  | základní |  | 0 | 5e-05 | 0.00125 | 0 | 0 | 32 | M | 2 |  |  |  | ROZPOCET | 0 | 0 | 0 | 0 | 0 | 1 | 0 | 16 | -228856412
7 | K | 741122122 | Montáž kabelů měděných bez ukončení uložených v trubkách zatažených plných kulatých nebo bezhalogenových (např. CYKY) počtu a průřezu žil 3x1,5 až 6 mm2 | m | 1960 |  | 0 | CS ÚRS 2022 01 |  | základní |  | 0 | 0 | 0 | 0 | 0 | 16 | K | 2 |  |  |  | ROZPOCET | 0 | 0 | 0 | 0 | 0 | 1 | 0 | 16 | 1171040819
| Online PSC |  | https://podminky.urs.cz/item/CS_URS_2022_01/741122122 | [14 empty] | Online PSC | 2
8 | M | 34111030 | kabel instalační jádro Cu plné izolace PVC plášť PVC 450/750V (CYKY) 3x1,5mm2 | m | 1035 |  | 0 | CS ÚRS 2022 01 |  | základní |  | 0 | 0.00012 | 0.1242 | 0 | 0 | 32 | M | 2 |  |  |  | ROZPOCET | 0 | 0 | 0 | 0 | 0 | 1 | 0 | 16 | 247343797
| VV |  | 900*1,15 'Přepočtené koeficientem množství |  | 1035 | [12 empty] | VV | 2 | 2 | False | 1 | ROZPOCET
9 | M | 34111036 | kabel instalační jádro Cu plné izolace PVC plášť PVC 450/750V (CYKY) 3x2,5mm2 | m | 1150 |  | 0 | CS ÚRS 2022 01 |  | základní |  | 0 | 0.00017 | 0.1955 | 0 | 0 | 32 | M | 2 |  |  |  | ROZPOCET | 0 | 0 | 0 | 0 | 0 | 1 | 0 | 16 | 216739643
| VV |  | 1000*1,15 'Přepočtené koeficientem množství |  | 1150 | [12 empty] | VV | 2 | 2 | False | 1 | ROZPOCET
10 | M | 34111042 | kabel instalační jádro Cu plné izolace PVC plášť PVC 450/750V (CYKY) 3x4mm2 | m | 66.6 |  | 0 | CS ÚRS 2022 01 |  | základní |  | 0 | 0.00023 | 0.015318 | 0 | 0 | 32 | M | 2 |  |  |  | ROZPOCET | 0 | 0 | 0 | 0 | 0 | 1 | 0 | 16 | -731089249
| VV |  | 60*1,11 'Přepočtené koeficientem množství |  | 66.6 | [12 empty] | VV | 2 | 2 | False | 1 | ROZPOCET
11 | K | 741122142 | Montáž kabelů měděných bez ukončení uložených v trubkách zatažených plných kulatých nebo bezhalogenových (např. CYKY) počtu a průřezu žil 5x1,5 až 2,5 mm2 | m | 400 |  | 0 | CS ÚRS 2022 01 |  | základní |  | 0 | 0 | 0 | 0 | 0 | 16 | K | 2 |  |  |  | ROZPOCET | 0 | 0 | 0 | 0 | 0 | 1 | 0 | 16 | -2041323396
| Online PSC |  | https://podminky.urs.cz/item/CS_URS_2022_01/741122142 | [14 empty] | Online PSC | 2
12 | M | 34111090 | kabel instalační jádro Cu plné izolace PVC plášť PVC 450/750V (CYKY) 5x1,5mm2 | m | 345 |  | 0 | CS ÚRS 2022 01 |  | základní |  | 0 | 0.00016 | 0.0552 | 0 | 0 | 32 | M | 2 |  |  |  | ROZPOCET | 0 | 0 | 0 | 0 | 0 | 1 | 0 | 16 | 1902871370
| VV |  | 300*1,15 'Přepočtené koeficientem množství |  | 345 | [12 empty] | VV | 2 | 2 | False | 1 | ROZPOCET
13 | M | 34111094 | kabel instalační jádro Cu plné izolace PVC plášť PVC 450/750V (CYKY) 5x2,5mm2 | m | 115 |  | 0 | CS ÚRS 2022 01 |  | základní |  | 0 | 0.00025 | 0.02875 | 0 | 0 | 32 | M | 2 |  |  |  | ROZPOCET | 0 | 0 | 0 | 0 | 0 | 1 | 0 | 16 | -1625910464
| VV |  | 100*1,15 'Přepočtené koeficientem množství |  | 115 | [12 empty] | VV | 2 | 2 | False | 1 | ROZPOCET
14 | K | 741122143 | Montáž kabelů měděných bez ukončení uložených v trubkách zatažených plných kulatých nebo bezhalogenových (např. CYKY) počtu a průřezu žil 5x4 až 6 mm2 | m | 50 |  | 0 | CS ÚRS 2022 01 |  | základní |  | 0 | 0 | 0 | 0 | 0 | 16 | K | 2 |  |  |  | ROZPOCET | 0 | 0 | 0 | 0 | 0 | 1 | 0 | 16 | -1730235217
| Online PSC |  | https://podminky.urs.cz/item/CS_URS_2022_01/741122143 | [14 empty] | Online PSC | 2
15 | M | 34111100 | kabel instalační jádro Cu plné izolace PVC plášť PVC 450/750V (CYKY) 5x6mm2 | m | 55 |  | 0 | CS ÚRS 2022 01 |  | základní |  | 0 | 0.00053 | 0.02915 | 0 | 0 | 32 | M | 2 |  |  |  | ROZPOCET | 0 | 0 | 0 | 0 | 0 | 1 | 0 | 16 | 1307822018
| VV |  | 50*1,1 'Přepočtené koeficientem množství |  | 55 | [12 empty] | VV | 2 | 2 | False | 1 | ROZPOCET
16 | K | 741122146 | Montáž kabelů měděných bez ukončení uložených v trubkách zatažených plných kulatých nebo bezhalogenových (např. CYKY) počtu a průřezu žil 7x1,5 až 2,5 mm2 | m | 10 |  | 0 | CS ÚRS 2022 01 |  | základní |  | 0 | 0 | 0 | 0 | 0 | 16 | K | 2 |  |  |  | ROZPOCET | 0 | 0 | 0 | 0 | 0 | 1 | 0 | 16 | 1475914183
| Online PSC |  | https://podminky.urs.cz/item/CS_URS_2022_01/741122146 | [14 empty] | Online PSC | 2
17 | M | 34111110 | kabel instalační jádro Cu plné izolace PVC plášť PVC 450/750V (CYKY) 7x1,5mm2 | m | 10 |  | 0 | CS ÚRS 2022 01 |  | základní |  | 0 | 0.00021 | 0.0021 | 0 | 0 | 32 | M | 2 |  |  |  | ROZPOCET | 0 | 0 | 0 | 0 | 0 | 1 | 0 | 16 | -211655176
18 | K | 741130001 | Ukončení vodičů izolovaných s označením a zapojením v rozváděči nebo na přístroji, průřezu žíly do 2,5 mm2 | kus | 2000 |  | 0 | CS ÚRS 2022 01 |  | základní |  | 0 | 0 | 0 | 0 | 0 | 16 | K | 2 |  |  |  | ROZPOCET | 0 | 0 | 0 | 0 | 0 | 1 | 0 | 16 | 35119585
| Online PSC |  | https://podminky.urs.cz/item/CS_URS_2022_01/741130001 | [14 empty] | Online PSC | 2
19 | K | 741130003 | Ukončení vodičů izolovaných s označením a zapojením v rozváděči nebo na přístroji, průřezu žíly do 4 mm2 | kus | 12 |  | 0 | CS ÚRS 2022 01 |  | základní |  | 0 | 0 | 0 | 0 | 0 | 16 | K | 2 |  |  |  | ROZPOCET | 0 | 0 | 0 | 0 | 0 | 1 | 0 | 16 | 2090909403
| Online PSC |  | https://podminky.urs.cz/item/CS_URS_2022_01/741130003 | [14 empty] | Online PSC | 2
20 | K | 741130004 | Ukončení vodičů izolovaných s označením a zapojením v rozváděči nebo na přístroji, průřezu žíly do 6 mm2 | kus | 20 |  | 0 | CS ÚRS 2022 01 |  | základní |  | 0 | 0 | 0 | 0 | 0 | 16 | K | 2 |  |  |  | ROZPOCET | 0 | 0 | 0 | 0 | 0 | 1 | 0 | 16 | -1478410174
| Online PSC |  | https://podminky.urs.cz/item/CS_URS_2022_01/741130004 | [14 empty] | Online PSC | 2
21 | K | 741210001 | Montáž rozvodnic oceloplechových nebo plastových bez zapojení vodičů běžných, hmotnosti do 20 kg | kus | 4 |  | 0 | CS ÚRS 2022 01 |  | základní |  | 0 | 0 | 0 | 0 | 0 | 16 | K | 2 |  |  |  | ROZPOCET | 0 | 0 | 0 | 0 | 0 | 1 | 0 | 16 | -1555663912
| Online PSC |  | https://podminky.urs.cz/item/CS_URS_2022_01/741210001 | [14 empty] | Online PSC | 2
22 | M | 35711015 | rozvodnice nástěnná IP41/24 modulů, vč. N/pE, plná dvířka | kus | 1 |  | 0 | CS ÚRS 2022 01 |  | základní |  | 0 | 0.00162 | 0.00162 | 0 | 0 | 32 | M | 2 |  |  |  | ROZPOCET | 0 | 0 | 0 | 0 | 0 | 1 | 0 | 16 | -1622374835
23 | M | 35711011 | rozvodnice zapuštěná IP41/48 modulů, vč. N/pE, plná dvířka | kus | 1 |  | 0 | CS ÚRS 2022 01 |  | základní |  | 0 | 0.00385 | 0.00385 | 0 | 0 | 32 | M | 2 |  |  |  | ROZPOCET | 0 | 0 | 0 | 0 | 0 | 1 | 0 | 16 | 606022231
24 | M | 1149360 | ROZVODNICE POD OMITKU BF-UT-4/96-C | kus | 1 |  | 0 | materiály online |  | základní |  | 0 | 0.0126 | 0.0126 | 0 | 0 | 32 | M | 2 |  |  |  | ROZPOCET | 0 | 0 | 0 | 0 | 0 | 1 | 0 | 16 | -1255927980
25 | M | 1181843 | ROZVODNICE POD OMITKU BF-U-6/144-C | kus | 1 |  | 0 | materiály online |  | základní |  | 0 | 0.0181 | 0.0181 | 0 | 0 | 32 | M | 2 |  |  |  | ROZPOCET | 0 | 0 | 0 | 0 | 0 | 1 | 0 | 16 | -322746244
26 | K | 741310201 | Montáž spínačů jedno nebo dvoupólových polozapuštěných nebo zapuštěných se zapojením vodičů šroubové připojení, pro prostředí normální spínačů, řazení 1-jednopólových | kus | 17 |  | 0 | CS ÚRS 2022 01 |  | základní |  | 0 | 0 | 0 | 0 | 0 | 16 | K | 2 |  |  |  | ROZPOCET | 0 | 0 | 0 | 0 | 0 | 1 | 0 | 16 | -6372737
| Online PSC |  | https://podminky.urs.cz/item/CS_URS_2022_01/741310201 | [14 empty] | Online PSC | 2
27 | M | 34539064 | spínač jednopólový, řazení 1, s krytem, bez rámečku, šroubové svorky | kus | 17 |  | 0 | CS ÚRS 2022 01 |  | základní |  | 0 | 4e-05 | 0.00068 | 0 | 0 | 32 | M | 2 |  |  |  | ROZPOCET | 0 | 0 | 0 | 0 | 0 | 1 | 0 | 16 | 555891560
28 | K | 741310212 | Montáž spínačů jedno nebo dvoupólových polozapuštěných nebo zapuštěných se zapojením vodičů šroubové připojení, pro prostředí normální ovladačů, řazení 1/0-tlačítkových zapínacích | kus | 13 |  | 0 | CS ÚRS 2022 01 |  | základní |  | 0 | 0 | 0 | 0 | 0 | 16 | K | 2 |  |  |  | ROZPOCET | 0 | 0 | 0 | 0 | 0 | 1 | 0 | 16 | 1825997985
| Online PSC |  | https://podminky.urs.cz/item/CS_URS_2022_01/741310212 | [14 empty] | Online PSC | 2
29 | M | 34539073 | ovládač tlačítkový zapínací, řazení 1/0, s krytem, bez rámečku, šroubové svorky | kus | 13 |  | 0 | CS ÚRS 2022 01 |  | základní |  | 0 | 4e-05 | 0.00052 | 0 | 0 | 32 | M | 2 |  |  |  | ROZPOCET | 0 | 0 | 0 | 0 | 0 | 1 | 0 | 16 | 616364055
30 | M | 34539059 | rámeček jednonásobný | kus | 28 |  | 0 | CS ÚRS 2022 01 |  | základní |  | 0 | 1e-05 | 0.00028 | 0 | 0 | 32 | M | 2 |  |  |  | ROZPOCET | 0 | 0 | 0 | 0 | 0 | 1 | 0 | 16 | 187948092
31 | M | 34539060 | rámeček dvojnásobný | kus | 15 |  | 0 | CS ÚRS 2022 01 |  | základní |  | 0 | 2e-05 | 0.0003 | 0 | 0 | 32 | M | 2 |  |  |  | ROZPOCET | 0 | 0 | 0 | 0 | 0 | 1 | 0 | 16 | -1193113075
32 | M | 34539061 | rámeček trojnásobný | kus | 3 |  | 0 | CS ÚRS 2022 01 |  | základní |  | 0 | 3e-05 | 9e-05 | 0 | 0 | 32 | M | 2 |  |  |  | ROZPOCET | 0 | 0 | 0 | 0 | 0 | 1 | 0 | 16 | -2065136777
33 | M | 34539063 | rámeček pětinásobný | kus | 8 |  | 0 | CS ÚRS 2022 01 |  | základní |  | 0 | 6e-05 | 0.00048 | 0 | 0 | 32 | M | 2 |  |  |  | ROZPOCET | 0 | 0 | 0 | 0 | 0 | 1 | 0 | 16 | -366086744
34 | M | 34539062 | rámeček čtyřnásobný | kus | 1 |  | 0 | CS ÚRS 2022 01 |  | základní |  | 0 | 4e-05 | 4e-05 | 0 | 0 | 32 | M | 2 |  |  |  | ROZPOCET | 0 | 0 | 0 | 0 | 0 | 1 | 0 | 16 | -2045350983
35 | K | 741310231 | Montáž spínačů jedno nebo dvoupólových polozapuštěných nebo zapuštěných se zapojením vodičů šroubové připojení, pro prostředí normální přepínačů, řazení 5-sériových | kus | 5 |  | 0 | CS ÚRS 2022 01 |  | základní |  | 0 | 0 | 0 | 0 | 0 | 16 | K | 2 |  |  |  | ROZPOCET | 0 | 0 | 0 | 0 | 0 | 1 | 0 | 16 | 1585800402
| Online PSC |  | https://podminky.urs.cz/item/CS_URS_2022_01/741310231 | [14 empty] | Online PSC | 2
36 | M | 34539067 | přepínač sériový, řazení 5, s krytem, bez rámečku, šroubové svorky | kus | 5 |  | 0 | CS ÚRS 2022 01 |  | základní |  | 0 | 4e-05 | 0.0002 | 0 | 0 | 32 | M | 2 |  |  |  | ROZPOCET | 0 | 0 | 0 | 0 | 0 | 1 | 0 | 16 | 722468857
37 | K | 741310235 | Montáž spínačů jedno nebo dvoupólových polozapuštěných nebo zapuštěných se zapojením vodičů šroubové připojení, pro prostředí normální přepínačů, řazení 6-střídavých s plynulou regulací intenzity osvětlení | kus | 2 |  | 0 | CS ÚRS 2022 01 |  | základní |  | 0 | 0 | 0 | 0 | 0 | 16 | K | 2 |  |  |  | ROZPOCET | 0 | 0 | 0 | 0 | 0 | 1 | 0 | 16 | -858670213
| Online PSC |  | https://podminky.urs.cz/item/CS_URS_2022_01/741310235 | [14 empty] | Online PSC | 2
38 | M | 34539068 | přepínač střídavý, řazení 6, s krytem, bez rámečku, šroubové svorky | kus | 2 |  | 0 | CS ÚRS 2022 01 |  | základní |  | 0 | 4e-05 | 8e-05 | 0 | 0 | 32 | M | 2 |  |  |  | ROZPOCET | 0 | 0 | 0 | 0 | 0 | 1 | 0 | 16 | -213116933
39 | K | 741310238 | Montáž spínačů jedno nebo dvoupólových polozapuštěných nebo zapuštěných se zapojením vodičů šroubové připojení, pro prostředí normální přepínačů, řazení 6+6-dvojitých střídavých | kus | 2 |  | 0 | CS ÚRS 2022 01 |  | základní |  | 0 | 0 | 0 | 0 | 0 | 16 | K | 2 |  |  |  | ROZPOCET | 0 | 0 | 0 | 0 | 0 | 1 | 0 | 16 | -657093385
| Online PSC |  | https://podminky.urs.cz/item/CS_URS_2022_01/741310238 | [14 empty] | Online PSC | 2
40 | M | 34539072 | přepínač střídavý dvojitý, řazení 6+6(6+1), s krytem, bez rámečku, šroubové svorky | kus | 2 |  | 0 | CS ÚRS 2022 01 |  | základní |  | 0 | 5e-05 | 0.0001 | 0 | 0 | 32 | M | 2 |  |  |  | ROZPOCET | 0 | 0 | 0 | 0 | 0 | 1 | 0 | 16 | -453354561
41 | K | 741311002 | Montáž spínačů speciálních se zapojením vodičů soumrakových | kus | 1 |  | 0 | CS ÚRS 2022 01 |  | základní |  | 0 | 0 | 0 | 0 | 0 | 16 | K | 2 |  |  |  | ROZPOCET | 0 | 0 | 0 | 0 | 0 | 1 | 0 | 16 | 427087919
| Online PSC |  | https://podminky.urs.cz/item/CS_URS_2022_01/741311002 | [14 empty] | Online PSC | 2
42 | M | 1157763 | SOUMRAKOVY SPINAC 2-50000LUX SRSD1COW | kus | 1 |  | 0 | materiály online |  | základní |  | 0 | 0.00033 | 0.00033 | 0 | 0 | 32 | M | 2 |  |  |  | ROZPOCET | 0 | 0 | 0 | 0 | 0 | 1 | 0 | 16 | -1994190255
43 | K | 741311003 | Montáž spínačů speciálních se zapojením vodičů čidla pohybu vestavného | kus | 12 |  | 0 | CS ÚRS 2022 01 |  | základní |  | 0 | 0 | 0 | 0 | 0 | 16 | K | 2 |  |  |  | ROZPOCET | 0 | 0 | 0 | 0 | 0 | 1 | 0 | 16 | -340005862
| Online PSC |  | https://podminky.urs.cz/item/CS_URS_2022_01/741311003 | [14 empty] | Online PSC | 2
| P |  | Poznámka k položce: čidlo součástí dodávky svítidla | [14 empty] | P | 2
44 | K | 741311012 | Montáž spínačů speciálních se zapojením vodičů s dálkovým ovládáním dvoukontaktních | kus | 12 |  | 0 | CS ÚRS 2022 01 |  | základní |  | 0 | 0 | 0 | 0 | 0 | 16 | K | 2 |  |  |  | ROZPOCET | 0 | 0 | 0 | 0 | 0 | 1 | 0 | 16 | 1129508146
| Online PSC |  | https://podminky.urs.cz/item/CS_URS_2022_01/741311012 | [14 empty] | Online PSC | 2
| P |  | Poznámka k položce: oddělovací relé přidat do svítidla s čidlem | [14 empty] | P | 2
45 | M | 1138954 | POMOC. RELE DO KRABICE VS116B/230 /4754/ | kus | 12 |  | 0 | materiály online |  | základní |  | 0 | 7e-05 | 0.00084 | 0 | 0 | 32 | M | 2 |  |  |  | ROZPOCET | 0 | 0 | 0 | 0 | 0 | 1 | 0 | 16 | -1923175552
46 | K | 741312501 | Montáž odpínačů bez zapojení vodičů výkonových pojistkových do 500 V do 160 A | kus | 4 |  | 0 | CS ÚRS 2022 01 |  | základní |  | 0 | 0 | 0 | 0 | 0 | 16 | K | 2 |  |  |  | ROZPOCET | 0 | 0 | 0 | 0 | 0 | 1 | 0 | 16 | -397832039
| Online PSC |  | https://podminky.urs.cz/item/CS_URS_2022_01/741312501 | [14 empty] | Online PSC | 2
47 | M | 1157734 | ODPINAC VALCOVYCH POJISTEK OPVP10-3 10x3 | kus | 2 |  | 0 | materiály online |  | základní |  | 0 | 0.00022 | 0.00044 | 0 | 0 | 32 | M | 2 |  |  |  | ROZPOCET | 0 | 0 | 0 | 0 | 0 | 1 | 0 | 16 | 94509255
48 | M | 1157738 | ODPINAC VALCOVYCH POJISTEK OPVP10-1 10x3 | kus | 2 |  | 0 | materiály online |  | základní |  | 0 | 7e-05 | 0.00014 | 0 | 0 | 32 | M | 2 |  |  |  | ROZPOCET | 0 | 0 | 0 | 0 | 0 | 1 | 0 | 16 | 2086328192
49 | K | 741313042 | Montáž zásuvek domovních se zapojením vodičů šroubové připojení polozapuštěných nebo zapuštěných 10/16 A, provedení 2P + PE dvojí zapojení pro průběžnou montáž | kus | 68 |  | 0 | CS ÚRS 2022 01 |  | základní |  | 0 | 0 | 0 | 0 | 0 | 16 | K | 2 |  |  |  | ROZPOCET | 0 | 0 | 0 | 0 | 0 | 1 | 0 | 16 | 1784019248
| Online PSC |  | https://podminky.urs.cz/item/CS_URS_2022_01/741313042 | [14 empty] | Online PSC | 2
50 | M | 34555202 | zásuvka zápustná jednonásobná chráněná, šroubové svorky | kus | 68 |  | 0 | CS ÚRS 2022 01 |  | základní |  | 0 | 7e-05 | 0.00476 | 0 | 0 | 32 | M | 2 |  |  |  | ROZPOCET | 0 | 0 | 0 | 0 | 0 | 1 | 0 | 16 | 380035602
51 | K | 741313044 | Montáž zásuvek domovních se zapojením vodičů šroubové připojení polozapuštěných nebo zapuštěných 10/16 A, provedení 2x (2P + PE) dvojnásobná šikmá | kus | 14 |  | 0 | CS ÚRS 2022 01 |  | základní |  | 0 | 0 | 0 | 0 | 0 | 16 | K | 2 |  |  |  | ROZPOCET | 0 | 0 | 0 | 0 | 0 | 1 | 0 | 16 | 1576353686
| Online PSC |  | https://podminky.urs.cz/item/CS_URS_2022_01/741313044 | [14 empty] | Online PSC | 2
52 | M | 34555243 | zásuvka zápustná dvojnásobná, šikmá, s clonkami, šroubové svorky | kus | 14 |  | 0 | CS ÚRS 2022 01 |  | základní |  | 0 | 0.0001 | 0.0014 | 0 | 0 | 32 | M | 2 |  |  |  | ROZPOCET | 0 | 0 | 0 | 0 | 0 | 1 | 0 | 16 | 1658181866
53 | K | 741320041 | Montáž pojistek se zapojením vodičů pojistkových částí patron do 60 A se styčným kroužkem | kus | 8 |  | 0 | CS ÚRS 2022 01 |  | základní |  | 0 | 0 | 0 | 0 | 0 | 16 | K | 2 |  |  |  | ROZPOCET | 0 | 0 | 0 | 0 | 0 | 1 | 0 | 16 | -319449653
| Online PSC |  | https://podminky.urs.cz/item/CS_URS_2022_01/741320041 | [14 empty] | Online PSC | 2
54 | M | 1201910 | POJISTKA PV10 20A GG OEZ | kus | 7 |  | 0 | materiály online |  | základní |  | 0 | 1e-05 | 7e-05 | 0 | 0 | 32 | M | 2 |  |  |  | ROZPOCET | 0 | 0 | 0 | 0 | 0 | 1 | 0 | 16 | 1619190541
55 | M | 10.081.619 | Pojistka válcová 6A PVA10-GG | kus | 1 |  | 0 | materiály online |  | základní |  | 0 | 0 | 0 | 0 | 0 | 32 | M | 2 |  |  |  | ROZPOCET | 0 | 0 | 0 | 0 | 0 | 1 | 0 | 16 | -2000485119
56 | K | 741320101 | Montáž jističů se zapojením vodičů jednopólových nn do 25 A bez krytu | kus | 23 |  | 0 | CS ÚRS 2022 01 |  | základní |  | 0 | 0 | 0 | 0 | 0 | 16 | K | 2 |  |  |  | ROZPOCET | 0 | 0 | 0 | 0 | 0 | 1 | 0 | 16 | 1534632976
| Online PSC |  | https://podminky.urs.cz/item/CS_URS_2022_01/741320101 | [14 empty] | Online PSC | 2
57 | M | 1183651 | JISTIC PL7-B6/1 | kus | 5 |  | 0 | materiály online |  | základní |  | 0 | 0.00012 | 0.0006 | 0 | 0 | 32 | M | 2 |  |  |  | ROZPOCET | 0 | 0 | 0 | 0 | 0 | 1 | 0 | 16 | 677684759
58 | M | 1183652 | JISTIC PL7-B10/1 | kus | 6 |  | 0 | materiály online |  | základní |  | 0 | 0.00012 | 0.00072 | 0 | 0 | 32 | M | 2 |  |  |  | ROZPOCET | 0 | 0 | 0 | 0 | 0 | 1 | 0 | 16 | -451778720
59 | M | 1183648 | JISTIC PL7-B16/1 | kus | 9 |  | 0 | materiály online |  | základní |  | 0 | 0.00012 | 0.00108 | 0 | 0 | 32 | M | 2 |  |  |  | ROZPOCET | 0 | 0 | 0 | 0 | 0 | 1 | 0 | 16 | 562059557
60 | M | 1183649 | JISTIC PL7-B20/1 | kus | 1 |  | 0 | materiály online |  | základní |  | 0 | 0.00012 | 0.00012 | 0 | 0 | 32 | M | 2 |  |  |  | ROZPOCET | 0 | 0 | 0 | 0 | 0 | 1 | 0 | 16 | -166339065
61 | M | 1183628 | JISTIC PL7-C16/1 | kus | 1 |  | 0 | materiály online |  | základní |  | 0 | 0.00012 | 0.00012 | 0 | 0 | 32 | M | 2 |  |  |  | ROZPOCET | 0 | 0 | 0 | 0 | 0 | 1 | 0 | 16 | 1572523202
62 | M | 1183632 | JISTIC PL7-C10/1 | kus | 1 |  | 0 | materiály online |  | základní |  | 0 | 0.00012 | 0.00012 | 0 | 0 | 32 | M | 2 |  |  |  | ROZPOCET | 0 | 0 | 0 | 0 | 0 | 1 | 0 | 16 | 634957254
63 | K | 741320132 | Montáž jističů se zapojením vodičů dvoupólových nn do 25 A bez krytu, se signálním kontaktem | kus | 2 |  | 0 | CS ÚRS 2022 01 |  | základní |  | 0 | 0 | 0 | 0 | 0 | 16 | K | 2 |  |  |  | ROZPOCET | 0 | 0 | 0 | 0 | 0 | 1 | 0 | 16 | -915741135
| Online PSC |  | https://podminky.urs.cz/item/CS_URS_2022_01/741320132 | [14 empty] | Online PSC | 2
64 | M | 1188728 | PREPINAC 1CO I-0-II Z-S/WM | kus | 2 |  | 0 | materiály online |  | základní |  | 0 | 7e-05 | 0.00014 | 0 | 0 | 32 | M | 2 |  |  |  | ROZPOCET | 0 | 0 | 0 | 0 | 0 | 1 | 0 | 16 | -134702686
65 | K | 741320161 | Montáž jističů se zapojením vodičů třípólových nn do 25 A bez krytu | kus | 2 |  | 0 | CS ÚRS 2022 01 |  | základní |  | 0 | 0 | 0 | 0 | 0 | 16 | K | 2 |  |  |  | ROZPOCET | 0 | 0 | 0 | 0 | 0 | 1 | 0 | 16 | -86032561
| Online PSC |  | https://podminky.urs.cz/item/CS_URS_2022_01/741320161 | [14 empty] | Online PSC | 2
66 | M | 1183608 | JISTIC PL7-B25/3 | kus | 2 |  | 0 | materiály online |  | základní |  | 0 | 0.00036 | 0.00072 | 0 | 0 | 32 | M | 2 |  |  |  | ROZPOCET | 0 | 0 | 0 | 0 | 0 | 1 | 0 | 16 | -2142807163
67 | K | 741320171 | Montáž jističů se zapojením vodičů třípólových nn do 63 A bez krytu | kus | 6 |  | 0 | CS ÚRS 2022 01 |  | základní |  | 0 | 0 | 0 | 0 | 0 | 16 | K | 2 |  |  |  | ROZPOCET | 0 | 0 | 0 | 0 | 0 | 1 | 0 | 16 | -199899022
| Online PSC |  | https://podminky.urs.cz/item/CS_URS_2022_01/741320171 | [14 empty] | Online PSC | 2
68 | M | 1183603 | JISTIC PL7-B32/3 | kus | 3 |  | 0 | materiály online |  | základní |  | 0 | 0.00036 | 0.00108 | 0 | 0 | 32 | M | 2 |  |  |  | ROZPOCET | 0 | 0 | 0 | 0 | 0 | 1 | 0 | 16 | 1894775940
69 | M | 1180611 | HLAVNI VYPINAC 3P 63A IS-63/3 | kus | 2 |  | 0 | materiály online |  | základní |  | 0 | 0.00032 | 0.00064 | 0 | 0 | 32 | M | 2 |  |  |  | ROZPOCET | 0 | 0 | 0 | 0 | 0 | 1 | 0 | 16 | 496011395
70 | M | 1180606 | HLAVNI VYPINAC 3P 100A IS-100/3 | kus | 1 |  | 0 | materiály online |  | základní |  | 0 | 0.00033 | 0.00033 | 0 | 0 | 32 | M | 2 |  |  |  | ROZPOCET | 0 | 0 | 0 | 0 | 0 | 1 | 0 | 16 | 1763614827
71 | K | 741321001 | Montáž proudových chráničů se zapojením vodičů dvoupólových nn do 25 A bez krytu | kus | 25 |  | 0 | CS ÚRS 2022 01 |  | základní |  | 0 | 0 | 0 | 0 | 0 | 16 | K | 2 |  |  |  | ROZPOCET | 0 | 0 | 0 | 0 | 0 | 1 | 0 | 16 | 1949621979
| Online PSC |  | https://podminky.urs.cz/item/CS_URS_2022_01/741321001 | [14 empty] | Online PSC | 2
72 | M | 1196721 | KOMBICHRANIC PFL7-6/1N/C/003-A | kus | 2 |  | 0 | materiály online |  | základní |  | 0 | 0.0002 | 0.0004 | 0 | 0 | 32 | M | 2 |  |  |  | ROZPOCET | 0 | 0 | 0 | 0 | 0 | 1 | 0 | 16 | -543272
73 | M | 1328323 | KOMBICHRANIC PFL7-20/1N/C/003-A | kus | 1 |  | 0 | materiály online |  | základní |  | 0 | 0.0002 | 0.0002 | 0 | 0 | 32 | M | 2 |  |  |  | ROZPOCET | 0 | 0 | 0 | 0 | 0 | 1 | 0 | 16 | -396829314
74 | M | 1215058 | KOMBICHRANIC PFL7-16/1N/B/003-A | kus | 22 |  | 0 | materiály online |  | základní |  | 0 | 0.0002 | 0.0044 | 0 | 0 | 32 | M | 2 |  |  |  | ROZPOCET | 0 | 0 | 0 | 0 | 0 | 1 | 0 | 16 | -421151236
75 | K | 741330042 | Montáž stykačů nn se zapojením vodičů střídavých vestavných třípólových do 25 A | kus | 3 |  | 0 | CS ÚRS 2022 01 |  | základní |  | 0 | 0 | 0 | 0 | 0 | 16 | K | 2 |  |  |  | ROZPOCET | 0 | 0 | 0 | 0 | 0 | 1 | 0 | 16 | -1476104615
| Online PSC |  | https://podminky.urs.cz/item/CS_URS_2022_01/741330042 | [14 empty] | Online PSC | 2
76 | M | 1667436 | INSTALACNI RELE 230V 2S Z-R230/16-20 | kus | 1 |  | 0 | materiály online |  | základní |  | 0 | 0.00014 | 0.00014 | 0 | 0 | 32 | M | 2 |  |  |  | ROZPOCET | 0 | 0 | 0 | 0 | 0 | 1 | 0 | 16 | -566738885
77 | M | 1214922 | IMPULZNI RELE 230V 2NO Z-S230/SS | kus | 2 |  | 0 | materiály online |  | základní |  | 0 | 0.00014 | 0.00028 | 0 | 0 | 32 | M | 2 |  |  |  | ROZPOCET | 0 | 0 | 0 | 0 | 0 | 1 | 0 | 16 | 97659359
78 | K | 741330053 | Montáž stykačů nn se zapojením vodičů střídavých vestavných čtyřpólových do 40 A | kus | 1 |  | 0 | CS ÚRS 2022 01 |  | základní |  | 0 | 0 | 0 | 0 | 0 | 16 | K | 2 |  |  |  | ROZPOCET | 0 | 0 | 0 | 0 | 0 | 1 | 0 | 16 | 1595152703
| Online PSC |  | https://podminky.urs.cz/item/CS_URS_2022_01/741330053 | [14 empty] | Online PSC | 2
79 | M | 10.034.405 | Stykač Z-SCH230/40-40 230VAC | kus | 1 |  | 0 | materiály online |  | základní |  | 0 | 0 | 0 | 0 | 0 | 32 | M | 2 |  |  |  | ROZPOCET | 0 | 0 | 0 | 0 | 0 | 1 | 0 | 16 | -1724910918
80 | K | 741331032 | Montáž měřicích přístrojů bez zapojení vodičů elektroměru třífázového | kus | 5 |  | 0 | CS ÚRS 2022 01 |  | základní |  | 0 | 0 | 0 | 0 | 0 | 16 | K | 2 |  |  |  | ROZPOCET | 0 | 0 | 0 | 0 | 0 | 1 | 0 | 16 | 1211302798
| Online PSC |  | https://podminky.urs.cz/item/CS_URS_2022_01/741331032 | [14 empty] | Online PSC | 2
81 | M | 1147270 | ELEKTROMER DTS 353-L 80A 4,5MOD. LCD | kus | 5 |  | 0 | materiály online |  | základní |  | 0 | 0.00046 | 0.0023 | 0 | 0 | 32 | M | 2 |  |  |  | ROZPOCET | 0 | 0 | 0 | 0 | 0 | 1 | 0 | 16 | -279344845
82 | K | 741372021 | Montáž svítidel s integrovaným zdrojem LED se zapojením vodičů interiérových přisazených nástěnných hranatých nebo kruhových, plochy do 0,09 m2 | kus | 20 |  | 0 | CS ÚRS 2022 01 |  | základní |  | 0 | 0 | 0 | 0 | 0 | 16 | K | 2 |  |  |  | ROZPOCET | 0 | 0 | 0 | 0 | 0 | 1 | 0 | 16 | 1161558771
| Online PSC |  | https://podminky.urs.cz/item/CS_URS_2022_01/741372021 | [14 empty] | Online PSC | 2
83 | M | 1411000 | LED SVIT.CALA 18 2700K ML-411.205.32.0 | kus | 8 |  | 0 | materiály online |  | základní |  | 0 | 0.0011 | 0.0088 | 0 | 0 | 32 | M | 2 |  |  |  | ROZPOCET | 0 | 0 | 0 | 0 | 0 | 1 | 0 | 16 | 1382199172
| P |  | Poznámka k položce: do místností WC typ svítidla není předepsán může být osazeno jiné svítidlo podobných světelných parametrů, případně jiné dle návrhu architekta | [14 empty] | P | 2
84 | M | 11.214.433 | Sví.nouz. EXIT 3W LED 1h 350lm IP65 | kus | 12 |  | 0 | materiály online |  | základní |  | 0 | 0 | 0 | 0 | 0 | 32 | M | 2 |  |  |  | ROZPOCET | 0 | 0 | 0 | 0 | 0 | 1 | 0 | 16 | -625346130
85 | K | 741372022 | Montáž svítidel s integrovaným zdrojem LED se zapojením vodičů interiérových přisazených nástěnných hranatých nebo kruhových, plochy přes 0,09 do 0,36 m2 | kus | 2 |  | 0 | CS ÚRS 2022 01 |  | základní |  | 0 | 0 | 0 | 0 | 0 | 16 | K | 2 |  |  |  | ROZPOCET | 0 | 0 | 0 | 0 | 0 | 1 | 0 | 16 | 743940954
| Online PSC |  | https://podminky.urs.cz/item/CS_URS_2022_01/741372022 | [14 empty] | Online PSC | 2
86 | M | 348svit-B | B - LED svítidlo nástěnné, 19W, 1060 lm, 3000 K, IP65, IK06 typ BEGA 22360 K3, pro nasvětlení fasády pod svítidlem | ks | 2 |  | 0 |  |  | základní |  | 0 | 0 | 0 | 0 | 0 | 32 | M | 2 |  |  |  | ROZPOCET | 0 | 0 | 0 | 0 | 0 | 1 | 0 | 16 | 886178875
| P |  | Poznámka k položce: typ svítidla vybrán architekty | [14 empty] | P | 2
87 | K | 741372062 | Montáž svítidel s integrovaným zdrojem LED se zapojením vodičů interiérových přisazených stropních hranatých nebo kruhových, plochy přes 0,09 do 0,36 m2 | kus | 56 |  | 0 | CS ÚRS 2022 01 |  | základní |  | 0 | 0 | 0 | 0 | 0 | 16 | K | 2 |  |  |  | ROZPOCET | 0 | 0 | 0 | 0 | 0 | 1 | 0 | 16 | -209893702
| Online PSC |  | https://podminky.urs.cz/item/CS_URS_2022_01/741372062 | [14 empty] | Online PSC | 2
88 | M | 1410999 | LED SVIT.CALA 32 2700K ML-411.209.32.0 | kus | 28 |  | 0 | materiály online |  | základní |  | 0 | 0.00143 | 0.04004 | 0 | 0 | 32 | M | 2 |  |  |  | ROZPOCET | 0 | 0 | 0 | 0 | 0 | 1 | 0 | 16 | 2044253033
| P |  | Poznámka k položce: do místností WC návštěvníci a do technických místností na strop typ svítidla není předepsán může být osazeno jiné svítidlo podobných světelných parametrů, případně jiné dle návrhu architekta | [14 empty] | P | 2
89 | M | 1511629 | LED SVIT.CALA 32D 2700K ML-411.229.32.0 - svítidlo s čidlem pohybu | kus | 12 |  | 0 | materiály online |  | základní |  | 0 | 0.00143 | 0.01716 | 0 | 0 | 32 | M | 2 |  |  |  | ROZPOCET | 0 | 0 | 0 | 0 | 0 | 1 | 0 | 16 | -1542097817
| P |  | Poznámka k položce: do místností WC návštěvníci a šaten personálu na strop typ svítidla není předepsán může být osazeno jiné svítidlo podobných světelných parametrů, případně jiné dle návrhu architekta | [14 empty] | P | 2
90 | M | 1650400 | SVITIDLO MODUS BRSB3KO480V5/ND | kus | 16 |  | 0 | materiály online |  | základní |  | 0 | 0.00185 | 0.0296 | 0 | 0 | 32 | M | 2 |  |  |  | ROZPOCET | 0 | 0 | 0 | 0 | 0 | 1 | 0 | 16 | 1483978294
| P |  | Poznámka k položce: typ svítidla podle výpočtu osvětlení může být osazeno jiné svítidlo podobných světelných parametrů případně jiné podle návrhu architekta | [14 empty] | P | 2
91 | K | 741372101 | Montáž svítidel s integrovaným zdrojem LED se zapojením vodičů interiérových vestavných stropních bodových | kus | 9 |  | 0 | CS ÚRS 2022 01 |  | základní |  | 0 | 0 | 0 | 0 | 0 | 16 | K | 2 |  |  |  | ROZPOCET | 0 | 0 | 0 | 0 | 0 | 1 | 0 | 16 | -654302143
| Online PSC |  | https://podminky.urs.cz/item/CS_URS_2022_01/741372101 | [14 empty] | Online PSC | 2
92 | M | 348svit-P | P - LED svítidlo podhledové, 19W, 2250 lm, 3000 K, IP65, IK08 typ BEGA 24820 K3, pro nasvětlení průchodu | ks | 9 |  | 0 |  |  | základní |  | 0 | 0 | 0 | 0 | 0 | 32 | M | 2 |  |  |  | ROZPOCET | 0 | 0 | 0 | 0 | 0 | 1 | 0 | 16 | -1924885459
| P |  | Poznámka k položce: typ svítidla vybrán architekty | [14 empty] | P | 2
93 | K | 741372112 | Montáž svítidel s integrovaným zdrojem LED se zapojením vodičů interiérových vestavných stropních panelových hranatých nebo kruhových, plochy přes 0,09 do 0,36 m2 | kus | 42 |  | 0 | CS ÚRS 2022 01 |  | základní |  | 0 | 0 | 0 | 0 | 0 | 16 | K | 2 |  |  |  | ROZPOCET | 0 | 0 | 0 | 0 | 0 | 1 | 0 | 16 | -388356438
| Online PSC |  | https://podminky.urs.cz/item/CS_URS_2022_01/741372112 | [14 empty] | Online PSC | 2
94 | M | 348svit-sv2500 | prosvětlený difuzor světlovodu, 2500 lm (LED pásek) včetně driveru osazení na difuzor je nutno provádět v koordinaci s instalací světlovodu | ks | 32 |  | 0 |  |  | základní |  | 0 | 0 | 0 | 0 | 0 | 32 | M | 2 |  |  |  | ROZPOCET | 0 | 0 | 0 | 0 | 0 | 1 | 0 | 16 | 1301313817
| P |  | Poznámka k položce: prosvětlení difuzoru umělým světlem vybrán architekty | [14 empty] | P | 2
95 | M | 348svit-sv3500 | prosvětlený difuzor světlovodu, 3500 lm (LED pásek) včetně driveru osazení na difuzor je nutno provádět v koordinaci s instalací světlovodu | ks | 4 |  | 0 |  |  | základní |  | 0 | 0 | 0 | 0 | 0 | 32 | M | 2 |  |  |  | ROZPOCET | 0 | 0 | 0 | 0 | 0 | 1 | 0 | 16 | 1233687896
| P |  | Poznámka k položce: prosvětlení difuzoru umělým světlem vybrán architekty | [14 empty] | P | 2
96 | M | 348svit-s3500 | podhledové svítidlo s difuzorem , 3500 lm (LED pásek) včetně driveru stejný rozměr a vzhled jako difuzor světlovodu v recepci | ks | 6 |  | 0 |  |  | základní |  | 0 | 0 | 0 | 0 | 0 | 32 | M | 2 |  |  |  | ROZPOCET | 0 | 0 | 0 | 0 | 0 | 1 | 0 | 16 | -1696958814
97 | K | 741372152 | Montáž svítidel s integrovaným zdrojem LED se zapojením vodičů průmyslových závěsných reflektorů | kus | 2 |  | 0 | CS ÚRS 2022 01 |  | základní |  | 0 | 0 | 0 | 0 | 0 | 16 | K | 2 |  |  |  | ROZPOCET | 0 | 0 | 0 | 0 | 0 | 1 | 0 | 16 | -969737340
| Online PSC |  | https://podminky.urs.cz/item/CS_URS_2022_01/741372152 | [14 empty] | Online PSC | 2
98 | M | 348svit-R | R - LED svítidlo na výložníku, 19,4W, 2516 lm, 3000 K, IP65, typ BEGA 84100 K3, pro nasvětlení loga | ks | 2 |  | 0 |  |  | základní |  | 0 | 0 | 0 | 0 | 0 | 32 | M | 2 |  |  |  | ROZPOCET | 0 | 0 | 0 | 0 | 0 | 1 | 0 | 16 | -488076515
| P |  | Poznámka k položce: typ svítidla vybrán architekty | [14 empty] | P | 2
99 | K | 741410003 | Montáž uzemňovacího vedení s upevněním, propojením a připojením pomocí svorek na povrchu drátu nebo lana Ø do 10 mm | m | 170 |  | 0 | CS ÚRS 2022 01 |  | základní |  | 0 | 0 | 0 | 0 | 0 | 16 | K | 2 |  |  |  | ROZPOCET | 0 | 0 | 0 | 0 | 0 | 1 | 0 | 16 | 1009062766
| Online PSC |  | https://podminky.urs.cz/item/CS_URS_2022_01/741410003 | [14 empty] | Online PSC | 2
100 | M | 35441077 | drát D 8mm AlMgSi | kg | 25.27 |  | 0 | CS ÚRS 2022 01 |  | základní |  | 0 | 0.001 | 0.02527 | 0 | 0 | 32 | M | 2 |  |  |  | ROZPOCET | 0 | 0 | 0 | 0 | 0 | 1 | 0 | 16 | -163767450
| VV |  | 170/7,4 |  | 22.973 | [12 empty] | VV | 2 | 2 | True | 1 | ROZPOCET
| VV |  | 22,973*1,1 'Přepočtené koeficientem množství |  | 25.27 | [12 empty] | VV | 2 | 2 | False | 1 | ROZPOCET
101 | K | 741410022 | Montáž uzemňovacího vedení s upevněním, propojením a připojením pomocí svorek v zemi s izolací spojů pásku průřezu do 120 mm2 v průmyslové výstavbě | m | 140 |  | 0 | CS ÚRS 2022 01 |  | základní |  | 0 | 0 | 0 | 0 | 0 | 16 | K | 2 |  |  |  | ROZPOCET | 0 | 0 | 0 | 0 | 0 | 1 | 0 | 16 | 880199855
| Online PSC |  | https://podminky.urs.cz/item/CS_URS_2022_01/741410022 | [14 empty] | Online PSC | 2
102 | M | 35442062 | pás zemnící 30x4mm FeZn | kg | 146.666 |  | 0 | CS ÚRS 2022 01 |  | základní |  | 0 | 0.001 | 0.14667 | 0 | 0 | 32 | M | 2 |  |  |  | ROZPOCET | 0 | 0 | 0 | 0 | 0 | 1 | 0 | 16 | 144527050
| VV |  | 140/1,05 |  | 133.333 | [12 empty] | VV | 2 | 2 | True | 1 | ROZPOCET
| VV |  | 133,333*1,1 'Přepočtené koeficientem množství |  | 146.666 | [12 empty] | VV | 2 | 2 | False | 1 | ROZPOCET
103 | K | 741410042 | Montáž uzemňovacího vedení s upevněním, propojením a připojením pomocí svorek v zemi s izolací spojů drátu nebo lana Ø do 10 mm v průmyslové výstavbě | m | 40 |  | 0 | CS ÚRS 2022 01 |  | základní |  | 0 | 0 | 0 | 0 | 0 | 16 | K | 2 |  |  |  | ROZPOCET | 0 | 0 | 0 | 0 | 0 | 1 | 0 | 16 | 520646414
| Online PSC |  | https://podminky.urs.cz/item/CS_URS_2022_01/741410042 | [14 empty] | Online PSC | 2
104 | M | 35442135 | drát D 10/13 mm FeZn + PVC | kg | 30.58 |  | 0 | CS ÚRS 2022 01 |  | základní |  | 0 | 0.001 | 0.03058 | 0 | 0 | 32 | M | 2 |  |  |  | ROZPOCET | 0 | 0 | 0 | 0 | 0 | 1 | 0 | 16 | -329219583
| VV |  | 40*0,695 |  | 27.8 | [12 empty] | VV | 2 | 2 | True | 1 | ROZPOCET
| VV |  | 27,8*1,1 'Přepočtené koeficientem množství |  | 30.58 | [12 empty] | VV | 2 | 2 | False | 1 | ROZPOCET
105 | K | 741420021 | Montáž hromosvodného vedení svorek se 2 šrouby | kus | 90 |  | 0 | CS ÚRS 2022 01 |  | základní |  | 0 | 0 | 0 | 0 | 0 | 16 | K | 2 |  |  |  | ROZPOCET | 0 | 0 | 0 | 0 | 0 | 1 | 0 | 16 | -925626622
| Online PSC |  | https://podminky.urs.cz/item/CS_URS_2022_01/741420021 | [14 empty] | Online PSC | 2
106 | M | 35442033 | svorka uzemnění nerez spojovací | kus | 40 |  | 0 | CS ÚRS 2022 01 |  | základní |  | 0 | 0.00012 | 0.0048 | 0 | 0 | 32 | M | 2 |  |  |  | ROZPOCET | 0 | 0 | 0 | 0 | 0 | 1 | 0 | 16 | 899047429
107 | M | 35442036 | svorka uzemnění nerez připojovací | kus | 50 |  | 0 | CS ÚRS 2022 01 |  | základní |  | 0 | 0.00014 | 0.007 | 0 | 0 | 32 | M | 2 |  |  |  | ROZPOCET | 0 | 0 | 0 | 0 | 0 | 1 | 0 | 16 | -1776486027
108 | K | 741420022 | Montáž hromosvodného vedení svorek se 3 a více šrouby | kus | 10 |  | 0 | CS ÚRS 2022 01 |  | základní |  | 0 | 0 | 0 | 0 | 0 | 16 | K | 2 |  |  |  | ROZPOCET | 0 | 0 | 0 | 0 | 0 | 1 | 0 | 16 | -123644271
| Online PSC |  | https://podminky.urs.cz/item/CS_URS_2022_01/741420022 | [14 empty] | Online PSC | 2
109 | M | 1197140 | SKRIN PRO ZKUSEBNI SVORKY ZS /549050/ zemní krabice se zkušební svorkou | kus | 10 |  | 0 | materiály online |  | základní |  | 0 | 0.00228 | 0.0228 | 0 | 0 | 32 | M | 2 |  |  |  | ROZPOCET | 0 | 0 | 0 | 0 | 0 | 1 | 0 | 16 | 1034378299
110 | K | 741430005 | Montáž jímacích tyčí délky do 3 m, na stojan | kus | 4 |  | 0 | CS ÚRS 2022 01 |  | základní |  | 0 | 0 | 0 | 0 | 0 | 16 | K | 2 |  |  |  | ROZPOCET | 0 | 0 | 0 | 0 | 0 | 1 | 0 | 16 | -1743860317
| Online PSC |  | https://podminky.urs.cz/item/CS_URS_2022_01/741430005 | [14 empty] | Online PSC | 2
111 | M | 35442158 | tyč jímací s rovným koncem 18/10 2500 (1500/1000mm AlMgSi | kus | 4 |  | 0 | CS ÚRS 2022 01 |  | základní |  | 0 | 0.00126 | 0.00504 | 0 | 0 | 32 | M | 2 |  |  |  | ROZPOCET | 0 | 0 | 0 | 0 | 0 | 1 | 0 | 16 | -706500131
112 | M | 35442260 | podstavec betonový v PVC obalu pro jímací tyč se závitem M16 s PVC podložkou 12 kg | kus | 4 |  | 0 | CS ÚRS 2022 01 |  | základní |  | 0 | 0.012 | 0.048 | 0 | 0 | 32 | M | 2 |  |  |  | ROZPOCET | 0 | 0 | 0 | 0 | 0 | 1 | 0 | 16 | 200794102
113 | K | 741810003 | Zkoušky a prohlídky elektrických rozvodů a zařízení celková prohlídka a vyhotovení revizní zprávy pro objem montážních prací přes 500 do 1000 tis. Kč | kus | 1 |  | 0 | CS ÚRS 2022 01 |  | základní |  | 0 | 0 | 0 | 0 | 0 | 16 | K | 2 |  |  |  | ROZPOCET | 0 | 0 | 0 | 0 | 0 | 1 | 0 | 16 | -598690223
| Online PSC |  | https://podminky.urs.cz/item/CS_URS_2022_01/741810003 | [14 empty] | Online PSC | 2
114 | K | 741811011 | Zkoušky a prohlídky rozvodných zařízení kontrola rozváděčů nn, (1 pole) silových, hmotnosti do 200 kg | kus | 4 |  | 0 | CS ÚRS 2022 01 |  | základní |  | 0 | 0 | 0 | 0 | 0 | 16 | K | 2 |  |  |  | ROZPOCET | 0 | 0 | 0 | 0 | 0 | 1 | 0 | 16 | -565153136
| Online PSC |  | https://podminky.urs.cz/item/CS_URS_2022_01/741811011 | [14 empty] | Online PSC | 2
115 | K | 998741201 | Přesun hmot pro silnoproud stanovený procentní sazbou (%) z ceny vodorovná dopravní vzdálenost do 50 m v objektech výšky do 6 m | % |  |  | 0 | CS ÚRS 2022 01 |  | základní |  | 0 | 0 | 0 | 0 | 0 | 16 | K | 2 |  |  |  | ROZPOCET | 0 | 0 | 0 | 0 | 0 | 1 | 0 | 16 | -1692175962
| Online PSC |  | https://podminky.urs.cz/item/CS_URS_2022_01/998741201 | [14 empty] | Online PSC | 2
| D | 742 | Elektroinstalace - slaboproud |  |  |  | 0 |  |  |  |  | 0 |  | 0.13195 |  | 0 | 2 | D | 1 |  |  |  | ROZPOCET | [6 empty] | 0
116 | K | 742110001 | Montáž trubek elektroinstalačních plastových ohebných uložených pod omítku včetně zasekání | m | 50 |  | 0 | CS ÚRS 2021 01 |  | základní |  | 0 | 0 | 0 | 0 | 0 | 16 | K | 2 |  |  |  | ROZPOCET | 0 | 0 | 0 | 0 | 0 | 1 | 0 | 16 | -336982316
| Online PSC |  | https://podminky.urs.cz/item/CS_URS_2021_01/742110001 | [14 empty] | Online PSC | 2
117 | M | 34571351 | trubka elektroinstalační ohebná dvouplášťová korugovaná (chránička) D 41/50mm, HDPE+LDPE | m | 52.5 |  | 0 | CS ÚRS 2022 01 |  | základní |  | 0 | 0.00026 | 0.01365 | 0 | 0 | 32 | M | 2 |  |  |  | ROZPOCET | 0 | 0 | 0 | 0 | 0 | 1 | 0 | 16 | -307962552
| VV |  | 50*1,05 'Přepočtené koeficientem množství |  | 52.5 | [12 empty] | VV | 2 | 2 | False | 1 | ROZPOCET
118 | K | 742121001 | Montáž kabelů sdělovacích pro vnitřní rozvody počtu žil do 15 | m | 1200 |  | 0 | CS ÚRS 2022 01 |  | základní |  | 0 | 0 | 0 | 0 | 0 | 16 | K | 2 |  |  |  | ROZPOCET | 0 | 0 | 0 | 0 | 0 | 1 | 0 | 16 | 1978321530
| Online PSC |  | https://podminky.urs.cz/item/CS_URS_2022_01/742121001 | [14 empty] | Online PSC | 2
119 | M | 34121273 | kabel datový venkovní se stíněnými páry Al fólií jádro Cu plné (U/FTP) kategorie 6a | m | 1200 |  | 0 | CS ÚRS 2022 01 |  | základní |  | 0 | 5e-05 | 0.06 | 0 | 0 | 32 | M | 2 |  |  |  | ROZPOCET | 0 | 0 | 0 | 0 | 0 | 1 | 0 | 16 | -1173159804
| VV |  | 1000*1,2 'Přepočtené koeficientem množství |  | 1200 | [12 empty] | VV | 2 | 2 | False | 1 | ROZPOCET
120 | M | 34121237 | kabel sdělovací stíněný laminovanou Al fólií s příložným Cu drátem jádro Cu plné izolace PVC plášť PVC 300V (J-Y(St)Y…Lg) 4x2x0,8mm2 | m | 240 |  | 0 | CS ÚRS 2022 01 |  | základní |  | 0 | 0.00011 | 0.0264 | 0 | 0 | 32 | M | 2 |  |  |  | ROZPOCET | 0 | 0 | 0 | 0 | 0 | 1 | 0 | 16 | 2014031694
| VV |  | 200*1,2 'Přepočtené koeficientem množství |  | 240 | [12 empty] | VV | 2 | 2 | False | 1 | ROZPOCET
121 | K | 742330001 | Montáž strukturované kabeláže rozvaděče nástěnného | kus | 1 |  | 0 | CS ÚRS 2022 01 |  | základní |  | 0 | 0 | 0 | 0 | 0 | 16 | K | 2 |  |  |  | ROZPOCET | 0 | 0 | 0 | 0 | 0 | 1 | 0 | 16 | 1563448859
| Online PSC |  | https://podminky.urs.cz/item/CS_URS_2022_01/742330001 | [14 empty] | Online PSC | 2
122 | M | 1000480 | ROZVADEC 19" JEDNODILNY 12U 500MM | kus | 1 |  | 0 | materiály online |  | základní |  | 0 | 0.0234 | 0.0234 | 0 | 0 | 32 | M | 2 |  |  |  | ROZPOCET | 0 | 0 | 0 | 0 | 0 | 1 | 0 | 16 | -358286262
| P |  | Poznámka k položce: výběr datové skříně může být jiný podle požadavků budoucího provozovatele | [14 empty] | P | 2
123 | K | 742330011 | Montáž strukturované kabeláže zařízení do rozvaděče switche, UPS, DVR, server bez nastavení | kus | 2 |  | 0 | CS ÚRS 2022 01 |  | základní |  | 0 | 0 | 0 | 0 | 0 | 16 | K | 2 |  |  |  | ROZPOCET | 0 | 0 | 0 | 0 | 0 | 1 | 0 | 16 | 36960010
| Online PSC |  | https://podminky.urs.cz/item/CS_URS_2022_01/742330011 | [14 empty] | Online PSC | 2
124 | M | data1 | PoE svitch - 24x GLAN(4x PoE) , 2x optika, počet a funkci portů, případně přesný typ SWITCHE určí budoucí provozovatel | ks | 2 |  | 0 |  |  | základní |  | 0 | 0 | 0 | 0 | 0 | 32 | M | 2 |  |  |  | ROZPOCET | 0 | 0 | 0 | 0 | 0 | 1 | 0 | 16 | 705932810
| P |  | Poznámka k položce: | [14 empty] | P | 2
125 | K | 742330024 | Montáž strukturované kabeláže příslušenství a ostatní práce k rozvaděčům patch panelu 24 portů UTP/FTP | kus | 2 |  | 0 | CS ÚRS 2022 01 |  | základní |  | 0 | 0 | 0 | 0 | 0 | 16 | K | 2 |  |  |  | ROZPOCET | 0 | 0 | 0 | 0 | 0 | 1 | 0 | 16 | 1451079451
| Online PSC |  | https://podminky.urs.cz/item/CS_URS_2022_01/742330024 | [14 empty] | Online PSC | 2
126 | M | 1321479 | PATCH PANEL 1U SX24-6-STP-BK /24200124/ | kus | 2 |  | 0 | materiály online |  | základní |  | 0 | 0.0038 | 0.0076 | 0 | 0 | 32 | M | 2 |  |  |  | ROZPOCET | 0 | 0 | 0 | 0 | 0 | 1 | 0 | 16 | -1049081343
| P |  | Poznámka k položce: typ PATCH může být vvybrán jiný bude upřesněno budoucím provozovatelem | [14 empty] | P | 2
127 | K | 742330042 | Montáž strukturované kabeláže zásuvek datových pod omítku, do nábytku, do parapetního žlabu nebo podlahové krabice dvouzásuvky | kus | 15 |  | 0 | CS ÚRS 2022 01 |  | základní |  | 0 | 0 | 0 | 0 | 0 | 16 | K | 2 |  |  |  | ROZPOCET | 0 | 0 | 0 | 0 | 0 | 1 | 0 | 16 | -721183912
| Online PSC |  | https://podminky.urs.cz/item/CS_URS_2022_01/742330042 | [14 empty] | Online PSC | 2
128 | M | 1215947 | KRYT KOMUNIKACNI ZASUVKY 5014H-A01018 03 | kus | 15 |  | 0 | materiály online |  | základní |  | 0 | 4e-05 | 0.0006 | 0 | 0 | 32 | M | 2 |  |  |  | ROZPOCET | 0 | 0 | 0 | 0 | 0 | 1 | 0 | 16 | -840830821
129 | M | 8500148367 | Přístroj zásuvky datové Modular Jack Cat. 6A, stíněný | kus | 30 |  | 0 | materiály online |  | základní |  | 0 | 1e-05 | 0.0003 | 0 | 0 | 32 | M | 2 |  |  |  | ROZPOCET | 0 | 0 | 0 | 0 | 0 | 1 | 0 | 16 | -182723710
130 | K | 998742201 | Přesun hmot pro slaboproud stanovený procentní sazbou (%) z ceny vodorovná dopravní vzdálenost do 50 m v objektech výšky do 6 m | % |  |  | 0 | CS ÚRS 2022 01 |  | základní |  | 0 | 0 | 0 | 0 | 0 | 16 | K | 2 |  |  |  | ROZPOCET | 0 | 0 | 0 | 0 | 0 | 1 | 0 | 16 | 412636970
| Online PSC |  | https://podminky.urs.cz/item/CS_URS_2022_01/998742201 | [14 empty] | Online PSC | 2
| D | M | Práce a dodávky M |  |  |  | 0 |  |  |  |  | 0 |  | 0.0665 |  | 0 | 3 | D | 0 |  |  |  | ROZPOCET | [6 empty] | 0
| D | 21-M | Elektromontáže |  |  |  | 0 |  |  |  |  | 0 |  | 0.0665 |  | 0 | 3 | D | 1 |  |  |  | ROZPOCET | [6 empty] | 0
131 | K | 210204100 | Montáž výložníků osvětlení jednoramenných nástěnných, hmotnosti do 35 kg | kus | 2 |  | 0 | CS ÚRS 2022 01 |  | základní |  | 0 | 0 | 0 | 0 | 0 | 64 | K | 2 |  |  |  | ROZPOCET | 0 | 0 | 0 | 0 | 0 | 1 | 0 | 64 | -53382427
| Online PSC |  | https://podminky.urs.cz/item/CS_URS_2022_01/210204100 | [14 empty] | Online PSC | 2
| P |  | Poznámka k položce: výložník dodán se svítidlem pro osvětlení loga | [14 empty] | P | 2
132 | K | 210290741 | Zpětná montáž motorických spotřebičů s usazením a upevněním na stávající nosnou konstrukci nebo podklad, vyrovnání řemene a vyvážení, bez zapojení elektromotorů (s přenesením do 5 m) do 1 kW | kus | 26 |  | 0 | CS ÚRS 2022 01 |  | základní |  | 0 | 0 | 0 | 0 | 0 | 64 | K | 2 |  |  |  | ROZPOCET | 0 | 0 | 0 | 0 | 0 | 1 | 0 | 64 | -986438431
| Online PSC |  | https://podminky.urs.cz/item/CS_URS_2022_01/210290741 | [14 empty] | Online PSC | 2
| VV |  | 7+10+5+4 |  | 26 | [12 empty] | VV | 2 | 2 | True | 1 | ROZPOCET
133 | M | 55431061 | osušovač rukou elektrický šedý kryt | kus | 7 |  | 0 | CS ÚRS 2022 01 |  | základní |  | 0 | 0.0095 | 0.0665 | 0 | 0 | 128 | M | 2 |  |  |  | ROZPOCET | 0 | 0 | 0 | 0 | 0 | 1 | 0 | 128 | -557181492
| D | HZS | Hodinové zúčtovací sazby |  |  |  | 0 |  |  |  |  | 0 |  | 0.026 |  | 0.76 | 4 | D | 0 |  |  |  | ROZPOCET | [6 empty] | 0
139 | K | HZS1301 | Hodinové zúčtovací sazby profesí HSV provádění konstrukcí zedník | hod | 20 |  | 0 | CS ÚRS 2022 01 |  | základní |  | 0 | 0 | 0 | 0 | 0 | 512 | K | 1 |  |  |  | ROZPOCET | 0 | 0 | 0 | 0 | 0 | 1 | 0 | 512 | -576453375
| Online PSC |  | https://podminky.urs.cz/item/CS_URS_2022_01/HZS1301 | [14 empty] | Online PSC | 1
| P |  | Poznámka k položce: práce neuvedené v jiných položkách stavební přípomoce | [14 empty] | P | 1
140 | K | HZS2231 | Hodinové zúčtovací sazby profesí PSV provádění stavebních instalací elektrikář | hod | 30 |  | 0 | CS ÚRS 2022 01 |  | základní |  | 0 | 0 | 0 | 0 | 0 | 512 | K | 1 |  |  |  | ROZPOCET | 0 | 0 | 0 | 0 | 0 | 1 | 0 | 512 | 12511456
| Online PSC |  | https://podminky.urs.cz/item/CS_URS_2022_01/HZS2231 | [14 empty] | Online PSC | 1
| P |  | Poznámka k položce: práce neuvedené v jiných položkách | [14 empty] | P | 1
141 | K | HZS2232 | Hodinové zúčtovací sazby profesí PSV provádění stavebních instalací elektrikář odborný | hod | 40 |  | 0 | CS ÚRS 2022 01 |  | základní |  | 0 | 0 | 0 | 0 | 0 | 512 | K | 1 |  |  |  | ROZPOCET | 0 | 0 | 0 | 0 | 0 | 1 | 0 | 512 | 1749721062
| Online PSC |  | https://podminky.urs.cz/item/CS_URS_2022_01/HZS2232 | [14 empty] | Online PSC | 1
| P |  | Poznámka k položce: práce neuvedené v jiných položkách | [14 empty] | P | 1
| D | 46-M | Zemní práce při extr.mont.pracích |  |  |  | 0 |  |  |  |  | 0 |  | 0.026 |  | 0.76 | 3 | D | 1 |  |  |  | ROZPOCET | [6 empty] | 0
136 | K | 460941112 | Vyplnění rýh vyplnění a omítnutí rýh ve stropech hloubky do 3 cm a šířky přes 3 do 5 cm | m | 100 |  | 0 | CS ÚRS 2022 01 |  | základní |  | 0 | 0.00026 | 0.026 | 0 | 0 | 64 | K | 2 |  |  |  | ROZPOCET | 0 | 0 | 0 | 0 | 0 | 1 | 0 | 64 | -949259431
| Online PSC |  | https://podminky.urs.cz/item/CS_URS_2022_01/460941112 | [14 empty] | Online PSC | 2
| P |  | Poznámka k položce: rezerva pro případné opravy povrchů | [14 empty] | P | 2
137 | K | 468081411 | Vybourání otvorů ve zdivu betonovém plochy do 0,0225 m2 a tloušťky do 15 cm | kus | 40 |  | 0 | CS ÚRS 2022 01 |  | základní |  | 0 | 0 | 0 | 0.007 | 0.28 | 64 | K | 2 |  |  |  | ROZPOCET | 0 | 0 | 0 | 0 | 0 | 1 | 0 | 64 | 164298877
| Online PSC |  | https://podminky.urs.cz/item/CS_URS_2022_01/468081411 | [14 empty] | Online PSC | 2
| P |  | Poznámka k položce: Vrtání otvorů v ŽB panelu | [14 empty] | P | 2
134 | K | 468091112 | Vysekání kapes nebo výklenků ve zdivu pro osazení kotevních prvků nebo elektroinstalačního zařízení z lehkých betonů, dutých cihel nebo tvárnic, velikosti 10x10x8 cm | kus | 130 |  | 0 | CS ÚRS 2022 01 |  | základní |  | 0 | 0 | 0 | 0.001 | 0.13 | 64 | K | 2 |  |  |  | ROZPOCET | 0 | 0 | 0 | 0 | 0 | 1 | 0 | 64 | -1350404261
| Online PSC |  | https://podminky.urs.cz/item/CS_URS_2022_01/468091112 | [14 empty] | Online PSC | 2
135 | K | 468101112 | Vysekání rýh pro montáž trubek a kabelů v kamenných nebo betonových zdech hloubky do 3 cm a šířky přes 3 do 5 cm | m | 100 |  | 0 | CS ÚRS 2022 01 |  | základní |  | 0 | 0 | 0 | 0.0035 | 0.35 | 64 | K | 2 |  |  |  | ROZPOCET | 0 | 0 | 0 | 0 | 0 | 1 | 0 | 64 | -235601485
| Online PSC |  | https://podminky.urs.cz/item/CS_URS_2022_01/468101112 | [14 empty] | Online PSC | 2
138 | K | 469981111 | Přesun hmot pro pomocné stavební práce při elektromontážích dopravní vzdálenost do 1 000 m | t | 0.026 |  | 0 | CS ÚRS 2022 01 |  | základní |  | 0 | 0 | 0 | 0 | 0 | 64 | K | 2 |  |  |  | ROZPOCET | 0 | 0 | 0 | 0 | 0 | 1 | 0 | 64 | -1950042242
| Online PSC |  | https://podminky.urs.cz/item/CS_URS_2022_01/469981111 | [14 empty] | Online PSC | 2
| D | VRN | Vedlejší rozpočtové náklady |  |  |  | 0 |  |  |  |  | 0 |  | 0 |  | 0 | 5 | D | 0 |  |  |  | ROZPOCET | [6 empty] | 0
| D | VRN1 | Průzkumné, geodetické a projektové práce |  |  |  | 0 |  |  |  |  | 0 |  | 0 |  | 0 | 5 | D | 1 |  |  |  | ROZPOCET | [6 empty] | 0
142 | K | 013254000 | Dokumentace skutečného provedení stavby | ks | 1 |  | 0 | CS ÚRS 2022 01 |  | základní |  | 0 | 0 | 0 | 0 | 0 | 1024 | K | 2 |  |  |  | ROZPOCET | 0 | 0 | 0 | 0 | 0 | 1 | 0 | 1024 | 93883097
| Online PSC |  | https://podminky.urs.cz/item/CS_URS_2022_01/013254000 | [14 empty] | Online PSC | 2
| D | VRN7 | Provozní vlivy |  |  |  | 0 |  |  |  |  | 0 |  | 0 |  | 0 | 5 | D | 1 |  |  |  | ROZPOCET | [6 empty] | 0
143 | K | 071002000 | Provoz investora, třetích osob | ks | 1 |  | 0 | CS ÚRS 2022 01 |  | základní |  | 0 | 0 | 0 | 0 | 0 | 1024 | K | 2 |  |  |  | ROZPOCET | 0 | 0 | 0 | 0 | 0 | 1 | 0 | 1024 | -1205582715
| Online PSC |  | https://podminky.urs.cz/item/CS_URS_2022_01/071002000 | [14 empty] | Online PSC | 2

## SO 03.1 - Stavební část_01
{660aac02-23af-4e1f-b86f-c81247598426}
2
| KRYCÍ LIST SOUPISU PRACÍ | [7 empty] | v --- níže se nacházejí doplnkové a pomocné údaje k sestavám --- v | [8 empty] | False
Stavba:
Vstupní objekt do areálu Kamencového jezera D1 Mostecká
Objekt:
02 - NEZPŮSOBILÉ VÝDAJE
Soupis:
SO 03 - Vstupní objekt a oplocení
Úroveň 3:
SO 03.1 - Stavební část
| KSO: |  |  |  |  | CC-CZ:
| Místo: |  |  |  |  | Datum: | 17. 5. 2022
| Zadavatel: |  |  |  |  | IČ:
|  | Statutární město Chomutov |  |  |  | DIČ:
| Uchazeč: |  |  |  |  | IČ: | Vyplň údaj
|  | Vyplň údaj |  |  |  | DIČ: | Vyplň údaj
| Projektant: |  |  |  |  | IČ: | 24849308
|  | Refuel s.r.o. |  |  |  | DIČ: | CZ24849308
| Zpracovatel: |  |  |  |  | IČ:
DIČ:
Poznámka:
Soupis prací je sestaven s využitím Cenové soustavy ÚRS. Položky, které pochází z této cenové soustavy, jsou ve sloupci 'Cenová soustava' označeny popisem 'CS ÚRS' a úrovní příslušného kalendářního pololetí. Veškeré další informace vymezující popis a podmínky použití těchto položek z Cenové soustavy, které nejsou uvedeny přímo v soupisu prací, jsou neomezeně dálkově k dispozici na webu www.podminky.urs.cz.
| Cena bez DPH | [5 empty] | 0
|  |  | Základ daně |  |  | Sazba daně | Výše daně
| DPH | základní | 0 |  |  | 21% | 0
|  | snížená | 0 |  |  | 15% | 0
|  | zákl. přenesená | 0 |  |  | 21% | 0
|  | sníž. přenesená | 0 |  |  | 15% | 0
|  | nulová | 0 |  |  | 0% | 0
| Cena s DPH |  |  | v | CZK |  | 0
REKAPITULACE ČLENĚNÍ SOUPISU PRACÍ
Stavba:
Vstupní objekt do areálu Kamencového jezera D1 Mostecká
Objekt:
02 - NEZPŮSOBILÉ VÝDAJE
Soupis:
SO 03 - Vstupní objekt a oplocení
Úroveň 3:
SO 03.1 - Stavební část
Místo: | [5 empty] | Datum: | 17. 5. 2022
Zadavatel: |  |  | Statutární město Chomutov |  |  | Projektant: | Refuel s.r.o.
Uchazeč: |  |  | Vyplň údaj |  |  | Zpracovatel:
Kód dílu - Popis | [6 empty] | Cena celkem [CZK]
Náklady stavby celkem | [6 empty] | 0 | [11 empty] | -1
| HSV - Práce a dodávky HSV | [5 empty] | 0
| 1 - Zemní práce | [5 empty] | 0
| 2 - Zakládání | [5 empty] | 0
| 3 - Svislé a kompletní konstrukce | [5 empty] | 0
| 4 - Vodorovné konstrukce | [5 empty] | 0
| 6 - Úpravy povrchů, podlahy a osazování výplní | [5 empty] | 0
| 9 - Ostatní konstrukce a práce, bourání | [5 empty] | 0
| 998 - Přesun hmot | [5 empty] | 0
| PSV - Práce a dodávky PSV | [5 empty] | 0
| 711 - Izolace proti vodě, vlhkosti a plynům | [5 empty] | 0
| 713 - Izolace tepelné | [5 empty] | 0
| 762 - Konstrukce tesařské | [5 empty] | 0
| 763 - Konstrukce suché výstavby | [5 empty] | 0
| 764 - Konstrukce klempířské | [5 empty] | 0
| 766 - Konstrukce truhlářské | [5 empty] | 0
| 767 - Konstrukce zámečnické | [5 empty] | 0
| 784 - Dokončovací práce - malby a tapety | [5 empty] | 0
SOUPIS PRACÍ
Stavba:
Vstupní objekt do areálu Kamencového jezera D1 Mostecká
Objekt:
02 - NEZPŮSOBILÉ VÝDAJE
Soupis:
SO 03 - Vstupní objekt a oplocení
Úroveň 3:
SO 03.1 - Stavební část
Místo: | [5 empty] | Datum: | 17. 5. 2022
Zadavatel: |  |  | Statutární město Chomutov |  |  | Projektant: | Refuel s.r.o.
Uchazeč: |  |  | Vyplň údaj |  |  | Zpracovatel:
PČ | Typ | Kód | Popis | MJ | Množství | J.cena [CZK] | Cena celkem [CZK] | Cenová soustava |  | DPH | J. Nh [h] | Nh celkem [h] | J. hmotnost [t] | Hmotnost celkem [t] | J. suť [t] | Suť Celkem [t]
Náklady soupisu celkem | [6 empty] | 0 |  |  |  |  | 0 |  | 209.2355 |  | 0 |  | D | -1 | [10 empty] | 0
| D | HSV | Práce a dodávky HSV |  |  |  | 0 |  |  |  |  | 0 |  | 206.1342 |  | 0 | 1 | D | 0 |  |  |  | ROZPOCET | [6 empty] | 0
| D | 1 | Zemní práce |  |  |  | 0 |  |  |  |  | 0 |  | 0 |  | 0 | 1 | D | 1 |  |  |  | ROZPOCET | [6 empty] | 0
1 | K | 122251102 | Odkopávky a prokopávky nezapažené strojně v hornině třídy těžitelnosti I skupiny 3 přes 20 do 50 m3 | m3 | 20.28 |  | 0 | CS ÚRS 2022 01 |  | základní |  | 0 | 0 | 0 | 0 | 0 | 4 | K | 2 |  |  |  | ROZPOCET | 0 | 0 | 0 | 0 | 0 | 1 | 0 | 4 | 1296980073
| Online PSC |  | https://podminky.urs.cz/item/CS_URS_2022_01/122251102 | [14 empty] | Online PSC | 2
| VV |  | viz. výkres č. D.1.1.02 a 04 | [14 empty] | VV | 2 | 1 | True | 0 | ROZPOCET
| VV |  | Odkopávky po výšku štěrkového podsypu | [14 empty] | VV | 2 | 1 | True | 0 | ROZPOCET
| VV |  | Vstupní objekt | [14 empty] | VV | 2 | 1 | True | 0 | ROZPOCET
| VV |  | 6,5*4,8*0,35+6,5*4,8*0,3 |  | 20.28 | [12 empty] | VV | 2 | 2 | True | 0 | ROZPOCET
| VV |  | Součet |  | 20.28 | [12 empty] | VV | 2 | 4 | True | 1 | ROZPOCET
2 | K | 132251253 | Hloubení nezapažených rýh šířky přes 800 do 2 000 mm strojně s urovnáním dna do předepsaného profilu a spádu v hornině třídy těžitelnosti I skupiny 3 přes 50 do 100 m3 | m3 | 90.336 |  | 0 | CS ÚRS 2022 01 |  | základní |  | 0 | 0 | 0 | 0 | 0 | 4 | K | 2 |  |  |  | ROZPOCET | 0 | 0 | 0 | 0 | 0 | 1 | 0 | 4 | 2094475670
| Online PSC |  | https://podminky.urs.cz/item/CS_URS_2022_01/132251253 | [14 empty] | Online PSC | 2
| VV |  | viz. výkres č. D.1.1.02 a 04 | [14 empty] | VV | 2 | 1 | True | 0 | ROZPOCET
| VV |  | Výkop po kótu štěrkového podsypu | [14 empty] | VV | 2 | 1 | True | 0 | ROZPOCET
| VV |  | Kóje | [14 empty] | VV | 2 | 1 | True | 0 | ROZPOCET
| VV |  | 2,0*1,2*(16,6+3,05*2) |  | 54.48 | [12 empty] | VV | 2 | 2 | True | 0 | ROZPOCET
| VV |  | 1,8*1,2*16,6 |  | 35.856 | [12 empty] | VV | 2 | 2 | True | 0 | ROZPOCET
| VV |  | Součet |  | 90.336 | [12 empty] | VV | 2 | 4 | True | 1 | ROZPOCET
3 | K | 132251254 | Hloubení nezapažených rýh šířky přes 800 do 2 000 mm strojně s urovnáním dna do předepsaného profilu a spádu v hornině třídy těžitelnosti I skupiny 3 přes 100 do 500 m3 | m3 | 106.385 |  | 0 | CS ÚRS 2022 01 |  | základní |  | 0 | 0 | 0 | 0 | 0 | 4 | K | 2 |  |  |  | ROZPOCET | 0 | 0 | 0 | 0 | 0 | 1 | 0 | 4 | 936603204
| Online PSC |  | https://podminky.urs.cz/item/CS_URS_2022_01/132251254 | [14 empty] | Online PSC | 2
| VV |  | viz. výkres č. D.1.1.02 a 04 | [14 empty] | VV | 2 | 1 | True | 0 | ROZPOCET
| VV |  | Výkop po kótu štěrkového podsypu | [14 empty] | VV | 2 | 1 | True | 0 | ROZPOCET
| VV |  | Vstupní objekt | [14 empty] | VV | 2 | 1 | True | 0 | ROZPOCET
| VV |  | 2,0*1,21*((7,575+3,8)*2) |  | 55.055 | [12 empty] | VV | 2 | 2 | True | 0 | ROZPOCET
| VV |  | 2,0*1,18*(8,975*2+3,8) |  | 51.33 | [12 empty] | VV | 2 | 2 | True | 0 | ROZPOCET
| VV |  | Součet |  | 106.385 | [12 empty] | VV | 2 | 4 | True | 1 | ROZPOCET
4 | K | 162351103 | Vodorovné přemístění výkopku nebo sypaniny po suchu na obvyklém dopravním prostředku, bez naložení výkopku, avšak se složením bez rozhrnutí z horniny třídy těžitelnosti I skupiny 1 až 3 na vzdálenost přes 50 do 500 m | m3 | 132.811 |  | 0 | CS ÚRS 2022 01 |  | základní |  | 0 | 0 | 0 | 0 | 0 | 4 | K | 2 |  |  |  | ROZPOCET | 0 | 0 | 0 | 0 | 0 | 1 | 0 | 4 | -2087279718
| Online PSC |  | https://podminky.urs.cz/item/CS_URS_2022_01/162351103 | [14 empty] | Online PSC | 2
| VV |  | Odvoz na mezideponii a zpět na zásyp | [14 empty] | VV | 2 | 1 | True | 0 | ROZPOCET
| VV |  | 132,811 "výpočet v pol.č. 174151101 |  | 132.811 | [12 empty] | VV | 2 | 2 | True | 0 | ROZPOCET
| VV |  | Součet |  | 132.811 | [12 empty] | VV | 2 | 4 | True | 1 | ROZPOCET
5 | K | 162751115 | Vodorovné přemístění výkopku nebo sypaniny po suchu na obvyklém dopravním prostředku, bez naložení výkopku, avšak se složením bez rozhrnutí z horniny třídy těžitelnosti I skupiny 1 až 3 na vzdálenost přes 7 000 do 8 000 m | m3 | 84.19 |  | 0 | CS ÚRS 2022 01 |  | základní |  | 0 | 0 | 0 | 0 | 0 | 4 | K | 2 |  |  |  | ROZPOCET | 0 | 0 | 0 | 0 | 0 | 1 | 0 | 4 | 775180019
| Online PSC |  | https://podminky.urs.cz/item/CS_URS_2022_01/162751115 | [14 empty] | Online PSC | 2
| VV |  | Odvoz na skládku | [14 empty] | VV | 2 | 1 | True | 0 | ROZPOCET
| VV |  | 20,28+90,336+106,385 "výkopy |  | 217.001 | [12 empty] | VV | 2 | 2 | True | 0 | ROZPOCET
| VV |  | -132,811 "odpočet zpětného zásypu |  | -132.811 | [12 empty] | VV | 2 | 2 | True | 0 | ROZPOCET
| VV |  | Součet |  | 84.19 | [12 empty] | VV | 2 | 4 | True | 1 | ROZPOCET
6 | K | 167151111 | Nakládání, skládání a překládání neulehlého výkopku nebo sypaniny strojně nakládání, množství přes 100 m3, z hornin třídy těžitelnosti I, skupiny 1 až 3 | m3 | 132.811 |  | 0 | CS ÚRS 2022 01 |  | základní |  | 0 | 0 | 0 | 0 | 0 | 4 | K | 2 |  |  |  | ROZPOCET | 0 | 0 | 0 | 0 | 0 | 1 | 0 | 4 | 1086035464
| Online PSC |  | https://podminky.urs.cz/item/CS_URS_2022_01/167151111 | [14 empty] | Online PSC | 2
7 | K | 171201231 | Poplatek za uložení stavebního odpadu na recyklační skládce (skládkovné) zeminy a kamení zatříděného do Katalogu odpadů pod kódem 17 05 04 | t | 151.542 |  | 0 | CS ÚRS 2022 01 |  | základní |  | 0 | 0 | 0 | 0 | 0 | 4 | K | 2 |  |  |  | ROZPOCET | 0 | 0 | 0 | 0 | 0 | 1 | 0 | 4 | 1212398491
| Online PSC |  | https://podminky.urs.cz/item/CS_URS_2022_01/171201231 | [14 empty] | Online PSC | 2
| VV |  | 84,19*1,8 'Přepočtené koeficientem množství |  | 151.542 | [12 empty] | VV | 2 | 2 | False | 1 | ROZPOCET
8 | K | 171251201 | Uložení sypaniny na skládky nebo meziskládky bez hutnění s upravením uložené sypaniny do předepsaného tvaru | m3 | 84.19 |  | 0 | CS ÚRS 2022 01 |  | základní |  | 0 | 0 | 0 | 0 | 0 | 4 | K | 2 |  |  |  | ROZPOCET | 0 | 0 | 0 | 0 | 0 | 1 | 0 | 4 | 7313925
| Online PSC |  | https://podminky.urs.cz/item/CS_URS_2022_01/171251201 | [14 empty] | Online PSC | 2
9 | K | 174151101 | Zásyp sypaninou z jakékoliv horniny strojně s uložením výkopku ve vrstvách se zhutněním jam, šachet, rýh nebo kolem objektů v těchto vykopávkách | m3 | 132.811 |  | 0 | CS ÚRS 2022 01 |  | základní |  | 0 | 0 | 0 | 0 | 0 | 4 | K | 2 |  |  |  | ROZPOCET | 0 | 0 | 0 | 0 | 0 | 1 | 0 | 4 | -2035889529
| Online PSC |  | https://podminky.urs.cz/item/CS_URS_2022_01/174151101 | [14 empty] | Online PSC | 2
| VV |  | Výkopy | [14 empty] | VV | 2 | 1 | True | 0 | ROZPOCET
| VV |  | 90,336 "kóje |  | 90.336 | [12 empty] | VV | 2 | 2 | True | 0 | ROZPOCET
| VV |  | 106,385 "vstupní objekt |  | 106.385 | [12 empty] | VV | 2 | 2 | True | 0 | ROZPOCET
| VV |  | Mezisoučet |  | 196.721 | [12 empty] | VV | 2 | 3 | True | 0 | ROZPOCET
| VV |  | Odpočet obsypu a lože drenáže | [14 empty] | VV | 2 | 1 | True | 0 | ROZPOCET
| VV |  | -17,4-4,35 |  | -21.75 | [12 empty] | VV | 2 | 2 | True | 0 | ROZPOCET
| VV |  | Mezisoučet |  | -21.75 | [12 empty] | VV | 2 | 3 | True | 0 | ROZPOCET
| VV |  | Odpočet základových pasů | [14 empty] | VV | 2 | 1 | True | 0 | ROZPOCET
| VV |  | -11,507 |  | -11.507 | [12 empty] | VV | 2 | 2 | True | 0 | ROZPOCET
| VV |  | Mezisoučet |  | -11.507 | [12 empty] | VV | 2 | 3 | True | 0 | ROZPOCET
| VV |  | Odpočet stěn do výšky podsypu/výkopu rýh | [14 empty] | VV | 2 | 1 | True | 0 | ROZPOCET
| VV |  | -(14,6+2,3*2)*0,25*0,9 "kóje |  | -4.32 | [12 empty] | VV | 2 | 2 | True | 0 | ROZPOCET
| VV |  | -1,9*0,2*0,91-((5,05*2+2,55)*0,91)-((6,95*2+2,55)*0,88) |  | -26.333 | [12 empty] | VV | 2 | 2 | True | 0 | ROZPOCET
| VV |  | Mezisoučet |  | -30.653 | [12 empty] | VV | 2 | 3 | True | 0 | ROZPOCET
| VV |  | Součet |  | 132.811 | [12 empty] | VV | 2 | 4 | True | 1 | ROZPOCET
| D | 2 | Zakládání |  |  |  | 0 |  |  |  |  | 0 |  | 54.4892 |  | 0 | 1 | D | 1 |  |  |  | ROZPOCET | [6 empty] | 0
10 | K | 211531111 | Výplň kamenivem do rýh odvodňovacích žeber nebo trativodů bez zhutnění, s úpravou povrchu výplně kamenivem hrubým drceným frakce 16 až 63 mm | m3 | 17.4 |  | 0 | CS ÚRS 2022 01 |  | základní |  | 0 | 0 | 0 | 0 | 0 | 4 | K | 2 |  |  |  | ROZPOCET | 0 | 0 | 0 | 0 | 0 | 1 | 0 | 4 | 1957761065
| Online PSC |  | https://podminky.urs.cz/item/CS_URS_2022_01/211531111 | [14 empty] | Online PSC | 2
| VV |  | viz. výkres č. D.1.1.02 | [14 empty] | VV | 2 | 1 | True | 0 | ROZPOCET
| VV |  | 0,6*0,4*((13,15+3,3)*2+1,0) |  | 8.136 | [12 empty] | VV | 2 | 2 | True | 0 | ROZPOCET
| VV |  | 0,6*0,4*((15,5+3,3)*2+1,0) |  | 9.264 | [12 empty] | VV | 2 | 2 | True | 0 | ROZPOCET
| VV |  | Součet |  | 17.4 | [12 empty] | VV | 2 | 4 | True | 1 | ROZPOCET
11 | K | 211971110 | Zřízení opláštění výplně z geotextilie odvodňovacích žeber nebo trativodů v rýze nebo zářezu se stěnami šikmými o sklonu do 1:2 | m2 | 145 |  | 0 | CS ÚRS 2022 01 |  | základní |  | 0 | 0.00016694 | 0.024206 | 0 | 0 | 4 | K | 2 |  |  |  | ROZPOCET | 0 | 0 | 0 | 0 | 0 | 1 | 0 | 4 | 1677024984
| Online PSC |  | https://podminky.urs.cz/item/CS_URS_2022_01/211971110 | [14 empty] | Online PSC | 2
| VV |  | viz. výkres č. D.1.1.02 | [14 empty] | VV | 2 | 1 | True | 0 | ROZPOCET
| VV |  | (0,6+0,4)*2*((13,15+3,3)*2+1,0) |  | 67.8 | [12 empty] | VV | 2 | 2 | True | 0 | ROZPOCET
| VV |  | (0,6+0,4)*2*((15,5+3,3)*2+1,0) |  | 77.2 | [12 empty] | VV | 2 | 2 | True | 0 | ROZPOCET
| VV |  | Součet |  | 145 | [12 empty] | VV | 2 | 4 | True | 1 | ROZPOCET
12 | M | 69311068 | geotextilie netkaná separační, ochranná, filtrační, drenážní PP 300g/m2 | m2 | 159.5 |  | 0 | CS ÚRS 2022 01 |  | základní |  | 0 | 0.0003 | 0.04785 | 0 | 0 | 8 | M | 2 |  |  |  | ROZPOCET | 0 | 0 | 0 | 0 | 0 | 1 | 0 | 4 | 425665857
| VV |  | 145*1,1 'Přepočtené koeficientem množství |  | 159.5 | [12 empty] | VV | 2 | 2 | False | 1 | ROZPOCET
13 | K | 212312111 | Lože pro trativody z betonu prostého | m3 | 4.35 |  | 0 | CS ÚRS 2022 01 |  | základní |  | 0 | 2.301 | 10.0094 | 0 | 0 | 4 | K | 2 |  |  |  | ROZPOCET | 0 | 0 | 0 | 0 | 0 | 1 | 0 | 4 | 1983760289
| Online PSC |  | https://podminky.urs.cz/item/CS_URS_2022_01/212312111 | [14 empty] | Online PSC | 2
| VV |  | viz. výkres č. D.1.1.02 | [14 empty] | VV | 2 | 1 | True | 0 | ROZPOCET
| VV |  | 0,6*0,1*((13,15+3,3)*2+1,0) |  | 2.034 | [12 empty] | VV | 2 | 2 | True | 0 | ROZPOCET
| VV |  | 0,6*0,1*((15,5+3,3)*2+1,0) |  | 2.316 | [12 empty] | VV | 2 | 2 | True | 0 | ROZPOCET
| VV |  | Součet |  | 4.35 | [12 empty] | VV | 2 | 4 | True | 1 | ROZPOCET
14 | K | 212755214 | Trativody bez lože z drenážních trubek plastových flexibilních D 100 mm | m | 72.5 |  | 0 | CS ÚRS 2022 01 |  | základní |  | 0 | 0.0004896 | 0.035496 | 0 | 0 | 4 | K | 2 |  |  |  | ROZPOCET | 0 | 0 | 0 | 0 | 0 | 1 | 0 | 4 | 1499530218
| Online PSC |  | https://podminky.urs.cz/item/CS_URS_2022_01/212755214 | [14 empty] | Online PSC | 2
| VV |  | viz. výkres č. D.1.1.02 | [14 empty] | VV | 2 | 1 | True | 0 | ROZPOCET
| VV |  | (13,15+3,3)*2+1,0 |  | 33.9 | [12 empty] | VV | 2 | 2 | True | 0 | ROZPOCET
| VV |  | (15,5+3,3)*2+1,0 |  | 38.6 | [12 empty] | VV | 2 | 2 | True | 0 | ROZPOCET
| VV |  | Součet |  | 72.5 | [12 empty] | VV | 2 | 4 | True | 1 | ROZPOCET
15 | K | 273322511 | Základy z betonu železového (bez výztuže) desky z betonu se zvýšenými nároky na prostředí tř. C 25/30 | m3 | 6.01 |  | 0 | CS ÚRS 2022 01 |  | základní |  | 0 | 2.5019 | 15.0363 | 0 | 0 | 4 | K | 2 |  |  |  | ROZPOCET | 0 | 0 | 0 | 0 | 0 | 1 | 0 | 4 | 1255227370
| Online PSC |  | https://podminky.urs.cz/item/CS_URS_2022_01/273322511 | [14 empty] | Online PSC | 2
| VV |  | viz. výkres č. D.1.2.07 | [14 empty] | VV | 2 | 1 | True | 0 | ROZPOCET
| VV |  | ((5,3*2,4+7,2*2,4)*0,2)+0,25*0,1*0,2*2 |  | 6.01 | [12 empty] | VV | 2 | 2 | True | 0 | ROZPOCET
| VV |  | Součet |  | 6.01 | [12 empty] | VV | 2 | 4 | True | 1 | ROZPOCET
16 | K | 273351121 | Bednění základů desek zřízení | m2 | 7 |  | 0 | CS ÚRS 2022 01 |  | základní |  | 0 | 0.0024719 | 0.017303 | 0 | 0 | 4 | K | 2 |  |  |  | ROZPOCET | 0 | 0 | 0 | 0 | 0 | 1 | 0 | 4 | 1252192352
| Online PSC |  | https://podminky.urs.cz/item/CS_URS_2022_01/273351121 | [14 empty] | Online PSC | 2
| VV |  | viz. výkres č. D.1.2.07 | [14 empty] | VV | 2 | 1 | True | 0 | ROZPOCET
| VV |  | ((5,3+2,5)*2*0,2)+((7,2+2,5)*2*0,2) |  | 7 | [12 empty] | VV | 2 | 2 | True | 0 | ROZPOCET
| VV |  | Součet |  | 7 | [12 empty] | VV | 2 | 4 | True | 1 | ROZPOCET
17 | K | 273351122 | Bednění základů desek odstranění | m2 | 7 |  | 0 | CS ÚRS 2022 01 |  | základní |  | 0 | 0 | 0 | 0 | 0 | 4 | K | 2 |  |  |  | ROZPOCET | 0 | 0 | 0 | 0 | 0 | 1 | 0 | 4 | 1255281170
| Online PSC |  | https://podminky.urs.cz/item/CS_URS_2022_01/273351122 | [14 empty] | Online PSC | 2
18 | K | 273362021 | Výztuž základů desek ze svařovaných sítí z drátů typu KARI | t | 0.221 |  | 0 | CS ÚRS 2022 01 |  | základní |  | 0 | 1.0628 | 0.23487 | 0 | 0 | 4 | K | 2 |  |  |  | ROZPOCET | 0 | 0 | 0 | 0 | 0 | 1 | 0 | 4 | -1180354491
| Online PSC |  | https://podminky.urs.cz/item/CS_URS_2022_01/273362021 | [14 empty] | Online PSC | 2
| VV |  | viz. výkres č. D.1.2.07 | [14 empty] | VV | 2 | 1 | True | 0 | ROZPOCET
| VV |  | 0,019*5*2 "1 |  | 0.19 | [12 empty] | VV | 2 | 2 | True | 0 | ROZPOCET
| VV |  | 0,031 "2 |  | 0.031 | [12 empty] | VV | 2 | 2 | True | 0 | ROZPOCET
| VV |  | Součet |  | 0.221 | [12 empty] | VV | 2 | 4 | True | 1 | ROZPOCET
19 | K | 274322611 | Základy z betonu železového (bez výztuže) pasy z betonu se zvýšenými nároky na prostředí tř. C 30/37 | m3 | 11.507 |  | 0 | CS ÚRS 2022 01 |  | základní |  | 0 | 2.5019 | 28.789 | 0 | 0 | 4 | K | 2 |  |  |  | ROZPOCET | 0 | 0 | 0 | 0 | 0 | 1 | 0 | 4 | -1529007218
| Online PSC |  | https://podminky.urs.cz/item/CS_URS_2022_01/274322611 | [14 empty] | Online PSC | 2
| VV |  | viz. výkres č. D.1.2.03, 04 a D.1.1.02 | [14 empty] | VV | 2 | 1 | True | 0 | ROZPOCET
| VV |  | Kóje | [14 empty] | VV | 2 | 1 | True | 0 | ROZPOCET
| VV |  | 0,5*0,3*(2,8*2+13,85) |  | 2.918 | [12 empty] | VV | 2 | 2 | True | 0 | ROZPOCET
| VV |  | 0,3*1,08*13,85 |  | 4.487 | [12 empty] | VV | 2 | 2 | True | 0 | ROZPOCET
| VV |  | Mezisoučet |  | 7.405 | [12 empty] | VV | 2 | 3 | True | 0 | ROZPOCET
| VV |  | Vstupní objekt | [14 empty] | VV | 2 | 1 | True | 0 | ROZPOCET
| VV |  | (0,5*0,3*(2,675+1,65)*2)+0,5*0,15*0,3*2 "obvodové pasy |  | 1.343 | [12 empty] | VV | 2 | 2 | True | 0 | ROZPOCET
| VV |  | 0,5*0,3*1,65 "vnitřní pas |  | 0.248 | [12 empty] | VV | 2 | 2 | True | 0 | ROZPOCET
| VV |  | 0,35*0,3*1,06 "ZP1 |  | 0.111 | [12 empty] | VV | 2 | 2 | True | 0 | ROZPOCET
| VV |  | 1,028*0,3*1,108*2 "ZPK1 |  | 0.683 | [12 empty] | VV | 2 | 2 | True | 0 | ROZPOCET
| VV |  | 0,55*2,45*1,25 "ZP2 |  | 1.684 | [12 empty] | VV | 2 | 2 | True | 0 | ROZPOCET
| VV |  | 0,2*0,207*0,8 "ZP3 |  | 0.033 | [12 empty] | VV | 2 | 2 | True | 0 | ROZPOCET
| VV |  | Mezisoučet |  | 4.102 | [12 empty] | VV | 2 | 3 | True | 0 | ROZPOCET
| VV |  | Součet |  | 11.507 | [12 empty] | VV | 2 | 4 | True | 1 | ROZPOCET
20 | K | 274351121 | Bednění základů pasů rovné zřízení | m2 | 75.211 |  | 0 | CS ÚRS 2022 01 |  | základní |  | 0 | 0.0026919 | 0.20246 | 0 | 0 | 4 | K | 2 |  |  |  | ROZPOCET | 0 | 0 | 0 | 0 | 0 | 1 | 0 | 4 | 1487717310
| Online PSC |  | https://podminky.urs.cz/item/CS_URS_2022_01/274351121 | [14 empty] | Online PSC | 2
| VV |  | viz. výkres č. D.1.2.03, 04 a D.1.1.02 | [14 empty] | VV | 2 | 1 | True | 0 | ROZPOCET
| VV |  | Kóje | [14 empty] | VV | 2 | 1 | True | 0 | ROZPOCET
| VV |  | (0,5+19,45)*2*0,3 |  | 11.97 | [12 empty] | VV | 2 | 2 | True | 0 | ROZPOCET
| VV |  | 1,08*13,85*2 |  | 29.916 | [12 empty] | VV | 2 | 2 | True | 0 | ROZPOCET
| VV |  | Mezisoučet |  | 41.886 | [12 empty] | VV | 2 | 3 | True | 0 | ROZPOCET
| VV |  | Vstupní objekt | [14 empty] | VV | 2 | 1 | True | 0 | ROZPOCET
| VV |  | ((12,55+2,8)*2*0,3)+0,15*0,3*2 "obvodové pasy - vnější část |  | 9.3 | [12 empty] | VV | 2 | 2 | True | 0 | ROZPOCET
| VV |  | (4,575*2+6,475*2+1,65*2)*0,3 "obvodové apsy - vnitřní část |  | 7.62 | [12 empty] | VV | 2 | 2 | True | 0 | ROZPOCET
| VV |  | 0,3*1,65*2 "vnitřní pas |  | 0.99 | [12 empty] | VV | 2 | 2 | True | 0 | ROZPOCET
| VV |  | (0,35+0,3)*2*1,06 "ZP1 |  | 1.378 | [12 empty] | VV | 2 | 2 | True | 0 | ROZPOCET
| VV |  | (1,028+0,3)*2*1,108*2 "ZPK1 |  | 5.886 | [12 empty] | VV | 2 | 2 | True | 0 | ROZPOCET
| VV |  | (0,55+2,45)*2*1,25 "ZP2 |  | 7.5 | [12 empty] | VV | 2 | 2 | True | 0 | ROZPOCET
| VV |  | (0,2+0,207)*2*0,8 "ZP3 |  | 0.651 | [12 empty] | VV | 2 | 2 | True | 0 | ROZPOCET
| VV |  | Mezisoučet |  | 33.325 | [12 empty] | VV | 2 | 3 | True | 0 | ROZPOCET
| VV |  | Součet |  | 75.211 | [12 empty] | VV | 2 | 4 | True | 1 | ROZPOCET
21 | K | 274351122 | Bednění základů pasů rovné odstranění | m2 | 75.211 |  | 0 | CS ÚRS 2022 01 |  | základní |  | 0 | 0 | 0 | 0 | 0 | 4 | K | 2 |  |  |  | ROZPOCET | 0 | 0 | 0 | 0 | 0 | 1 | 0 | 4 | -1764686112
| Online PSC |  | https://podminky.urs.cz/item/CS_URS_2022_01/274351122 | [14 empty] | Online PSC | 2
22 | K | 274361821 | Výztuž základů pasů z betonářské oceli 10 505 (R) nebo BSt 500 | t | 0.087 |  | 0 | CS ÚRS 2022 01 |  | základní |  | 0 | 1.0606 | 0.092274 | 0 | 0 | 4 | K | 2 |  |  |  | ROZPOCET | 0 | 0 | 0 | 0 | 0 | 1 | 0 | 4 | 321340534
| Online PSC |  | https://podminky.urs.cz/item/CS_URS_2022_01/274361821 | [14 empty] | Online PSC | 2
| VV |  | viz. výkres č. D.1.2.08 | [14 empty] | VV | 2 | 1 | True | 0 | ROZPOCET
| VV |  | Základy brány | [14 empty] | VV | 2 | 1 | True | 0 | ROZPOCET
| VV |  | 0,087 |  | 0.087 | [12 empty] | VV | 2 | 2 | True | 0 | ROZPOCET
| VV |  | Součet |  | 0.087 | [12 empty] | VV | 2 | 4 | True | 1 | ROZPOCET
23 | K | 2r03.1.1 | Provedení prostupů základovými konstrukcemi vč. prostupových tvarovek pro inženýrské sítě | kpl | 1 |  | 0 |  |  | základní |  | 0 | 0 | 0 | 0 | 0 | 4 | K | 2 |  |  |  | ROZPOCET | 0 | 0 | 0 | 0 | 0 | 1 | 0 | 4 | -991752693
| D | 3 | Svislé a kompletní konstrukce |  |  |  | 0 |  |  |  |  | 0 |  | 132.4701 |  | 0 | 1 | D | 1 |  |  |  | ROZPOCET | [6 empty] | 0
24 | K | 311321814 | Nadzákladové zdi z betonu železového (bez výztuže) nosné pohledového (v přírodní barvě drtí a přísad) tř. C 25/30 | m3 | 50.386 |  | 0 | CS ÚRS 2022 01 |  | základní |  | 0 | 2.5019 | 126.0593 | 0 | 0 | 4 | K | 2 |  |  |  | ROZPOCET | 0 | 0 | 0 | 0 | 0 | 1 | 0 | 4 | -1963782127
| Online PSC |  | https://podminky.urs.cz/item/CS_URS_2022_01/311321814 | [14 empty] | Online PSC | 2
| VV |  | viz. výkres č. D.1.2.03 a 04 | [14 empty] | VV | 2 | 1 | True | 0 | ROZPOCET
| VV |  | VSTUPNÍ OBJEKT | [14 empty] | VV | 2 | 1 | True | 0 | ROZPOCET
| VV |  | Stěna A | [14 empty] | VV | 2 | 1 | True | 0 | ROZPOCET
| VV |  | (4,85+6,95)*1,15*0,25 "část pod základovou deskou |  | 3.393 | [12 empty] | VV | 2 | 2 | True | 0 | ROZPOCET
| VV |  | (4,85*(2,885+0,5)*0,25)+(7,2*(3,555+0,5)*0,25) "stěna+atika |  | 11.403 | [12 empty] | VV | 2 | 2 | True | 0 | ROZPOCET
| VV |  | -2,5*1,63*0,25-1,5*3,555*0,25 "odpočet otvorů |  | -2.352 | [12 empty] | VV | 2 | 2 | True | 0 | ROZPOCET
| VV |  | Mezisoučet |  | 12.444 | [12 empty] | VV | 2 | 3 | True | 0 | ROZPOCET
| VV |  | Stěna B | [14 empty] | VV | 2 | 1 | True | 0 | ROZPOCET
| VV |  | (4,85+6,95)*1,15*0,25 "část pod základovou deskou |  | 3.393 | [12 empty] | VV | 2 | 2 | True | 0 | ROZPOCET
| VV |  | (4,85*(2,885+0,5)*0,25)+(7,2*(3,555+0,5)*0,25) "stěna+atika |  | 11.403 | [12 empty] | VV | 2 | 2 | True | 0 | ROZPOCET
| VV |  | -1,5*3,555*0,25-1,0*2,885*0,25 "odpočet otvorů |  | -2.054 | [12 empty] | VV | 2 | 2 | True | 0 | ROZPOCET
| VV |  | Mezisoučet |  | 12.742 | [12 empty] | VV | 2 | 3 | True | 0 | ROZPOCET
| VV |  | Stěna C | [14 empty] | VV | 2 | 1 | True | 0 | ROZPOCET
| VV |  | 2,55*1,15*0,25 "část pod základovou deskou |  | 0.733 | [12 empty] | VV | 2 | 2 | True | 0 | ROZPOCET
| VV |  | 2,55*(3,555+0,5)*0,25 "stěna+atika |  | 2.585 | [12 empty] | VV | 2 | 2 | True | 0 | ROZPOCET
| VV |  | Mezisoučet |  | 3.318 | [12 empty] | VV | 2 | 3 | True | 0 | ROZPOCET
| VV |  | Stěna D | [14 empty] | VV | 2 | 1 | True | 0 | ROZPOCET
| VV |  | 2,55*1,15*0,25 "část pod základovou deskou |  | 0.733 | [12 empty] | VV | 2 | 2 | True | 0 | ROZPOCET
| VV |  | 2,55*(3,555+0,5)*0,25 "stěna+atika |  | 2.585 | [12 empty] | VV | 2 | 2 | True | 0 | ROZPOCET
| VV |  | Mezisoučet |  | 3.318 | [12 empty] | VV | 2 | 3 | True | 0 | ROZPOCET
| VV |  | Stěna E | [14 empty] | VV | 2 | 1 | True | 0 | ROZPOCET
| VV |  | 1,9*1,15*0,2 "část pod základovou deskou |  | 0.437 | [12 empty] | VV | 2 | 2 | True | 0 | ROZPOCET
| VV |  | 1,9*3,555*0,2 "stěna |  | 1.351 | [12 empty] | VV | 2 | 2 | True | 0 | ROZPOCET
| VV |  | Mezisoučet |  | 1.788 | [12 empty] | VV | 2 | 3 | True | 0 | ROZPOCET
| VV |  | Součet VSTUPNÍ OBJEKT |  | 33.61 | [12 empty] | VV | 2 | 4 | True | 0 | ROZPOCET
| VV |  | KÓJE | [14 empty] | VV | 2 | 1 | True | 0 | ROZPOCET
| VV |  | ((4,025+2,965)/2*14,6)*0,25 |  | 12.757 | [12 empty] | VV | 2 | 2 | True | 0 | ROZPOCET
| VV |  | (2,3*4,025+2,3*2,965)*0,25 |  | 4.019 | [12 empty] | VV | 2 | 2 | True | 0 | ROZPOCET
| VV |  | Součet KÓJE |  | 16.776 | [12 empty] | VV | 2 | 4 | True | 0 | ROZPOCET
| VV |  | 33,61 "součet VSTUPNÍ OBJEKT |  | 33.61 | [12 empty] | VV | 2 | 2 | True | 0 | ROZPOCET
| VV |  | 16,776 "součet KÓJE |  | 16.776 | [12 empty] | VV | 2 | 2 | True | 0 | ROZPOCET
| VV |  | Součet CELKEM |  | 50.386 | [12 empty] | VV | 2 | 4 | True | 1 | ROZPOCET
25 | K | 311351121 | Bednění nadzákladových zdí nosných rovné oboustranné za každou stranu zřízení | m2 | 430.4 |  | 0 | CS ÚRS 2022 01 |  | základní |  | 0 | 0.0027469 | 1.1823 | 0 | 0 | 4 | K | 2 |  |  |  | ROZPOCET | 0 | 0 | 0 | 0 | 0 | 1 | 0 | 4 | -18409297
| Online PSC |  | https://podminky.urs.cz/item/CS_URS_2022_01/311351121 | [14 empty] | Online PSC | 2
| VV |  | viz. výkres č. D.1.2.03 a 04 | [14 empty] | VV | 2 | 1 | True | 0 | ROZPOCET
| VV |  | VSTUPNÍ OBJEKT | [14 empty] | VV | 2 | 1 | True | 0 | ROZPOCET
| VV |  | Stěna A | [14 empty] | VV | 2 | 1 | True | 0 | ROZPOCET
| VV |  | (4,85+6,95)*1,15*2 "část pod základovou deskou |  | 27.14 | [12 empty] | VV | 2 | 2 | True | 0 | ROZPOCET
| VV |  | ((4,85*(2,885+0,5))+(7,2*(3,555+0,5)))*2 "stěna+atika |  | 91.227 | [12 empty] | VV | 2 | 2 | True | 0 | ROZPOCET
| VV |  | (1,63*2+3,555*2)*0,25 "ostění otvorů |  | 2.593 | [12 empty] | VV | 2 | 2 | True | 0 | ROZPOCET
| VV |  | -2,5*1,63-1,5*3,555 "odpočet otvorů |  | -9.408 | [12 empty] | VV | 2 | 2 | True | 0 | ROZPOCET
| VV |  | Mezisoučet |  | 111.552 | [12 empty] | VV | 2 | 3 | True | 0 | ROZPOCET
| VV |  | Stěna B | [14 empty] | VV | 2 | 1 | True | 0 | ROZPOCET
| VV |  | (4,85+6,95)*1,15*2 "část pod základovou deskou |  | 27.14 | [12 empty] | VV | 2 | 2 | True | 0 | ROZPOCET
| VV |  | ((4,85*(2,885+0,5))+(7,2*(3,555+0,5)))*2 "stěna+atika |  | 91.227 | [12 empty] | VV | 2 | 2 | True | 0 | ROZPOCET
| VV |  | (2,885*2+3,555*2)*0,25 "ostění otvorů |  | 3.22 | [12 empty] | VV | 2 | 2 | True | 0 | ROZPOCET
| VV |  | -1,5*3,555-1,0*2,885 "odpočet otvorů |  | -8.218 | [12 empty] | VV | 2 | 2 | True | 0 | ROZPOCET
| VV |  | Mezisoučet |  | 113.369 | [12 empty] | VV | 2 | 3 | True | 0 | ROZPOCET
| VV |  | Stěna C | [14 empty] | VV | 2 | 1 | True | 0 | ROZPOCET
| VV |  | 2,55*1,15*2 "část pod základovou deskou |  | 5.865 | [12 empty] | VV | 2 | 2 | True | 0 | ROZPOCET
| VV |  | 2,55*(3,555+0,5)*2 "stěna+atika |  | 20.681 | [12 empty] | VV | 2 | 2 | True | 0 | ROZPOCET
| VV |  | Mezisoučet |  | 26.546 | [12 empty] | VV | 2 | 3 | True | 0 | ROZPOCET
| VV |  | Stěna D | [14 empty] | VV | 2 | 1 | True | 0 | ROZPOCET
| VV |  | 2,55*1,15*2 "část pod základovou deskou |  | 5.865 | [12 empty] | VV | 2 | 2 | True | 0 | ROZPOCET
| VV |  | 2,55*(3,555+0,5)*2 "stěna+atika |  | 20.681 | [12 empty] | VV | 2 | 2 | True | 0 | ROZPOCET
| VV |  | (0,2+0,5*2)*0,25 "vybednění otvoru |  | 0.3 | [12 empty] | VV | 2 | 2 | True | 0 | ROZPOCET
| VV |  | Mezisoučet |  | 26.846 | [12 empty] | VV | 2 | 3 | True | 0 | ROZPOCET
| VV |  | Stěna E | [14 empty] | VV | 2 | 1 | True | 0 | ROZPOCET
| VV |  | 1,9*1,15*2 "část pod základovou deskou |  | 4.37 | [12 empty] | VV | 2 | 2 | True | 0 | ROZPOCET
| VV |  | 1,9*3,555*2 "stěna |  | 13.509 | [12 empty] | VV | 2 | 2 | True | 0 | ROZPOCET
| VV |  | Mezisoučet |  | 17.879 | [12 empty] | VV | 2 | 3 | True | 0 | ROZPOCET
| VV |  | Součet VSTUPNÍ OBJEKT |  | 296.192 | [12 empty] | VV | 2 | 4 | True | 0 | ROZPOCET
| VV |  | KÓJE | [14 empty] | VV | 2 | 1 | True | 0 | ROZPOCET
| VV |  | ((4,025+2,965)/2*14,6)*2 |  | 102.054 | [12 empty] | VV | 2 | 2 | True | 0 | ROZPOCET
| VV |  | (2,3*4,025+2,3*2,965)*2 |  | 32.154 | [12 empty] | VV | 2 | 2 | True | 0 | ROZPOCET
| VV |  | Součet KÓJE |  | 134.208 | [12 empty] | VV | 2 | 4 | True | 0 | ROZPOCET
| VV |  | 296,192 "součet VSTUPNÍ OBJEKT |  | 296.192 | [12 empty] | VV | 2 | 2 | True | 0 | ROZPOCET
| VV |  | 134,208 "součet KÓJE |  | 134.208 | [12 empty] | VV | 2 | 2 | True | 0 | ROZPOCET
| VV |  | Součet CELKEM |  | 430.4 | [12 empty] | VV | 2 | 4 | True | 1 | ROZPOCET
26 | K | 311351122 | Bednění nadzákladových zdí nosných rovné oboustranné za každou stranu odstranění | m2 | 430.4 |  | 0 | CS ÚRS 2022 01 |  | základní |  | 0 | 0 | 0 | 0 | 0 | 4 | K | 2 |  |  |  | ROZPOCET | 0 | 0 | 0 | 0 | 0 | 1 | 0 | 4 | 2050255392
| Online PSC |  | https://podminky.urs.cz/item/CS_URS_2022_01/311351122 | [14 empty] | Online PSC | 2
27 | K | 311351911 | Bednění nadzákladových zdí nosných Příplatek k cenám bednění za pohledový beton | m2 | 430.4 |  | 0 | CS ÚRS 2022 01 |  | základní |  | 0 | 0.0025 | 1.076 | 0 | 0 | 4 | K | 2 |  |  |  | ROZPOCET | 0 | 0 | 0 | 0 | 0 | 1 | 0 | 4 | 384581123
| Online PSC |  | https://podminky.urs.cz/item/CS_URS_2022_01/311351911 | [14 empty] | Online PSC | 2
28 | K | 311361821 | Výztuž nadzákladových zdí nosných svislých nebo odkloněných od svislice, rovných nebo oblých z betonářské oceli 10 505 (R) nebo BSt 500 | t | 3.43 |  | 0 | CS ÚRS 2022 01 |  | základní |  | 0 | 1.0492 | 3.5988 | 0 | 0 | 4 | K | 2 |  |  |  | ROZPOCET | 0 | 0 | 0 | 0 | 0 | 1 | 0 | 4 | -722317895
| Online PSC |  | https://podminky.urs.cz/item/CS_URS_2022_01/311361821 | [14 empty] | Online PSC | 2
| VV |  | viz. výkres č. D.1.2.03, 05 a 06 | [14 empty] | VV | 2 | 1 | True | 0 | ROZPOCET
| VV |  | 0,835+1,97+0,625 |  | 3.43 | [12 empty] | VV | 2 | 2 | True | 0 | ROZPOCET
| VV |  | Součet |  | 3.43 | [12 empty] | VV | 2 | 4 | True | 1 | ROZPOCET
29 | K | 311362021 | Výztuž nadzákladových zdí nosných svislých nebo odkloněných od svislice, rovných nebo oblých ze svařovaných sítí z drátů typu KARI | t | 0.521 |  | 0 | CS ÚRS 2022 01 |  | základní |  | 0 | 1.0628 | 0.5537 | 0 | 0 | 4 | K | 2 |  |  |  | ROZPOCET | 0 | 0 | 0 | 0 | 0 | 1 | 0 | 4 | 1992375860
| Online PSC |  | https://podminky.urs.cz/item/CS_URS_2022_01/311362021 | [14 empty] | Online PSC | 2
| VV |  | viz. výkres č. D.1.2.03 | [14 empty] | VV | 2 | 1 | True | 0 | ROZPOCET
| VV |  | 0,521 |  | 0.521 | [12 empty] | VV | 2 | 2 | True | 0 | ROZPOCET
| VV |  | Součet |  | 0.521 | [12 empty] | VV | 2 | 4 | True | 1 | ROZPOCET
| D | 4 | Vodorovné konstrukce |  |  |  | 0 |  |  |  |  | 0 |  | 16.0609 |  | 0 | 1 | D | 1 |  |  |  | ROZPOCET | [6 empty] | 0
30 | K | 411324444 | Stropy z betonu železového (bez výztuže) pohledového stropů deskových, plochých střech, desek balkonových, desek hřibových stropů včetně hlavic hřibových sloupů tř. C 25/30 | m3 | 5.904 |  | 0 | CS ÚRS 2022 01 |  | základní |  | 0 | 2.502 | 14.7719 | 0 | 0 | 4 | K | 2 |  |  |  | ROZPOCET | 0 | 0 | 0 | 0 | 0 | 1 | 0 | 4 | 883115320
| Online PSC |  | https://podminky.urs.cz/item/CS_URS_2022_01/411324444 | [14 empty] | Online PSC | 2
| VV |  | viz. výkres č. D.1.2.07 | [14 empty] | VV | 2 | 1 | True | 0 | ROZPOCET
| VV |  | 12,3*2,4*0,2 |  | 5.904 | [12 empty] | VV | 2 | 2 | True | 0 | ROZPOCET
| VV |  | Součet |  | 5.904 | [12 empty] | VV | 2 | 4 | True | 1 | ROZPOCET
31 | K | 411351011 | Bednění stropních konstrukcí - bez podpěrné konstrukce desek tloušťky stropní desky přes 5 do 25 cm zřízení | m2 | 27.92 |  | 0 | CS ÚRS 2022 01 |  | základní |  | 0 | 0.0053262 | 0.14871 | 0 | 0 | 4 | K | 2 |  |  |  | ROZPOCET | 0 | 0 | 0 | 0 | 0 | 1 | 0 | 4 | 1999775026
| Online PSC |  | https://podminky.urs.cz/item/CS_URS_2022_01/411351011 | [14 empty] | Online PSC | 2
| VV |  | viz. výkres č. D.1.2.07 | [14 empty] | VV | 2 | 1 | True | 0 | ROZPOCET
| VV |  | (4,85+6,75)*1,9 |  | 22.04 | [12 empty] | VV | 2 | 2 | True | 0 | ROZPOCET
| VV |  | (12,3+2,4)*2*0,2 "okraj stropu |  | 5.88 | [12 empty] | VV | 2 | 2 | True | 0 | ROZPOCET
| VV |  | Součet |  | 27.92 | [12 empty] | VV | 2 | 4 | True | 1 | ROZPOCET
32 | K | 411351012 | Bednění stropních konstrukcí - bez podpěrné konstrukce desek tloušťky stropní desky přes 5 do 25 cm odstranění | m2 | 27.92 |  | 0 | CS ÚRS 2022 01 |  | základní |  | 0 | 0 | 0 | 0 | 0 | 4 | K | 2 |  |  |  | ROZPOCET | 0 | 0 | 0 | 0 | 0 | 1 | 0 | 4 | 1198972470
| Online PSC |  | https://podminky.urs.cz/item/CS_URS_2022_01/411351012 | [14 empty] | Online PSC | 2
33 | K | 411354313 | Podpěrná konstrukce stropů - desek, kleneb a skořepin výška podepření do 4 m tloušťka stropu přes 15 do 25 cm zřízení | m2 | 23.04 |  | 0 | CS ÚRS 2022 01 |  | základní |  | 0 | 0.00088228 | 0.020328 | 0 | 0 | 4 | K | 2 |  |  |  | ROZPOCET | 0 | 0 | 0 | 0 | 0 | 1 | 0 | 4 | 1723890811
| Online PSC |  | https://podminky.urs.cz/item/CS_URS_2022_01/411354313 | [14 empty] | Online PSC | 2
| VV |  | viz. výkres č. D.1.2.07 | [14 empty] | VV | 2 | 1 | True | 0 | ROZPOCET
| VV |  | (4,85+6,75)*1,9 |  | 22.04 | [12 empty] | VV | 2 | 2 | True | 0 | ROZPOCET
| VV |  | 1,5*0,25*2+1,0*0,25 "ostění dveří |  | 1 | [12 empty] | VV | 2 | 2 | True | 0 | ROZPOCET
| VV |  | Součet |  | 23.04 | [12 empty] | VV | 2 | 4 | True | 1 | ROZPOCET
34 | K | 411354314 | Podpěrná konstrukce stropů - desek, kleneb a skořepin výška podepření do 4 m tloušťka stropu přes 15 do 25 cm odstranění | m2 | 23.04 |  | 0 | CS ÚRS 2022 01 |  | základní |  | 0 | 0 | 0 | 0 | 0 | 4 | K | 2 |  |  |  | ROZPOCET | 0 | 0 | 0 | 0 | 0 | 1 | 0 | 4 | 1459246042
| Online PSC |  | https://podminky.urs.cz/item/CS_URS_2022_01/411354314 | [14 empty] | Online PSC | 2
35 | K | 411359111 | Bednění stropních konstrukcí - bez podpěrné konstrukce Příplatek k cenám za pohledový beton | m2 | 27.92 |  | 0 | CS ÚRS 2022 01 |  | základní |  | 0 | 0.0032 | 0.089344 | 0 | 0 | 4 | K | 2 |  |  |  | ROZPOCET | 0 | 0 | 0 | 0 | 0 | 1 | 0 | 4 | 963054295
| Online PSC |  | https://podminky.urs.cz/item/CS_URS_2022_01/411359111 | [14 empty] | Online PSC | 2
36 | K | 411362021 | Výztuž stropů prostě uložených, vetknutých, spojitých, deskových, trámových (žebrových, kazetových), s keramickými a jinými vložkami, konsolových nebo balkonových, hřibových včetně hlavic hřibových sloupů, plochých střech a pro zavěšení železobetonových podhledů ze svařovaných sítí z drátů typu KARI | t | 0.955 |  | 0 | CS ÚRS 2022 01 |  | základní |  | 0 | 1.0628 | 1.0149 | 0 | 0 | 4 | K | 2 |  |  |  | ROZPOCET | 0 | 0 | 0 | 0 | 0 | 1 | 0 | 4 | -1048306333
| Online PSC |  | https://podminky.urs.cz/item/CS_URS_2022_01/411362021 | [14 empty] | Online PSC | 2
| VV |  | viz. výkres č. D.1.2.07 | [14 empty] | VV | 2 | 1 | True | 0 | ROZPOCET
| VV |  | Celková tonáž sítí | [14 empty] | VV | 2 | 1 | True | 0 | ROZPOCET
| VV |  | 0,734 |  | 0.734 | [12 empty] | VV | 2 | 2 | True | 0 | ROZPOCET
| VV |  | Mezisoučet |  | 0.734 | [12 empty] | VV | 2 | 3 | True | 0 | ROZPOCET
| VV |  | Odpočet tonáže základové desky | [14 empty] | VV | 2 | 1 | True | 0 | ROZPOCET
| VV |  | 0,019*5*2 "1 |  | 0.19 | [12 empty] | VV | 2 | 2 | True | 0 | ROZPOCET
| VV |  | 0,031 "2 |  | 0.031 | [12 empty] | VV | 2 | 2 | True | 0 | ROZPOCET
| VV |  | Mezisoučet |  | 0.221 | [12 empty] | VV | 2 | 3 | True | 0 | ROZPOCET
| VV |  | Součet |  | 0.955 | [12 empty] | VV | 2 | 4 | True | 1 | ROZPOCET
37 | K | 413351121 | Bednění nosníků a průvlaků - bez podpěrné konstrukce výška nosníku po spodní líc stropní desky přes 100 cm zřízení | m2 | 1.625 |  | 0 | CS ÚRS 2022 01 |  | základní |  | 0 | 0.0046537 | 0.0075623 | 0 | 0 | 4 | K | 2 |  |  |  | ROZPOCET | 0 | 0 | 0 | 0 | 0 | 1 | 0 | 4 | -1849638673
| Online PSC |  | https://podminky.urs.cz/item/CS_URS_2022_01/413351121 | [14 empty] | Online PSC | 2
| VV |  | viz. výkres č. D.1.2.03 a 04 | [14 empty] | VV | 2 | 1 | True | 0 | ROZPOCET
| VV |  | Stěna A | [14 empty] | VV | 2 | 1 | True | 0 | ROZPOCET
| VV |  | (2,5+1,5)*0,25 "nadpraží otvorů |  | 1 | [12 empty] | VV | 2 | 2 | True | 0 | ROZPOCET
| VV |  | Mezisoučet |  | 1 | [12 empty] | VV | 2 | 3 | True | 0 | ROZPOCET
| VV |  | Stěna B | [14 empty] | VV | 2 | 1 | True | 0 | ROZPOCET
| VV |  | (1,5+1,0)*0,25 "nadpraží otvorů |  | 0.625 | [12 empty] | VV | 2 | 2 | True | 0 | ROZPOCET
| VV |  | Mezisoučet |  | 0.625 | [12 empty] | VV | 2 | 3 | True | 0 | ROZPOCET
| VV |  | Součet |  | 1.625 | [12 empty] | VV | 2 | 4 | True | 1 | ROZPOCET
38 | K | 413351122 | Bednění nosníků a průvlaků - bez podpěrné konstrukce výška nosníku po spodní líc stropní desky přes 100 cm odstranění | m2 | 1.625 |  | 0 | CS ÚRS 2022 01 |  | základní |  | 0 | 0 | 0 | 0 | 0 | 4 | K | 2 |  |  |  | ROZPOCET | 0 | 0 | 0 | 0 | 0 | 1 | 0 | 4 | -1960723875
| Online PSC |  | https://podminky.urs.cz/item/CS_URS_2022_01/413351122 | [14 empty] | Online PSC | 2
39 | K | 413351191 | Bednění nosníků a průvlaků - bez podpěrné konstrukce Příplatek k cenám za pohledový beton | m2 | 1.625 |  | 0 | CS ÚRS 2022 01 |  | základní |  | 0 | 0.0034 | 0.005525 | 0 | 0 | 4 | K | 2 |  |  |  | ROZPOCET | 0 | 0 | 0 | 0 | 0 | 1 | 0 | 4 | 1322740227
| Online PSC |  | https://podminky.urs.cz/item/CS_URS_2022_01/413351191 | [14 empty] | Online PSC | 2
40 | K | 413352115 | Podpěrná konstrukce nosníků a průvlaků výšky podepření do 4 m výšky nosníku (po spodní hranu stropní desky) přes 100 cm zřízení | m2 | 1.625 |  | 0 | CS ÚRS 2022 01 |  | základní |  | 0 | 0.0016111 | 0.0026181 | 0 | 0 | 4 | K | 2 |  |  |  | ROZPOCET | 0 | 0 | 0 | 0 | 0 | 1 | 0 | 4 | -321272195
| Online PSC |  | https://podminky.urs.cz/item/CS_URS_2022_01/413352115 | [14 empty] | Online PSC | 2
41 | K | 413352116 | Podpěrná konstrukce nosníků a průvlaků výšky podepření do 4 m výšky nosníku (po spodní hranu stropní desky) přes 100 cm odstranění | m2 | 1.625 |  | 0 | CS ÚRS 2022 01 |  | základní |  | 0 | 0 | 0 | 0 | 0 | 4 | K | 2 |  |  |  | ROZPOCET | 0 | 0 | 0 | 0 | 0 | 1 | 0 | 4 | 262131499
| Online PSC |  | https://podminky.urs.cz/item/CS_URS_2022_01/413352116 | [14 empty] | Online PSC | 2
| D | 6 | Úpravy povrchů, podlahy a osazování výplní |  |  |  | 0 |  |  |  |  | 0 |  | 3.0824 |  | 0 | 1 | D | 1 |  |  |  | ROZPOCET | [6 empty] | 0
42 | K | 631311116 | Mazanina z betonu prostého bez zvýšených nároků na prostředí tl. přes 50 do 80 mm tř. C 25/30 | m3 | 1.116 |  | 0 | CS ÚRS 2022 01 |  | základní |  | 0 | 2.5019 | 2.7921 | 0 | 0 | 4 | K | 2 |  |  |  | ROZPOCET | 0 | 0 | 0 | 0 | 0 | 1 | 0 | 4 | -586288277
| Online PSC |  | https://podminky.urs.cz/item/CS_URS_2022_01/631311116 | [14 empty] | Online PSC | 2
| VV |  | viz. výkres č. D.1.1.03 | [14 empty] | VV | 2 | 1 | True | 0 | ROZPOCET
| VV |  | Místnost 1.01 | [14 empty] | VV | 2 | 1 | True | 0 | ROZPOCET
| VV |  | 2,5*1,9 |  | 4.75 | [12 empty] | VV | 2 | 2 | True | 0 | ROZPOCET
| VV |  | 0,9*0,25 "práh dveří |  | 0.225 | [12 empty] | VV | 2 | 2 | True | 0 | ROZPOCET
| VV |  | Mezisoučet |  | 4.975 | [12 empty] | VV | 2 | 3 | True | 0 | ROZPOCET
| VV |  | Místnost 1.02 | [14 empty] | VV | 2 | 1 | True | 0 | ROZPOCET
| VV |  | 1,2*1,9 |  | 2.28 | [12 empty] | VV | 2 | 2 | True | 0 | ROZPOCET
| VV |  | 0,8*0,15+0,7*0,1 "prahy dveří |  | 0.19 | [12 empty] | VV | 2 | 2 | True | 0 | ROZPOCET
| VV |  | Mezisoučet |  | 2.47 | [12 empty] | VV | 2 | 3 | True | 0 | ROZPOCET
| VV |  | Místnost 1.03 | [14 empty] | VV | 2 | 1 | True | 0 | ROZPOCET
| VV |  | 0,9*1,9 |  | 1.71 | [12 empty] | VV | 2 | 2 | True | 0 | ROZPOCET
| VV |  | Mezisoučet |  | 1.71 | [12 empty] | VV | 2 | 3 | True | 0 | ROZPOCET
| VV |  | Místnost 1.04 | [14 empty] | VV | 2 | 1 | True | 0 | ROZPOCET
| VV |  | 2,15*1,9 |  | 4.085 | [12 empty] | VV | 2 | 2 | True | 0 | ROZPOCET
| VV |  | Mezisoučet |  | 4.085 | [12 empty] | VV | 2 | 3 | True | 0 | ROZPOCET
| VV |  | Místnost 1.05 | [14 empty] | VV | 2 | 1 | True | 0 | ROZPOCET
| VV |  | 1,5*2,15 |  | 3.225 | [12 empty] | VV | 2 | 2 | True | 0 | ROZPOCET
| VV |  | 0,8*0,1*2+1,5*0,25 "prahy dveří |  | 0.535 | [12 empty] | VV | 2 | 2 | True | 0 | ROZPOCET
| VV |  | Mezisoučet |  | 3.76 | [12 empty] | VV | 2 | 3 | True | 0 | ROZPOCET
| VV |  | Místnost 1.06 | [14 empty] | VV | 2 | 1 | True | 0 | ROZPOCET
| VV |  | 2,8*1,9 |  | 5.32 | [12 empty] | VV | 2 | 2 | True | 0 | ROZPOCET
| VV |  | Mezisoučet |  | 5.32 | [12 empty] | VV | 2 | 3 | True | 0 | ROZPOCET
| VV |  | Součet |  | 22.32 | [12 empty] | VV | 2 | 4 | True | 0 | ROZPOCET
| VV |  | 22,32*0,05 |  | 1.116 | [12 empty] | VV | 2 | 2 | True | 1 | ROZPOCET
43 | K | 631362021 | Výztuž mazanin ze svařovaných sítí z drátů typu KARI | t | 0.081 |  | 0 | CS ÚRS 2022 01 |  | základní |  | 0 | 1.0628 | 0.086085 | 0 | 0 | 4 | K | 2 |  |  |  | ROZPOCET | 0 | 0 | 0 | 0 | 0 | 1 | 0 | 4 | 1365745034
| Online PSC |  | https://podminky.urs.cz/item/CS_URS_2022_01/631362021 | [14 empty] | Online PSC | 2
| VV |  | 22,32 "výpočet v pol.č. 631362021 |  | 22.32 | [12 empty] | VV | 2 | 2 | True | 0 | ROZPOCET
| VV |  | Součet |  | 22.32 | [12 empty] | VV | 2 | 4 | True | 0 | ROZPOCET
| VV |  | Kari 150/150/6mm - 3,03 kg/m2 | [14 empty] | VV | 2 | 1 | True | 0 | ROZPOCET
| VV |  | 22,32*0,00303*1,2 "20% na přesahy |  | 0.081 | [12 empty] | VV | 2 | 2 | True | 1 | ROZPOCET
44 | K | 633811111 | Broušení betonových podlah nerovností do 2 mm (stržení šlemu) | m2 | 22.32 |  | 0 | CS ÚRS 2022 01 |  | základní |  | 0 | 1.44e-06 | 3.2141e-05 | 0 | 0 | 4 | K | 2 |  |  |  | ROZPOCET | 0 | 0 | 0 | 0 | 0 | 1 | 0 | 4 | 1504762440
| Online PSC |  | https://podminky.urs.cz/item/CS_URS_2022_01/633811111 | [14 empty] | Online PSC | 2
| VV |  | viz. výkres č. D.1.1.03 | [14 empty] | VV | 2 | 1 | True | 0 | ROZPOCET
| VV |  | Místnost 1.01 | [14 empty] | VV | 2 | 1 | True | 0 | ROZPOCET
| VV |  | 2,5*1,9 |  | 4.75 | [12 empty] | VV | 2 | 2 | True | 0 | ROZPOCET
| VV |  | 0,9*0,25 "práh dveří |  | 0.225 | [12 empty] | VV | 2 | 2 | True | 0 | ROZPOCET
| VV |  | Mezisoučet |  | 4.975 | [12 empty] | VV | 2 | 3 | True | 0 | ROZPOCET
| VV |  | Místnost 1.02 | [14 empty] | VV | 2 | 1 | True | 0 | ROZPOCET
| VV |  | 1,2*1,9 |  | 2.28 | [12 empty] | VV | 2 | 2 | True | 0 | ROZPOCET
| VV |  | 0,8*0,15+0,7*0,1 "prahy dveří |  | 0.19 | [12 empty] | VV | 2 | 2 | True | 0 | ROZPOCET
| VV |  | Mezisoučet |  | 2.47 | [12 empty] | VV | 2 | 3 | True | 0 | ROZPOCET
| VV |  | Místnost 1.03 | [14 empty] | VV | 2 | 1 | True | 0 | ROZPOCET
| VV |  | 0,9*1,9 |  | 1.71 | [12 empty] | VV | 2 | 2 | True | 0 | ROZPOCET
| VV |  | Mezisoučet |  | 1.71 | [12 empty] | VV | 2 | 3 | True | 0 | ROZPOCET
| VV |  | Místnost 1.04 | [14 empty] | VV | 2 | 1 | True | 0 | ROZPOCET
| VV |  | 2,15*1,9 |  | 4.085 | [12 empty] | VV | 2 | 2 | True | 0 | ROZPOCET
| VV |  | Mezisoučet |  | 4.085 | [12 empty] | VV | 2 | 3 | True | 0 | ROZPOCET
| VV |  | Místnost 1.05 | [14 empty] | VV | 2 | 1 | True | 0 | ROZPOCET
| VV |  | 1,5*2,15 |  | 3.225 | [12 empty] | VV | 2 | 2 | True | 0 | ROZPOCET
| VV |  | 0,8*0,1*2+1,5*0,25 "prahy dveří |  | 0.535 | [12 empty] | VV | 2 | 2 | True | 0 | ROZPOCET
| VV |  | Mezisoučet |  | 3.76 | [12 empty] | VV | 2 | 3 | True | 0 | ROZPOCET
| VV |  | Místnost 1.06 | [14 empty] | VV | 2 | 1 | True | 0 | ROZPOCET
| VV |  | 2,8*1,9 |  | 5.32 | [12 empty] | VV | 2 | 2 | True | 0 | ROZPOCET
| VV |  | Mezisoučet |  | 5.32 | [12 empty] | VV | 2 | 3 | True | 0 | ROZPOCET
| VV |  | Součet |  | 22.32 | [12 empty] | VV | 2 | 4 | True | 1 | ROZPOCET
45 | K | 642946112 | Osazení stavebního pouzdra posuvných dveří do zděné příčky s jednou kapsou pro jedno dveřní křídlo průchozí šířky přes 800 do 1200 mm | kus | 2 |  | 0 | CS ÚRS 2022 01 |  | základní |  | 0 | 0.053616 | 0.10723 | 0 | 0 | 4 | K | 2 |  |  |  | ROZPOCET | 0 | 0 | 0 | 0 | 0 | 1 | 0 | 4 | -1406374174
| Online PSC |  | https://podminky.urs.cz/item/CS_URS_2022_01/642946112 | [14 empty] | Online PSC | 2
| VV |  | viz. Specifikace prvků | [14 empty] | VV | 2 | 1 | True | 0 | ROZPOCET
| VV |  | 2,0 |  | 2 | [12 empty] | VV | 2 | 2 | True | 0 | ROZPOCET
| VV |  | Součet |  | 2 | [12 empty] | VV | 2 | 4 | True | 1 | ROZPOCET
46 | M | 5533161PC02.1.8 | pouzdro stavební bezobložkové posuvných dveří jednopouzdrové 800mm standardní rozměr | kus | 2 |  | 0 |  |  | základní |  | 0 | 0.0485 | 0.097 | 0 | 0 | 8 | M | 2 |  |  |  | ROZPOCET | 0 | 0 | 0 | 0 | 0 | 1 | 0 | 4 | -398556557
| D | 9 | Ostatní konstrukce a práce, bourání |  |  |  | 0 |  |  |  |  | 0 |  | 0.031508 |  | 0 | 1 | D | 1 |  |  |  | ROZPOCET | [6 empty] | 0
47 | K | 941111121 | Montáž lešení řadového trubkového lehkého pracovního s podlahami s provozním zatížením tř. 3 do 200 kg/m2 šířky tř. W09 přes 0,9 do 1,2 m, výšky do 10 m | m2 | 178.7 |  | 0 | CS ÚRS 2022 01 |  | základní |  | 0 | 0 | 0 | 0 | 0 | 4 | K | 2 |  |  |  | ROZPOCET | 0 | 0 | 0 | 0 | 0 | 1 | 0 | 4 | 817203433
| Online PSC |  | https://podminky.urs.cz/item/CS_URS_2022_01/941111121 | [14 empty] | Online PSC | 2
| VV |  | viz. výkres č. D.1.1.06 | [14 empty] | VV | 2 | 1 | True | 0 | ROZPOCET
| VV |  | Plocha dle dwg | [14 empty] | VV | 2 | 1 | True | 0 | ROZPOCET
| VV |  | 4,7 "pohled jihovýhodní |  | 4.7 | [12 empty] | VV | 2 | 2 | True | 0 | ROZPOCET
| VV |  | 11,0 "pohled severozápadní |  | 11 | [12 empty] | VV | 2 | 2 | True | 0 | ROZPOCET
| VV |  | 50,0 "pohled severovýchodní - kóje |  | 50 | [12 empty] | VV | 2 | 2 | True | 0 | ROZPOCET
| VV |  | 59,0 "pohled severovýchodní - vstupní objekt |  | 59 | [12 empty] | VV | 2 | 2 | True | 0 | ROZPOCET
| VV |  | 54,0 "pohled severovýchodní - vstupní objekt |  | 54 | [12 empty] | VV | 2 | 2 | True | 0 | ROZPOCET
| VV |  | Součet |  | 178.7 | [12 empty] | VV | 2 | 4 | True | 1 | ROZPOCET
48 | K | 941111221 | Montáž lešení řadového trubkového lehkého pracovního s podlahami s provozním zatížením tř. 3 do 200 kg/m2 Příplatek za první a každý další den použití lešení k ceně -1121 | m2 | 16083 |  | 0 | CS ÚRS 2022 01 |  | základní |  | 0 | 0 | 0 | 0 | 0 | 4 | K | 2 |  |  |  | ROZPOCET | 0 | 0 | 0 | 0 | 0 | 1 | 0 | 4 | -263890068
| Online PSC |  | https://podminky.urs.cz/item/CS_URS_2022_01/941111221 | [14 empty] | Online PSC | 2
| VV |  | 178,7*30*3 |  | 16083 | [12 empty] | VV | 2 | 2 | True | 0 | ROZPOCET
| VV |  | Součet |  | 16083 | [12 empty] | VV | 2 | 4 | True | 1 | ROZPOCET
49 | K | 941111821 | Demontáž lešení řadového trubkového lehkého pracovního s podlahami s provozním zatížením tř. 3 do 200 kg/m2 šířky tř. W09 přes 0,9 do 1,2 m, výšky do 10 m | m2 | 178.7 |  | 0 | CS ÚRS 2022 01 |  | základní |  | 0 | 0 | 0 | 0 | 0 | 4 | K | 2 |  |  |  | ROZPOCET | 0 | 0 | 0 | 0 | 0 | 1 | 0 | 4 | 777634395
| Online PSC |  | https://podminky.urs.cz/item/CS_URS_2022_01/941111821 | [14 empty] | Online PSC | 2
50 | K | 949101111 | Lešení pomocné pracovní pro objekty pozemních staveb pro zatížení do 150 kg/m2, o výšce lešeňové podlahy do 1,9 m | m2 | 49.13 |  | 0 | CS ÚRS 2022 01 |  | základní |  | 0 | 0.00013 | 0.0063869 | 0 | 0 | 4 | K | 2 |  |  |  | ROZPOCET | 0 | 0 | 0 | 0 | 0 | 1 | 0 | 4 | -133131043
| Online PSC |  | https://podminky.urs.cz/item/CS_URS_2022_01/949101111 | [14 empty] | Online PSC | 2
| VV |  | viz. výkres č. D.1.1.03 | [14 empty] | VV | 2 | 1 | True | 0 | ROZPOCET
| VV |  | Legenda místností | [14 empty] | VV | 2 | 1 | True | 0 | ROZPOCET
| VV |  | 5,06+2,28+1,7+4,09+3,52+5,32+27,16 |  | 49.13 | [12 empty] | VV | 2 | 2 | True | 0 | ROZPOCET
| VV |  | Součet |  | 49.13 | [12 empty] | VV | 2 | 4 | True | 1 | ROZPOCET
51 | K | 952901111 | Vyčištění budov nebo objektů před předáním do užívání budov bytové nebo občanské výstavby, světlé výšky podlaží do 4 m | m2 | 21.97 |  | 0 | CS ÚRS 2022 01 |  | základní |  | 0 | 3.5e-05 | 0.00076895 | 0 | 0 | 4 | K | 2 |  |  |  | ROZPOCET | 0 | 0 | 0 | 0 | 0 | 1 | 0 | 4 | 1396947515
| Online PSC |  | https://podminky.urs.cz/item/CS_URS_2022_01/952901111 | [14 empty] | Online PSC | 2
| VV |  | viz. výkres č. D.1.1.03 | [14 empty] | VV | 2 | 1 | True | 0 | ROZPOCET
| VV |  | Legenda místností | [14 empty] | VV | 2 | 1 | True | 0 | ROZPOCET
| VV |  | 5,06+2,28+1,7+4,09+3,52+5,32 |  | 21.97 | [12 empty] | VV | 2 | 2 | True | 0 | ROZPOCET
| VV |  | Součet |  | 21.97 | [12 empty] | VV | 2 | 4 | True | 1 | ROZPOCET
52 | K | 953943211 | Osazování drobných kovových předmětů kotvených do stěny hasicího přístroje | kus | 2 |  | 0 | CS ÚRS 2022 01 |  | základní |  | 0 | 0.000176 | 0.000352 | 0 | 0 | 4 | K | 2 |  |  |  | ROZPOCET | 0 | 0 | 0 | 0 | 0 | 1 | 0 | 4 | -14524973
| Online PSC |  | https://podminky.urs.cz/item/CS_URS_2022_01/953943211 | [14 empty] | Online PSC | 2
| VV |  | viz. PBŘ | [14 empty] | VV | 2 | 1 | True | 0 | ROZPOCET
| VV |  | 2,0 |  | 2 | [12 empty] | VV | 2 | 2 | True | 0 | ROZPOCET
| VV |  | Součet |  | 2 | [12 empty] | VV | 2 | 4 | True | 1 | ROZPOCET
53 | M | 44932114 | přístroj hasicí ruční práškový PG 6 LE | kus | 2 |  | 0 | CS ÚRS 2022 01 |  | základní |  | 0 | 0.012 | 0.024 | 0 | 0 | 8 | M | 2 |  |  |  | ROZPOCET | 0 | 0 | 0 | 0 | 0 | 1 | 0 | 4 | -1205457905
| D | 998 | Přesun hmot |  |  |  | 0 |  |  |  |  | 0 |  | 0 |  | 0 | 1 | D | 1 |  |  |  | ROZPOCET | [6 empty] | 0
54 | K | 998012021 | Přesun hmot pro budovy občanské výstavby, bydlení, výrobu a služby s nosnou svislou konstrukcí monolitickou betonovou tyčovou nebo plošnou s jakýkoliv obvodovým pláštěm kromě vyzdívaného vodorovná dopravní vzdálenost do 100 m pro budovy výšky do 6 m | t | 206.134 |  | 0 | CS ÚRS 2022 01 |  | základní |  | 0 | 0 | 0 | 0 | 0 | 4 | K | 2 |  |  |  | ROZPOCET | 0 | 0 | 0 | 0 | 0 | 1 | 0 | 4 | 495238630
| Online PSC |  | https://podminky.urs.cz/item/CS_URS_2022_01/998012021 | [14 empty] | Online PSC | 2
| D | PSV | Práce a dodávky PSV |  |  |  | 0 |  |  |  |  | 0 |  | 3.1013 |  | 0 | 2 | D | 0 |  |  |  | ROZPOCET | [6 empty] | 0
| D | 711 | Izolace proti vodě, vlhkosti a plynům |  |  |  | 0 |  |  |  |  | 0 |  | 1.0538 |  | 0 | 2 | D | 1 |  |  |  | ROZPOCET | [6 empty] | 0
55 | K | 711111001 | Provedení izolace proti zemní vlhkosti natěradly a tmely za studena na ploše vodorovné V nátěrem penetračním | m2 | 26.3 |  | 0 | CS ÚRS 2022 01 |  | základní |  | 0 | 0 | 0 | 0 | 0 | 16 | K | 2 |  |  |  | ROZPOCET | 0 | 0 | 0 | 0 | 0 | 1 | 0 | 16 | -1761448180
| Online PSC |  | https://podminky.urs.cz/item/CS_URS_2022_01/711111001 | [14 empty] | Online PSC | 2
| VV |  | viz. výkres č. D.1.1.03 | [14 empty] | VV | 2 | 1 | True | 0 | ROZPOCET
| VV |  | Místnost 1.01 | [14 empty] | VV | 2 | 1 | True | 0 | ROZPOCET
| VV |  | 2,5*1,9 |  | 4.75 | [12 empty] | VV | 2 | 2 | True | 0 | ROZPOCET
| VV |  | 0,9*0,25 "práh dveří |  | 0.225 | [12 empty] | VV | 2 | 2 | True | 0 | ROZPOCET
| VV |  | (2,5+2,15)*2*0,1 "vytažení na stěny |  | 0.93 | [12 empty] | VV | 2 | 2 | True | 0 | ROZPOCET
| VV |  | -0,9*0,1 "odpočet dveří |  | -0.09 | [12 empty] | VV | 2 | 2 | True | 0 | ROZPOCET
| VV |  | Mezisoučet |  | 5.815 | [12 empty] | VV | 2 | 3 | True | 0 | ROZPOCET
| VV |  | Místnost 1.02 | [14 empty] | VV | 2 | 1 | True | 0 | ROZPOCET
| VV |  | 1,2*1,9 |  | 2.28 | [12 empty] | VV | 2 | 2 | True | 0 | ROZPOCET
| VV |  | 0,8*0,15+0,7*0,1 "prahy dveří |  | 0.19 | [12 empty] | VV | 2 | 2 | True | 0 | ROZPOCET
| VV |  | (1,2+1,9)*2*0,1 "vytažení na stěny |  | 0.62 | [12 empty] | VV | 2 | 2 | True | 0 | ROZPOCET
| VV |  | -(0,7-0,8)*0,1 "odpočet dveří |  | 0.01 | [12 empty] | VV | 2 | 2 | True | 0 | ROZPOCET
| VV |  | Mezisoučet |  | 3.1 | [12 empty] | VV | 2 | 3 | True | 0 | ROZPOCET
| VV |  | Místnost 1.03 | [14 empty] | VV | 2 | 1 | True | 0 | ROZPOCET
| VV |  | 0,9*1,9 |  | 1.71 | [12 empty] | VV | 2 | 2 | True | 0 | ROZPOCET
| VV |  | (0,9+1,9)*2*0,1 "vytažení na stěny |  | 0.56 | [12 empty] | VV | 2 | 2 | True | 0 | ROZPOCET
| VV |  | -0,7*0,1 "odpočet dveří |  | -0.07 | [12 empty] | VV | 2 | 2 | True | 0 | ROZPOCET
| VV |  | Mezisoučet |  | 2.2 | [12 empty] | VV | 2 | 3 | True | 0 | ROZPOCET
| VV |  | Místnost 1.04 | [14 empty] | VV | 2 | 1 | True | 0 | ROZPOCET
| VV |  | 2,15*1,9 |  | 4.085 | [12 empty] | VV | 2 | 2 | True | 0 | ROZPOCET
| VV |  | (2,15+1,9)*2*0,1 "vytažení na stěny |  | 0.81 | [12 empty] | VV | 2 | 2 | True | 0 | ROZPOCET
| VV |  | -0,8*0,1 "odpočet dveří |  | -0.08 | [12 empty] | VV | 2 | 2 | True | 0 | ROZPOCET
| VV |  | Mezisoučet |  | 4.815 | [12 empty] | VV | 2 | 3 | True | 0 | ROZPOCET
| VV |  | Místnost 1.05 | [14 empty] | VV | 2 | 1 | True | 0 | ROZPOCET
| VV |  | 1,5*2,15 |  | 3.225 | [12 empty] | VV | 2 | 2 | True | 0 | ROZPOCET
| VV |  | 0,8*0,1*2+1,5*0,25 "prahy dveří |  | 0.535 | [12 empty] | VV | 2 | 2 | True | 0 | ROZPOCET
| VV |  | (1,5+2,15*2)*0,1 "vytažení na stěny |  | 0.58 | [12 empty] | VV | 2 | 2 | True | 0 | ROZPOCET
| VV |  | -1,5*0,1 "odpočet dveří |  | -0.15 | [12 empty] | VV | 2 | 2 | True | 0 | ROZPOCET
| VV |  | Mezisoučet |  | 4.19 | [12 empty] | VV | 2 | 3 | True | 0 | ROZPOCET
| VV |  | Místnost 1.06 | [14 empty] | VV | 2 | 1 | True | 0 | ROZPOCET
| VV |  | 2,8*1,9 |  | 5.32 | [12 empty] | VV | 2 | 2 | True | 0 | ROZPOCET
| VV |  | (2,8+1,9)*2*0,1 "vytažení na stěny |  | 0.94 | [12 empty] | VV | 2 | 2 | True | 0 | ROZPOCET
| VV |  | -0,8*0,1 "odpočet dveří |  | -0.08 | [12 empty] | VV | 2 | 2 | True | 0 | ROZPOCET
| VV |  | Mezisoučet |  | 6.18 | [12 empty] | VV | 2 | 3 | True | 0 | ROZPOCET
| VV |  | Součet |  | 26.3 | [12 empty] | VV | 2 | 4 | True | 1 | ROZPOCET
56 | M | 11163150 | lak penetrační asfaltový | t | 0.009 |  | 0 | CS ÚRS 2022 01 |  | základní |  | 0 | 1 | 0.009 | 0 | 0 | 32 | M | 2 |  |  |  | ROZPOCET | 0 | 0 | 0 | 0 | 0 | 1 | 0 | 16 | -1068798427
| VV |  | 26,3*0,00033 'Přepočtené koeficientem množství |  | 0.009 | [12 empty] | VV | 2 | 2 | False | 1 | ROZPOCET
57 | K | 711112001 | Provedení izolace proti zemní vlhkosti natěradly a tmely za studena na ploše svislé S nátěrem penetračním | m2 | 112.108 |  | 0 | CS ÚRS 2022 01 |  | základní |  | 0 | 0 | 0 | 0 | 0 | 16 | K | 2 |  |  |  | ROZPOCET | 0 | 0 | 0 | 0 | 0 | 1 | 0 | 16 | -227607758
| Online PSC |  | https://podminky.urs.cz/item/CS_URS_2022_01/711112001 | [14 empty] | Online PSC | 2
| VV |  | viz. výkres č. D.1.1.03 a 04 | [14 empty] | VV | 2 | 1 | True | 0 | ROZPOCET
| VV |  | Vstupní objekt | [14 empty] | VV | 2 | 1 | True | 0 | ROZPOCET
| VV |  | ((2,55*2+12,3)*2,0)+12,3*1,8 |  | 56.94 | [12 empty] | VV | 2 | 2 | True | 0 | ROZPOCET
| VV |  | Mezisoučet |  | 56.94 | [12 empty] | VV | 2 | 3 | True | 0 | ROZPOCET
| VV |  | Kóje | [14 empty] | VV | 2 | 1 | True | 0 | ROZPOCET
| VV |  | 14,6*1,08+((2,55*2+14,6)*2,0) |  | 55.168 | [12 empty] | VV | 2 | 2 | True | 0 | ROZPOCET
| VV |  | Mezisoučet |  | 55.168 | [12 empty] | VV | 2 | 3 | True | 0 | ROZPOCET
| VV |  | Součet |  | 112.108 | [12 empty] | VV | 2 | 4 | True | 1 | ROZPOCET
58 | M | 11163150 | lak penetrační asfaltový | t | 0.038 |  | 0 | CS ÚRS 2022 01 |  | základní |  | 0 | 1 | 0.038 | 0 | 0 | 32 | M | 2 |  |  |  | ROZPOCET | 0 | 0 | 0 | 0 | 0 | 1 | 0 | 16 | 101018530
| VV |  | 112,108*0,00034 'Přepočtené koeficientem množství |  | 0.038 | [12 empty] | VV | 2 | 2 | False | 1 | ROZPOCET
59 | K | 711141559 | Provedení izolace proti zemní vlhkosti pásy přitavením NAIP na ploše vodorovné V | m2 | 26.3 |  | 0 | CS ÚRS 2022 01 |  | základní |  | 0 | 0.00039825 | 0.010474 | 0 | 0 | 16 | K | 2 |  |  |  | ROZPOCET | 0 | 0 | 0 | 0 | 0 | 1 | 0 | 16 | -36164528
| Online PSC |  | https://podminky.urs.cz/item/CS_URS_2022_01/711141559 | [14 empty] | Online PSC | 2
| VV |  | 26,3 "výpočet v pol.č. 711111001 |  | 26.3 | [12 empty] | VV | 2 | 2 | True | 0 | ROZPOCET
| VV |  | Součet |  | 26.3 | [12 empty] | VV | 2 | 4 | True | 1 | ROZPOCET
60 | M | 62853004 | pás asfaltový natavitelný modifikovaný SBS tl 4,0mm s vložkou ze skleněné tkaniny a spalitelnou PE fólií nebo jemnozrnným minerálním posypem na horním povrchu | m2 | 30.653 |  | 0 | CS ÚRS 2022 01 |  | základní |  | 0 | 0.0054 | 0.16553 | 0 | 0 | 32 | M | 2 |  |  |  | ROZPOCET | 0 | 0 | 0 | 0 | 0 | 1 | 0 | 16 | -2059261689
| VV |  | 26,3*1,1655 'Přepočtené koeficientem množství |  | 30.653 | [12 empty] | VV | 2 | 2 | False | 1 | ROZPOCET
61 | K | 711142559 | Provedení izolace proti zemní vlhkosti pásy přitavením NAIP na ploše svislé S | m2 | 112.108 |  | 0 | CS ÚRS 2022 01 |  | základní |  | 0 | 0.00039825 | 0.044647 | 0 | 0 | 16 | K | 2 |  |  |  | ROZPOCET | 0 | 0 | 0 | 0 | 0 | 1 | 0 | 16 | 1766953427
| Online PSC |  | https://podminky.urs.cz/item/CS_URS_2022_01/711142559 | [14 empty] | Online PSC | 2
| VV |  | 112,108 "výpočet v pol.č. 711112001 |  | 112.108 | [12 empty] | VV | 2 | 2 | True | 0 | ROZPOCET
| VV |  | Součet |  | 112.108 | [12 empty] | VV | 2 | 4 | True | 1 | ROZPOCET
62 | M | 62853004 | pás asfaltový natavitelný modifikovaný SBS tl 4,0mm s vložkou ze skleněné tkaniny a spalitelnou PE fólií nebo jemnozrnným minerálním posypem na horním povrchu | m2 | 136.884 |  | 0 | CS ÚRS 2022 01 |  | základní |  | 0 | 0.0054 | 0.73917 | 0 | 0 | 32 | M | 2 |  |  |  | ROZPOCET | 0 | 0 | 0 | 0 | 0 | 1 | 0 | 16 | -571208563
| VV |  | 112,108*1,221 'Přepočtené koeficientem množství |  | 136.884 | [12 empty] | VV | 2 | 2 | False | 1 | ROZPOCET
63 | K | 711161212 | Izolace proti zemní vlhkosti a beztlakové vodě nopovými fóliemi na ploše svislé S vrstva ochranná, odvětrávací a drenážní výška nopku 8,0 mm, tl. fólie do 0,6 mm | m2 | 92.908 |  | 0 | CS ÚRS 2022 01 |  | základní |  | 0 | 0.000395 | 0.036699 | 0 | 0 | 16 | K | 2 |  |  |  | ROZPOCET | 0 | 0 | 0 | 0 | 0 | 1 | 0 | 16 | -1182556736
| Online PSC |  | https://podminky.urs.cz/item/CS_URS_2022_01/711161212 | [14 empty] | Online PSC | 2
| VV |  | viz. výkres č. D.1.1.03 a 04 | [14 empty] | VV | 2 | 1 | True | 0 | ROZPOCET
| VV |  | Vstupní objekt | [14 empty] | VV | 2 | 1 | True | 0 | ROZPOCET
| VV |  | ((2,55*2+12,3)*1,7)+12,3*1,5 |  | 48.03 | [12 empty] | VV | 2 | 2 | True | 0 | ROZPOCET
| VV |  | Mezisoučet |  | 48.03 | [12 empty] | VV | 2 | 3 | True | 0 | ROZPOCET
| VV |  | Kóje | [14 empty] | VV | 2 | 1 | True | 0 | ROZPOCET
| VV |  | 14,6*0,78+((2,55*2+14,6)*1,7) |  | 44.878 | [12 empty] | VV | 2 | 2 | True | 0 | ROZPOCET
| VV |  | Mezisoučet |  | 44.878 | [12 empty] | VV | 2 | 3 | True | 0 | ROZPOCET
| VV |  | Součet |  | 92.908 | [12 empty] | VV | 2 | 4 | True | 1 | ROZPOCET
64 | K | 711161383 | Izolace proti zemní vlhkosti a beztlakové vodě nopovými fóliemi ostatní ukončení izolace lištou | m | 64 |  | 0 | CS ÚRS 2022 01 |  | základní |  | 0 | 0.00016 | 0.01024 | 0 | 0 | 16 | K | 2 |  |  |  | ROZPOCET | 0 | 0 | 0 | 0 | 0 | 1 | 0 | 16 | 674306405
| Online PSC |  | https://podminky.urs.cz/item/CS_URS_2022_01/711161383 | [14 empty] | Online PSC | 2
| VV |  | viz. výkres č. D.1.1.03 a 04 | [14 empty] | VV | 2 | 1 | True | 0 | ROZPOCET
| VV |  | Vstupní objekt | [14 empty] | VV | 2 | 1 | True | 0 | ROZPOCET
| VV |  | (2,55+12,3)*2 |  | 29.7 | [12 empty] | VV | 2 | 2 | True | 0 | ROZPOCET
| VV |  | Mezisoučet |  | 29.7 | [12 empty] | VV | 2 | 3 | True | 0 | ROZPOCET
| VV |  | Kóje | [14 empty] | VV | 2 | 1 | True | 0 | ROZPOCET
| VV |  | (2,55+14,6)*2 |  | 34.3 | [12 empty] | VV | 2 | 2 | True | 0 | ROZPOCET
| VV |  | Mezisoučet |  | 34.3 | [12 empty] | VV | 2 | 3 | True | 0 | ROZPOCET
| VV |  | Součet |  | 64 | [12 empty] | VV | 2 | 4 | True | 1 | ROZPOCET
65 | K | 998711101 | Přesun hmot pro izolace proti vodě, vlhkosti a plynům stanovený z hmotnosti přesunovaného materiálu vodorovná dopravní vzdálenost do 50 m v objektech výšky do 6 m | t | 1.054 |  | 0 | CS ÚRS 2022 01 |  | základní |  | 0 | 0 | 0 | 0 | 0 | 16 | K | 2 |  |  |  | ROZPOCET | 0 | 0 | 0 | 0 | 0 | 1 | 0 | 16 | -1246117065
| Online PSC |  | https://podminky.urs.cz/item/CS_URS_2022_01/998711101 | [14 empty] | Online PSC | 2
| D | 713 | Izolace tepelné |  |  |  | 0 |  |  |  |  | 0 |  | 0.031872 |  | 0 | 2 | D | 1 |  |  |  | ROZPOCET | [6 empty] | 0
66 | K | 713121111 | Montáž tepelné izolace podlah rohožemi, pásy, deskami, dílci, bloky (izolační materiál ve specifikaci) kladenými volně jednovrstvá | m2 | 22.32 |  | 0 | CS ÚRS 2022 01 |  | základní |  | 0 | 0 | 0 | 0 | 0 | 16 | K | 2 |  |  |  | ROZPOCET | 0 | 0 | 0 | 0 | 0 | 1 | 0 | 16 | -403267656
| Online PSC |  | https://podminky.urs.cz/item/CS_URS_2022_01/713121111 | [14 empty] | Online PSC | 2
| VV |  | 22,32 "výpočet v pol.č. 631362021 |  | 22.32 | [12 empty] | VV | 2 | 2 | True | 0 | ROZPOCET
| VV |  | Součet |  | 22.32 | [12 empty] | VV | 2 | 4 | True | 1 | ROZPOCET
67 | M | 28372305 | deska EPS 100 pro konstrukce s běžným zatížením λ=0,037 tl 50mm | m2 | 22.766 |  | 0 | CS ÚRS 2022 01 |  | základní |  | 0 | 0.0014 | 0.031872 | 0 | 0 | 32 | M | 2 |  |  |  | ROZPOCET | 0 | 0 | 0 | 0 | 0 | 1 | 0 | 16 | 529086639
| VV |  | 22,32*1,02 'Přepočtené koeficientem množství |  | 22.766 | [12 empty] | VV | 2 | 2 | False | 1 | ROZPOCET
68 | K | 998713101 | Přesun hmot pro izolace tepelné stanovený z hmotnosti přesunovaného materiálu vodorovná dopravní vzdálenost do 50 m v objektech výšky do 6 m | t | 0.032 |  | 0 | CS ÚRS 2022 01 |  | základní |  | 0 | 0 | 0 | 0 | 0 | 16 | K | 2 |  |  |  | ROZPOCET | 0 | 0 | 0 | 0 | 0 | 1 | 0 | 16 | -1318604217
| Online PSC |  | https://podminky.urs.cz/item/CS_URS_2022_01/998713101 | [14 empty] | Online PSC | 2
| D | 762 | Konstrukce tesařské |  |  |  | 0 |  |  |  |  | 0 |  | 0.61114 |  | 0 | 2 | D | 1 |  |  |  | ROZPOCET | [6 empty] | 0
69 | K | 762342214 | Montáž laťování střech jednoduchých sklonu do 60° při osové vzdálenosti latí přes 150 do 360 mm | m2 | 31.02 |  | 0 | CS ÚRS 2022 01 |  | základní |  | 0 | 0 | 0 | 0 | 0 | 16 | K | 2 |  |  |  | ROZPOCET | 0 | 0 | 0 | 0 | 0 | 1 | 0 | 16 | 882211845
| Online PSC |  | https://podminky.urs.cz/item/CS_URS_2022_01/762342214 | [14 empty] | Online PSC | 2
| VV |  | viz. výkres č. D.1.1.05 | [14 empty] | VV | 2 | 1 | True | 0 | ROZPOCET
| VV |  | Střecha S03 | [14 empty] | VV | 2 | 1 | True | 0 | ROZPOCET
| VV |  | 14,1*2,2 |  | 31.02 | [12 empty] | VV | 2 | 2 | True | 0 | ROZPOCET
| VV |  | Součet |  | 31.02 | [12 empty] | VV | 2 | 4 | True | 1 | ROZPOCET
70 | M | 60514114 | řezivo jehličnaté lať impregnovaná dl 4 m | m3 | 0.186 |  | 0 | CS ÚRS 2022 01 |  | základní |  | 0 | 0.55 | 0.1023 | 0 | 0 | 32 | M | 2 |  |  |  | ROZPOCET | 0 | 0 | 0 | 0 | 0 | 1 | 0 | 16 | -812478801
| VV |  | viz. výkres č. D.1.1.04 | [14 empty] | VV | 2 | 1 | True | 0 | ROZPOCET
| VV |  | Střecha S04 | [14 empty] | VV | 2 | 1 | True | 0 | ROZPOCET
| VV |  | 0,05*0,03*14,1*8 |  | 0.169 | [12 empty] | VV | 2 | 2 | True | 0 | ROZPOCET
| VV |  | Součet |  | 0.169 | [12 empty] | VV | 2 | 4 | True | 1 | ROZPOCET
| VV |  | 0,169*1,1 'Přepočtené koeficientem množství |  | 0.186 | [12 empty] | VV | 2 | 2 | False | 1 | ROZPOCET
71 | K | 762361313 | Konstrukční vrstva pod klempířské prvky pro oplechování horních ploch zdí a nadezdívek (atik) z desek dřevoštěpkových šroubovaných do podkladu, tloušťky desky 25 mm | m2 | 4.8 |  | 0 | CS ÚRS 2022 01 |  | základní |  | 0 | 0.015792 | 0.075802 | 0 | 0 | 16 | K | 2 |  |  |  | ROZPOCET | 0 | 0 | 0 | 0 | 0 | 1 | 0 | 16 | 1047313112
| Online PSC |  | https://podminky.urs.cz/item/CS_URS_2022_01/762361313 | [14 empty] | Online PSC | 2
| VV |  | viz. výkres č. D.1.1.04 a 05 | [14 empty] | VV | 2 | 1 | True | 0 | ROZPOCET
| VV |  | Atika střechy S03 | [14 empty] | VV | 2 | 1 | True | 0 | ROZPOCET
| VV |  | (14,6+2,3*2)*0,25 |  | 4.8 | [12 empty] | VV | 2 | 2 | True | 0 | ROZPOCET
| VV |  | Součet |  | 4.8 | [12 empty] | VV | 2 | 4 | True | 1 | ROZPOCET
72 | K | 76236131r03.1.2 | Konstrukční a vyrovnávací vrstva pod klempířské prvky z vodovzdorné překližky tl. 15 mm vč. ukotvení k podkladu | m2 | 31.02 |  | 0 |  |  | základní |  | 0 | 0.01396 | 0.43304 | 0 | 0 | 16 | K | 2 |  |  |  | ROZPOCET | 0 | 0 | 0 | 0 | 0 | 1 | 0 | 16 | -2053752545
| VV |  | viz. výkres č. D1.1.05 | [14 empty] | VV | 2 | 1 | True | 0 | ROZPOCET
| VV |  | Střecha S03 | [14 empty] | VV | 2 | 1 | True | 0 | ROZPOCET
| VV |  | 14,1*2,2 |  | 31.02 | [12 empty] | VV | 2 | 2 | True | 0 | ROZPOCET
| VV |  | Součet |  | 31.02 | [12 empty] | VV | 2 | 4 | True | 1 | ROZPOCET
73 | K | 998762101 | Přesun hmot pro konstrukce tesařské stanovený z hmotnosti přesunovaného materiálu vodorovná dopravní vzdálenost do 50 m v objektech výšky do 6 m | t | 0.611 |  | 0 | CS ÚRS 2022 01 |  | základní |  | 0 | 0 | 0 | 0 | 0 | 16 | K | 2 |  |  |  | ROZPOCET | 0 | 0 | 0 | 0 | 0 | 1 | 0 | 16 | 1994180282
| Online PSC |  | https://podminky.urs.cz/item/CS_URS_2022_01/998762101 | [14 empty] | Online PSC | 2
| D | 763 | Konstrukce suché výstavby |  |  |  | 0 |  |  |  |  | 0 |  | 0.74915 |  | 0 | 2 | D | 1 |  |  |  | ROZPOCET | [6 empty] | 0
74 | K | 763121424 | Stěna předsazená ze sádrokartonových desek s nosnou konstrukcí z ocelových profilů CW, UW jednoduše opláštěná deskou impregnovanou H2 tl. 12,5 mm bez izolace, EI 15, stěna tl. 87,5 mm, profil 75 | m2 | 11.002 |  | 0 | CS ÚRS 2022 01 |  | základní |  | 0 | 0.012876 | 0.14167 | 0 | 0 | 16 | K | 2 |  |  |  | ROZPOCET | 0 | 0 | 0 | 0 | 0 | 1 | 0 | 16 | 144028645
| Online PSC |  | https://podminky.urs.cz/item/CS_URS_2022_01/763121424 | [14 empty] | Online PSC | 2
| VV |  | viz. výkres č. D.1.1.03 | [14 empty] | VV | 2 | 1 | True | 0 | ROZPOCET
| VV |  | 0,9*2,785 "místnost 1.02 |  | 2.507 | [12 empty] | VV | 2 | 2 | True | 0 | ROZPOCET
| VV |  | 2,15*2,785 "místnost 1.04 |  | 5.988 | [12 empty] | VV | 2 | 2 | True | 0 | ROZPOCET
| VV |  | 0,9*2,785 "místnost 1.06 |  | 2.507 | [12 empty] | VV | 2 | 2 | True | 0 | ROZPOCET
| VV |  | Součet |  | 11.002 | [12 empty] | VV | 2 | 4 | True | 1 | ROZPOCET
75 | K | 763121590 | Stěna předsazená ze sádrokartonových desek pro osazení závěsného WC s nosnou konstrukcí z ocelových profilů CW, UW dvojitě opláštěná deskami impregnovanými H2 tl. 2x12,5 mm bez izolace, stěna tl. 150 - 250 mm, profil 50 | m2 | 7.799 |  | 0 | CS ÚRS 2022 01 |  | základní |  | 0 | 0.029627 | 0.23106 | 0 | 0 | 16 | K | 2 |  |  |  | ROZPOCET | 0 | 0 | 0 | 0 | 0 | 1 | 0 | 16 | 651836386
| Online PSC |  | https://podminky.urs.cz/item/CS_URS_2022_01/763121590 | [14 empty] | Online PSC | 2
| VV |  | viz. výkres č. D.1.1.03 | [14 empty] | VV | 2 | 1 | True | 0 | ROZPOCET
| VV |  | 0,9*2,785 "místnost 1.03 |  | 2.507 | [12 empty] | VV | 2 | 2 | True | 0 | ROZPOCET
| VV |  | 1,9*2,785 "místnost 1.06 |  | 5.292 | [12 empty] | VV | 2 | 2 | True | 0 | ROZPOCET
| VV |  | Součet |  | 7.799 | [12 empty] | VV | 2 | 4 | True | 1 | ROZPOCET
76 | K | 763121714 | Stěna předsazená ze sádrokartonových desek ostatní konstrukce a práce na předsazených stěnách ze sádrokartonových desek základní penetrační nátěr | m2 | 18.801 |  | 0 | CS ÚRS 2022 01 |  | základní |  | 0 | 0.0001 | 0.0018801 | 0 | 0 | 16 | K | 2 |  |  |  | ROZPOCET | 0 | 0 | 0 | 0 | 0 | 1 | 0 | 16 | -126884013
| Online PSC |  | https://podminky.urs.cz/item/CS_URS_2022_01/763121714 | [14 empty] | Online PSC | 2
77 | K | 763121751 | Stěna předsazená ze sádrokartonových desek Příplatek k cenám za plochu do 6 m2 jednotlivě | m2 | 18.801 |  | 0 | CS ÚRS 2022 01 |  | základní |  | 0 | 0 | 0 | 0 | 0 | 16 | K | 2 |  |  |  | ROZPOCET | 0 | 0 | 0 | 0 | 0 | 1 | 0 | 16 | -1227217027
| Online PSC |  | https://podminky.urs.cz/item/CS_URS_2022_01/763121751 | [14 empty] | Online PSC | 2
78 | K | 763131451 | Podhled ze sádrokartonových desek dvouvrstvá zavěšená spodní konstrukce z ocelových profilů CD, UD jednoduše opláštěná deskou impregnovanou H2, tl. 12,5 mm, bez izolace | m2 | 1.71 |  | 0 | CS ÚRS 2022 01 |  | základní |  | 0 | 0.012589 | 0.021527 | 0 | 0 | 16 | K | 2 |  |  |  | ROZPOCET | 0 | 0 | 0 | 0 | 0 | 1 | 0 | 16 | -2133262754
| Online PSC |  | https://podminky.urs.cz/item/CS_URS_2022_01/763131451 | [14 empty] | Online PSC | 2
| VV |  | viz. výkres č. D.1.1.03 | [14 empty] | VV | 2 | 1 | True | 0 | ROZPOCET
| VV |  | Místnost 1.03 | [14 empty] | VV | 2 | 1 | True | 0 | ROZPOCET
| VV |  | 0,9*1,9 |  | 1.71 | [12 empty] | VV | 2 | 2 | True | 0 | ROZPOCET
| VV |  | Součet |  | 1.71 | [12 empty] | VV | 2 | 4 | True | 1 | ROZPOCET
79 | K | 763131714 | Podhled ze sádrokartonových desek ostatní práce a konstrukce na podhledech ze sádrokartonových desek základní penetrační nátěr | m2 | 1.71 |  | 0 | CS ÚRS 2022 01 |  | základní |  | 0 | 0.0001 | 0.000171 | 0 | 0 | 16 | K | 2 |  |  |  | ROZPOCET | 0 | 0 | 0 | 0 | 0 | 1 | 0 | 16 | -904272466
| Online PSC |  | https://podminky.urs.cz/item/CS_URS_2022_01/763131714 | [14 empty] | Online PSC | 2
80 | K | 763131761 | Podhled ze sádrokartonových desek Příplatek k cenám za plochu do 3 m2 jednotlivě | m2 | 1.71 |  | 0 | CS ÚRS 2022 01 |  | základní |  | 0 | 0 | 0 | 0 | 0 | 16 | K | 2 |  |  |  | ROZPOCET | 0 | 0 | 0 | 0 | 0 | 1 | 0 | 16 | -1386788354
| Online PSC |  | https://podminky.urs.cz/item/CS_URS_2022_01/763131761 | [14 empty] | Online PSC | 2
81 | K | 763171113 | Montáž klapek pro konstrukce ze sádrokartonových desek revizních pro příčky nebo předsazené stěny, velikost přes 0,25 do 0,50 m2 | kus | 1 |  | 0 | CS ÚRS 2022 01 |  | základní |  | 0 | 3.2e-05 | 3.2e-05 | 0 | 0 | 16 | K | 2 |  |  |  | ROZPOCET | 0 | 0 | 0 | 0 | 0 | 1 | 0 | 16 | -1316803065
| Online PSC |  | https://podminky.urs.cz/item/CS_URS_2022_01/763171113 | [14 empty] | Online PSC | 2
| VV |  | viz. Specifikace prvků | [14 empty] | VV | 2 | 1 | True | 0 | ROZPOCET
| VV |  | 1,0 |  | 1 | [12 empty] | VV | 2 | 2 | True | 0 | ROZPOCET
| VV |  | Součet |  | 1 | [12 empty] | VV | 2 | 4 | True | 1 | ROZPOCET
82 | M | 59030710 | dvířka revizní jednokřídlá s automatickým zámkem 200x200mm | kus | 1 |  | 0 | CS ÚRS 2022 01 |  | základní |  | 0 | 0.0009 | 0.0009 | 0 | 0 | 32 | M | 2 |  |  |  | ROZPOCET | 0 | 0 | 0 | 0 | 0 | 1 | 0 | 16 | 286741306
83 | K | 763412114 | Sanitární příčky vhodné do suchého prostředí dělící z dřevotřískových desek laminovaných tl. 32 mm | m2 | 4.51 |  | 0 | CS ÚRS 2022 01 |  | základní |  | 0 | 0.054013 | 0.2436 | 0 | 0 | 16 | K | 2 |  |  |  | ROZPOCET | 0 | 0 | 0 | 0 | 0 | 1 | 0 | 16 | -1165474116
| Online PSC |  | https://podminky.urs.cz/item/CS_URS_2022_01/763412114 | [14 empty] | Online PSC | 2
| VV |  | viz. Specifikace prvků a výkres č. D.1.1.03 | [14 empty] | VV | 2 | 1 | True | 0 | ROZPOCET
| VV |  | (1,9+1,65)*2,0 |  | 7.1 | [12 empty] | VV | 2 | 2 | True | 0 | ROZPOCET
| VV |  | -0,7*1,85*2 "odpočet dveří |  | -2.59 | [12 empty] | VV | 2 | 2 | True | 0 | ROZPOCET
| VV |  | Součet |  | 4.51 | [12 empty] | VV | 2 | 4 | True | 1 | ROZPOCET
84 | K | 763412124 | Sanitární příčky vhodné do suchého prostředí dveře vnitřní do sanitárních příček šířky do 800 mm, výšky do 2 000 mm z dřevotřískových desek laminovaných včetně nerezového kování tl. 32 mm | kus | 2 |  | 0 | CS ÚRS 2022 01 |  | základní |  | 0 | 0.054155 | 0.10831 | 0 | 0 | 16 | K | 2 |  |  |  | ROZPOCET | 0 | 0 | 0 | 0 | 0 | 1 | 0 | 16 | 897954300
| Online PSC |  | https://podminky.urs.cz/item/CS_URS_2022_01/763412124 | [14 empty] | Online PSC | 2
85 | K | 998763301 | Přesun hmot pro konstrukce montované z desek sádrokartonových, sádrovláknitých, cementovláknitých nebo cementových stanovený z hmotnosti přesunovaného materiálu vodorovná dopravní vzdálenost do 50 m v objektech výšky do 6 m | t | 0.749 |  | 0 | CS ÚRS 2022 01 |  | základní |  | 0 | 0 | 0 | 0 | 0 | 16 | K | 2 |  |  |  | ROZPOCET | 0 | 0 | 0 | 0 | 0 | 1 | 0 | 16 | 1101353339
| Online PSC |  | https://podminky.urs.cz/item/CS_URS_2022_01/998763301 | [14 empty] | Online PSC | 2
| D | 764 | Konstrukce klempířské |  |  |  | 0 |  |  |  |  | 0 |  | 0.32788 |  | 0 | 2 | D | 1 |  |  |  | ROZPOCET | [6 empty] | 0
86 | K | 764111671 | Krytina ze svitků, ze šablon nebo taškových tabulí z pozinkovaného plechu s povrchovou úpravou s úpravou u okapů, prostupů a výčnělků desek železobetonových (vstupní stříška) | m2 | 37.741 |  | 0 | CS ÚRS 2022 01 |  | základní |  | 0 | 0.0065994 | 0.24907 | 0 | 0 | 16 | K | 2 |  |  |  | ROZPOCET | 0 | 0 | 0 | 0 | 0 | 1 | 0 | 16 | -359886148
| Online PSC |  | https://podminky.urs.cz/item/CS_URS_2022_01/764111671 | [14 empty] | Online PSC | 2
| VV |  | viz. Specifikace prvků | [14 empty] | VV | 2 | 1 | True | 0 | ROZPOCET
| VV |  | 2,69*14,03 "K3 |  | 37.741 | [12 empty] | VV | 2 | 2 | True | 0 | ROZPOCET
| VV |  | Součet |  | 37.741 | [12 empty] | VV | 2 | 4 | True | 1 | ROZPOCET
87 | K | 76421266r03.1.3 | Okapní lišta z pozinkovaného plechu s povrchovou úpravou rš 90 mm | m | 38 |  | 0 |  |  | základní |  | 0 | 0.00159 | 0.06042 | 0 | 0 | 16 | K | 2 |  |  |  | ROZPOCET | 0 | 0 | 0 | 0 | 0 | 1 | 0 | 16 | -947825487
| VV |  | viz. Specifikace prvků | [14 empty] | VV | 2 | 1 | True | 0 | ROZPOCET
| VV |  | 38,0 "K1 |  | 38 | [12 empty] | VV | 2 | 2 | True | 0 | ROZPOCET
| VV |  | Součet |  | 38 | [12 empty] | VV | 2 | 4 | True | 1 | ROZPOCET
88 | K | 76421460r03.1.5 | Oplechování horních ploch zdí a nadezdívek (atik) z pozinkovaného plechu s povrchovou úpravou mechanicky kotvené rš 425 mm | m | 5.24 |  | 0 |  |  | základní |  | 0 | 0.00351 | 0.018392 | 0 | 0 | 16 | K | 2 |  |  |  | ROZPOCET | 0 | 0 | 0 | 0 | 0 | 1 | 0 | 16 | -1803979846
| VV |  | viz. Specifikace prvků | [14 empty] | VV | 2 | 1 | True | 0 | ROZPOCET
| VV |  | 5,24 "K5 |  | 5.24 | [12 empty] | VV | 2 | 2 | True | 0 | ROZPOCET
| VV |  | Součet |  | 5.24 | [12 empty] | VV | 2 | 4 | True | 1 | ROZPOCET
89 | K | 998764101 | Přesun hmot pro konstrukce klempířské stanovený z hmotnosti přesunovaného materiálu vodorovná dopravní vzdálenost do 50 m v objektech výšky do 6 m | t | 0.328 |  | 0 | CS ÚRS 2022 01 |  | základní |  | 0 | 0 | 0 | 0 | 0 | 16 | K | 2 |  |  |  | ROZPOCET | 0 | 0 | 0 | 0 | 0 | 1 | 0 | 16 | -392236089
| Online PSC |  | https://podminky.urs.cz/item/CS_URS_2022_01/998764101 | [14 empty] | Online PSC | 2
| D | 766 | Konstrukce truhlářské |  |  |  | 0 |  |  |  |  | 0 |  | 0.07026 |  | 0 | 2 | D | 1 |  |  |  | ROZPOCET | [6 empty] | 0
90 | K | 766660311 | Montáž dveřních křídel dřevěných nebo plastových posuvných dveří do pouzdra zděné příčky s jednou kapsou jednokřídlových, průchozí šířky do 800 mm | kus | 2 |  | 0 | CS ÚRS 2022 01 |  | základní |  | 0 | 0 | 0 | 0 | 0 | 16 | K | 2 |  |  |  | ROZPOCET | 0 | 0 | 0 | 0 | 0 | 1 | 0 | 16 | 49420763
| Online PSC |  | https://podminky.urs.cz/item/CS_URS_2022_01/766660311 | [14 empty] | Online PSC | 2
| VV |  | viz. Specifikace prvků | [14 empty] | VV | 2 | 1 | True | 0 | ROZPOCET
| VV |  | 2,0 "D5 |  | 2 | [12 empty] | VV | 2 | 2 | True | 0 | ROZPOCET
| VV |  | Součet |  | 2 | [12 empty] | VV | 2 | 4 | True | 1 | ROZPOCET
91 | M | 6116208PC02.1.11 | dveře bezfalcové jednokřídlé dřevotřískové povrch laminátový plné 800x1970-2100mm vč. kování a VZT mřížky | kus | 2 |  | 0 |  |  | základní |  | 0 | 0.0195 | 0.039 | 0 | 0 | 32 | M | 2 |  |  |  | ROZPOCET | 0 | 0 | 0 | 0 | 0 | 1 | 0 | 16 | 396326043
92 | K | 766694r03.1.6 | Dodávka a montáž parapetních desek z vodovzdorné překližky tl.30mm | m2 | 1.563 |  | 0 |  |  | základní |  | 0 | 0.02 | 0.03126 | 0 | 0 | 16 | K | 2 |  |  |  | ROZPOCET | 0 | 0 | 0 | 0 | 0 | 1 | 0 | 16 | -2106078788
| VV |  | viz. Specifikace prvků | [14 empty] | VV | 2 | 1 | True | 0 | ROZPOCET
| VV |  | 2,5*0,475 "Pi1 |  | 1.188 | [12 empty] | VV | 2 | 2 | True | 0 | ROZPOCET
| VV |  | 2,5*0,15 "Pe1 |  | 0.375 | [12 empty] | VV | 2 | 2 | True | 0 | ROZPOCET
| VV |  | Součet |  | 1.563 | [12 empty] | VV | 2 | 4 | True | 1 | ROZPOCET
93 | K | 998766101 | Přesun hmot pro konstrukce truhlářské stanovený z hmotnosti přesunovaného materiálu vodorovná dopravní vzdálenost do 50 m v objektech výšky do 6 m | t | 0.07 |  | 0 | CS ÚRS 2022 01 |  | základní |  | 0 | 0 | 0 | 0 | 0 | 16 | K | 2 |  |  |  | ROZPOCET | 0 | 0 | 0 | 0 | 0 | 1 | 0 | 16 | -1245250115
| Online PSC |  | https://podminky.urs.cz/item/CS_URS_2022_01/998766101 | [14 empty] | Online PSC | 2
| D | 767 | Konstrukce zámečnické |  |  |  | 0 |  |  |  |  | 0 |  | 0.1002 |  | 0 | 2 | D | 1 |  |  |  | ROZPOCET | [6 empty] | 0
94 | K | 7676201r03.1.7 | Dodávka a montáž hliníkového okna 2500x1630mm ozn. O1 | kus | 1 |  | 0 |  |  | základní |  | 0 | 0.1 | 0.1 | 0 | 0 | 16 | K | 2 |  |  |  | ROZPOCET | 0 | 0 | 0 | 0 | 0 | 1 | 0 | 16 | -653177309
| VV |  | viz. Specifikace prvků | [14 empty] | VV | 2 | 1 | True | 0 | ROZPOCET
| VV |  | 1,0 "O1 |  | 1 | [12 empty] | VV | 2 | 2 | True | 0 | ROZPOCET
| VV |  | Součet |  | 1 | [12 empty] | VV | 2 | 4 | True | 1 | ROZPOCET
95 | K | 767810112 | Montáž větracích mřížek ocelových čtyřhranných, průřezu přes 0,01 do 0,04 m2 | kus | 1 |  | 0 | CS ÚRS 2022 01 |  | základní |  | 0 | 0 | 0 | 0 | 0 | 16 | K | 2 |  |  |  | ROZPOCET | 0 | 0 | 0 | 0 | 0 | 1 | 0 | 16 | -502293971
| Online PSC |  | https://podminky.urs.cz/item/CS_URS_2022_01/767810112 | [14 empty] | Online PSC | 2
| VV |  | viz. Specifikace prvků | [14 empty] | VV | 2 | 1 | True | 0 | ROZPOCET
| VV |  | 1,0 "Vm |  | 1 | [12 empty] | VV | 2 | 2 | True | 0 | ROZPOCET
| VV |  | Součet |  | 1 | [12 empty] | VV | 2 | 4 | True | 1 | ROZPOCET
96 | M | 55341427 | mřížka větrací nerezová se síťovinou 150x150mm | kus | 1 |  | 0 | CS ÚRS 2022 01 |  | základní |  | 0 | 0.0002 | 0.0002 | 0 | 0 | 32 | M | 2 |  |  |  | ROZPOCET | 0 | 0 | 0 | 0 | 0 | 1 | 0 | 16 | -510490256
97 | K | 767r03.1.8 | Dodávka a montáž nerez sítě vč. ukotvení | kpl | 1 |  | 0 |  |  | základní |  | 0 | 0 | 0 | 0 | 0 | 16 | K | 2 |  |  |  | ROZPOCET | 0 | 0 | 0 | 0 | 0 | 1 | 0 | 16 | -1802289810
| VV |  | viz. detail F9 | [14 empty] | VV | 2 | 1 | True | 0 | ROZPOCET
| VV |  | 1,0 |  | 1 | [12 empty] | VV | 2 | 2 | True | 0 | ROZPOCET
| VV |  | Součet |  | 1 | [12 empty] | VV | 2 | 4 | True | 1 | ROZPOCET
98 | K | 767r03.1.9 | Výroba, dodávka a montáž rámů a dveří kójí vč. dřevěného obkladu, povrchové úpravy, kování, elektrického zámku, závěsů, spojovacích a kotevních prvků, dílenské dokumentace | kpl | 1 |  | 0 |  |  | základní |  | 0 | 0 | 0 | 0 | 0 | 16 | K | 2 |  |  |  | ROZPOCET | 0 | 0 | 0 | 0 | 0 | 1 | 0 | 16 | -108289899
99 | K | 767r03.1.10 | Výroba, dodávka a montáž výplň rámů kójí pororoštem vč. povrchové úpravy, spojovacích a kotevních prvků, dílenské dokumentace | kpl | 1 |  | 0 |  |  | základní |  | 0 | 0 | 0 | 0 | 0 | 16 | K | 2 |  |  |  | ROZPOCET | 0 | 0 | 0 | 0 | 0 | 1 | 0 | 16 | 2047537290
100 | K | 767r03.1.11 | Výroba, dodávka a montáž okenice vč. dřevěného obkladu, povrchové úpravy, spojovacích a kotevních prvků, montážních prostředků a dílenské dokumentace | kus | 1 |  | 0 |  |  | základní |  | 0 | 0 | 0 | 0 | 0 | 16 | K | 2 |  |  |  | ROZPOCET | 0 | 0 | 0 | 0 | 0 | 1 | 0 | 16 | -783218699
| VV |  | viz. detail F5 | [14 empty] | VV | 2 | 1 | True | 0 | ROZPOCET
| VV |  | 1,0 |  | 1 | [12 empty] | VV | 2 | 2 | True | 0 | ROZPOCET
| VV |  | Součet |  | 1 | [12 empty] | VV | 2 | 4 | True | 1 | ROZPOCET
101 | K | 767r03.1.12 | Výroba, dodávka a montáž ocelové rámové konstrukce vstupního objektu vč. dřevěného obkladu, povrchové úpravy, spojovacích a kotevních prvků, montážních prostředků a dílenské dokumentace | kpl | 1 |  | 0 |  |  | základní |  | 0 | 0 | 0 | 0 | 0 | 16 | K | 2 |  |  |  | ROZPOCET | 0 | 0 | 0 | 0 | 0 | 1 | 0 | 16 | 178677729
102 | K | 767r03.1.13 | Dodávka a montáž dveří jednokřídlových ocelových 900x2375mm ozn. D1 vč. zárubně, kování a samozavírače | kus | 1 |  | 0 |  |  | základní |  | 0 | 0 | 0 | 0 | 0 | 16 | K | 2 |  |  |  | ROZPOCET | 0 | 0 | 0 | 0 | 0 | 1 | 0 | 16 | -349174184
103 | K | 767r03.1.14 | Dodávka a montáž dveří jednokřídlových ocelových 1370x3400mm ozn. D2 vč. zárubně, dřevěného obkladu, kování a elektrického zámku | kus | 1 |  | 0 |  |  | základní |  | 0 | 0 | 0 | 0 | 0 | 16 | K | 2 |  |  |  | ROZPOCET | 0 | 0 | 0 | 0 | 0 | 1 | 0 | 16 | -67348143
104 | K | 767r03.1.15 | Dodávka a montáž dveří jednokřídlových ocelových 800x1970mm ozn. D3 vč. zárubně, kování, VZT mřížky a samozavírače | kus | 1 |  | 0 |  |  | základní |  | 0 | 0 | 0 | 0 | 0 | 16 | K | 2 |  |  |  | ROZPOCET | 0 | 0 | 0 | 0 | 0 | 1 | 0 | 16 | -90841521
105 | K | 767r03.1.16 | Dodávka a montáž dveří jednokřídlových ocelových 700x1970mm ozn. D4 vč. zárubně, kování, VZT mřížky a samozavírače | kus | 1 |  | 0 |  |  | základní |  | 0 | 0 | 0 | 0 | 0 | 16 | K | 2 |  |  |  | ROZPOCET | 0 | 0 | 0 | 0 | 0 | 1 | 0 | 16 | 853752882
106 | K | 99876710r03.1.17 | Přesun hmot pro zámečnické konstrukce v objektech v do 6 m | kpl | 1 |  | 0 |  |  | základní |  | 0 | 0 | 0 | 0 | 0 | 16 | K | 2 |  |  |  | ROZPOCET | 0 | 0 | 0 | 0 | 0 | 1 | 0 | 16 | -414650228
| D | 784 | Dokončovací práce - malby a tapety |  |  |  | 0 |  |  |  |  | 0 |  | 0.15704 |  | 0 | 2 | D | 1 |  |  |  | ROZPOCET | [6 empty] | 0
107 | K | 784211101 | Malby z malířských směsí oděruvzdorných za mokra dvojnásobné, bílé za mokra oděruvzdorné výborně v místnostech výšky do 3,80 m | m2 | 1.71 |  | 0 | CS ÚRS 2022 01 |  | základní |  | 0 | 0.0002584 | 0.00044186 | 0 | 0 | 16 | K | 2 |  |  |  | ROZPOCET | 0 | 0 | 0 | 0 | 0 | 1 | 0 | 16 | -2124242912
| Online PSC |  | https://podminky.urs.cz/item/CS_URS_2022_01/784211101 | [14 empty] | Online PSC | 2
| VV |  | viz. výkres č. D.1.1.03 | [14 empty] | VV | 2 | 1 | True | 0 | ROZPOCET
| VV |  | Místnost 1.03 - SDK podhled | [14 empty] | VV | 2 | 1 | True | 0 | ROZPOCET
| VV |  | 0,9*1,9 |  | 1.71 | [12 empty] | VV | 2 | 2 | True | 0 | ROZPOCET
| VV |  | Součet |  | 1.71 | [12 empty] | VV | 2 | 4 | True | 1 | ROZPOCET
108 | K | 7846r03.1.18 | Provedení povrchové úpravy expoxidovou stěrku vč. přípravy povrchu (penetrace, přebroušení apod.) | m2 | 103.028 |  | 0 |  |  | základní |  | 0 | 0.00152 | 0.1566 | 0 | 0 | 16 | K | 2 |  |  |  | ROZPOCET | 0 | 0 | 0 | 0 | 0 | 1 | 0 | 16 | 125346230
| VV |  | viz. výkres č. D.1.1.03 | [14 empty] | VV | 2 | 1 | True | 0 | ROZPOCET
| VV |  | Místnost 1.02 | [14 empty] | VV | 2 | 1 | True | 0 | ROZPOCET
| VV |  | (1,2+1,9)*2*2,785 |  | 17.267 | [12 empty] | VV | 2 | 2 | True | 0 | ROZPOCET
| VV |  | 0,9*0,09 "SDK předstěna |  | 0.081 | [12 empty] | VV | 2 | 2 | True | 0 | ROZPOCET
| VV |  | -0,7*1,97-0,8*1,97 "odpočet dveří |  | -2.955 | [12 empty] | VV | 2 | 2 | True | 0 | ROZPOCET
| VV |  | Mezisoučet |  | 14.393 | [12 empty] | VV | 2 | 3 | True | 0 | ROZPOCET
| VV |  | Místnost 1.03 | [14 empty] | VV | 2 | 1 | True | 0 | ROZPOCET
| VV |  | (0,9+1,9)*2*2,785 |  | 15.596 | [12 empty] | VV | 2 | 2 | True | 0 | ROZPOCET
| VV |  | 0,9*0,115 "SDK předstěna |  | 0.104 | [12 empty] | VV | 2 | 2 | True | 0 | ROZPOCET
| VV |  | -0,7*1,97 "odpočet dveří |  | -1.379 | [12 empty] | VV | 2 | 2 | True | 0 | ROZPOCET
| VV |  | Mezisoučet |  | 14.321 | [12 empty] | VV | 2 | 3 | True | 0 | ROZPOCET
| VV |  | Místnost 1.04 | [14 empty] | VV | 2 | 1 | True | 0 | ROZPOCET
| VV |  | (2,15+1,9)*2*3,455 |  | 27.986 | [12 empty] | VV | 2 | 2 | True | 0 | ROZPOCET
| VV |  | 2,15*0,09 "SDK předstěna |  | 0.194 | [12 empty] | VV | 2 | 2 | True | 0 | ROZPOCET
| VV |  | -0,8*1,97 "odpočet dveří |  | -1.576 | [12 empty] | VV | 2 | 2 | True | 0 | ROZPOCET
| VV |  | Mezisoučet |  | 26.604 | [12 empty] | VV | 2 | 3 | True | 0 | ROZPOCET
| VV |  | Místnost 1.05 | [14 empty] | VV | 2 | 1 | True | 0 | ROZPOCET
| VV |  | (1,5+2,15*2)*3,455 |  | 20.039 | [12 empty] | VV | 2 | 2 | True | 0 | ROZPOCET
| VV |  | (1,5+3,455*2)*0,2 "ostění dveří |  | 1.682 | [12 empty] | VV | 2 | 2 | True | 0 | ROZPOCET
| VV |  | -1,5*3,455 "odpočet dveří |  | -5.183 | [12 empty] | VV | 2 | 2 | True | 0 | ROZPOCET
| VV |  | Mezisoučet |  | 16.538 | [12 empty] | VV | 2 | 3 | True | 0 | ROZPOCET
| VV |  | Místnost 1.06 | [14 empty] | VV | 2 | 1 | True | 0 | ROZPOCET
| VV |  | (2,8+1,9)*2*3,455 |  | 32.477 | [12 empty] | VV | 2 | 2 | True | 0 | ROZPOCET
| VV |  | 0,9*0,09+1,9*0,1 "SDK předstěny |  | 0.271 | [12 empty] | VV | 2 | 2 | True | 0 | ROZPOCET
| VV |  | -0,8*1,97 "odpočet dveří |  | -1.576 | [12 empty] | VV | 2 | 2 | True | 0 | ROZPOCET
| VV |  | Mezisoučet |  | 31.172 | [12 empty] | VV | 2 | 3 | True | 0 | ROZPOCET
| VV |  | Součet |  | 103.028 | [12 empty] | VV | 2 | 4 | True | 1 | ROZPOCET

## SO 03.2 - Zdravotně techn...
{7fa42297-c89c-41cb-a4e6-a2b139d7c42b}
2
| KRYCÍ LIST SOUPISU PRACÍ | [7 empty] | v --- níže se nacházejí doplnkové a pomocné údaje k sestavám --- v | [8 empty] | False
Stavba:
Vstupní objekt do areálu Kamencového jezera D1 Mostecká
Objekt:
02 - NEZPŮSOBILÉ VÝDAJE
Soupis:
SO 03 - Vstupní objekt a oplocení
Úroveň 3:
SO 03.2 - Zdravotně technické instalace
| KSO: |  |  |  |  | CC-CZ:
| Místo: |  |  |  |  | Datum: | 17. 5. 2022
| Zadavatel: |  |  |  |  | IČ:
|  | Statutární město Chomutov |  |  |  | DIČ:
| Uchazeč: |  |  |  |  | IČ: | Vyplň údaj
|  | Vyplň údaj |  |  |  | DIČ: | Vyplň údaj
| Projektant: |  |  |  |  | IČ: | 24849308
|  | Refuel s.r.o. |  |  |  | DIČ: | CZ24849308
| Zpracovatel: |  |  |  |  | IČ:
DIČ:
Poznámka:
Soupis prací je sestaven s využitím Cenové soustavy ÚRS. Položky, které pochází z této cenové soustavy, jsou ve sloupci 'Cenová soustava' označeny popisem 'CS ÚRS' a úrovní příslušného kalendářního pololetí. Veškeré další informace vymezující popis a podmínky použití těchto položek z Cenové soustavy, které nejsou uvedeny přímo v soupisu prací, jsou neomezeně dálkově k dispozici na webu www.podminky.urs.cz.
| Cena bez DPH | [5 empty] | 0
|  |  | Základ daně |  |  | Sazba daně | Výše daně
| DPH | základní | 0 |  |  | 21% | 0
|  | snížená | 0 |  |  | 15% | 0
|  | zákl. přenesená | 0 |  |  | 21% | 0
|  | sníž. přenesená | 0 |  |  | 15% | 0
|  | nulová | 0 |  |  | 0% | 0
| Cena s DPH |  |  | v | CZK |  | 0
REKAPITULACE ČLENĚNÍ SOUPISU PRACÍ
Stavba:
Vstupní objekt do areálu Kamencového jezera D1 Mostecká
Objekt:
02 - NEZPŮSOBILÉ VÝDAJE
Soupis:
SO 03 - Vstupní objekt a oplocení
Úroveň 3:
SO 03.2 - Zdravotně technické instalace
Místo: | [5 empty] | Datum: | 17. 5. 2022
Zadavatel: |  |  | Statutární město Chomutov |  |  | Projektant: | Refuel s.r.o.
Uchazeč: |  |  | Vyplň údaj |  |  | Zpracovatel:
Kód dílu - Popis | [6 empty] | Cena celkem [CZK]
Náklady stavby celkem | [6 empty] | 0 | [11 empty] | -1
| HSV - Práce a dodávky HSV | [5 empty] | 0
| 1 - Zemní práce | [5 empty] | 0
| 2 - Zakládání | [5 empty] | 0
| 4 - Vodorovné konstrukce | [5 empty] | 0
| 8 - Trubní vedení | [5 empty] | 0
| 9 - Ostatní konstrukce a práce, bourání | [5 empty] | 0
| 998 - Přesun hmot | [5 empty] | 0
| PSV - Práce a dodávky PSV | [5 empty] | 0
| 721 - Zdravotechnika - vnitřní kanalizace | [5 empty] | 0
| 722 - Zdravotechnika - vnitřní vodovod | [5 empty] | 0
| 725 - Zdravotechnika - zařizovací předměty | [5 empty] | 0
| 726 - Zdravotechnika - předstěnové instalace | [5 empty] | 0
SOUPIS PRACÍ
Stavba:
Vstupní objekt do areálu Kamencového jezera D1 Mostecká
Objekt:
02 - NEZPŮSOBILÉ VÝDAJE
Soupis:
SO 03 - Vstupní objekt a oplocení
Úroveň 3:
SO 03.2 - Zdravotně technické instalace
Místo: | [5 empty] | Datum: | 17. 5. 2022
Zadavatel: |  |  | Statutární město Chomutov |  |  | Projektant: | Refuel s.r.o.
Uchazeč: |  |  | Vyplň údaj |  |  | Zpracovatel:
PČ | Typ | Kód | Popis | MJ | Množství | J.cena [CZK] | Cena celkem [CZK] | Cenová soustava |  | DPH | J. Nh [h] | Nh celkem [h] | J. hmotnost [t] | Hmotnost celkem [t] | J. suť [t] | Suť Celkem [t]
Náklady soupisu celkem | [6 empty] | 0 |  |  |  |  | 0 |  | 25.1829 |  | 0 |  | D | -1 | [10 empty] | 0
| D | HSV | Práce a dodávky HSV |  |  |  | 0 |  |  |  |  | 0 |  | 24.6299 |  | 0 | 1 | D | 0 |  |  |  | ROZPOCET | [6 empty] | 0
| D | 1 | Zemní práce |  |  |  | 0 |  |  |  |  | 0 |  | 12.2302 |  | 0 | 1 | D | 1 |  |  |  | ROZPOCET | [6 empty] | 0
1 | K | 132251101 | Hloubení nezapažených rýh šířky do 800 mm strojně s urovnáním dna do předepsaného profilu a spádu v hornině třídy těžitelnosti I skupiny 3 do 20 m3 | m3 | 13.75 |  | 0 | CS ÚRS 2022 01 |  | základní |  | 0 | 0 | 0 | 0 | 0 | 4 | K | 2 |  |  |  | ROZPOCET | 0 | 0 | 0 | 0 | 0 | 1 | 0 | 4 | -1752498048
| Online PSC |  | https://podminky.urs.cz/item/CS_URS_2022_01/132251101 | [14 empty] | Online PSC | 2
| VV |  | viz. výkres č. D.1.4.a-03 až 10 | [14 empty] | VV | 2 | 1 | True | 0 | ROZPOCET
| VV |  | Splašková kanalizace ležatá DN110 - výkop pod kótou podsypu základů | [14 empty] | VV | 2 | 1 | True | 0 | ROZPOCET
| VV |  | 0,5*0,7*1,0 "řez 2 |  | 0.35 | [12 empty] | VV | 2 | 2 | True | 0 | ROZPOCET
| VV |  | 0,5*0,5*1,0 "řez 3 |  | 0.25 | [12 empty] | VV | 2 | 2 | True | 0 | ROZPOCET
| VV |  | 0,5*0,5*0,6 "řez 4 |  | 0.15 | [12 empty] | VV | 2 | 2 | True | 0 | ROZPOCET
| VV |  | 0,5*0,5*2,0 "řez 4´ - 1 |  | 0.5 | [12 empty] | VV | 2 | 2 | True | 0 | ROZPOCET
| VV |  | Mezisoučet |  | 1.25 | [12 empty] | VV | 2 | 3 | True | 0 | ROZPOCET
| VV |  | Splašková kanalizace ležatá DN160 - výkop pod kótou podsypu základů | [14 empty] | VV | 2 | 1 | True | 0 | ROZPOCET
| VV |  | 0,5*0,7*10,0 "řez 1-1´ |  | 3.5 | [12 empty] | VV | 2 | 2 | True | 0 | ROZPOCET
| VV |  | Mezisoučet |  | 3.5 | [12 empty] | VV | 2 | 3 | True | 0 | ROZPOCET
| VV |  | Vsakovací rýha | [14 empty] | VV | 2 | 1 | True | 0 | ROZPOCET
| VV |  | 1,0*0,9*5,0*2 |  | 9 | [12 empty] | VV | 2 | 2 | True | 0 | ROZPOCET
| VV |  | Mezisoučet |  | 9 | [12 empty] | VV | 2 | 3 | True | 0 | ROZPOCET
| VV |  | Součet |  | 13.75 | [12 empty] | VV | 2 | 4 | True | 1 | ROZPOCET
2 | K | 132254101 | Hloubení zapažených rýh šířky do 800 mm strojně s urovnáním dna do předepsaného profilu a spádu v hornině třídy těžitelnosti I skupiny 3 do 20 m3 | m3 | 16.602 |  | 0 | CS ÚRS 2022 01 |  | základní |  | 0 | 0 | 0 | 0 | 0 | 4 | K | 2 |  |  |  | ROZPOCET | 0 | 0 | 0 | 0 | 0 | 1 | 0 | 4 | 1167358392
| Online PSC |  | https://podminky.urs.cz/item/CS_URS_2022_01/132254101 | [14 empty] | Online PSC | 2
| VV |  | viz. výkres č. D.1.4.a-03 až 10 | [14 empty] | VV | 2 | 1 | True | 0 | ROZPOCET
| VV |  | Vodovod | [14 empty] | VV | 2 | 1 | True | 0 | ROZPOCET
| VV |  | 0,6*2,2*4,2 |  | 5.544 | [12 empty] | VV | 2 | 2 | True | 0 | ROZPOCET
| VV |  | 0,9*1,5*2,2 "rozšíření výkopu pro VŠ |  | 2.97 | [12 empty] | VV | 2 | 2 | True | 0 | ROZPOCET
| VV |  | Mezisoučet |  | 8.514 | [12 empty] | VV | 2 | 3 | True | 0 | ROZPOCET
| VV |  | Splašková kanalizace | [14 empty] | VV | 2 | 1 | True | 0 | ROZPOCET
| VV |  | 0,6*1,6*7,3 |  | 7.008 | [12 empty] | VV | 2 | 2 | True | 0 | ROZPOCET
| VV |  | 0,6*1,2*1,5 "rozšíření výkopu pro RŠ |  | 1.08 | [12 empty] | VV | 2 | 2 | True | 0 | ROZPOCET
| VV |  | Mezisoučet |  | 8.088 | [12 empty] | VV | 2 | 3 | True | 0 | ROZPOCET
| VV |  | Součet |  | 16.602 | [12 empty] | VV | 2 | 4 | True | 1 | ROZPOCET
3 | K | 151101101 | Zřízení pažení a rozepření stěn rýh pro podzemní vedení příložné pro jakoukoliv mezerovitost, hloubky do 2 m | m2 | 25.16 |  | 0 | CS ÚRS 2022 01 |  | základní |  | 0 | 0.00083851 | 0.021097 | 0 | 0 | 4 | K | 2 |  |  |  | ROZPOCET | 0 | 0 | 0 | 0 | 0 | 1 | 0 | 4 | -1480734562
| Online PSC |  | https://podminky.urs.cz/item/CS_URS_2022_01/151101101 | [14 empty] | Online PSC | 2
| VV |  | viz. výkres č. D.1.4.a-03 až 10 | [14 empty] | VV | 2 | 1 | True | 0 | ROZPOCET
| VV |  | Splašková kanalizace | [14 empty] | VV | 2 | 1 | True | 0 | ROZPOCET
| VV |  | 1,6*7,3*2 |  | 23.36 | [12 empty] | VV | 2 | 2 | True | 0 | ROZPOCET
| VV |  | 0,6*1,5*2 "rozšíření výkopu pro RŠ |  | 1.8 | [12 empty] | VV | 2 | 2 | True | 0 | ROZPOCET
| VV |  | Součet |  | 25.16 | [12 empty] | VV | 2 | 4 | True | 1 | ROZPOCET
4 | K | 151101102 | Zřízení pažení a rozepření stěn rýh pro podzemní vedení příložné pro jakoukoliv mezerovitost, hloubky přes 2 do 4 m | m2 | 22.44 |  | 0 | CS ÚRS 2022 01 |  | základní |  | 0 | 0.00085132 | 0.019104 | 0 | 0 | 4 | K | 2 |  |  |  | ROZPOCET | 0 | 0 | 0 | 0 | 0 | 1 | 0 | 4 | 83090707
| Online PSC |  | https://podminky.urs.cz/item/CS_URS_2022_01/151101102 | [14 empty] | Online PSC | 2
| VV |  | viz. výkres č. D.1.4.a-03 až 10 | [14 empty] | VV | 2 | 1 | True | 0 | ROZPOCET
| VV |  | Vodovod | [14 empty] | VV | 2 | 1 | True | 0 | ROZPOCET
| VV |  | 2,2*4,2*2 |  | 18.48 | [12 empty] | VV | 2 | 2 | True | 0 | ROZPOCET
| VV |  | 0,9*2,2*2 "rozšíření výkopu pro VŠ |  | 3.96 | [12 empty] | VV | 2 | 2 | True | 0 | ROZPOCET
| VV |  | Součet |  | 22.44 | [12 empty] | VV | 2 | 4 | True | 1 | ROZPOCET
5 | K | 151101111 | Odstranění pažení a rozepření stěn rýh pro podzemní vedení s uložením materiálu na vzdálenost do 3 m od kraje výkopu příložné, hloubky do 2 m | m2 | 25.16 |  | 0 | CS ÚRS 2022 01 |  | základní |  | 0 | 0 | 0 | 0 | 0 | 4 | K | 2 |  |  |  | ROZPOCET | 0 | 0 | 0 | 0 | 0 | 1 | 0 | 4 | -1890207809
| Online PSC |  | https://podminky.urs.cz/item/CS_URS_2022_01/151101111 | [14 empty] | Online PSC | 2
6 | K | 151101112 | Odstranění pažení a rozepření stěn rýh pro podzemní vedení s uložením materiálu na vzdálenost do 3 m od kraje výkopu příložné, hloubky přes 2 do 4 m | m2 | 22.44 |  | 0 | CS ÚRS 2022 01 |  | základní |  | 0 | 0 | 0 | 0 | 0 | 4 | K | 2 |  |  |  | ROZPOCET | 0 | 0 | 0 | 0 | 0 | 1 | 0 | 4 | -1996553991
| Online PSC |  | https://podminky.urs.cz/item/CS_URS_2022_01/151101112 | [14 empty] | Online PSC | 2
7 | K | 162351103 | Vodorovné přemístění výkopku nebo sypaniny po suchu na obvyklém dopravním prostředku, bez naložení výkopku, avšak se složením bez rozhrnutí z horniny třídy těžitelnosti I skupiny 1 až 3 na vzdálenost přes 50 do 500 m | m3 | 15.096 |  | 0 | CS ÚRS 2022 01 |  | základní |  | 0 | 0 | 0 | 0 | 0 | 4 | K | 2 |  |  |  | ROZPOCET | 0 | 0 | 0 | 0 | 0 | 1 | 0 | 4 | -1059453089
| Online PSC |  | https://podminky.urs.cz/item/CS_URS_2022_01/162351103 | [14 empty] | Online PSC | 2
| VV |  | Odvoz na mezideponii a zpět do zásypu | [14 empty] | VV | 2 | 1 | True | 0 | ROZPOCET
| VV |  | 15,096 "výpočet v pol.č. 174151101 |  | 15.096 | [12 empty] | VV | 2 | 2 | True | 0 | ROZPOCET
| VV |  | Součet |  | 15.096 | [12 empty] | VV | 2 | 4 | True | 1 | ROZPOCET
8 | K | 162751115 | Vodorovné přemístění výkopku nebo sypaniny po suchu na obvyklém dopravním prostředku, bez naložení výkopku, avšak se složením bez rozhrnutí z horniny třídy těžitelnosti I skupiny 1 až 3 na vzdálenost přes 7 000 do 8 000 m | m3 | 15.256 |  | 0 | CS ÚRS 2022 01 |  | základní |  | 0 | 0 | 0 | 0 | 0 | 4 | K | 2 |  |  |  | ROZPOCET | 0 | 0 | 0 | 0 | 0 | 1 | 0 | 4 | 1084367361
| Online PSC |  | https://podminky.urs.cz/item/CS_URS_2022_01/162751115 | [14 empty] | Online PSC | 2
| VV |  | Odvoz na skládku | [14 empty] | VV | 2 | 1 | True | 0 | ROZPOCET
| VV |  | 13,75+16,602 "výkopy |  | 30.352 | [12 empty] | VV | 2 | 2 | True | 0 | ROZPOCET
| VV |  | -15,096 "odpočet zpětného zásypu |  | -15.096 | [12 empty] | VV | 2 | 2 | True | 0 | ROZPOCET
| VV |  | Součet |  | 15.256 | [12 empty] | VV | 2 | 4 | True | 1 | ROZPOCET
9 | K | 167151101 | Nakládání, skládání a překládání neulehlého výkopku nebo sypaniny strojně nakládání, množství do 100 m3, z horniny třídy těžitelnosti I, skupiny 1 až 3 | m3 | 15.096 |  | 0 | CS ÚRS 2022 01 |  | základní |  | 0 | 0 | 0 | 0 | 0 | 4 | K | 2 |  |  |  | ROZPOCET | 0 | 0 | 0 | 0 | 0 | 1 | 0 | 4 | -756194380
| Online PSC |  | https://podminky.urs.cz/item/CS_URS_2022_01/167151101 | [14 empty] | Online PSC | 2
10 | K | 171201231 | Poplatek za uložení stavebního odpadu na recyklační skládce (skládkovné) zeminy a kamení zatříděného do Katalogu odpadů pod kódem 17 05 04 | t | 27.461 |  | 0 | CS ÚRS 2022 01 |  | základní |  | 0 | 0 | 0 | 0 | 0 | 4 | K | 2 |  |  |  | ROZPOCET | 0 | 0 | 0 | 0 | 0 | 1 | 0 | 4 | 1604723174
| Online PSC |  | https://podminky.urs.cz/item/CS_URS_2022_01/171201231 | [14 empty] | Online PSC | 2
| VV |  | 15,256*1,8 'Přepočtené koeficientem množství |  | 27.461 | [12 empty] | VV | 2 | 2 | False | 1 | ROZPOCET
11 | K | 171251201 | Uložení sypaniny na skládky nebo meziskládky bez hutnění s upravením uložené sypaniny do předepsaného tvaru | m3 | 15.256 |  | 0 | CS ÚRS 2022 01 |  | základní |  | 0 | 0 | 0 | 0 | 0 | 4 | K | 2 |  |  |  | ROZPOCET | 0 | 0 | 0 | 0 | 0 | 1 | 0 | 4 | -1836794891
| Online PSC |  | https://podminky.urs.cz/item/CS_URS_2022_01/171251201 | [14 empty] | Online PSC | 2
12 | K | 174151101 | Zásyp sypaninou z jakékoliv horniny strojně s uložením výkopku ve vrstvách se zhutněním jam, šachet, rýh nebo kolem objektů v těchto vykopávkách | m3 | 15.096 |  | 0 | CS ÚRS 2022 01 |  | základní |  | 0 | 0 | 0 | 0 | 0 | 4 | K | 2 |  |  |  | ROZPOCET | 0 | 0 | 0 | 0 | 0 | 1 | 0 | 4 | -41836285
| Online PSC |  | https://podminky.urs.cz/item/CS_URS_2022_01/174151101 | [14 empty] | Online PSC | 2
| VV |  | Výkopy | [14 empty] | VV | 2 | 1 | True | 0 | ROZPOCET
| VV |  | 13,75+16,602 |  | 30.352 | [12 empty] | VV | 2 | 2 | True | 0 | ROZPOCET
| VV |  | Mezisoučet |  | 30.352 | [12 empty] | VV | 2 | 3 | True | 0 | ROZPOCET
| VV |  | Odpočet obsypu potrubí | [14 empty] | VV | 2 | 1 | True | 0 | ROZPOCET
| VV |  | -6,095 |  | -6.095 | [12 empty] | VV | 2 | 2 | True | 0 | ROZPOCET
| VV |  | Mezisoučet |  | -6.095 | [12 empty] | VV | 2 | 3 | True | 0 | ROZPOCET
| VV |  | Odpočet obsypu a lože vsakovací rýhy | [14 empty] | VV | 2 | 1 | True | 0 | ROZPOCET
| VV |  | -4,5-1,0 |  | -5.5 | [12 empty] | VV | 2 | 2 | True | 0 | ROZPOCET
| VV |  | Mezisoučet |  | -5.5 | [12 empty] | VV | 2 | 3 | True | 0 | ROZPOCET
| VV |  | Odpočet lože potrubí | [14 empty] | VV | 2 | 1 | True | 0 | ROZPOCET
| VV |  | -1,708 |  | -1.708 | [12 empty] | VV | 2 | 2 | True | 0 | ROZPOCET
| VV |  | Mezisoučet |  | -1.708 | [12 empty] | VV | 2 | 3 | True | 0 | ROZPOCET
| VV |  | Odpočet podkladní desky VŠ | [14 empty] | VV | 2 | 1 | True | 0 | ROZPOCET
| VV |  | -0,225 |  | -0.225 | [12 empty] | VV | 2 | 2 | True | 0 | ROZPOCET
| VV |  | Mezisoučet |  | -0.225 | [12 empty] | VV | 2 | 3 | True | 0 | ROZPOCET
| VV |  | Odpočet objemu VŠ | [14 empty] | VV | 2 | 1 | True | 0 | ROZPOCET
| VV |  | -PI*(0,5)^2*2,2 |  | -1.728 | [12 empty] | VV | 2 | 2 | True | 0 | ROZPOCET
| VV |  | Mezisoučet |  | -1.728 | [12 empty] | VV | 2 | 3 | True | 0 | ROZPOCET
| VV |  | Součet |  | 15.096 | [12 empty] | VV | 2 | 4 | True | 1 | ROZPOCET
13 | K | 175151101 | Obsypání potrubí strojně sypaninou z vhodných třídy těžitelnosti I a II, skupiny 1 až 4 nebo materiálem připraveným podél výkopu ve vzdálenosti do 3 m od jeho kraje, pro jakoukoliv hloubku výkopu a míru zhutnění bez prohození sypaniny | m3 | 6.095 |  | 0 | CS ÚRS 2022 01 |  | základní |  | 0 | 0 | 0 | 0 | 0 | 4 | K | 2 |  |  |  | ROZPOCET | 0 | 0 | 0 | 0 | 0 | 1 | 0 | 4 | 535402055
| Online PSC |  | https://podminky.urs.cz/item/CS_URS_2022_01/175151101 | [14 empty] | Online PSC | 2
| VV |  | viz. výkres č. D.1.4.a-03 až 10 | [14 empty] | VV | 2 | 1 | True | 0 | ROZPOCET
| VV |  | Vodovod | [14 empty] | VV | 2 | 1 | True | 0 | ROZPOCET
| VV |  | 0,6*0,332*4,2 |  | 0.837 | [12 empty] | VV | 2 | 2 | True | 0 | ROZPOCET
| VV |  | Mezisoučet |  | 0.837 | [12 empty] | VV | 2 | 3 | True | 0 | ROZPOCET
| VV |  | Splašková kanalizace | [14 empty] | VV | 2 | 1 | True | 0 | ROZPOCET
| VV |  | 0,6*0,46*7,3 |  | 2.015 | [12 empty] | VV | 2 | 2 | True | 0 | ROZPOCET
| VV |  | Mezisoučet |  | 2.015 | [12 empty] | VV | 2 | 3 | True | 0 | ROZPOCET
| VV |  | Splašková kanalizace ležatá DN110 - výkop pod kótou podsypu základů | [14 empty] | VV | 2 | 1 | True | 0 | ROZPOCET
| VV |  | 0,5*0,41*1,0 "řez 2 |  | 0.205 | [12 empty] | VV | 2 | 2 | True | 0 | ROZPOCET
| VV |  | 0,5*0,41*1,0 "řez 3 |  | 0.205 | [12 empty] | VV | 2 | 2 | True | 0 | ROZPOCET
| VV |  | 0,5*0,41*0,6 "řez 4 |  | 0.123 | [12 empty] | VV | 2 | 2 | True | 0 | ROZPOCET
| VV |  | 0,5*0,41*2,0 "řez 4´ - 1 |  | 0.41 | [12 empty] | VV | 2 | 2 | True | 0 | ROZPOCET
| VV |  | Mezisoučet |  | 0.943 | [12 empty] | VV | 2 | 3 | True | 0 | ROZPOCET
| VV |  | Splašková kanalizace ležatá DN160 - výkop pod kótou podsypu základů | [14 empty] | VV | 2 | 1 | True | 0 | ROZPOCET
| VV |  | 0,5*0,46*10,0 "řez 1-1´ |  | 2.3 | [12 empty] | VV | 2 | 2 | True | 0 | ROZPOCET
| VV |  | Mezisoučet |  | 2.3 | [12 empty] | VV | 2 | 3 | True | 0 | ROZPOCET
| VV |  | Součet |  | 6.095 | [12 empty] | VV | 2 | 4 | True | 1 | ROZPOCET
14 | M | 58337302 | štěrkopísek frakce 0/16 | t | 12.19 |  | 0 | CS ÚRS 2022 01 |  | základní |  | 0 | 1 | 12.19 | 0 | 0 | 8 | M | 2 |  |  |  | ROZPOCET | 0 | 0 | 0 | 0 | 0 | 1 | 0 | 4 | -655977293
| VV |  | 6,095*2 'Přepočtené koeficientem množství |  | 12.19 | [12 empty] | VV | 2 | 2 | False | 1 | ROZPOCET
| D | 2 | Zakládání |  |  |  | 0 |  |  |  |  | 0 |  | 1.6602 |  | 0 | 1 | D | 1 |  |  |  | ROZPOCET | [6 empty] | 0
15 | K | 211531111 | Výplň kamenivem do rýh odvodňovacích žeber nebo trativodů bez zhutnění, s úpravou povrchu výplně kamenivem hrubým drceným frakce 16 až 63 mm | m3 | 4.5 |  | 0 | CS ÚRS 2022 01 |  | základní |  | 0 | 0 | 0 | 0 | 0 | 4 | K | 2 |  |  |  | ROZPOCET | 0 | 0 | 0 | 0 | 0 | 1 | 0 | 4 | -1445133213
| Online PSC |  | https://podminky.urs.cz/item/CS_URS_2022_01/211531111 | [14 empty] | Online PSC | 2
| VV |  | viz. výkres č. D.1.4.a-03 až 10 | [14 empty] | VV | 2 | 1 | True | 0 | ROZPOCET
| VV |  | Vsakovací rýha | [14 empty] | VV | 2 | 1 | True | 0 | ROZPOCET
| VV |  | 1,0*0,45*5,0*2 |  | 4.5 | [12 empty] | VV | 2 | 2 | True | 0 | ROZPOCET
| VV |  | Součet |  | 4.5 | [12 empty] | VV | 2 | 4 | True | 1 | ROZPOCET
16 | K | 211971121 | Zřízení opláštění výplně z geotextilie odvodňovacích žeber nebo trativodů v rýze nebo zářezu se stěnami svislými nebo šikmými o sklonu přes 1:2 při rozvinuté šířce opláštění do 2,5 m | m2 | 29 |  | 0 | CS ÚRS 2022 01 |  | základní |  | 0 | 0.00030945 | 0.0089741 | 0 | 0 | 4 | K | 2 |  |  |  | ROZPOCET | 0 | 0 | 0 | 0 | 0 | 1 | 0 | 4 | 1597310518
| Online PSC |  | https://podminky.urs.cz/item/CS_URS_2022_01/211971121 | [14 empty] | Online PSC | 2
| VV |  | viz. výkres č. D.1.4.a-03 | [14 empty] | VV | 2 | 1 | True | 0 | ROZPOCET
| VV |  | Vsakovací rýha | [14 empty] | VV | 2 | 1 | True | 0 | ROZPOCET
| VV |  | (1,0+0,45)*2*5,0*2 |  | 29 | [12 empty] | VV | 2 | 2 | True | 0 | ROZPOCET
| VV |  | Součet |  | 29 | [12 empty] | VV | 2 | 4 | True | 1 | ROZPOCET
17 | M | 69311068 | geotextilie netkaná separační, ochranná, filtrační, drenážní PP 300g/m2 | m2 | 31.9 |  | 0 | CS ÚRS 2022 01 |  | základní |  | 0 | 0.0003 | 0.00957 | 0 | 0 | 8 | M | 2 |  |  |  | ROZPOCET | 0 | 0 | 0 | 0 | 0 | 1 | 0 | 4 | -1827400788
| VV |  | 29*1,1 'Přepočtené koeficientem množství |  | 31.9 | [12 empty] | VV | 2 | 2 | False | 1 | ROZPOCET
18 | K | 212532111 | Lože pro trativody z kameniva hrubého drceného | m3 | 1 |  | 0 | CS ÚRS 2022 01 |  | základní |  | 0 | 1.63 | 1.63 | 0 | 0 | 4 | K | 2 |  |  |  | ROZPOCET | 0 | 0 | 0 | 0 | 0 | 1 | 0 | 4 | 999708499
| Online PSC |  | https://podminky.urs.cz/item/CS_URS_2022_01/212532111 | [14 empty] | Online PSC | 2
| VV |  | viz. výkres č. D.1.4.a-03 | [14 empty] | VV | 2 | 1 | True | 0 | ROZPOCET
| VV |  | Vsakovací rýha | [14 empty] | VV | 2 | 1 | True | 0 | ROZPOCET
| VV |  | 1,0*0,1*5,0*2 |  | 1 | [12 empty] | VV | 2 | 2 | True | 0 | ROZPOCET
| VV |  | Součet |  | 1 | [12 empty] | VV | 2 | 4 | True | 1 | ROZPOCET
19 | K | 212755216 | Trativody bez lože z drenážních trubek plastových flexibilních D 160 mm | m | 10 |  | 0 | CS ÚRS 2022 01 |  | základní |  | 0 | 0.0011628 | 0.011628 | 0 | 0 | 4 | K | 2 |  |  |  | ROZPOCET | 0 | 0 | 0 | 0 | 0 | 1 | 0 | 4 | 1538366620
| Online PSC |  | https://podminky.urs.cz/item/CS_URS_2022_01/212755216 | [14 empty] | Online PSC | 2
| VV |  | viz. výkres č. D.1.4.a-03 | [14 empty] | VV | 2 | 1 | True | 0 | ROZPOCET
| VV |  | Vsakovací rýha | [14 empty] | VV | 2 | 1 | True | 0 | ROZPOCET
| VV |  | 5,0*2 |  | 10 | [12 empty] | VV | 2 | 2 | True | 0 | ROZPOCET
| VV |  | Součet |  | 10 | [12 empty] | VV | 2 | 4 | True | 1 | ROZPOCET
| D | 4 | Vodorovné konstrukce |  |  |  | 0 |  |  |  |  | 0 |  | 0.0037903 |  | 0 | 1 | D | 1 |  |  |  | ROZPOCET | [6 empty] | 0
20 | K | 451573111 | Lože pod potrubí, stoky a drobné objekty v otevřeném výkopu z písku a štěrkopísku do 63 mm | m3 | 1.708 |  | 0 | CS ÚRS 2022 01 |  | základní |  | 0 | 0 | 0 | 0 | 0 | 4 | K | 2 |  |  |  | ROZPOCET | 0 | 0 | 0 | 0 | 0 | 1 | 0 | 4 | 1030689363
| Online PSC |  | https://podminky.urs.cz/item/CS_URS_2022_01/451573111 | [14 empty] | Online PSC | 2
| VV |  | viz. výkres č. D.1.4.a-03 až 10 | [14 empty] | VV | 2 | 1 | True | 0 | ROZPOCET
| VV |  | Vodovod | [14 empty] | VV | 2 | 1 | True | 0 | ROZPOCET
| VV |  | 0,6*0,1*4,2 |  | 0.252 | [12 empty] | VV | 2 | 2 | True | 0 | ROZPOCET
| VV |  | 0,9*0,1*2,2 "rozšíření výkopu pro VŠ |  | 0.198 | [12 empty] | VV | 2 | 2 | True | 0 | ROZPOCET
| VV |  | Mezisoučet |  | 0.45 | [12 empty] | VV | 2 | 3 | True | 0 | ROZPOCET
| VV |  | Splašková kanalizace | [14 empty] | VV | 2 | 1 | True | 0 | ROZPOCET
| VV |  | 0,6*0,1*7,3 |  | 0.438 | [12 empty] | VV | 2 | 2 | True | 0 | ROZPOCET
| VV |  | 0,6*0,1*1,5 "rozšíření výkopu pro RŠ |  | 0.09 | [12 empty] | VV | 2 | 2 | True | 0 | ROZPOCET
| VV |  | Mezisoučet |  | 0.528 | [12 empty] | VV | 2 | 3 | True | 0 | ROZPOCET
| VV |  | Splašková kanalizace ležatá DN110 - výkop pod kótou podsypu základů | [14 empty] | VV | 2 | 1 | True | 0 | ROZPOCET
| VV |  | 0,5*0,1*1,0 "řez 2 |  | 0.05 | [12 empty] | VV | 2 | 2 | True | 0 | ROZPOCET
| VV |  | 0,5*0,1*1,0 "řez 3 |  | 0.05 | [12 empty] | VV | 2 | 2 | True | 0 | ROZPOCET
| VV |  | 0,5*0,1*0,6 "řez 4 |  | 0.03 | [12 empty] | VV | 2 | 2 | True | 0 | ROZPOCET
| VV |  | 0,5*0,1*2,0 "řez 4´ - 1 |  | 0.1 | [12 empty] | VV | 2 | 2 | True | 0 | ROZPOCET
| VV |  | Mezisoučet |  | 0.23 | [12 empty] | VV | 2 | 3 | True | 0 | ROZPOCET
| VV |  | Splašková kanalizace ležatá DN160 - výkop pod kótou podsypu základů | [14 empty] | VV | 2 | 1 | True | 0 | ROZPOCET
| VV |  | 0,5*0,1*10,0 "řez 1-1´ |  | 0.5 | [12 empty] | VV | 2 | 2 | True | 0 | ROZPOCET
| VV |  | Mezisoučet |  | 0.5 | [12 empty] | VV | 2 | 3 | True | 0 | ROZPOCET
| VV |  | Součet |  | 1.708 | [12 empty] | VV | 2 | 4 | True | 1 | ROZPOCET
21 | K | 452321151 | Podkladní a zajišťovací konstrukce z betonu železového v otevřeném výkopu desky pod potrubí, stoky a drobné objekty z betonu tř. C 20/25 | m3 | 0.225 |  | 0 | CS ÚRS 2022 01 |  | základní |  | 0 | 0 | 0 | 0 | 0 | 4 | K | 2 |  |  |  | ROZPOCET | 0 | 0 | 0 | 0 | 0 | 1 | 0 | 4 | 1604367850
| Online PSC |  | https://podminky.urs.cz/item/CS_URS_2022_01/452321151 | [14 empty] | Online PSC | 2
| VV |  | viz. výkres č. D.1.4.a-03 | [14 empty] | VV | 2 | 1 | True | 0 | ROZPOCET
| VV |  | Vodoměrná šachta | [14 empty] | VV | 2 | 1 | True | 0 | ROZPOCET
| VV |  | 1,5*1,5*0,1 |  | 0.225 | [12 empty] | VV | 2 | 2 | True | 0 | ROZPOCET
| VV |  | Součet |  | 0.225 | [12 empty] | VV | 2 | 4 | True | 1 | ROZPOCET
22 | K | 452351101 | Bednění podkladních a zajišťovacích konstrukcí v otevřeném výkopu desek nebo sedlových loží pod potrubí, stoky a drobné objekty | m2 | 0.6 |  | 0 | CS ÚRS 2022 01 |  | základní |  | 0 | 0.0063171 | 0.0037903 | 0 | 0 | 4 | K | 2 |  |  |  | ROZPOCET | 0 | 0 | 0 | 0 | 0 | 1 | 0 | 4 | 652486760
| Online PSC |  | https://podminky.urs.cz/item/CS_URS_2022_01/452351101 | [14 empty] | Online PSC | 2
| VV |  | viz. výkres č. D.1.4.a-03 | [14 empty] | VV | 2 | 1 | True | 0 | ROZPOCET
| VV |  | Vodoměrná šachta | [14 empty] | VV | 2 | 1 | True | 0 | ROZPOCET
| VV |  | 1,5*4*0,1 |  | 0.6 | [12 empty] | VV | 2 | 2 | True | 0 | ROZPOCET
| VV |  | Součet |  | 0.6 | [12 empty] | VV | 2 | 4 | True | 1 | ROZPOCET
| D | 8 | Trubní vedení |  |  |  | 0 |  |  |  |  | 0 |  | 2.241 |  | 0 | 1 | D | 1 |  |  |  | ROZPOCET | [6 empty] | 0
23 | K | 837365121 | Výsek a montáž kameninové odbočné tvarovky na kameninovém potrubí DN 250 | kus | 1 |  | 0 | CS ÚRS 2022 01 |  | základní |  | 0 | 1.2794 | 1.2794 | 0 | 0 | 4 | K | 2 |  |  |  | ROZPOCET | 0 | 0 | 0 | 0 | 0 | 1 | 0 | 4 | 500665724
| Online PSC |  | https://podminky.urs.cz/item/CS_URS_2022_01/837365121 | [14 empty] | Online PSC | 2
| VV |  | Napojení nové kanalizační přípojky na stávající řad | [14 empty] | VV | 2 | 1 | True | 0 | ROZPOCET
| VV |  | 1,0 |  | 1 | [12 empty] | VV | 2 | 2 | True | 0 | ROZPOCET
| VV |  | Součet |  | 1 | [12 empty] | VV | 2 | 4 | True | 1 | ROZPOCET
24 | M | 59711760 | odbočka kameninová glazovaná jednoduchá kolmá DN 250/150 dl 500mm spojovací systém C/F tř.160/- | kus | 1 |  | 0 | CS ÚRS 2022 01 |  | základní |  | 0 | 0.042 | 0.042 | 0 | 0 | 8 | M | 2 |  |  |  | ROZPOCET | 0 | 0 | 0 | 0 | 0 | 1 | 0 | 4 | -1417707394
25 | K | 871161141 | Montáž vodovodního potrubí z plastů v otevřeném výkopu z polyetylenu PE 100 svařovaných na tupo SDR 11/PN16 D 32 x 3,0 mm | m | 4.2 |  | 0 | CS ÚRS 2022 01 |  | základní |  | 0 | 0 | 0 | 0 | 0 | 4 | K | 2 |  |  |  | ROZPOCET | 0 | 0 | 0 | 0 | 0 | 1 | 0 | 4 | -555217167
| Online PSC |  | https://podminky.urs.cz/item/CS_URS_2022_01/871161141 | [14 empty] | Online PSC | 2
| VV |  | viz. výkres č. D.1.4.a-06 | [14 empty] | VV | 2 | 1 | True | 0 | ROZPOCET
| VV |  | 4,2 |  | 4.2 | [12 empty] | VV | 2 | 2 | True | 0 | ROZPOCET
| VV |  | Součet |  | 4.2 | [12 empty] | VV | 2 | 4 | True | 1 | ROZPOCET
26 | M | 28613110 | trubka vodovodní PE100 PN 16 SDR11 32x3,0mm | m | 4.263 |  | 0 | CS ÚRS 2022 01 |  | základní |  | 0 | 0.00027 | 0.001151 | 0 | 0 | 8 | M | 2 |  |  |  | ROZPOCET | 0 | 0 | 0 | 0 | 0 | 1 | 0 | 4 | -1630823752
| VV |  | 4,2*1,015 'Přepočtené koeficientem množství |  | 4.263 | [12 empty] | VV | 2 | 2 | False | 1 | ROZPOCET
27 | K | 871315211 | Kanalizační potrubí z tvrdého PVC v otevřeném výkopu ve sklonu do 20 %, hladkého plnostěnného jednovrstvého, tuhost třídy SN 4 DN 160 | m | 7.3 |  | 0 | CS ÚRS 2022 01 |  | základní |  | 0 | 0.01235 | 0.090158 | 0 | 0 | 4 | K | 2 |  |  |  | ROZPOCET | 0 | 0 | 0 | 0 | 0 | 1 | 0 | 4 | 1890478464
| Online PSC |  | https://podminky.urs.cz/item/CS_URS_2022_01/871315211 | [14 empty] | Online PSC | 2
| VV |  | viz. výkres č. D.1.4.a-05 | [14 empty] | VV | 2 | 1 | True | 0 | ROZPOCET
| VV |  | 7,3 |  | 7.3 | [12 empty] | VV | 2 | 2 | True | 0 | ROZPOCET
| VV |  | Součet |  | 7.3 | [12 empty] | VV | 2 | 4 | True | 1 | ROZPOCET
28 | K | 877315211 | Montáž tvarovek na kanalizačním potrubí z trub z plastu z tvrdého PVC nebo z polypropylenu v otevřeném výkopu jednoosých DN 160 | kus | 1 |  | 0 | CS ÚRS 2022 01 |  | základní |  | 0 | 3.75e-06 | 3.75e-06 | 0 | 0 | 4 | K | 2 |  |  |  | ROZPOCET | 0 | 0 | 0 | 0 | 0 | 1 | 0 | 4 | -1953791652
| Online PSC |  | https://podminky.urs.cz/item/CS_URS_2022_01/877315211 | [14 empty] | Online PSC | 2
29 | M | 28611528 | přechod kanalizační KG kamenina-plast DN 160 | kus | 1 |  | 0 | CS ÚRS 2022 01 |  | základní |  | 0 | 0.00076 | 0.00076 | 0 | 0 | 8 | M | 2 |  |  |  | ROZPOCET | 0 | 0 | 0 | 0 | 0 | 1 | 0 | 4 | 362488879
30 | K | 891181112 | Montáž vodovodních armatur na potrubí šoupátek nebo klapek uzavíracích v otevřeném výkopu nebo v šachtách s osazením zemní soupravy (bez poklopů) DN 40 | kus | 1 |  | 0 | CS ÚRS 2022 01 |  | základní |  | 0 | 0.00071872 | 0.00071872 | 0 | 0 | 4 | K | 2 |  |  |  | ROZPOCET | 0 | 0 | 0 | 0 | 0 | 1 | 0 | 4 | -577477412
| Online PSC |  | https://podminky.urs.cz/item/CS_URS_2022_01/891181112 | [14 empty] | Online PSC | 2
| VV |  | viz. Technická zpráva | [14 empty] | VV | 2 | 1 | True | 0 | ROZPOCET
| VV |  | Napojení nového vodovodu na stávající | [14 empty] | VV | 2 | 1 | True | 0 | ROZPOCET
| VV |  | 1,0 |  | 1 | [12 empty] | VV | 2 | 2 | True | 0 | ROZPOCET
| VV |  | Součet |  | 1 | [12 empty] | VV | 2 | 4 | True | 1 | ROZPOCET
31 | M | 42221423 | šoupátko přípojkové přímé DN 40 ISO/vnější závit PN16, 50x2" | kus | 1 |  | 0 | CS ÚRS 2022 01 |  | základní |  | 0 | 0.0073 | 0.0073 | 0 | 0 | 8 | M | 2 |  |  |  | ROZPOCET | 0 | 0 | 0 | 0 | 0 | 1 | 0 | 4 | -1274419335
32 | M | HWL.960113018004 | SOUPRAVA ZEMNÍ TELESKOPICKÁ DOM. ŠOUPÁTKA-1,3-1,8 3/4"-2" (1,3-1,8m) | kus | 1 |  | 0 |  |  | základní |  | 0 | 0.0033 | 0.0033 | 0 | 0 | 8 | M | 2 |  |  |  | ROZPOCET | 0 | 0 | 0 | 0 | 0 | 1 | 0 | 4 | -1717436377
33 | K | 891249111 | Montáž vodovodních armatur na potrubí navrtávacích pasů s ventilem Jt 1 MPa, na potrubí z trub litinových, ocelových nebo plastických hmot DN 80 | kus | 1 |  | 0 | CS ÚRS 2022 01 |  | základní |  | 0 | 0 | 0 | 0 | 0 | 4 | K | 2 |  |  |  | ROZPOCET | 0 | 0 | 0 | 0 | 0 | 1 | 0 | 4 | 710215964
| Online PSC |  | https://podminky.urs.cz/item/CS_URS_2022_01/891249111 | [14 empty] | Online PSC | 2
| VV |  | viz. Technická zpráva | [14 empty] | VV | 2 | 1 | True | 0 | ROZPOCET
| VV |  | Napojení nového vodovodu na stávající | [14 empty] | VV | 2 | 1 | True | 0 | ROZPOCET
| VV |  | 1,0 |  | 1 | [12 empty] | VV | 2 | 2 | True | 0 | ROZPOCET
| VV |  | Součet |  | 1 | [12 empty] | VV | 2 | 4 | True | 1 | ROZPOCET
34 | M | 42273544 | pás navrtávací se závitovým výstupem z tvárné litiny pro vodovodní PE a PVC potrubí 75-6/4” | kus | 1 |  | 0 | CS ÚRS 2022 01 |  | základní |  | 0 | 0.0022 | 0.0022 | 0 | 0 | 8 | M | 2 |  |  |  | ROZPOCET | 0 | 0 | 0 | 0 | 0 | 1 | 0 | 4 | -981657183
35 | K | 892233122 | Proplach a dezinfekce vodovodního potrubí DN od 40 do 70 | m | 4.2 |  | 0 | CS ÚRS 2022 01 |  | základní |  | 0 | 1.7e-07 | 7.14e-07 | 0 | 0 | 4 | K | 2 |  |  |  | ROZPOCET | 0 | 0 | 0 | 0 | 0 | 1 | 0 | 4 | -2046040520
| Online PSC |  | https://podminky.urs.cz/item/CS_URS_2022_01/892233122 | [14 empty] | Online PSC | 2
36 | K | 892241111 | Tlakové zkoušky vodou na potrubí DN do 80 | m | 4.2 |  | 0 | CS ÚRS 2022 01 |  | základní |  | 0 | 0 | 0 | 0 | 0 | 4 | K | 2 |  |  |  | ROZPOCET | 0 | 0 | 0 | 0 | 0 | 1 | 0 | 4 | -859662029
| Online PSC |  | https://podminky.urs.cz/item/CS_URS_2022_01/892241111 | [14 empty] | Online PSC | 2
37 | K | 892351111 | Tlakové zkoušky vodou na potrubí DN 150 nebo 200 | m | 7.3 |  | 0 | CS ÚRS 2022 01 |  | základní |  | 0 | 0 | 0 | 0 | 0 | 4 | K | 2 |  |  |  | ROZPOCET | 0 | 0 | 0 | 0 | 0 | 1 | 0 | 4 | 586459177
| Online PSC |  | https://podminky.urs.cz/item/CS_URS_2022_01/892351111 | [14 empty] | Online PSC | 2
38 | K | 893811152 | Osazení vodoměrné šachty z polypropylenu PP samonosné pro běžné zatížení kruhové, průměru D do 1,0 m, světlé hloubky přes 1,2 m do 1,5 m | kus | 1 |  | 0 | CS ÚRS 2022 01 |  | základní |  | 0 | 0.3217 | 0.3217 | 0 | 0 | 4 | K | 2 |  |  |  | ROZPOCET | 0 | 0 | 0 | 0 | 0 | 1 | 0 | 4 | -1010841336
| Online PSC |  | https://podminky.urs.cz/item/CS_URS_2022_01/893811152 | [14 empty] | Online PSC | 2
| VV |  | viz. výkres č. D.1.4.a-03 | [14 empty] | VV | 2 | 1 | True | 0 | ROZPOCET
| VV |  | 1,0 |  | 1 | [12 empty] | VV | 2 | 2 | True | 0 | ROZPOCET
| VV |  | Součet |  | 1 | [12 empty] | VV | 2 | 4 | True | 1 | ROZPOCET
39 | M | 5623058PC03.2.1 | šachta vodoměrná samonosná kruhová 1,0/2,2 m | kus | 1 |  | 0 |  |  | základní |  | 0 | 0.069 | 0.069 | 0 | 0 | 8 | M | 2 |  |  |  | ROZPOCET | 0 | 0 | 0 | 0 | 0 | 1 | 0 | 4 | -316971687
| P |  | Poznámka k položce: vč. poklopu | [14 empty] | P | 2
40 | K | 894812312 | Revizní a čistící šachta z polypropylenu PP pro hladké trouby DN 600 šachtové dno (DN šachty / DN trubního vedení) DN 600/160 průtočné 30°,60°,90° | kus | 1 |  | 0 | CS ÚRS 2022 01 |  | základní |  | 0 | 0.1056 | 0.1056 | 0 | 0 | 4 | K | 2 |  |  |  | ROZPOCET | 0 | 0 | 0 | 0 | 0 | 1 | 0 | 4 | -1831285805
| Online PSC |  | https://podminky.urs.cz/item/CS_URS_2022_01/894812312 | [14 empty] | Online PSC | 2
| VV |  | viz. výkres č. D.1.4.a-05 | [14 empty] | VV | 2 | 1 | True | 0 | ROZPOCET
| VV |  | 1,0 |  | 1 | [12 empty] | VV | 2 | 2 | True | 0 | ROZPOCET
| VV |  | Součet |  | 1 | [12 empty] | VV | 2 | 4 | True | 1 | ROZPOCET
41 | K | 894812332 | Revizní a čistící šachta z polypropylenu PP pro hladké trouby DN 600 roura šachtová korugovaná, světlé hloubky 2 000 mm | kus | 1 |  | 0 | CS ÚRS 2022 01 |  | základní |  | 0 | 0.02424 | 0.02424 | 0 | 0 | 4 | K | 2 |  |  |  | ROZPOCET | 0 | 0 | 0 | 0 | 0 | 1 | 0 | 4 | -226847368
| Online PSC |  | https://podminky.urs.cz/item/CS_URS_2022_01/894812332 | [14 empty] | Online PSC | 2
42 | K | 894812339 | Revizní a čistící šachta z polypropylenu PP pro hladké trouby DN 600 Příplatek k cenám 2331 - 2334 za uříznutí šachtové roury | kus | 1 |  | 0 | CS ÚRS 2022 01 |  | základní |  | 0 | 0 | 0 | 0 | 0 | 4 | K | 2 |  |  |  | ROZPOCET | 0 | 0 | 0 | 0 | 0 | 1 | 0 | 4 | 1876179417
| Online PSC |  | https://podminky.urs.cz/item/CS_URS_2022_01/894812339 | [14 empty] | Online PSC | 2
43 | K | 894812351 | Revizní a čistící šachta z polypropylenu PP pro hladké trouby DN 600 poklop (mříž) litinový pro třídu zatížení A15 s betonovým prstencem | kus | 1 |  | 0 | CS ÚRS 2022 01 |  | základní |  | 0 | 0.2838 | 0.2838 | 0 | 0 | 4 | K | 2 |  |  |  | ROZPOCET | 0 | 0 | 0 | 0 | 0 | 1 | 0 | 4 | 943190278
| Online PSC |  | https://podminky.urs.cz/item/CS_URS_2022_01/894812351 | [14 empty] | Online PSC | 2
44 | K | 899121102 | Osazení poklopů plastových šoupátkových | kus | 1 |  | 0 | CS ÚRS 2022 01 |  | základní |  | 0 | 0 | 0 | 0 | 0 | 4 | K | 2 |  |  |  | ROZPOCET | 0 | 0 | 0 | 0 | 0 | 1 | 0 | 4 | 1982384046
| Online PSC |  | https://podminky.urs.cz/item/CS_URS_2022_01/899121102 | [14 empty] | Online PSC | 2
| VV |  | viz. Technická zpráva | [14 empty] | VV | 2 | 1 | True | 0 | ROZPOCET
| VV |  | Napojení nového vodovodu na stávající | [14 empty] | VV | 2 | 1 | True | 0 | ROZPOCET
| VV |  | 1,0 |  | 1 | [12 empty] | VV | 2 | 2 | True | 0 | ROZPOCET
| VV |  | Součet |  | 1 | [12 empty] | VV | 2 | 4 | True | 1 | ROZPOCET
45 | M | 56230640 | deska podkladová uličního poklopu plastového tuhých souprav | kus | 1 |  | 0 | CS ÚRS 2022 01 |  | základní |  | 0 | 0.0009 | 0.0009 | 0 | 0 | 8 | M | 2 |  |  |  | ROZPOCET | 0 | 0 | 0 | 0 | 0 | 1 | 0 | 4 | -68042141
46 | M | 56230632 | poklop uliční plastový PA šoupatový | kus | 1 |  | 0 | CS ÚRS 2022 01 |  | základní |  | 0 | 0.0069 | 0.0069 | 0 | 0 | 8 | M | 2 |  |  |  | ROZPOCET | 0 | 0 | 0 | 0 | 0 | 1 | 0 | 4 | -2136631110
47 | K | 899721111 | Signalizační vodič na potrubí DN do 150 mm | m | 4.2 |  | 0 | CS ÚRS 2022 01 |  | základní |  | 0 | 0.00019236 | 0.00080791 | 0 | 0 | 4 | K | 2 |  |  |  | ROZPOCET | 0 | 0 | 0 | 0 | 0 | 1 | 0 | 4 | -1867782391
| Online PSC |  | https://podminky.urs.cz/item/CS_URS_2022_01/899721111 | [14 empty] | Online PSC | 2
48 | K | 899722113 | Krytí potrubí z plastů výstražnou fólií z PVC šířky 34 cm | m | 11.5 |  | 0 | CS ÚRS 2022 01 |  | základní |  | 0 | 9.45e-05 | 0.0010868 | 0 | 0 | 4 | K | 2 |  |  |  | ROZPOCET | 0 | 0 | 0 | 0 | 0 | 1 | 0 | 4 | 1311837217
| Online PSC |  | https://podminky.urs.cz/item/CS_URS_2022_01/899722113 | [14 empty] | Online PSC | 2
| D | 9 | Ostatní konstrukce a práce, bourání |  |  |  | 0 |  |  |  |  | 0 |  | 8.4947 |  | 0 | 1 | D | 1 |  |  |  | ROZPOCET | [6 empty] | 0
49 | K | 935113111 | Osazení odvodňovacího žlabu s krycím roštem polymerbetonového šířky do 200 mm | m | 27 |  | 0 | CS ÚRS 2022 01 |  | základní |  | 0 | 0.29221 | 7.8896 | 0 | 0 | 4 | K | 2 |  |  |  | ROZPOCET | 0 | 0 | 0 | 0 | 0 | 1 | 0 | 4 | -2025112905
| Online PSC |  | https://podminky.urs.cz/item/CS_URS_2022_01/935113111 | [14 empty] | Online PSC | 2
| VV |  | viz. výkres č. D.1.4.a-12 | [14 empty] | VV | 2 | 1 | True | 0 | ROZPOCET
| VV |  | 14,5+12,5 |  | 27 | [12 empty] | VV | 2 | 2 | True | 0 | ROZPOCET
| VV |  | Součet |  | 27 | [12 empty] | VV | 2 | 4 | True | 1 | ROZPOCET
50 | M | 59227006 | žlab odvodňovací z polymerbetonu se spádem dna 0,5% 1000x130x155/160mm | m | 27 |  | 0 | CS ÚRS 2022 01 |  | základní |  | 0 | 0.0156 | 0.4212 | 0 | 0 | 8 | M | 2 |  |  |  | ROZPOCET | 0 | 0 | 0 | 0 | 0 | 1 | 0 | 4 | -39391430
51 | M | 59227027 | čelo plné na začátek a konec odvodňovacího žlabu polymerický beton všechny stavební výšky | kus | 2 |  | 0 | CS ÚRS 2022 01 |  | základní |  | 0 | 0.00135 | 0.0027 | 0 | 0 | 8 | M | 2 |  |  |  | ROZPOCET | 0 | 0 | 0 | 0 | 0 | 1 | 0 | 4 | -2043701812
52 | M | 56241023 | rošt mřížkový B125 Pz dl 1m oka 30/10 pro žlab PE š 150mm | m | 27 |  | 0 | CS ÚRS 2022 01 |  | základní |  | 0 | 0.0036 | 0.0972 | 0 | 0 | 8 | M | 2 |  |  |  | ROZPOCET | 0 | 0 | 0 | 0 | 0 | 1 | 0 | 4 | -434161932
53 | M | 562PC03.2.2 | vpusť odtoková délka 0,5m | kus | 2 |  | 0 |  |  | základní |  | 0 | 0.042 | 0.084 | 0 | 0 | 8 | M | 2 |  |  |  | ROZPOCET | 0 | 0 | 0 | 0 | 0 | 1 | 0 | 4 | 1401590916
| D | 998 | Přesun hmot |  |  |  | 0 |  |  |  |  | 0 |  | 0 |  | 0 | 1 | D | 1 |  |  |  | ROZPOCET | [6 empty] | 0
54 | K | 998276101 | Přesun hmot pro trubní vedení hloubené z trub z plastických hmot nebo sklolaminátových pro vodovody nebo kanalizace v otevřeném výkopu dopravní vzdálenost do 15 m | t | 24.63 |  | 0 | CS ÚRS 2022 01 |  | základní |  | 0 | 0 | 0 | 0 | 0 | 4 | K | 2 |  |  |  | ROZPOCET | 0 | 0 | 0 | 0 | 0 | 1 | 0 | 4 | -1127299354
| Online PSC |  | https://podminky.urs.cz/item/CS_URS_2022_01/998276101 | [14 empty] | Online PSC | 2
| D | PSV | Práce a dodávky PSV |  |  |  | 0 |  |  |  |  | 0 |  | 0.55299 |  | 0 | 2 | D | 0 |  |  |  | ROZPOCET | [6 empty] | 0
| D | 721 | Zdravotechnika - vnitřní kanalizace |  |  |  | 0 |  |  |  |  | 0 |  | 0.19201 |  | 0 | 2 | D | 1 |  |  |  | ROZPOCET | [6 empty] | 0
55 | K | 721173315 | Potrubí z trub PVC SN4 dešťové DN 110 | m | 5 |  | 0 | CS ÚRS 2022 01 |  | základní |  | 0 | 0.001676 | 0.0083799 | 0 | 0 | 16 | K | 2 |  |  |  | ROZPOCET | 0 | 0 | 0 | 0 | 0 | 1 | 0 | 16 | 1969020565
| Online PSC |  | https://podminky.urs.cz/item/CS_URS_2022_01/721173315 | [14 empty] | Online PSC | 2
| VV |  | viz. výkres č. D.1.4.a-04 a 07 | [14 empty] | VV | 2 | 1 | True | 0 | ROZPOCET
| VV |  | 5,0 |  | 5 | [12 empty] | VV | 2 | 2 | True | 0 | ROZPOCET
| VV |  | Součet |  | 5 | [12 empty] | VV | 2 | 4 | True | 1 | ROZPOCET
56 | K | 721173401 | Potrubí z trub PVC SN4 svodné (ležaté) DN 110 | m | 4.6 |  | 0 | CS ÚRS 2022 01 |  | základní |  | 0 | 0.0014215 | 0.0065391 | 0 | 0 | 16 | K | 2 |  |  |  | ROZPOCET | 0 | 0 | 0 | 0 | 0 | 1 | 0 | 16 | 420285759
| Online PSC |  | https://podminky.urs.cz/item/CS_URS_2022_01/721173401 | [14 empty] | Online PSC | 2
| VV |  | viz. výkres č. D.1.4.a-03, 05 | [14 empty] | VV | 2 | 1 | True | 0 | ROZPOCET
| VV |  | Splašková kanalizace ležatá | [14 empty] | VV | 2 | 1 | True | 0 | ROZPOCET
| VV |  | 1,0 "řez 2 |  | 1 | [12 empty] | VV | 2 | 2 | True | 0 | ROZPOCET
| VV |  | 1,0 "řez 3 |  | 1 | [12 empty] | VV | 2 | 2 | True | 0 | ROZPOCET
| VV |  | 0,6 "řez 4 |  | 0.6 | [12 empty] | VV | 2 | 2 | True | 0 | ROZPOCET
| VV |  | 2,0 "řez 4´ - 1 |  | 2 | [12 empty] | VV | 2 | 2 | True | 0 | ROZPOCET
| VV |  | Součet |  | 4.6 | [12 empty] | VV | 2 | 4 | True | 1 | ROZPOCET
57 | K | 721173403 | Potrubí z trub PVC SN4 svodné (ležaté) DN 160 | m | 11 |  | 0 | CS ÚRS 2022 01 |  | základní |  | 0 | 0.012322 | 0.13554 | 0 | 0 | 16 | K | 2 |  |  |  | ROZPOCET | 0 | 0 | 0 | 0 | 0 | 1 | 0 | 16 | -1169819542
| Online PSC |  | https://podminky.urs.cz/item/CS_URS_2022_01/721173403 | [14 empty] | Online PSC | 2
| VV |  | viz. výkres č. D.1.4.a-03, 05 | [14 empty] | VV | 2 | 1 | True | 0 | ROZPOCET
| VV |  | Splašková kanalizace ležatá | [14 empty] | VV | 2 | 1 | True | 0 | ROZPOCET
| VV |  | 10,0 "řez 1-1´ |  | 10 | [12 empty] | VV | 2 | 2 | True | 0 | ROZPOCET
| VV |  | Mezisoučet |  | 10 | [12 empty] | VV | 2 | 3 | True | 0 | ROZPOCET
| VV |  | Dešťová kanalizace ležatá | [14 empty] | VV | 2 | 1 | True | 0 | ROZPOCET
| VV |  | 1,0 |  | 1 | [12 empty] | VV | 2 | 2 | True | 0 | ROZPOCET
| VV |  | Mezisoučet |  | 1 | [12 empty] | VV | 2 | 3 | True | 0 | ROZPOCET
| VV |  | Součet |  | 11 | [12 empty] | VV | 2 | 4 | True | 1 | ROZPOCET
58 | K | 721174024 | Potrubí z trub polypropylenových odpadní (svislé) DN 75 | m | 1 |  | 0 | CS ÚRS 2022 01 |  | základní |  | 0 | 0.0005868 | 0.0005868 | 0 | 0 | 16 | K | 2 |  |  |  | ROZPOCET | 0 | 0 | 0 | 0 | 0 | 1 | 0 | 16 | 864438277
| Online PSC |  | https://podminky.urs.cz/item/CS_URS_2022_01/721174024 | [14 empty] | Online PSC | 2
| VV |  | viz. výkres č. D.1.4.a-03, 05 | [14 empty] | VV | 2 | 1 | True | 0 | ROZPOCET
| VV |  | 1,0 |  | 1 | [12 empty] | VV | 2 | 2 | True | 0 | ROZPOCET
| VV |  | Součet |  | 1 | [12 empty] | VV | 2 | 4 | True | 1 | ROZPOCET
59 | K | 721174025 | Potrubí z trub polypropylenových odpadní (svislé) DN 110 | m | 4.5 |  | 0 | CS ÚRS 2022 01 |  | základní |  | 0 | 0.0020099 | 0.0090446 | 0 | 0 | 16 | K | 2 |  |  |  | ROZPOCET | 0 | 0 | 0 | 0 | 0 | 1 | 0 | 16 | -1131212586
| Online PSC |  | https://podminky.urs.cz/item/CS_URS_2022_01/721174025 | [14 empty] | Online PSC | 2
| VV |  | viz. výkres č. D.1.4.a-03, 05 | [14 empty] | VV | 2 | 1 | True | 0 | ROZPOCET
| VV |  | 1,5*3 |  | 4.5 | [12 empty] | VV | 2 | 2 | True | 0 | ROZPOCET
| VV |  | Součet |  | 4.5 | [12 empty] | VV | 2 | 4 | True | 1 | ROZPOCET
60 | K | 721174043 | Potrubí z trub polypropylenových připojovací DN 50 | m | 3 |  | 0 | CS ÚRS 2022 01 |  | základní |  | 0 | 0.0004765 | 0.0014295 | 0 | 0 | 16 | K | 2 |  |  |  | ROZPOCET | 0 | 0 | 0 | 0 | 0 | 1 | 0 | 16 | -1147419847
| Online PSC |  | https://podminky.urs.cz/item/CS_URS_2022_01/721174043 | [14 empty] | Online PSC | 2
| VV |  | viz. výkres č. D.1.4.a-03, 05 | [14 empty] | VV | 2 | 1 | True | 0 | ROZPOCET
| VV |  | 3,0 |  | 3 | [12 empty] | VV | 2 | 2 | True | 0 | ROZPOCET
| VV |  | Součet |  | 3 | [12 empty] | VV | 2 | 4 | True | 1 | ROZPOCET
61 | K | 721174044 | Potrubí z trub polypropylenových připojovací DN 75 | m | 1 |  | 0 | CS ÚRS 2022 01 |  | základní |  | 0 | 0.0007092 | 0.0007092 | 0 | 0 | 16 | K | 2 |  |  |  | ROZPOCET | 0 | 0 | 0 | 0 | 0 | 1 | 0 | 16 | 947973001
| Online PSC |  | https://podminky.urs.cz/item/CS_URS_2022_01/721174044 | [14 empty] | Online PSC | 2
| VV |  | viz. výkres č. D.1.4.a-03, 05 | [14 empty] | VV | 2 | 1 | True | 0 | ROZPOCET
| VV |  | 1,0 |  | 1 | [12 empty] | VV | 2 | 2 | True | 0 | ROZPOCET
| VV |  | Součet |  | 1 | [12 empty] | VV | 2 | 4 | True | 1 | ROZPOCET
62 | K | 721174045 | Potrubí z trub polypropylenových připojovací DN 110 | m | 3 |  | 0 | CS ÚRS 2022 01 |  | základní |  | 0 | 0.0022362 | 0.0067086 | 0 | 0 | 16 | K | 2 |  |  |  | ROZPOCET | 0 | 0 | 0 | 0 | 0 | 1 | 0 | 16 | -1837676601
| Online PSC |  | https://podminky.urs.cz/item/CS_URS_2022_01/721174045 | [14 empty] | Online PSC | 2
| VV |  | viz. výkres č. D.1.4.a-03, 05 | [14 empty] | VV | 2 | 1 | True | 0 | ROZPOCET
| VV |  | 3,0 |  | 3 | [12 empty] | VV | 2 | 2 | True | 0 | ROZPOCET
| VV |  | Součet |  | 3 | [12 empty] | VV | 2 | 4 | True | 1 | ROZPOCET
63 | K | 721174063 | Potrubí z trub polypropylenových větrací DN 110 | m | 12 |  | 0 | CS ÚRS 2022 01 |  | základní |  | 0 | 0.0018982 | 0.022778 | 0 | 0 | 16 | K | 2 |  |  |  | ROZPOCET | 0 | 0 | 0 | 0 | 0 | 1 | 0 | 16 | -1825680896
| Online PSC |  | https://podminky.urs.cz/item/CS_URS_2022_01/721174063 | [14 empty] | Online PSC | 2
| VV |  | viz. výkres č. D.1.4.a-03, 05 | [14 empty] | VV | 2 | 1 | True | 0 | ROZPOCET
| VV |  | 4,0*3 |  | 12 | [12 empty] | VV | 2 | 2 | True | 0 | ROZPOCET
| VV |  | Součet |  | 12 | [12 empty] | VV | 2 | 4 | True | 1 | ROZPOCET
64 | K | 721194105 | Vyměření přípojek na potrubí vyvedení a upevnění odpadních výpustek DN 50 | kus | 3 |  | 0 | CS ÚRS 2022 01 |  | základní |  | 0 | 0 | 0 | 0 | 0 | 16 | K | 2 |  |  |  | ROZPOCET | 0 | 0 | 0 | 0 | 0 | 1 | 0 | 16 | 1422421412
| Online PSC |  | https://podminky.urs.cz/item/CS_URS_2022_01/721194105 | [14 empty] | Online PSC | 2
65 | K | 721194107 | Vyměření přípojek na potrubí vyvedení a upevnění odpadních výpustek DN 70 | kus | 1 |  | 0 | CS ÚRS 2022 01 |  | základní |  | 0 | 0 | 0 | 0 | 0 | 16 | K | 2 |  |  |  | ROZPOCET | 0 | 0 | 0 | 0 | 0 | 1 | 0 | 16 | 675435539
| Online PSC |  | https://podminky.urs.cz/item/CS_URS_2022_01/721194107 | [14 empty] | Online PSC | 2
66 | K | 721194109 | Vyměření přípojek na potrubí vyvedení a upevnění odpadních výpustek DN 110 | kus | 3 |  | 0 | CS ÚRS 2022 01 |  | základní |  | 0 | 0 | 0 | 0 | 0 | 16 | K | 2 |  |  |  | ROZPOCET | 0 | 0 | 0 | 0 | 0 | 1 | 0 | 16 | 640008203
| Online PSC |  | https://podminky.urs.cz/item/CS_URS_2022_01/721194109 | [14 empty] | Online PSC | 2
67 | K | 721273153 | Ventilační hlavice z polypropylenu (PP) DN 110 | kus | 1 |  | 0 | CS ÚRS 2022 01 |  | základní |  | 0 | 0.000285 | 0.000285 | 0 | 0 | 16 | K | 2 |  |  |  | ROZPOCET | 0 | 0 | 0 | 0 | 0 | 1 | 0 | 16 | -120895747
| Online PSC |  | https://podminky.urs.cz/item/CS_URS_2022_01/721273153 | [14 empty] | Online PSC | 2
68 | K | 721290111 | Zkouška těsnosti kanalizace v objektech vodou do DN 125 | m | 34.1 |  | 0 | CS ÚRS 2022 01 |  | základní |  | 0 | 0 | 0 | 0 | 0 | 16 | K | 2 |  |  |  | ROZPOCET | 0 | 0 | 0 | 0 | 0 | 1 | 0 | 16 | -113695205
| Online PSC |  | https://podminky.urs.cz/item/CS_URS_2022_01/721290111 | [14 empty] | Online PSC | 2
69 | K | 721290112 | Zkouška těsnosti kanalizace v objektech vodou DN 150 nebo DN 200 | m | 11 |  | 0 | CS ÚRS 2022 01 |  | základní |  | 0 | 0 | 0 | 0 | 0 | 16 | K | 2 |  |  |  | ROZPOCET | 0 | 0 | 0 | 0 | 0 | 1 | 0 | 16 | -484835969
| Online PSC |  | https://podminky.urs.cz/item/CS_URS_2022_01/721290112 | [14 empty] | Online PSC | 2
70 | K | 998721101 | Přesun hmot pro vnitřní kanalizace stanovený z hmotnosti přesunovaného materiálu vodorovná dopravní vzdálenost do 50 m v objektech výšky do 6 m | t | 0.192 |  | 0 | CS ÚRS 2022 01 |  | základní |  | 0 | 0 | 0 | 0 | 0 | 16 | K | 2 |  |  |  | ROZPOCET | 0 | 0 | 0 | 0 | 0 | 1 | 0 | 16 | 1126945074
| Online PSC |  | https://podminky.urs.cz/item/CS_URS_2022_01/998721101 | [14 empty] | Online PSC | 2
| D | 722 | Zdravotechnika - vnitřní vodovod |  |  |  | 0 |  |  |  |  | 0 |  | 0.045201 |  | 0 | 2 | D | 1 |  |  |  | ROZPOCET | [6 empty] | 0
71 | K | 722174021 | Potrubí z plastových trubek z polypropylenu PPR svařovaných polyfúzně PN 20 (SDR 6) D 16 x 2,7 | m | 10 |  | 0 | CS ÚRS 2022 01 |  | základní |  | 0 | 0.00083765 | 0.0083765 | 0 | 0 | 16 | K | 2 |  |  |  | ROZPOCET | 0 | 0 | 0 | 0 | 0 | 1 | 0 | 16 | 44324321
| Online PSC |  | https://podminky.urs.cz/item/CS_URS_2022_01/722174021 | [14 empty] | Online PSC | 2
| VV |  | viz. výkres č. D.1.4.a-04 | [14 empty] | VV | 2 | 1 | True | 0 | ROZPOCET
| VV |  | 10,0 |  | 10 | [12 empty] | VV | 2 | 2 | True | 0 | ROZPOCET
| VV |  | Součet |  | 10 | [12 empty] | VV | 2 | 4 | True | 1 | ROZPOCET
72 | K | 722174022 | Potrubí z plastových trubek z polypropylenu PPR svařovaných polyfúzně PN 20 (SDR 6) D 20 x 3,4 | m | 14 |  | 0 | CS ÚRS 2022 01 |  | základní |  | 0 | 0.00097697 | 0.013678 | 0 | 0 | 16 | K | 2 |  |  |  | ROZPOCET | 0 | 0 | 0 | 0 | 0 | 1 | 0 | 16 | 680609532
| Online PSC |  | https://podminky.urs.cz/item/CS_URS_2022_01/722174022 | [14 empty] | Online PSC | 2
| VV |  | viz. výkres č. D.1.4.a-04 | [14 empty] | VV | 2 | 1 | True | 0 | ROZPOCET
| VV |  | 14,0 |  | 14 | [12 empty] | VV | 2 | 2 | True | 0 | ROZPOCET
| VV |  | Součet |  | 14 | [12 empty] | VV | 2 | 4 | True | 1 | ROZPOCET
73 | K | 722174024 | Potrubí z plastových trubek z polypropylenu PPR svařovaných polyfúzně PN 20 (SDR 6) D 32 x 5,4 | m | 5 |  | 0 | CS ÚRS 2022 01 |  | základní |  | 0 | 0.0015258 | 0.007629 | 0 | 0 | 16 | K | 2 |  |  |  | ROZPOCET | 0 | 0 | 0 | 0 | 0 | 1 | 0 | 16 | 1039831872
| Online PSC |  | https://podminky.urs.cz/item/CS_URS_2022_01/722174024 | [14 empty] | Online PSC | 2
| VV |  | viz. výkres č. D.1.4.a-04 | [14 empty] | VV | 2 | 1 | True | 0 | ROZPOCET
| VV |  | 5,0 |  | 5 | [12 empty] | VV | 2 | 2 | True | 0 | ROZPOCET
| VV |  | Součet |  | 5 | [12 empty] | VV | 2 | 4 | True | 1 | ROZPOCET
74 | K | 722181231 | Ochrana potrubí termoizolačními trubicemi z pěnového polyetylenu PE přilepenými v příčných a podélných spojích, tloušťky izolace přes 9 do 13 mm, vnitřního průměru izolace DN do 22 mm | m | 24 |  | 0 | CS ÚRS 2022 01 |  | základní |  | 0 | 7.386e-05 | 0.0017726 | 0 | 0 | 16 | K | 2 |  |  |  | ROZPOCET | 0 | 0 | 0 | 0 | 0 | 1 | 0 | 16 | 1019229674
| Online PSC |  | https://podminky.urs.cz/item/CS_URS_2022_01/722181231 | [14 empty] | Online PSC | 2
75 | K | 722181232 | Ochrana potrubí termoizolačními trubicemi z pěnového polyetylenu PE přilepenými v příčných a podélných spojích, tloušťky izolace přes 9 do 13 mm, vnitřního průměru izolace DN přes 22 do 45 mm | m | 5 |  | 0 | CS ÚRS 2022 01 |  | základní |  | 0 | 9.464e-05 | 0.0004732 | 0 | 0 | 16 | K | 2 |  |  |  | ROZPOCET | 0 | 0 | 0 | 0 | 0 | 1 | 0 | 16 | 62457261
| Online PSC |  | https://podminky.urs.cz/item/CS_URS_2022_01/722181232 | [14 empty] | Online PSC | 2
76 | K | 722190401 | Zřízení přípojek na potrubí vyvedení a upevnění výpustek do DN 25 | kus | 10 |  | 0 | CS ÚRS 2022 01 |  | základní |  | 0 | 0 | 0 | 0 | 0 | 16 | K | 2 |  |  |  | ROZPOCET | 0 | 0 | 0 | 0 | 0 | 1 | 0 | 16 | -331676984
| Online PSC |  | https://podminky.urs.cz/item/CS_URS_2022_01/722190401 | [14 empty] | Online PSC | 2
77 | K | 722232046 | Armatury se dvěma závity kulové kohouty PN 42 do 185 °C přímé vnitřní závit G 5/4" | kus | 1 |  | 0 | CS ÚRS 2022 01 |  | základní |  | 0 | 0.00069957 | 0.00069957 | 0 | 0 | 16 | K | 2 |  |  |  | ROZPOCET | 0 | 0 | 0 | 0 | 0 | 1 | 0 | 16 | 926772372
| Online PSC |  | https://podminky.urs.cz/item/CS_URS_2022_01/722232046 | [14 empty] | Online PSC | 2
78 | K | 722270103 | Vodoměrové sestavy závitové G 5/4" | soubor | 1 |  | 0 | CS ÚRS 2022 01 |  | základní |  | 0 | 0.00678 | 0.00678 | 0 | 0 | 16 | K | 2 |  |  |  | ROZPOCET | 0 | 0 | 0 | 0 | 0 | 1 | 0 | 16 | 80975982
| Online PSC |  | https://podminky.urs.cz/item/CS_URS_2022_01/722270103 | [14 empty] | Online PSC | 2
79 | K | 722290226 | Zkoušky, proplach a desinfekce vodovodního potrubí zkoušky těsnosti vodovodního potrubí závitového do DN 50 | m | 29 |  | 0 | CS ÚRS 2022 01 |  | základní |  | 0 | 0.00018972 | 0.005502 | 0 | 0 | 16 | K | 2 |  |  |  | ROZPOCET | 0 | 0 | 0 | 0 | 0 | 1 | 0 | 16 | 1558915498
| Online PSC |  | https://podminky.urs.cz/item/CS_URS_2022_01/722290226 | [14 empty] | Online PSC | 2
80 | K | 722290234 | Zkoušky, proplach a desinfekce vodovodního potrubí proplach a desinfekce vodovodního potrubí do DN 80 | m | 29 |  | 0 | CS ÚRS 2022 01 |  | základní |  | 0 | 1e-05 | 0.00029 | 0 | 0 | 16 | K | 2 |  |  |  | ROZPOCET | 0 | 0 | 0 | 0 | 0 | 1 | 0 | 16 | 984566840
| Online PSC |  | https://podminky.urs.cz/item/CS_URS_2022_01/722290234 | [14 empty] | Online PSC | 2
81 | K | 998722101 | Přesun hmot pro vnitřní vodovod stanovený z hmotnosti přesunovaného materiálu vodorovná dopravní vzdálenost do 50 m v objektech výšky do 6 m | t | 0.045 |  | 0 | CS ÚRS 2022 01 |  | základní |  | 0 | 0 | 0 | 0 | 0 | 16 | K | 2 |  |  |  | ROZPOCET | 0 | 0 | 0 | 0 | 0 | 1 | 0 | 16 | 141273039
| Online PSC |  | https://podminky.urs.cz/item/CS_URS_2022_01/998722101 | [14 empty] | Online PSC | 2
| D | 725 | Zdravotechnika - zařizovací předměty |  |  |  | 0 |  |  |  |  | 0 |  | 0.21323 |  | 0 | 2 | D | 1 |  |  |  | ROZPOCET | [6 empty] | 0
82 | K | 725119125 | Zařízení záchodů montáž klozetových mís závěsných na nosné stěny | kus | 3 |  | 0 | CS ÚRS 2022 01 |  | základní |  | 0 | 0.0024688 | 0.0074065 | 0 | 0 | 16 | K | 2 |  |  |  | ROZPOCET | 0 | 0 | 0 | 0 | 0 | 1 | 0 | 16 | -1381468922
| Online PSC |  | https://podminky.urs.cz/item/CS_URS_2022_01/725119125 | [14 empty] | Online PSC | 2
| P |  | Poznámka k položce: vč. dodávky a osazení klozetového sedátka | [14 empty] | P | 2
| VV |  | viz. Legenda zařizovacích předmětů | [14 empty] | VV | 2 | 1 | True | 0 | ROZPOCET
| VV |  | 3,0 |  | 3 | [12 empty] | VV | 2 | 2 | True | 0 | ROZPOCET
| VV |  | Součet |  | 3 | [12 empty] | VV | 2 | 4 | True | 1 | ROZPOCET
83 | M | 55231343 | klozet nerezový závěsný bez automatiky | kus | 2 |  | 0 | CS ÚRS 2022 01 |  | základní |  | 0 | 0.018 | 0.036 | 0 | 0 | 32 | M | 2 |  |  |  | ROZPOCET | 0 | 0 | 0 | 0 | 0 | 1 | 0 | 16 | -1914323642
84 | M | 64236091 | mísa keramická klozetová závěsná bílá s hlubokým splachováním odpad vodorovný | kus | 1 |  | 0 | CS ÚRS 2022 01 |  | základní |  | 0 | 0.0145 | 0.0145 | 0 | 0 | 32 | M | 2 |  |  |  | ROZPOCET | 0 | 0 | 0 | 0 | 0 | 1 | 0 | 16 | 1735865492
85 | K | 72512102r | Napájecí zdroj pisoáru | soubor | 1 |  | 0 |  |  | základní |  | 0 | 0.00158 | 0.00158 | 0 | 0 | 16 | K | 2 |  |  |  | ROZPOCET | 0 | 0 | 0 | 0 | 0 | 1 | 0 | 16 | 1759441359
86 | K | 725129103 | Pisoárové záchodky montáž ostatních typů nerezových | kus | 1 |  | 0 | CS ÚRS 2022 01 |  | základní |  | 0 | 7.9313e-05 | 7.9313e-05 | 0 | 0 | 16 | K | 2 |  |  |  | ROZPOCET | 0 | 0 | 0 | 0 | 0 | 1 | 0 | 16 | -1639798908
| Online PSC |  | https://podminky.urs.cz/item/CS_URS_2022_01/725129103 | [14 empty] | Online PSC | 2
| VV |  | viz. Legenda zařizovacích předmětů | [14 empty] | VV | 2 | 1 | True | 0 | ROZPOCET
| VV |  | 1,0 |  | 1 | [12 empty] | VV | 2 | 2 | True | 0 | ROZPOCET
| VV |  | Součet |  | 1 | [12 empty] | VV | 2 | 4 | True | 1 | ROZPOCET
87 | M | 55145660 | pisoár nerez s automatickým inteligentním splachovačem | kus | 1 |  | 0 | CS ÚRS 2022 01 |  | základní |  | 0 | 0.008 | 0.008 | 0 | 0 | 32 | M | 2 |  |  |  | ROZPOCET | 0 | 0 | 0 | 0 | 0 | 1 | 0 | 16 | -116596152
88 | K | 725219102 | Umyvadla montáž umyvadel ostatních typů na šrouby | soubor | 3 |  | 0 | CS ÚRS 2022 01 |  | základní |  | 0 | 0.0017286 | 0.0051858 | 0 | 0 | 16 | K | 2 |  |  |  | ROZPOCET | 0 | 0 | 0 | 0 | 0 | 1 | 0 | 16 | 2073515012
| Online PSC |  | https://podminky.urs.cz/item/CS_URS_2022_01/725219102 | [14 empty] | Online PSC | 2
| P |  | Poznámka k položce: vč.zápachové uzávěrky | [14 empty] | P | 2
| VV |  | viz. Legenda zařizovacích předmětů | [14 empty] | VV | 2 | 1 | True | 0 | ROZPOCET
| VV |  | 3,0 |  | 3 | [12 empty] | VV | 2 | 2 | True | 0 | ROZPOCET
| VV |  | Součet |  | 3 | [12 empty] | VV | 2 | 4 | True | 1 | ROZPOCET
89 | M | 55231PC03.2.3 | nízké nerezové umyvadlo pro tělesně postižené | kus | 1 |  | 0 |  |  | základní |  | 0 | 0.0057 | 0.0057 | 0 | 0 | 32 | M | 2 |  |  |  | ROZPOCET | 0 | 0 | 0 | 0 | 0 | 1 | 0 | 16 | 809735558
90 | M | 5523132PC03.2.4 | umyvadlo automatické bezdotykové na stěnu 440x300mm vč. nerezového ramínka s vestavěným senzorovým bezdotykovým ovládáním | kus | 1 |  | 0 |  |  | základní |  | 0 | 0.0205 | 0.0205 | 0 | 0 | 32 | M | 2 |  |  |  | ROZPOCET | 0 | 0 | 0 | 0 | 0 | 1 | 0 | 16 | -75367329
91 | M | 64211045 | umyvadlo keramické závěsné bílé š 550mm | kus | 1 |  | 0 | CS ÚRS 2022 01 |  | základní |  | 0 | 0.012 | 0.012 | 0 | 0 | 32 | M | 2 |  |  |  | ROZPOCET | 0 | 0 | 0 | 0 | 0 | 1 | 0 | 16 | -1506149634
92 | M | 64211034 | kryt sifonu (polosloup) umyvadla keramický bílý | kus | 1 |  | 0 | CS ÚRS 2022 01 |  | základní |  | 0 | 0.0071 | 0.0071 | 0 | 0 | 32 | M | 2 |  |  |  | ROZPOCET | 0 | 0 | 0 | 0 | 0 | 1 | 0 | 16 | -643148942
93 | K | 725291621 | Doplňky zařízení koupelen a záchodů nerezové zásobník toaletních papírů d=300 mm | soubor | 3 |  | 0 | CS ÚRS 2022 01 |  | základní |  | 0 | 0.0005182 | 0.0015546 | 0 | 0 | 16 | K | 2 |  |  |  | ROZPOCET | 0 | 0 | 0 | 0 | 0 | 1 | 0 | 16 | -1473115048
| Online PSC |  | https://podminky.urs.cz/item/CS_URS_2022_01/725291621 | [14 empty] | Online PSC | 2
| VV |  | viz. Legenda zařizovacích předmětů | [14 empty] | VV | 2 | 1 | True | 0 | ROZPOCET
| VV |  | 3,0 |  | 3 | [12 empty] | VV | 2 | 2 | True | 0 | ROZPOCET
| VV |  | Součet |  | 3 | [12 empty] | VV | 2 | 4 | True | 1 | ROZPOCET
94 | K | 725291631 | Doplňky zařízení koupelen a záchodů nerezové zásobník papírových ručníků | soubor | 3 |  | 0 | CS ÚRS 2022 01 |  | základní |  | 0 | 0.0005182 | 0.0015546 | 0 | 0 | 16 | K | 2 |  |  |  | ROZPOCET | 0 | 0 | 0 | 0 | 0 | 1 | 0 | 16 | -1527828422
| Online PSC |  | https://podminky.urs.cz/item/CS_URS_2022_01/725291631 | [14 empty] | Online PSC | 2
| VV |  | viz. Legenda zařizovacích předmětů | [14 empty] | VV | 2 | 1 | True | 0 | ROZPOCET
| VV |  | 3,0 |  | 3 | [12 empty] | VV | 2 | 2 | True | 0 | ROZPOCET
| VV |  | Součet |  | 3 | [12 empty] | VV | 2 | 4 | True | 1 | ROZPOCET
95 | K | 72529163r03.2.1 | Doplňky zařízení koupelen a záchodů nerezové dávkovač tekutého mýdla na 350 ml | soubor | 3 |  | 0 |  |  | základní |  | 0 | 0.0004182 | 0.0012546 | 0 | 0 | 16 | K | 2 |  |  |  | ROZPOCET | 0 | 0 | 0 | 0 | 0 | 1 | 0 | 16 | 773607100
| VV |  | viz. Legenda zařizovacích předmětů | [14 empty] | VV | 2 | 1 | True | 0 | ROZPOCET
| VV |  | 3,0 |  | 3 | [12 empty] | VV | 2 | 2 | True | 0 | ROZPOCET
| VV |  | Součet |  | 3 | [12 empty] | VV | 2 | 4 | True | 1 | ROZPOCET
96 | K | 725291706r03.2 | Doplňky zařízení koupelen a záchodů nerezová madla rovná, délky 813 mm | soubor | 1 |  | 0 |  |  | základní |  | 0 | 0.0013 | 0.0013 | 0 | 0 | 16 | K | 2 |  |  |  | ROZPOCET | 0 | 0 | 0 | 0 | 0 | 1 | 0 | 16 | -930097073
97 | K | 72529170r03.1 | Doplňky zařízení koupelen a záchodů nerezová madla rovná, délky 500 mm | soubor | 1 |  | 0 |  |  | základní |  | 0 | 0.0008 | 0.0008 | 0 | 0 | 16 | K | 2 |  |  |  | ROZPOCET | 0 | 0 | 0 | 0 | 0 | 1 | 0 | 16 | -1941877422
98 | K | 72529172r03.3 | Doplňky zařízení koupelen a záchodů nerezová madla sklopná, délky 813 mm | soubor | 1 |  | 0 |  |  | základní |  | 0 | 0.00085 | 0.00085 | 0 | 0 | 16 | K | 2 |  |  |  | ROZPOCET | 0 | 0 | 0 | 0 | 0 | 1 | 0 | 16 | 1094033135
99 | K | 72541123r | Napájecí zdroje nerez žlabů | soubor | 1 |  | 0 |  |  | základní |  | 0 | 0.05025 | 0.05025 | 0 | 0 | 16 | K | 2 |  |  |  | ROZPOCET | 0 | 0 | 0 | 0 | 0 | 1 | 0 | 16 | -139599532
100 | K | 72553110r | Elektrické ohřívače zásobníkové ztlakové 5 l vč. bezpečnostní skupina BFK 12/6 (otočný, membránový pojistný ventilu do 6 bar, uzavírací ventil, zpětný ventil a zkušební šroub) | soubor | 3 |  | 0 |  |  | základní |  | 0 | 0.01066 | 0.03198 | 0 | 0 | 16 | K | 2 |  |  |  | ROZPOCET | 0 | 0 | 0 | 0 | 0 | 1 | 0 | 16 | -2026418229
| VV |  | viz. Legenda zařizovacích předmětů | [14 empty] | VV | 2 | 1 | True | 0 | ROZPOCET
| VV |  | 3,0 |  | 3 | [12 empty] | VV | 2 | 2 | True | 0 | ROZPOCET
| VV |  | Součet |  | 3 | [12 empty] | VV | 2 | 4 | True | 1 | ROZPOCET
101 | K | 725813111 | Ventily rohové bez připojovací trubičky nebo flexi hadičky G 1/2" | soubor | 6 |  | 0 | CS ÚRS 2022 01 |  | základní |  | 0 | 0.00023914 | 0.0014348 | 0 | 0 | 16 | K | 2 |  |  |  | ROZPOCET | 0 | 0 | 0 | 0 | 0 | 1 | 0 | 16 | -529662779
| Online PSC |  | https://podminky.urs.cz/item/CS_URS_2022_01/725813111 | [14 empty] | Online PSC | 2
| VV |  | 6,0 "umyvadla |  | 6 | [12 empty] | VV | 2 | 2 | True | 0 | ROZPOCET
| VV |  | Součet |  | 6 | [12 empty] | VV | 2 | 4 | True | 1 | ROZPOCET
102 | K | 725822611 | Baterie umyvadlové stojánkové pákové bez výpusti | soubor | 2 |  | 0 | CS ÚRS 2022 01 |  | základní |  | 0 | 0.0018 | 0.0036 | 0 | 0 | 16 | K | 2 |  |  |  | ROZPOCET | 0 | 0 | 0 | 0 | 0 | 1 | 0 | 16 | -431332181
| Online PSC |  | https://podminky.urs.cz/item/CS_URS_2022_01/725822611 | [14 empty] | Online PSC | 2
| VV |  | viz. Legenda zařizovacích předmětů | [14 empty] | VV | 2 | 1 | True | 0 | ROZPOCET
| VV |  | 2,0 |  | 2 | [12 empty] | VV | 2 | 2 | True | 0 | ROZPOCET
| VV |  | Součet |  | 2 | [12 empty] | VV | 2 | 4 | True | 1 | ROZPOCET
103 | K | 725869101 | Zápachové uzávěrky zařizovacích předmětů montáž zápachových uzávěrek umyvadlových do DN 40 | kus | 1 |  | 0 | CS ÚRS 2022 01 |  | základní |  | 0 | 0.00014899 | 0.00014899 | 0 | 0 | 16 | K | 2 |  |  |  | ROZPOCET | 0 | 0 | 0 | 0 | 0 | 1 | 0 | 16 | -793480369
| Online PSC |  | https://podminky.urs.cz/item/CS_URS_2022_01/725869101 | [14 empty] | Online PSC | 2
| VV |  | viz. Legenda zařizovacích předmětů | [14 empty] | VV | 2 | 1 | True | 0 | ROZPOCET
| VV |  | 1,0 "umyvadlo ZTP |  | 1 | [12 empty] | VV | 2 | 2 | True | 0 | ROZPOCET
| VV |  | Součet |  | 1 | [12 empty] | VV | 2 | 4 | True | 1 | ROZPOCET
104 | M | 55161PC03.2.5 | sifon umyvadlový nerez | kus | 1 |  | 0 |  |  | základní |  | 0 | 0.00045 | 0.00045 | 0 | 0 | 32 | M | 2 |  |  |  | ROZPOCET | 0 | 0 | 0 | 0 | 0 | 1 | 0 | 16 | -71645370
105 | K | 998725101 | Přesun hmot pro zařizovací předměty stanovený z hmotnosti přesunovaného materiálu vodorovná dopravní vzdálenost do 50 m v objektech výšky do 6 m | t | 0.213 |  | 0 | CS ÚRS 2022 01 |  | základní |  | 0 | 0 | 0 | 0 | 0 | 16 | K | 2 |  |  |  | ROZPOCET | 0 | 0 | 0 | 0 | 0 | 1 | 0 | 16 | -990649955
| Online PSC |  | https://podminky.urs.cz/item/CS_URS_2022_01/998725101 | [14 empty] | Online PSC | 2
| D | 726 | Zdravotechnika - předstěnové instalace |  |  |  | 0 |  |  |  |  | 0 |  | 0.10255 |  | 0 | 2 | D | 1 |  |  |  | ROZPOCET | [6 empty] | 0
106 | K | 726131001 | Předstěnové instalační systémy do lehkých stěn s kovovou konstrukcí pro umyvadla stavební výšky do 1120 mm se stojánkovou baterií | soubor | 2 |  | 0 | CS ÚRS 2022 01 |  | základní |  | 0 | 0.012 | 0.024 | 0 | 0 | 16 | K | 2 |  |  |  | ROZPOCET | 0 | 0 | 0 | 0 | 0 | 1 | 0 | 16 | 1286014373
| Online PSC |  | https://podminky.urs.cz/item/CS_URS_2022_01/726131001 | [14 empty] | Online PSC | 2
| VV |  | viz. Specifikace prvků ve stavební části | [14 empty] | VV | 2 | 1 | True | 0 | ROZPOCET
| VV |  | 2,0 |  | 2 | [12 empty] | VV | 2 | 2 | True | 0 | ROZPOCET
| VV |  | Součet |  | 2 | [12 empty] | VV | 2 | 4 | True | 1 | ROZPOCET
107 | K | 726131002 | Předstěnové instalační systémy do lehkých stěn s kovovou konstrukcí pro umyvadla stavební výšky do 1120 mm pro tělesně postižené | soubor | 1 |  | 0 | CS ÚRS 2022 01 |  | základní |  | 0 | 0.012 | 0.012 | 0 | 0 | 16 | K | 2 |  |  |  | ROZPOCET | 0 | 0 | 0 | 0 | 0 | 1 | 0 | 16 | -810199342
| Online PSC |  | https://podminky.urs.cz/item/CS_URS_2022_01/726131002 | [14 empty] | Online PSC | 2
| VV |  | viz. Specifikace prvků ve stavební části | [14 empty] | VV | 2 | 1 | True | 0 | ROZPOCET
| VV |  | 1,0 |  | 1 | [12 empty] | VV | 2 | 2 | True | 0 | ROZPOCET
| VV |  | Součet |  | 1 | [12 empty] | VV | 2 | 4 | True | 1 | ROZPOCET
108 | K | 726131021 | Předstěnové instalační systémy do lehkých stěn s kovovou konstrukcí pro pisoáry stavební výška 1300 mm | soubor | 1 |  | 0 | CS ÚRS 2022 01 |  | základní |  | 0 | 0.0156 | 0.0156 | 0 | 0 | 16 | K | 2 |  |  |  | ROZPOCET | 0 | 0 | 0 | 0 | 0 | 1 | 0 | 16 | -438361441
| Online PSC |  | https://podminky.urs.cz/item/CS_URS_2022_01/726131021 | [14 empty] | Online PSC | 2
| VV |  | viz. Specifikace prvků ve stavební části | [14 empty] | VV | 2 | 1 | True | 0 | ROZPOCET
| VV |  | 1,0 |  | 1 | [12 empty] | VV | 2 | 2 | True | 0 | ROZPOCET
| VV |  | Součet |  | 1 | [12 empty] | VV | 2 | 4 | True | 1 | ROZPOCET
109 | K | 726131041 | Předstěnové instalační systémy do lehkých stěn s kovovou konstrukcí pro závěsné klozety ovládání zepředu, stavební výšky 1120 mm | soubor | 2 |  | 0 | CS ÚRS 2022 01 |  | základní |  | 0 | 0.01665 | 0.0333 | 0 | 0 | 16 | K | 2 |  |  |  | ROZPOCET | 0 | 0 | 0 | 0 | 0 | 1 | 0 | 16 | -1209113810
| Online PSC |  | https://podminky.urs.cz/item/CS_URS_2022_01/726131041 | [14 empty] | Online PSC | 2
| VV |  | viz. Specifikace prvků ve stavební části | [14 empty] | VV | 2 | 1 | True | 0 | ROZPOCET
| VV |  | 2,0 |  | 2 | [12 empty] | VV | 2 | 2 | True | 0 | ROZPOCET
| VV |  | Součet |  | 2 | [12 empty] | VV | 2 | 4 | True | 1 | ROZPOCET
110 | K | 726131043 | Předstěnové instalační systémy do lehkých stěn s kovovou konstrukcí pro závěsné klozety ovládání zepředu, stavební výšky 1120 mm pro tělesně postižené | soubor | 1 |  | 0 | CS ÚRS 2022 01 |  | základní |  | 0 | 0.01765 | 0.01765 | 0 | 0 | 16 | K | 2 |  |  |  | ROZPOCET | 0 | 0 | 0 | 0 | 0 | 1 | 0 | 16 | -1000429064
| Online PSC |  | https://podminky.urs.cz/item/CS_URS_2022_01/726131043 | [14 empty] | Online PSC | 2
| VV |  | viz. Specifikace prvků ve stavební části | [14 empty] | VV | 2 | 1 | True | 0 | ROZPOCET
| VV |  | 1,0 |  | 1 | [12 empty] | VV | 2 | 2 | True | 0 | ROZPOCET
| VV |  | Součet |  | 1 | [12 empty] | VV | 2 | 4 | True | 1 | ROZPOCET
111 | K | 998726111 | Přesun hmot pro instalační prefabrikáty stanovený z hmotnosti přesunovaného materiálu vodorovná dopravní vzdálenost do 50 m v objektech výšky do 6 m | t | 0.103 |  | 0 | CS ÚRS 2022 01 |  | základní |  | 0 | 0 | 0 | 0 | 0 | 16 | K | 2 |  |  |  | ROZPOCET | 0 | 0 | 0 | 0 | 0 | 1 | 0 | 16 | -1759067006
| Online PSC |  | https://podminky.urs.cz/item/CS_URS_2022_01/998726111 | [14 empty] | Online PSC | 2

## SO 03.3 - Vzduchotechnika
{044a2c4a-e847-47ce-a7aa-248a767b6421}
2
| KRYCÍ LIST SOUPISU PRACÍ | [7 empty] | v --- níže se nacházejí doplnkové a pomocné údaje k sestavám --- v | [8 empty] | False
Stavba:
Vstupní objekt do areálu Kamencového jezera D1 Mostecká
Objekt:
02 - NEZPŮSOBILÉ VÝDAJE
Soupis:
SO 03 - Vstupní objekt a oplocení
Úroveň 3:
SO 03.3 - Vzduchotechnika
| KSO: |  |  |  |  | CC-CZ:
| Místo: |  |  |  |  | Datum: | 17. 5. 2022
| Zadavatel: |  |  |  |  | IČ:
|  | Statutární město Chomutov |  |  |  | DIČ:
| Uchazeč: |  |  |  |  | IČ: | Vyplň údaj
|  | Vyplň údaj |  |  |  | DIČ: | Vyplň údaj
| Projektant: |  |  |  |  | IČ: | 24849308
|  | Refuel s.r.o. |  |  |  | DIČ: | CZ24849308
| Zpracovatel: |  |  |  |  | IČ:
DIČ:
Poznámka:
Soupis prací je sestaven s využitím Cenové soustavy ÚRS. Položky, které pochází z této cenové soustavy, jsou ve sloupci 'Cenová soustava' označeny popisem 'CS ÚRS' a úrovní příslušného kalendářního pololetí. Veškeré další informace vymezující popis a podmínky použití těchto položek z Cenové soustavy, které nejsou uvedeny přímo v soupisu prací, jsou neomezeně dálkově k dispozici na webu www.podminky.urs.cz.
| Cena bez DPH | [5 empty] | 0
|  |  | Základ daně |  |  | Sazba daně | Výše daně
| DPH | základní | 0 |  |  | 21% | 0
|  | snížená | 0 |  |  | 15% | 0
|  | zákl. přenesená | 0 |  |  | 21% | 0
|  | sníž. přenesená | 0 |  |  | 15% | 0
|  | nulová | 0 |  |  | 0% | 0
| Cena s DPH |  |  | v | CZK |  | 0
REKAPITULACE ČLENĚNÍ SOUPISU PRACÍ
Stavba:
Vstupní objekt do areálu Kamencového jezera D1 Mostecká
Objekt:
02 - NEZPŮSOBILÉ VÝDAJE
Soupis:
SO 03 - Vstupní objekt a oplocení
Úroveň 3:
SO 03.3 - Vzduchotechnika
Místo: | [5 empty] | Datum: | 17. 5. 2022
Zadavatel: |  |  | Statutární město Chomutov |  |  | Projektant: | Refuel s.r.o.
Uchazeč: |  |  | Vyplň údaj |  |  | Zpracovatel:
Kód dílu - Popis | [6 empty] | Cena celkem [CZK]
Náklady stavby celkem | [6 empty] | 0 | [11 empty] | -1
| PSV - Práce a dodávky PSV | [5 empty] | 0
| 751 - Vzduchotechnika | [5 empty] | 0
SOUPIS PRACÍ
Stavba:
Vstupní objekt do areálu Kamencového jezera D1 Mostecká
Objekt:
02 - NEZPŮSOBILÉ VÝDAJE
Soupis:
SO 03 - Vstupní objekt a oplocení
Úroveň 3:
SO 03.3 - Vzduchotechnika
Místo: | [5 empty] | Datum: | 17. 5. 2022
Zadavatel: |  |  | Statutární město Chomutov |  |  | Projektant: | Refuel s.r.o.
Uchazeč: |  |  | Vyplň údaj |  |  | Zpracovatel:
PČ | Typ | Kód | Popis | MJ | Množství | J.cena [CZK] | Cena celkem [CZK] | Cenová soustava |  | DPH | J. Nh [h] | Nh celkem [h] | J. hmotnost [t] | Hmotnost celkem [t] | J. suť [t] | Suť Celkem [t]
Náklady soupisu celkem | [6 empty] | 0 |  |  |  |  | 0 |  | 0.067739 |  | 0 |  | D | -1 | [7 empty] | 0
| D | PSV | Práce a dodávky PSV |  |  |  | 0 |  |  |  |  | 0 |  | 0.067739 |  | 0 | 2 | D | 0 | ROZPOCET | [6 empty] | 0
| D | 751 | Vzduchotechnika |  |  |  | 0 |  |  |  |  | 0 |  | 0.067739 |  | 0 | 2 | D | 1 | ROZPOCET | [6 empty] | 0
1 | K | 751133012 | Montáž ventilátoru diagonálního nízkotlakého potrubního nevýbušného, průměru přes 100 do 200 mm | kus | 1 |  | 0 | CS ÚRS 2022 01 |  | základní |  | 0 | 0 | 0 | 0 | 0 | 16 | K | 2 | ROZPOCET | 0 | 0 | 0 | 0 | 0 | 1 | 0 | 16 | -411963695
| Online PSC |  | https://podminky.urs.cz/item/CS_URS_2022_01/751133012 | [14 empty] | Online PSC | 2
2 | M | 42914527 | ventiláor axiální diagonální potrubní tříotáčkový plastový IP44 připojení D 160mm | kus | 1 |  | 0 | CS ÚRS 2022 01 |  | základní |  | 0 | 0.0027 | 0.0027 | 0 | 0 | 32 | M | 2 | ROZPOCET | 0 | 0 | 0 | 0 | 0 | 1 | 0 | 16 | -303550179
3 | K | 751322011 | Montáž talířových ventilů, anemostatů, dýz talířového ventilu, průměru do 100 mm | kus | 6 |  | 0 | CS ÚRS 2022 01 |  | základní |  | 0 | 0 | 0 | 0 | 0 | 16 | K | 2 | ROZPOCET | 0 | 0 | 0 | 0 | 0 | 1 | 0 | 16 | -115574395
| Online PSC |  | https://podminky.urs.cz/item/CS_URS_2022_01/751322011 | [14 empty] | Online PSC | 2
4 | M | 42972205 | ventil talířový pro přívod vzduchu kovový D 80mm | kus | 6 |  | 0 | CS ÚRS 2022 01 |  | základní |  | 0 | 0.0004 | 0.0024 | 0 | 0 | 32 | M | 2 | ROZPOCET | 0 | 0 | 0 | 0 | 0 | 1 | 0 | 16 | 2061101800
5 | K | 751398041 | Montáž ostatních zařízení protidešťové žaluzie nebo žaluziové klapky na kruhové potrubí, průměru do 300 mm | kus | 1 |  | 0 | CS ÚRS 2022 01 |  | základní |  | 0 | 0 | 0 | 0 | 0 | 16 | K | 2 | ROZPOCET | 0 | 0 | 0 | 0 | 0 | 1 | 0 | 16 | 1656481678
| Online PSC |  | https://podminky.urs.cz/item/CS_URS_2022_01/751398041 | [14 empty] | Online PSC | 2
6 | M | 4297290PC03.3.1 | žaluzie protidešťová hliníková s pevnými lamelami, pro potrubí D 160mm | kus | 1 |  | 0 |  |  | základní |  | 0 | 0.0008 | 0.0008 | 0 | 0 | 32 | M | 2 | ROZPOCET | 0 | 0 | 0 | 0 | 0 | 1 | 0 | 16 | -1474254109
7 | K | 751510041 | Vzduchotechnické potrubí z pozinkovaného plechu kruhové, trouba spirálně vinutá bez příruby, průměru do 100 mm | m | 3 |  | 0 | CS ÚRS 2022 01 |  | základní |  | 0 | 0.001665 | 0.004995 | 0 | 0 | 16 | K | 2 | ROZPOCET | 0 | 0 | 0 | 0 | 0 | 1 | 0 | 16 | 192596703
| Online PSC |  | https://podminky.urs.cz/item/CS_URS_2022_01/751510041 | [14 empty] | Online PSC | 2
| P |  | Poznámka k položce: V cenách jsou započteny i náklady na dodání a montáž trub včetně tvarovek | [14 empty] | P | 2
8 | K | 751510042 | Vzduchotechnické potrubí z pozinkovaného plechu kruhové, trouba spirálně vinutá bez příruby, průměru přes 100 do 200 mm | m | 8 |  | 0 | CS ÚRS 2022 01 |  | základní |  | 0 | 0.003443 | 0.027544 | 0 | 0 | 16 | K | 2 | ROZPOCET | 0 | 0 | 0 | 0 | 0 | 1 | 0 | 16 | -1009500773
| Online PSC |  | https://podminky.urs.cz/item/CS_URS_2022_01/751510042 | [14 empty] | Online PSC | 2
| P |  | Poznámka k položce: V cenách jsou započteny i náklady na dodání a montáž trub včetně tvarovek | [14 empty] | P | 2
9 | K | 75151457r | Montáž spojky pružné kruhové D přes 100 do 250 mm | kus | 1 |  | 0 |  |  | základní |  | 0 | 0 | 0 | 0 | 0 | 16 | K | 2 | ROZPOCET | 0 | 0 | 0 | 0 | 0 | 1 | 0 | 16 | 1405929775
10 | M | 4297526PC1 | spojka potrubí k ventilátoru pružná z pozinkované oceli a vyztužené nylonové textílie D 160mm | kus | 1 |  | 0 |  |  | základní |  | 0 | 0.0003 | 0.0003 | 0 | 0 | 32 | M | 2 | ROZPOCET | 0 | 0 | 0 | 0 | 0 | 1 | 0 | 16 | 1359394110
11 | K | 75171111r | Montáž klimatizační jednotky vnitřní a venkovní | kpl | 1 |  | 0 |  |  | základní |  | 0 | 0 | 0 | 0 | 0 | 16 | K | 2 | ROZPOCET | 0 | 0 | 0 | 0 | 0 | 1 | 0 | 16 | 49784235
12 | M | 4295200PC | jednotka klimatizační nástěnná - kompletní výrobek vnitřní a venkovní jednotky | kpl | 1 |  | 0 |  |  | základní |  | 0 | 0.029 | 0.029 | 0 | 0 | 32 | M | 2 | ROZPOCET | 0 | 0 | 0 | 0 | 0 | 1 | 0 | 16 | 1424784509
| P |  | Poznámka k položce: např. Splitová klimatizace SINCLAIR VISION ASH-09BIV | [14 empty] | P | 2
13 | K | 751r03.3.1 | Zaregulování systému a zkušební provoz | kpl | 1 |  | 0 |  |  | základní |  | 0 | 0 | 0 | 0 | 0 | 16 | K | 2 | ROZPOCET | 0 | 0 | 0 | 0 | 0 | 1 | 0 | 16 | -1837149979
14 | K | 998751101 | Přesun hmot pro vzduchotechniku stanovený z hmotnosti přesunovaného materiálu vodorovná dopravní vzdálenost do 100 m v objektech výšky do 12 m | t | 0.068 |  | 0 | CS ÚRS 2022 01 |  | základní |  | 0 | 0 | 0 | 0 | 0 | 16 | K | 2 | ROZPOCET | 0 | 0 | 0 | 0 | 0 | 1 | 0 | 16 | 1874159096
| Online PSC |  | https://podminky.urs.cz/item/CS_URS_2022_01/998751101 | [14 empty] | Online PSC | 2

## SO 03.4 - Elektroinstalace
{c7f58615-f5b3-4766-86f8-3caddf1627db}
2
| KRYCÍ LIST SOUPISU PRACÍ | [7 empty] | v --- níže se nacházejí doplnkové a pomocné údaje k sestavám --- v | [8 empty] | False
Stavba:
Vstupní objekt do areálu Kamencového jezera D1 Mostecká
Objekt:
02 - NEZPŮSOBILÉ VÝDAJE
Soupis:
SO 03 - Vstupní objekt a oplocení
Úroveň 3:
SO 03.4 - Elektroinstalace
| KSO: |  |  |  |  | CC-CZ:
| Místo: |  |  |  |  | Datum: | 17. 5. 2022
| Zadavatel: |  |  |  |  | IČ:
|  | Statutární město Chomutov |  |  |  | DIČ:
| Uchazeč: |  |  |  |  | IČ: | Vyplň údaj
|  | Vyplň údaj |  |  |  | DIČ: | Vyplň údaj
| Projektant: |  |  |  |  | IČ: | 24849308
|  | Refuel s.r.o. |  |  |  | DIČ: | CZ24849308
| Zpracovatel: |  |  |  |  | IČ:
DIČ:
Poznámka:
Soupis prací je sestaven s využitím Cenové soustavy ÚRS. Položky, které pochází z této cenové soustavy, jsou ve sloupci 'Cenová soustava' označeny popisem 'CS ÚRS' a úrovní příslušného kalendářního pololetí. Veškeré další informace vymezující popis a podmínky použití těchto položek z Cenové soustavy, které nejsou uvedeny přímo v soupisu prací, jsou neomezeně dálkově k dispozici na webu www.podminky.urs.cz.
| Cena bez DPH | [5 empty] | 0
|  |  | Základ daně |  |  | Sazba daně | Výše daně
| DPH | základní | 0 |  |  | 21% | 0
|  | snížená | 0 |  |  | 15% | 0
|  | zákl. přenesená | 0 |  |  | 21% | 0
|  | sníž. přenesená | 0 |  |  | 15% | 0
|  | nulová | 0 |  |  | 0% | 0
| Cena s DPH |  |  | v | CZK |  | 0
REKAPITULACE ČLENĚNÍ SOUPISU PRACÍ
Stavba:
Vstupní objekt do areálu Kamencového jezera D1 Mostecká
Objekt:
02 - NEZPŮSOBILÉ VÝDAJE
Soupis:
SO 03 - Vstupní objekt a oplocení
Úroveň 3:
SO 03.4 - Elektroinstalace
Místo: | [5 empty] | Datum: | 17. 5. 2022
Zadavatel: |  |  | Statutární město Chomutov |  |  | Projektant: | Refuel s.r.o.
Uchazeč: |  |  | Vyplň údaj |  |  | Zpracovatel:
Kód dílu - Popis | [6 empty] | Cena celkem [CZK]
Náklady stavby celkem | [6 empty] | 0 | [11 empty] | -1
| PSV - Práce a dodávky PSV | [5 empty] | 0
| 741 - Elektroinstalace - silnoproud | [5 empty] | 0
| 742 - Elektroinstalace - slaboproud | [5 empty] | 0
| M - Práce a dodávky M | [5 empty] | 0
| 21-M - Elektromontáže | [5 empty] | 0
| 46-M - Zemní práce při extr.mont.pracích | [5 empty] | 0
| HZS - Hodinové zúčtovací sazby | [5 empty] | 0
| VRN - Vedlejší rozpočtové náklady | [5 empty] | 0
| VRN1 - Průzkumné, geodetické a projektové práce | [5 empty] | 0
| VRN7 - Provozní vlivy | [5 empty] | 0
SOUPIS PRACÍ
Stavba:
Vstupní objekt do areálu Kamencového jezera D1 Mostecká
Objekt:
02 - NEZPŮSOBILÉ VÝDAJE
Soupis:
SO 03 - Vstupní objekt a oplocení
Úroveň 3:
SO 03.4 - Elektroinstalace
Místo: | [5 empty] | Datum: | 17. 5. 2022
Zadavatel: |  |  | Statutární město Chomutov |  |  | Projektant: | Refuel s.r.o.
Uchazeč: |  |  | Vyplň údaj |  |  | Zpracovatel:
PČ | Typ | Kód | Popis | MJ | Množství | J.cena [CZK] | Cena celkem [CZK] | Cenová soustava |  | DPH | J. Nh [h] | Nh celkem [h] | J. hmotnost [t] | Hmotnost celkem [t] | J. suť [t] | Suť Celkem [t]
Náklady soupisu celkem | [6 empty] | 0 |  |  |  |  | 0 |  | 0.14576 |  | 0.15 |  | D | -1 | [10 empty] | 0
| D | PSV | Práce a dodávky PSV |  |  |  | 0 |  |  |  |  | 0 |  | 0.11726 |  | 0 | 2 | D | 0 |  |  |  | ROZPOCET | [6 empty] | 0
| D | 741 | Elektroinstalace - silnoproud |  |  |  | 0 |  |  |  |  | 0 |  | 0.08432 |  | 0 | 2 | D | 1 |  |  |  | ROZPOCET | [6 empty] | 0
1 | K | 741110042 | Montáž trubek elektroinstalačních s nasunutím nebo našroubováním do krabic plastových ohebných, uložených pevně, vnější Ø přes 23 do 35 mm | m | 100 |  | 0 | CS ÚRS 2022 01 |  | základní |  | 0 | 0 | 0 | 0 | 0 | 16 | K | 2 |  |  |  | ROZPOCET | 0 | 0 | 0 | 0 | 0 | 1 | 0 | 16 | -1349794549
| Online PSC |  | https://podminky.urs.cz/item/CS_URS_2022_01/741110042 | [14 empty] | Online PSC | 2
2 | M | 34571073 | trubka elektroinstalační ohebná z PVC (EN) 2325 | m | 100 |  | 0 | CS ÚRS 2022 01 |  | základní |  | 0 | 7e-05 | 0.007 | 0 | 0 | 32 | M | 2 |  |  |  | ROZPOCET | 0 | 0 | 0 | 0 | 0 | 1 | 0 | 16 | 1173884255
3 | K | 741112001 | Montáž krabic elektroinstalačních bez napojení na trubky a lišty, demontáže a montáže víčka a přístroje protahovacích nebo odbočných zapuštěných plastových kruhových | kus | 10 |  | 0 | CS ÚRS 2022 01 |  | základní |  | 0 | 0 | 0 | 0 | 0 | 16 | K | 2 |  |  |  | ROZPOCET | 0 | 0 | 0 | 0 | 0 | 1 | 0 | 16 | -626503314
| Online PSC |  | https://podminky.urs.cz/item/CS_URS_2022_01/741112001 | [14 empty] | Online PSC | 2
4 | M | 34571451 | krabice pod omítku PVC přístrojová kruhová D 70mm hluboká | kus | 10 |  | 0 | CS ÚRS 2022 01 |  | základní |  | 0 | 5e-05 | 0.0005 | 0 | 0 | 32 | M | 2 |  |  |  | ROZPOCET | 0 | 0 | 0 | 0 | 0 | 1 | 0 | 16 | 247821682
5 | K | 741122122 | Montáž kabelů měděných bez ukončení uložených v trubkách zatažených plných kulatých nebo bezhalogenových (např. CYKY) počtu a průřezu žil 3x1,5 až 6 mm2 | m | 200 |  | 0 | CS ÚRS 2022 01 |  | základní |  | 0 | 0 | 0 | 0 | 0 | 16 | K | 2 |  |  |  | ROZPOCET | 0 | 0 | 0 | 0 | 0 | 1 | 0 | 16 | -456185945
| Online PSC |  | https://podminky.urs.cz/item/CS_URS_2022_01/741122122 | [14 empty] | Online PSC | 2
6 | M | 34111030 | kabel instalační jádro Cu plné izolace PVC plášť PVC 450/750V (CYKY) 3x1,5mm2 | m | 110 |  | 0 | CS ÚRS 2022 01 |  | základní |  | 0 | 0.00012 | 0.0132 | 0 | 0 | 32 | M | 2 |  |  |  | ROZPOCET | 0 | 0 | 0 | 0 | 0 | 1 | 0 | 16 | 236629021
| VV |  | 100*1,1 'Přepočtené koeficientem množství |  | 110 | [12 empty] | VV | 2 | 2 | False | 1 | ROZPOCET
7 | M | 34111036 | kabel instalační jádro Cu plné izolace PVC plášť PVC 450/750V (CYKY) 3x2,5mm2 | m | 110 |  | 0 | CS ÚRS 2022 01 |  | základní |  | 0 | 0.00017 | 0.0187 | 0 | 0 | 32 | M | 2 |  |  |  | ROZPOCET | 0 | 0 | 0 | 0 | 0 | 1 | 0 | 16 | 1075219522
| VV |  | 100*1,1 'Přepočtené koeficientem množství |  | 110 | [12 empty] | VV | 2 | 2 | False | 1 | ROZPOCET
8 | K | 741122142 | Montáž kabelů měděných bez ukončení uložených v trubkách zatažených plných kulatých nebo bezhalogenových (např. CYKY) počtu a průřezu žil 5x1,5 až 2,5 mm2 | m | 20 |  | 0 | CS ÚRS 2022 01 |  | základní |  | 0 | 0 | 0 | 0 | 0 | 16 | K | 2 |  |  |  | ROZPOCET | 0 | 0 | 0 | 0 | 0 | 1 | 0 | 16 | -288005913
| Online PSC |  | https://podminky.urs.cz/item/CS_URS_2022_01/741122142 | [14 empty] | Online PSC | 2
9 | M | 34111090 | kabel instalační jádro Cu plné izolace PVC plášť PVC 450/750V (CYKY) 5x1,5mm2 | m | 22 |  | 0 | CS ÚRS 2022 01 |  | základní |  | 0 | 0.00016 | 0.00352 | 0 | 0 | 32 | M | 2 |  |  |  | ROZPOCET | 0 | 0 | 0 | 0 | 0 | 1 | 0 | 16 | 226902757
| VV |  | 20*1,1 'Přepočtené koeficientem množství |  | 22 | [12 empty] | VV | 2 | 2 | False | 1 | ROZPOCET
10 | K | 741130001 | Ukončení vodičů izolovaných s označením a zapojením v rozváděči nebo na přístroji, průřezu žíly do 2,5 mm2 | kus | 100 |  | 0 | CS ÚRS 2022 01 |  | základní |  | 0 | 0 | 0 | 0 | 0 | 16 | K | 2 |  |  |  | ROZPOCET | 0 | 0 | 0 | 0 | 0 | 1 | 0 | 16 | 1667885973
| Online PSC |  | https://podminky.urs.cz/item/CS_URS_2022_01/741130001 | [14 empty] | Online PSC | 2
11 | K | 741130004 | Ukončení vodičů izolovaných s označením a zapojením v rozváděči nebo na přístroji, průřezu žíly do 6 mm2 | kus | 10 |  | 0 | CS ÚRS 2022 01 |  | základní |  | 0 | 0 | 0 | 0 | 0 | 16 | K | 2 |  |  |  | ROZPOCET | 0 | 0 | 0 | 0 | 0 | 1 | 0 | 16 | -227420932
| Online PSC |  | https://podminky.urs.cz/item/CS_URS_2022_01/741130004 | [14 empty] | Online PSC | 2
12 | K | 741210001 | Montáž rozvodnic oceloplechových nebo plastových bez zapojení vodičů běžných, hmotnosti do 20 kg | kus | 1 |  | 0 | CS ÚRS 2022 01 |  | základní |  | 0 | 0 | 0 | 0 | 0 | 16 | K | 2 |  |  |  | ROZPOCET | 0 | 0 | 0 | 0 | 0 | 1 | 0 | 16 | -2015043118
| Online PSC |  | https://podminky.urs.cz/item/CS_URS_2022_01/741210001 | [14 empty] | Online PSC | 2
13 | M | 35711011 | rozvodnice zapuštěná IP41/48 modulů, vč. N/pE, plná dvířka | kus | 1 |  | 0 | CS ÚRS 2022 01 |  | základní |  | 0 | 0.00385 | 0.00385 | 0 | 0 | 32 | M | 2 |  |  |  | ROZPOCET | 0 | 0 | 0 | 0 | 0 | 1 | 0 | 16 | 1793259873
14 | M | 34539059 | rámeček jednonásobný | kus | 2 |  | 0 | CS ÚRS 2022 01 |  | základní |  | 0 | 1e-05 | 2e-05 | 0 | 0 | 32 | M | 2 |  |  |  | ROZPOCET | 0 | 0 | 0 | 0 | 0 | 1 | 0 | 16 | -308775489
15 | M | 34539062 | rámeček čtyřnásobný | kus | 1 |  | 0 | CS ÚRS 2022 01 |  | základní |  | 0 | 4e-05 | 4e-05 | 0 | 0 | 32 | M | 2 |  |  |  | ROZPOCET | 0 | 0 | 0 | 0 | 0 | 1 | 0 | 16 | -1791995218
16 | K | 741310231 | Montáž spínačů jedno nebo dvoupólových polozapuštěných nebo zapuštěných se zapojením vodičů šroubové připojení, pro prostředí normální přepínačů, řazení 5-sériových | kus | 2 |  | 0 | CS ÚRS 2022 01 |  | základní |  | 0 | 0 | 0 | 0 | 0 | 16 | K | 2 |  |  |  | ROZPOCET | 0 | 0 | 0 | 0 | 0 | 1 | 0 | 16 | 267555013
| Online PSC |  | https://podminky.urs.cz/item/CS_URS_2022_01/741310231 | [14 empty] | Online PSC | 2
17 | M | 34539067 | přepínač sériový, řazení 5, s krytem, bez rámečku, šroubové svorky | kus | 2 |  | 0 | CS ÚRS 2022 01 |  | základní |  | 0 | 4e-05 | 8e-05 | 0 | 0 | 32 | M | 2 |  |  |  | ROZPOCET | 0 | 0 | 0 | 0 | 0 | 1 | 0 | 16 | 475784071
18 | K | 741311003 | Montáž spínačů speciálních se zapojením vodičů čidla pohybu vestavného | kus | 4 |  | 0 | CS ÚRS 2022 01 |  | základní |  | 0 | 0 | 0 | 0 | 0 | 16 | K | 2 |  |  |  | ROZPOCET | 0 | 0 | 0 | 0 | 0 | 1 | 0 | 16 | 1214874011
| Online PSC |  | https://podminky.urs.cz/item/CS_URS_2022_01/741311003 | [14 empty] | Online PSC | 2
| P |  | Poznámka k položce: čidlo součástí dodávky svítidla | [14 empty] | P | 2
19 | K | 741311012 | Montáž spínačů speciálních se zapojením vodičů s dálkovým ovládáním dvoukontaktních | kus | 3 |  | 0 | CS ÚRS 2022 01 |  | základní |  | 0 | 0 | 0 | 0 | 0 | 16 | K | 2 |  |  |  | ROZPOCET | 0 | 0 | 0 | 0 | 0 | 1 | 0 | 16 | 2110301085
| Online PSC |  | https://podminky.urs.cz/item/CS_URS_2022_01/741311012 | [14 empty] | Online PSC | 2
| P |  | Poznámka k položce: oddělovací relé přidat do svítidla s čidlem | [14 empty] | P | 2
20 | M | 1138954 | POMOC. RELE DO KRABICE VS116B/230 /4754/ | kus | 3 |  | 0 | materiály online |  | základní |  | 0 | 7e-05 | 0.00021 | 0 | 0 | 32 | M | 2 |  |  |  | ROZPOCET | 0 | 0 | 0 | 0 | 0 | 1 | 0 | 16 | 336117359
21 | K | 741313042 | Montáž zásuvek domovních se zapojením vodičů šroubové připojení polozapuštěných nebo zapuštěných 10/16 A, provedení 2P + PE dvojí zapojení pro průběžnou montáž | kus | 4 |  | 0 | CS ÚRS 2022 01 |  | základní |  | 0 | 0 | 0 | 0 | 0 | 16 | K | 2 |  |  |  | ROZPOCET | 0 | 0 | 0 | 0 | 0 | 1 | 0 | 16 | 834074274
| Online PSC |  | https://podminky.urs.cz/item/CS_URS_2022_01/741313042 | [14 empty] | Online PSC | 2
22 | M | 34555202 | zásuvka zápustná jednonásobná chráněná, šroubové svorky | kus | 4 |  | 0 | CS ÚRS 2022 01 |  | základní |  | 0 | 7e-05 | 0.00028 | 0 | 0 | 32 | M | 2 |  |  |  | ROZPOCET | 0 | 0 | 0 | 0 | 0 | 1 | 0 | 16 | 229522055
23 | K | 741313044 | Montáž zásuvek domovních se zapojením vodičů šroubové připojení polozapuštěných nebo zapuštěných 10/16 A, provedení 2x (2P + PE) dvojnásobná šikmá | kus | 2 |  | 0 | CS ÚRS 2022 01 |  | základní |  | 0 | 0 | 0 | 0 | 0 | 16 | K | 2 |  |  |  | ROZPOCET | 0 | 0 | 0 | 0 | 0 | 1 | 0 | 16 | -1257504355
| Online PSC |  | https://podminky.urs.cz/item/CS_URS_2022_01/741313044 | [14 empty] | Online PSC | 2
24 | M | 34555243 | zásuvka zápustná dvojnásobná, šikmá, s clonkami, šroubové svorky | kus | 2 |  | 0 | CS ÚRS 2022 01 |  | základní |  | 0 | 0.0001 | 0.0002 | 0 | 0 | 32 | M | 2 |  |  |  | ROZPOCET | 0 | 0 | 0 | 0 | 0 | 1 | 0 | 16 | 579283802
25 | K | 741320101 | Montáž jističů se zapojením vodičů jednopólových nn do 25 A bez krytu | kus | 3 |  | 0 | CS ÚRS 2022 01 |  | základní |  | 0 | 0 | 0 | 0 | 0 | 16 | K | 2 |  |  |  | ROZPOCET | 0 | 0 | 0 | 0 | 0 | 1 | 0 | 16 | -1622910211
| Online PSC |  | https://podminky.urs.cz/item/CS_URS_2022_01/741320101 | [14 empty] | Online PSC | 2
26 | M | 1183652 | JISTIC PL7-B10/1 | kus | 1 |  | 0 | materiály online |  | základní |  | 0 | 0.00012 | 0.00012 | 0 | 0 | 32 | M | 2 |  |  |  | ROZPOCET | 0 | 0 | 0 | 0 | 0 | 1 | 0 | 16 | -2111400440
27 | M | 1183648 | JISTIC PL7-B16/1 | kus | 2 |  | 0 | materiály online |  | základní |  | 0 | 0.00012 | 0.00024 | 0 | 0 | 32 | M | 2 |  |  |  | ROZPOCET | 0 | 0 | 0 | 0 | 0 | 1 | 0 | 16 | 600778218
28 | K | 741320132 | Montáž jističů se zapojením vodičů dvoupólových nn do 25 A bez krytu, se signálním kontaktem | kus | 1 |  | 0 | CS ÚRS 2022 01 |  | základní |  | 0 | 0 | 0 | 0 | 0 | 16 | K | 2 |  |  |  | ROZPOCET | 0 | 0 | 0 | 0 | 0 | 1 | 0 | 16 | 1617667723
| Online PSC |  | https://podminky.urs.cz/item/CS_URS_2022_01/741320132 | [14 empty] | Online PSC | 2
29 | M | 1188728 | PREPINAC 1CO I-0-II Z-S/WM | kus | 1 |  | 0 | materiály online |  | základní |  | 0 | 7e-05 | 7e-05 | 0 | 0 | 32 | M | 2 |  |  |  | ROZPOCET | 0 | 0 | 0 | 0 | 0 | 1 | 0 | 16 | 1647829066
30 | K | 741320171 | Montáž jističů se zapojením vodičů třípólových nn do 63 A bez krytu | kus | 1 |  | 0 | CS ÚRS 2022 01 |  | základní |  | 0 | 0 | 0 | 0 | 0 | 16 | K | 2 |  |  |  | ROZPOCET | 0 | 0 | 0 | 0 | 0 | 1 | 0 | 16 | 1021805002
| Online PSC |  | https://podminky.urs.cz/item/CS_URS_2022_01/741320171 | [14 empty] | Online PSC | 2
31 | M | 1180611 | HLAVNI VYPINAC 3P 63A IS-63/3 | kus | 1 |  | 0 | materiály online |  | základní |  | 0 | 0.00032 | 0.00032 | 0 | 0 | 32 | M | 2 |  |  |  | ROZPOCET | 0 | 0 | 0 | 0 | 0 | 1 | 0 | 16 | 1761314818
32 | K | 741321001 | Montáž proudových chráničů se zapojením vodičů dvoupólových nn do 25 A bez krytu | kus | 8 |  | 0 | CS ÚRS 2022 01 |  | základní |  | 0 | 0 | 0 | 0 | 0 | 16 | K | 2 |  |  |  | ROZPOCET | 0 | 0 | 0 | 0 | 0 | 1 | 0 | 16 | -1895475144
| Online PSC |  | https://podminky.urs.cz/item/CS_URS_2022_01/741321001 | [14 empty] | Online PSC | 2
33 | M | 1215058 | KOMBICHRANIC PFL7-16/1N/B/003-A | kus | 4 |  | 0 | materiály online |  | základní |  | 0 | 0.0002 | 0.0008 | 0 | 0 | 32 | M | 2 |  |  |  | ROZPOCET | 0 | 0 | 0 | 0 | 0 | 1 | 0 | 16 | -1091829086
34 | M | 1178052 | KOMBICHRANIC PFL7-10/1N/B/003-A | kus | 1 |  | 0 | materiály online |  | základní |  | 0 | 0.0002 | 0.0002 | 0 | 0 | 32 | M | 2 |  |  |  | ROZPOCET | 0 | 0 | 0 | 0 | 0 | 1 | 0 | 16 | 449875689
35 | M | 1182786 | KOMBICHRANIC PFL7-10/1N/C/003-A | kus | 1 |  | 0 | materiály online |  | základní |  | 0 | 0.0002 | 0.0002 | 0 | 0 | 32 | M | 2 |  |  |  | ROZPOCET | 0 | 0 | 0 | 0 | 0 | 1 | 0 | 16 | 591264517
36 | M | 1202327 | KOMBICHRANIC PFL7-16/1N/C/003-A | kus | 1 |  | 0 | materiály online |  | základní |  | 0 | 0.0002 | 0.0002 | 0 | 0 | 32 | M | 2 |  |  |  | ROZPOCET | 0 | 0 | 0 | 0 | 0 | 1 | 0 | 16 | 289326490
37 | M | 1178408 | KOMBICHRANIC PFL7-6/1N/B/003-A | kus | 1 |  | 0 | materiály online |  | základní |  | 0 | 0.0002 | 0.0002 | 0 | 0 | 32 | M | 2 |  |  |  | ROZPOCET | 0 | 0 | 0 | 0 | 0 | 1 | 0 | 16 | -743449897
38 | K | 741330042 | Montáž stykačů nn se zapojením vodičů střídavých vestavných třípólových do 25 A | kus | 1 |  | 0 | CS ÚRS 2022 01 |  | základní |  | 0 | 0 | 0 | 0 | 0 | 16 | K | 2 |  |  |  | ROZPOCET | 0 | 0 | 0 | 0 | 0 | 1 | 0 | 16 | 478300971
| Online PSC |  | https://podminky.urs.cz/item/CS_URS_2022_01/741330042 | [14 empty] | Online PSC | 2
39 | M | 1667436 | INSTALACNI RELE 230V 2S Z-R230/16-20 | kus | 1 |  | 0 | materiály online |  | základní |  | 0 | 0.00014 | 0.00014 | 0 | 0 | 32 | M | 2 |  |  |  | ROZPOCET | 0 | 0 | 0 | 0 | 0 | 1 | 0 | 16 | 1918728027
40 | K | 741372022 | Montáž svítidel s integrovaným zdrojem LED se zapojením vodičů interiérových přisazených nástěnných hranatých nebo kruhových, plochy přes 0,09 do 0,36 m2 | kus | 4 |  | 0 | CS ÚRS 2022 01 |  | základní |  | 0 | 0 | 0 | 0 | 0 | 16 | K | 2 |  |  |  | ROZPOCET | 0 | 0 | 0 | 0 | 0 | 1 | 0 | 16 | -1419252533
| Online PSC |  | https://podminky.urs.cz/item/CS_URS_2022_01/741372022 | [14 empty] | Online PSC | 2
41 | M | 348svit-B | B - LED svítidlo nástěnné, 19W, 1060 lm, 3000 K, IP65, IK06 typ BEGA 22360 K3, pro nasvětlení fasády pod svítidlem | ks | 4 |  | 0 |  |  | základní |  | 0 | 0 | 0 | 0 | 0 | 32 | M | 2 |  |  |  | ROZPOCET | 0 | 0 | 0 | 0 | 0 | 1 | 0 | 16 | 272415752
| P |  | Poznámka k položce: typ svítidla vybrán architekty | [14 empty] | P | 2
42 | K | 741372061 | Montáž svítidel s integrovaným zdrojem LED se zapojením vodičů interiérových přisazených stropních hranatých nebo kruhových, plochy do 0,09 m2 | kus | 2 |  | 0 | CS ÚRS 2022 01 |  | základní |  | 0 | 0 | 0 | 0 | 0 | 16 | K | 2 |  |  |  | ROZPOCET | 0 | 0 | 0 | 0 | 0 | 1 | 0 | 16 | -1509335677
| Online PSC |  | https://podminky.urs.cz/item/CS_URS_2022_01/741372061 | [14 empty] | Online PSC | 2
43 | M | 1411000 | LED SVIT.CALA 18 2700K ML-411.205.32.0 | kus | 2 |  | 0 | materiály online |  | základní |  | 0 | 0.0011 | 0.0022 | 0 | 0 | 32 | M | 2 |  |  |  | ROZPOCET | 0 | 0 | 0 | 0 | 0 | 1 | 0 | 16 | 1855734070
| P |  | Poznámka k položce: do místností WC typ svítidla není předepsán může být osazeno jiné svítidlo podobných světelných parametrů, případně jiné dle návrhu architekta | [14 empty] | P | 2
44 | K | 741372062 | Montáž svítidel s integrovaným zdrojem LED se zapojením vodičů interiérových přisazených stropních hranatých nebo kruhových, plochy přes 0,09 do 0,36 m2 | kus | 7 |  | 0 | CS ÚRS 2022 01 |  | základní |  | 0 | 0 | 0 | 0 | 0 | 16 | K | 2 |  |  |  | ROZPOCET | 0 | 0 | 0 | 0 | 0 | 1 | 0 | 16 | 72013923
| Online PSC |  | https://podminky.urs.cz/item/CS_URS_2022_01/741372062 | [14 empty] | Online PSC | 2
45 | M | 1410999 | LED SVIT.CALA 32 2700K ML-411.209.32.0 | kus | 3 |  | 0 | materiály online |  | základní |  | 0 | 0.00143 | 0.00429 | 0 | 0 | 32 | M | 2 |  |  |  | ROZPOCET | 0 | 0 | 0 | 0 | 0 | 1 | 0 | 16 | 303349265
| P |  | Poznámka k položce: do místností WC návštěvníci a do technických místností na strop typ svítidla není předepsán může být osazeno jiné svítidlo podobných světelných parametrů, případně jiné dle návrhu architekta | [14 empty] | P | 2
46 | M | 1511629 | LED SVIT.CALA 32D 2700K ML-411.229.32.0 - svítidlo s čidlem pohybu | kus | 4 |  | 0 | materiály online |  | základní |  | 0 | 0.00143 | 0.00572 | 0 | 0 | 32 | M | 2 |  |  |  | ROZPOCET | 0 | 0 | 0 | 0 | 0 | 1 | 0 | 16 | 802228145
| P |  | Poznámka k položce: do místností WC návštěvníci a šaten personálu na strop typ svítidla není předepsán může být osazeno jiné svítidlo podobných světelných parametrů, případně jiné dle návrhu architekta | [14 empty] | P | 2
47 | K | 741372101 | Montáž svítidel s integrovaným zdrojem LED se zapojením vodičů interiérových vestavných stropních bodových | kus | 1 |  | 0 | CS ÚRS 2022 01 |  | základní |  | 0 | 0 | 0 | 0 | 0 | 16 | K | 2 |  |  |  | ROZPOCET | 0 | 0 | 0 | 0 | 0 | 1 | 0 | 16 | -1100763826
| Online PSC |  | https://podminky.urs.cz/item/CS_URS_2022_01/741372101 | [14 empty] | Online PSC | 2
48 | M | 348svit-P | P - LED svítidlo podhledové, 19W, 2250 lm, 3000 K, IP65, IK08 typ BEGA 24820 K3, pro nasvětlení průchodu | ks | 1 |  | 0 |  |  | základní |  | 0 | 0 | 0 | 0 | 0 | 32 | M | 2 |  |  |  | ROZPOCET | 0 | 0 | 0 | 0 | 0 | 1 | 0 | 16 | 208790474
| P |  | Poznámka k položce: typ svítidla vybrán architekty | [14 empty] | P | 2
49 | K | 741410003 | Montáž uzemňovacího vedení s upevněním, propojením a připojením pomocí svorek na povrchu drátu nebo lana Ø do 10 mm | m | 20 |  | 0 | CS ÚRS 2022 01 |  | základní |  | 0 | 0 | 0 | 0 | 0 | 16 | K | 2 |  |  |  | ROZPOCET | 0 | 0 | 0 | 0 | 0 | 1 | 0 | 16 | 1825056898
| Online PSC |  | https://podminky.urs.cz/item/CS_URS_2022_01/741410003 | [14 empty] | Online PSC | 2
50 | M | 35441073 | drát D 10mm FeZn | kg | 13.75 |  | 0 | CS ÚRS 2022 01 |  | základní |  | 0 | 0.001 | 0.01375 | 0 | 0 | 32 | M | 2 |  |  |  | ROZPOCET | 0 | 0 | 0 | 0 | 0 | 1 | 0 | 16 | 1537140471
| P |  | Poznámka k položce: propojení armování před zalitím | [14 empty] | P | 2
| VV |  | 20/1,6 |  | 12.5 | [12 empty] | VV | 2 | 2 | True | 1 | ROZPOCET
| VV |  | 12,5*1,1 'Přepočtené koeficientem množství |  | 13.75 | [12 empty] | VV | 2 | 2 | False | 1 | ROZPOCET
51 | K | 741410042 | Montáž uzemňovacího vedení s upevněním, propojením a připojením pomocí svorek v zemi s izolací spojů drátu nebo lana Ø do 10 mm v průmyslové výstavbě | m | 10 |  | 0 | CS ÚRS 2022 01 |  | základní |  | 0 | 0 | 0 | 0 | 0 | 16 | K | 2 |  |  |  | ROZPOCET | 0 | 0 | 0 | 0 | 0 | 1 | 0 | 16 | -533187514
| Online PSC |  | https://podminky.urs.cz/item/CS_URS_2022_01/741410042 | [14 empty] | Online PSC | 2
52 | M | 35442135 | drát D 10/13 mm FeZn + PVC | kg | 6.95 |  | 0 | CS ÚRS 2022 01 |  | základní |  | 0 | 0.001 | 0.00695 | 0 | 0 | 32 | M | 2 |  |  |  | ROZPOCET | 0 | 0 | 0 | 0 | 0 | 1 | 0 | 16 | 844140732
| P |  | Poznámka k položce: vývody uzemnění na povrch | [14 empty] | P | 2
| VV |  | 10*0,695 |  | 6.95 | [12 empty] | VV | 2 | 2 | True | 1 | ROZPOCET
53 | M | 35442033 | svorka uzemnění nerez spojovací | kus | 4 |  | 0 | CS ÚRS 2022 01 |  | základní |  | 0 | 0.00012 | 0.00048 | 0 | 0 | 32 | M | 2 |  |  |  | ROZPOCET | 0 | 0 | 0 | 0 | 0 | 1 | 0 | 16 | -617618523
54 | M | 35442036 | svorka uzemnění nerez připojovací | kus | 6 |  | 0 | CS ÚRS 2022 01 |  | základní |  | 0 | 0.00014 | 0.00084 | 0 | 0 | 32 | M | 2 |  |  |  | ROZPOCET | 0 | 0 | 0 | 0 | 0 | 1 | 0 | 16 | 1051140543
55 | K | 741810002 | Zkoušky a prohlídky elektrických rozvodů a zařízení celková prohlídka a vyhotovení revizní zprávy pro objem montážních prací přes 100 do 500 tis. Kč | kus | 1 |  | 0 | CS ÚRS 2022 01 |  | základní |  | 0 | 0 | 0 | 0 | 0 | 16 | K | 2 |  |  |  | ROZPOCET | 0 | 0 | 0 | 0 | 0 | 1 | 0 | 16 | 1472467809
| Online PSC |  | https://podminky.urs.cz/item/CS_URS_2022_01/741810002 | [14 empty] | Online PSC | 2
56 | K | 741811011 | Zkoušky a prohlídky rozvodných zařízení kontrola rozváděčů nn, (1 pole) silových, hmotnosti do 200 kg | kus | 1 |  | 0 | CS ÚRS 2022 01 |  | základní |  | 0 | 0 | 0 | 0 | 0 | 16 | K | 2 |  |  |  | ROZPOCET | 0 | 0 | 0 | 0 | 0 | 1 | 0 | 16 | -1698133010
| Online PSC |  | https://podminky.urs.cz/item/CS_URS_2022_01/741811011 | [14 empty] | Online PSC | 2
| D | 742 | Elektroinstalace - slaboproud |  |  |  | 0 |  |  |  |  | 0 |  | 0.03294 |  | 0 | 2 | D | 1 |  |  |  | ROZPOCET | [6 empty] | 0
57 | K | 742110001 | Montáž trubek elektroinstalačních plastových ohebných uložených pod omítku včetně zasekání | m | 130.909 |  | 0 | CS ÚRS 2021 01 |  | základní |  | 0 | 0 | 0 | 0 | 0 | 16 | K | 2 |  |  |  | ROZPOCET | 0 | 0 | 0 | 0 | 0 | 1 | 0 | 16 | 1822456109
| Online PSC |  | https://podminky.urs.cz/item/CS_URS_2021_01/742110001 | [14 empty] | Online PSC | 2
58 | M | 34571350 | trubka elektroinstalační ohebná dvouplášťová korugovaná (chránička) D 32/40mm, HDPE+LDPE | m | 132 |  | 0 | CS ÚRS 2022 01 |  | základní |  | 0 | 0.00019 | 0.02508 | 0 | 0 | 32 | M | 2 |  |  |  | ROZPOCET | 0 | 0 | 0 | 0 | 0 | 1 | 0 | 16 | -1374866346
| P |  | Poznámka k položce: počítáno i s propojením do SO 02 | [14 empty] | P | 2
| VV |  | 120*1,1 'Přepočtené koeficientem množství |  | 132 | [12 empty] | VV | 2 | 2 | False | 1 | ROZPOCET
59 | K | 742121001 | Montáž kabelů sdělovacích pro vnitřní rozvody počtu žil do 15 | m | 70 |  | 0 | CS ÚRS 2022 01 |  | základní |  | 0 | 0 | 0 | 0 | 0 | 16 | K | 2 |  |  |  | ROZPOCET | 0 | 0 | 0 | 0 | 0 | 1 | 0 | 16 | -1452677818
| Online PSC |  | https://podminky.urs.cz/item/CS_URS_2022_01/742121001 | [14 empty] | Online PSC | 2
60 | M | 34121237 | kabel sdělovací stíněný laminovanou Al fólií s příložným Cu drátem jádro Cu plné izolace PVC plášť PVC 300V (J-Y(St)Y…Lg) 4x2x0,8mm2 | m | 60 |  | 0 | CS ÚRS 2022 01 |  | základní |  | 0 | 0.00011 | 0.0066 | 0 | 0 | 32 | M | 2 |  |  |  | ROZPOCET | 0 | 0 | 0 | 0 | 0 | 1 | 0 | 16 | -1377275080
| VV |  | 50*1,2 'Přepočtené koeficientem množství |  | 60 | [12 empty] | VV | 2 | 2 | False | 1 | ROZPOCET
61 | M | 34121273 | kabel datový venkovní se stíněnými páry Al fólií jádro Cu plné (U/FTP) kategorie 6a | m | 24 |  | 0 | CS ÚRS 2022 01 |  | základní |  | 0 | 5e-05 | 0.0012 | 0 | 0 | 32 | M | 2 |  |  |  | ROZPOCET | 0 | 0 | 0 | 0 | 0 | 1 | 0 | 16 | -337086219
| VV |  | 20*1,2 'Přepočtené koeficientem množství |  | 24 | [12 empty] | VV | 2 | 2 | False | 1 | ROZPOCET
62 | K | 742320001 | Montáž elektricky ovládaných zámků s mechanickým přepínačem otevřeno/zavřeno do zárubně | kus | 14 |  | 0 | CS ÚRS 2022 01 |  | základní |  | 0 | 0 | 0 | 0 | 0 | 16 | K | 2 |  |  |  | ROZPOCET | 0 | 0 | 0 | 0 | 0 | 1 | 0 | 16 | 352528986
| Online PSC |  | https://podminky.urs.cz/item/CS_URS_2022_01/742320001 | [14 empty] | Online PSC | 2
| P |  | Poznámka k položce: dodávka systému zavírání/otvírání kójí bude jako celek profese elektro provede připojení | [14 empty] | P | 2
63 | K | 742320031 | Montáž elektricky ovládaných zámků ostatní prvky napájecího zdroje | kus | 1 |  | 0 | CS ÚRS 2022 01 |  | základní |  | 0 | 0 | 0 | 0 | 0 | 16 | K | 2 |  |  |  | ROZPOCET | 0 | 0 | 0 | 0 | 0 | 1 | 0 | 16 | 697124471
| Online PSC |  | https://podminky.urs.cz/item/CS_URS_2022_01/742320031 | [14 empty] | Online PSC | 2
| P |  | Poznámka k položce: dodávka systému zavírání/otvírání kójí bude jako celek profese elektro provede připojení | [14 empty] | P | 2
64 | K | 742330011 | Montáž strukturované kabeláže zařízení do rozvaděče switche, UPS, DVR, server bez nastavení | kus | 1 |  | 0 | CS ÚRS 2022 01 |  | základní |  | 0 | 0 | 0 | 0 | 0 | 16 | K | 2 |  |  |  | ROZPOCET | 0 | 0 | 0 | 0 | 0 | 1 | 0 | 16 | -1710646990
| Online PSC |  | https://podminky.urs.cz/item/CS_URS_2022_01/742330011 | [14 empty] | Online PSC | 2
65 | M | data1 | PoE svitch - 8x GLAN(4x PoE) , 2x optika, počet a funkci portů, případně přesný typ SWITCHE určí budoucí provozovatel | ks | 1 |  | 0 |  |  | základní |  | 0 | 0 | 0 | 0 | 0 | 32 | M | 2 |  |  |  | ROZPOCET | 0 | 0 | 0 | 0 | 0 | 1 | 0 | 16 | 1448863291
| P |  | Poznámka k položce: | [14 empty] | P | 2
66 | K | 742330042 | Montáž strukturované kabeláže zásuvek datových pod omítku, do nábytku, do parapetního žlabu nebo podlahové krabice dvouzásuvky | kus | 1 |  | 0 | CS ÚRS 2022 01 |  | základní |  | 0 | 0 | 0 | 0 | 0 | 16 | K | 2 |  |  |  | ROZPOCET | 0 | 0 | 0 | 0 | 0 | 1 | 0 | 16 | 975734317
| Online PSC |  | https://podminky.urs.cz/item/CS_URS_2022_01/742330042 | [14 empty] | Online PSC | 2
67 | M | 1215947 | KRYT KOMUNIKACNI ZASUVKY 5014H-A01018 03 | kus | 1 |  | 0 | materiály online |  | základní |  | 0 | 4e-05 | 4e-05 | 0 | 0 | 32 | M | 2 |  |  |  | ROZPOCET | 0 | 0 | 0 | 0 | 0 | 1 | 0 | 16 | -758977531
68 | M | 8500148367 | Přístroj zásuvky datové Modular Jack Cat. 6A, stíněný | kus | 2 |  | 0 | materiály online |  | základní |  | 0 | 1e-05 | 2e-05 | 0 | 0 | 32 | M | 2 |  |  |  | ROZPOCET | 0 | 0 | 0 | 0 | 0 | 1 | 0 | 16 | 1945884415
| D | M | Práce a dodávky M |  |  |  | 0 |  |  |  |  | 0 |  | 0.0285 |  | 0.15 | 3 | D | 0 |  |  |  | ROZPOCET | [6 empty] | 0
| D | 21-M | Elektromontáže |  |  |  | 0 |  |  |  |  | 0 |  | 0.0285 |  | 0 | 3 | D | 1 |  |  |  | ROZPOCET | [6 empty] | 0
69 | K | 210290741 | Zpětná montáž motorických spotřebičů s usazením a upevněním na stávající nosnou konstrukci nebo podklad, vyrovnání řemene a vyvážení, bez zapojení elektromotorů (s přenesením do 5 m) do 1 kW | kus | 9 |  | 0 | CS ÚRS 2022 01 |  | základní |  | 0 | 0 | 0 | 0 | 0 | 64 | K | 2 |  |  |  | ROZPOCET | 0 | 0 | 0 | 0 | 0 | 1 | 0 | 64 | 1503885486
| Online PSC |  | https://podminky.urs.cz/item/CS_URS_2022_01/210290741 | [14 empty] | Online PSC | 2
| VV |  | 3+2+3+1 |  | 9 | [12 empty] | VV | 2 | 2 | True | 1 | ROZPOCET
70 | M | 55431061 | osušovač rukou elektrický šedý kryt | kus | 3 |  | 0 | CS ÚRS 2022 01 |  | základní |  | 0 | 0.0095 | 0.0285 | 0 | 0 | 128 | M | 2 |  |  |  | ROZPOCET | 0 | 0 | 0 | 0 | 0 | 1 | 0 | 128 | -2026317066
| D | 46-M | Zemní práce při extr.mont.pracích |  |  |  | 0 |  |  |  |  | 0 |  | 0 |  | 0.15 | 3 | D | 1 |  |  |  | ROZPOCET | [6 empty] | 0
71 | K | 468081411 | Vybourání otvorů ve zdivu betonovém plochy do 0,0225 m2 a tloušťky do 15 cm | kus | 20 |  | 0 | CS ÚRS 2022 01 |  | základní |  | 0 | 0 | 0 | 0.007 | 0.14 | 64 | K | 2 |  |  |  | ROZPOCET | 0 | 0 | 0 | 0 | 0 | 1 | 0 | 64 | -1818012997
| Online PSC |  | https://podminky.urs.cz/item/CS_URS_2022_01/468081411 | [14 empty] | Online PSC | 2
| P |  | Poznámka k položce: Vrtání otvorů v ŽB panelu | [14 empty] | P | 2
72 | K | 468091112 | Vysekání kapes nebo výklenků ve zdivu pro osazení kotevních prvků nebo elektroinstalačního zařízení z lehkých betonů, dutých cihel nebo tvárnic, velikosti 10x10x8 cm | kus | 10 |  | 0 | CS ÚRS 2022 01 |  | základní |  | 0 | 0 | 0 | 0.001 | 0.01 | 64 | K | 2 |  |  |  | ROZPOCET | 0 | 0 | 0 | 0 | 0 | 1 | 0 | 64 | 1857574615
| Online PSC |  | https://podminky.urs.cz/item/CS_URS_2022_01/468091112 | [14 empty] | Online PSC | 2
| D | HZS | Hodinové zúčtovací sazby |  |  |  | 0 |  |  |  |  | 0 |  | 0 |  | 0 | 4 | D | 0 |  |  |  | ROZPOCET | [6 empty] | 0
73 | K | HZS1301 | Hodinové zúčtovací sazby profesí HSV provádění konstrukcí zedník | hod | 10 |  | 0 | CS ÚRS 2022 01 |  | základní |  | 0 | 0 | 0 | 0 | 0 | 512 | K | 1 |  |  |  | ROZPOCET | 0 | 0 | 0 | 0 | 0 | 1 | 0 | 512 | 574676706
| Online PSC |  | https://podminky.urs.cz/item/CS_URS_2022_01/HZS1301 | [14 empty] | Online PSC | 1
| P |  | Poznámka k položce: práce neuvedené v jiných položkách stavební přípomoce | [14 empty] | P | 1
74 | K | HZS2231 | Hodinové zúčtovací sazby profesí PSV provádění stavebních instalací elektrikář | hod | 10 |  | 0 | CS ÚRS 2022 01 |  | základní |  | 0 | 0 | 0 | 0 | 0 | 512 | K | 1 |  |  |  | ROZPOCET | 0 | 0 | 0 | 0 | 0 | 1 | 0 | 512 | -88725140
| Online PSC |  | https://podminky.urs.cz/item/CS_URS_2022_01/HZS2231 | [14 empty] | Online PSC | 1
| P |  | Poznámka k položce: práce neuvedené v jiných položkách | [14 empty] | P | 1
75 | K | HZS2232 | Hodinové zúčtovací sazby profesí PSV provádění stavebních instalací elektrikář odborný | hod | 10 |  | 0 | CS ÚRS 2022 01 |  | základní |  | 0 | 0 | 0 | 0 | 0 | 512 | K | 1 |  |  |  | ROZPOCET | 0 | 0 | 0 | 0 | 0 | 1 | 0 | 512 | -265399973
| Online PSC |  | https://podminky.urs.cz/item/CS_URS_2022_01/HZS2232 | [14 empty] | Online PSC | 1
| P |  | Poznámka k položce: práce neuvedené v jiných položkách | [14 empty] | P | 1
| D | VRN | Vedlejší rozpočtové náklady |  |  |  | 0 |  |  |  |  | 0 |  | 0 |  | 0 | 5 | D | 0 |  |  |  | ROZPOCET | [6 empty] | 0
| D | VRN1 | Průzkumné, geodetické a projektové práce |  |  |  | 0 |  |  |  |  | 0 |  | 0 |  | 0 | 5 | D | 1 |  |  |  | ROZPOCET | [6 empty] | 0
76 | K | 013254000 | Dokumentace skutečného provedení stavby | ks | 1 |  | 0 | CS ÚRS 2022 01 |  | základní |  | 0 | 0 | 0 | 0 | 0 | 1024 | K | 2 |  |  |  | ROZPOCET | 0 | 0 | 0 | 0 | 0 | 1 | 0 | 1024 | -1578457032
| Online PSC |  | https://podminky.urs.cz/item/CS_URS_2022_01/013254000 | [14 empty] | Online PSC | 2
| D | VRN7 | Provozní vlivy |  |  |  | 0 |  |  |  |  | 0 |  | 0 |  | 0 | 5 | D | 1 |  |  |  | ROZPOCET | [6 empty] | 0
77 | K | 071002000 | Provoz investora, třetích osob | ks | 1 |  | 0 | CS ÚRS 2022 01 |  | základní |  | 0 | 0 | 0 | 0 | 0 | 1024 | K | 2 |  |  |  | ROZPOCET | 0 | 0 | 0 | 0 | 0 | 1 | 0 | 1024 | -1931187350
| Online PSC |  | https://podminky.urs.cz/item/CS_URS_2022_01/071002000 | [14 empty] | Online PSC | 2

## SO 04.1.1 - Kácení dřevin...
{ec174265-aeb3-4da1-8738-1aa033fee555}
2
| KRYCÍ LIST SOUPISU PRACÍ | [7 empty] | v --- níže se nacházejí doplnkové a pomocné údaje k sestavám --- v | [8 empty] | False
Stavba:
Vstupní objekt do areálu Kamencového jezera D1 Mostecká
Objekt:
02 - NEZPŮSOBILÉ VÝDAJE
Soupis:
SO 04 - Sadové úpravy
Úroveň 4:
SO 04.1.1 - Kácení dřevin a ochrana stromů při stavební činnosti
| KSO: |  |  |  |  | CC-CZ:
| Místo: |  |  |  |  | Datum: | 17. 5. 2022
| Zadavatel: |  |  |  |  | IČ:
|  | Statutární město Chomutov |  |  |  | DIČ:
| Uchazeč: |  |  |  |  | IČ: | Vyplň údaj
|  | Vyplň údaj |  |  |  | DIČ: | Vyplň údaj
| Projektant: |  |  |  |  | IČ: | 24849308
|  | Refuel s.r.o. |  |  |  | DIČ: | CZ24849308
| Zpracovatel: |  |  |  |  | IČ:
DIČ:
Poznámka:
Soupis prací je sestaven s využitím Cenové soustavy ÚRS. Položky, které pochází z této cenové soustavy, jsou ve sloupci 'Cenová soustava' označeny popisem 'CS ÚRS' a úrovní příslušného kalendářního pololetí. Veškeré další informace vymezující popis a podmínky použití těchto položek z Cenové soustavy, které nejsou uvedeny přímo v soupisu prací, jsou neomezeně dálkově k dispozici na webu www.podminky.urs.cz.
| Cena bez DPH | [5 empty] | 0
|  |  | Základ daně |  |  | Sazba daně | Výše daně
| DPH | základní | 0 |  |  | 21% | 0
|  | snížená | 0 |  |  | 15% | 0
|  | zákl. přenesená | 0 |  |  | 21% | 0
|  | sníž. přenesená | 0 |  |  | 15% | 0
|  | nulová | 0 |  |  | 0% | 0
| Cena s DPH |  |  | v | CZK |  | 0
REKAPITULACE ČLENĚNÍ SOUPISU PRACÍ
Stavba:
Vstupní objekt do areálu Kamencového jezera D1 Mostecká
Objekt:
02 - NEZPŮSOBILÉ VÝDAJE
Soupis:
SO 04 - Sadové úpravy
Úroveň 4:
SO 04.1.1 - Kácení dřevin a ochrana stromů při stavební činnosti
Místo: | [5 empty] | Datum: | 17. 5. 2022
Zadavatel: |  |  | Statutární město Chomutov |  |  | Projektant: | Refuel s.r.o.
Uchazeč: |  |  | Vyplň údaj |  |  | Zpracovatel:
Kód dílu - Popis | [6 empty] | Cena celkem [CZK]
Náklady stavby celkem | [6 empty] | 0 | [11 empty] | -1
| HSV - Práce a dodávky HSV | [5 empty] | 0
| 1 - Zemní práce | [5 empty] | 0
| 998 - Přesun hmot | [5 empty] | 0
SOUPIS PRACÍ
Stavba:
Vstupní objekt do areálu Kamencového jezera D1 Mostecká
Objekt:
02 - NEZPŮSOBILÉ VÝDAJE
Soupis:
SO 04 - Sadové úpravy
Úroveň 4:
SO 04.1.1 - Kácení dřevin a ochrana stromů při stavební činnosti
Místo: | [5 empty] | Datum: | 17. 5. 2022
Zadavatel: |  |  | Statutární město Chomutov |  |  | Projektant: | Refuel s.r.o.
Uchazeč: |  |  | Vyplň údaj |  |  | Zpracovatel:
PČ | Typ | Kód | Popis | MJ | Množství | J.cena [CZK] | Cena celkem [CZK] | Cenová soustava |  | DPH | J. Nh [h] | Nh celkem [h] | J. hmotnost [t] | Hmotnost celkem [t] | J. suť [t] | Suť Celkem [t]
Náklady soupisu celkem | [6 empty] | 0 |  |  |  |  | 0 |  | 1.0414 |  | 0 |  | D | -1 | [10 empty] | 0
| D | HSV | Práce a dodávky HSV |  |  |  | 0 |  |  |  |  | 0 |  | 1.0414 |  | 0 | 1 | D | 0 |  |  |  | ROZPOCET | [6 empty] | 0
| D | 1 | Zemní práce |  |  |  | 0 |  |  |  |  | 0 |  | 1.0414 |  | 0 | 1 | D | 1 |  |  |  | ROZPOCET | [6 empty] | 0
1 | K | 112151112 | Pokácení stromu směrové v celku s odřezáním kmene a s odvětvením průměru kmene přes 200 do 300 mm | kus | 11 |  | 0 | CS ÚRS 2022 01 |  | základní |  | 0 | 0 | 0 | 0 | 0 | 4 | K | 2 |  |  |  | ROZPOCET | 0 | 0 | 0 | 0 | 0 | 1 | 0 | 4 | 269796956
| Online PSC |  | https://podminky.urs.cz/item/CS_URS_2022_01/112151112 | [14 empty] | Online PSC | 2
| VV |  | " Odkaz VV na příslušnou část dokumentace " | [14 empty] | VV | 2 | 1 | True | 0 | ROZPOCET
| VV |  | " Výkaz výměr dle BILANČNÍ TABULKY, viz. Příloha PD, (dále už jen BT/...) " | [14 empty] | VV | 2 | 1 | True | 0 | ROZPOCET
| VV |  | " BT /1-20 SO 04.1 KÁCENÍ DŘEVIN, OCHRANA STROMŮ " | [14 empty] | VV | 2 | 1 | True | 0 | ROZPOCET
| VV |  | " případné doplnění dle Technické zprávy SO 04 (dále jen TZ )" | [14 empty] | VV | 2 | 1 | True | 0 | ROZPOCET
| VV |  | " výkresy: SO 04 -manual - SADOVÉ ÚPRAVY.... (samostat.příloha Manuál DPS)" | [14 empty] | VV | 2 | 1 | True | 0 | ROZPOCET
| VV |  | " Poznámka odkazu VV na příslušn.část dokument.platí pro všechny položky SO 04.1" | [14 empty] | VV | 2 | 1 | True | 0 | ROZPOCET
| VV |  | Mezisoučet |  | 0 | [12 empty] | VV | 2 | 3 | True | 0 | ROZPOCET
| VV |  | " BT / kácení listn. stromů do D 300m " 11 |  | 11 | [12 empty] | VV | 2 | 2 | True | 0 | ROZPOCET
| VV |  | " směrové kácení u objektů=výkr. Situace kácení +foto+ inventarizace " | [14 empty] | VV | 2 | 1 | True | 0 | ROZPOCET
| VV |  | Mezisoučet |  | 11 | [12 empty] | VV | 2 | 3 | True | 0 | ROZPOCET
| VV |  | " POZNÁMKA kácení: předpoklad bilance odpadu dřevní hmoty " | [14 empty] | VV | 2 | 1 | True | 0 | ROZPOCET
| VV |  | " 1/ všechny větve + odfrézov.pařezy = odvoz do kompostárny (do 10km) nebo vlastního odpad. hospodářství " | [14 empty] | VV | 2 | 1 | True | 0 | ROZPOCET
| VV |  | " 2/ kmeny odběr na otop, odvoz do max. 5km " | [14 empty] | VV | 2 | 1 | True | 0 | ROZPOCET
| VV |  | Součet |  | 11 | [12 empty] | VV | 2 | 4 | True | 1 | ROZPOCET
2 | K | 112101102 | Odstranění stromů s odřezáním kmene a s odvětvením listnatých, průměru kmene přes 300 do 500 mm | kus | 5 |  | 0 | CS ÚRS 2022 01 |  | základní |  | 0 | 0 | 0 | 0 | 0 | 4 | K | 2 |  |  |  | ROZPOCET | 0 | 0 | 0 | 0 | 0 | 1 | 0 | 4 | -1262575194
| Online PSC |  | https://podminky.urs.cz/item/CS_URS_2022_01/112101102 | [14 empty] | Online PSC | 2
| VV |  | " BT / kácení listn. stromů do D 400m " 3 |  | 3 | [12 empty] | VV | 2 | 2 | True | 0 | ROZPOCET
| VV |  | " BT / kácení listn. stromů do D 500m " 2 |  | 2 | [12 empty] | VV | 2 | 2 | True | 0 | ROZPOCET
| VV |  | Mezisoučet |  | 5 | [12 empty] | VV | 2 | 3 | True | 0 | ROZPOCET
| VV |  | Součet |  | 5 | [12 empty] | VV | 2 | 4 | True | 1 | ROZPOCET
3 | K | 112101104 | Odstranění stromů s odřezáním kmene a s odvětvením listnatých, průměru kmene přes 700 do 900 mm | kus | 1 |  | 0 | CS ÚRS 2022 01 |  | základní |  | 0 | 0 | 0 | 0 | 0 | 4 | K | 2 |  |  |  | ROZPOCET | 0 | 0 | 0 | 0 | 0 | 1 | 0 | 4 | -1370338475
| Online PSC |  | https://podminky.urs.cz/item/CS_URS_2022_01/112101104 | [14 empty] | Online PSC | 2
| VV |  | " BT / kácení listn. stromů do D 800m" 1 |  | 1 | [12 empty] | VV | 2 | 2 | True | 0 | ROZPOCET
| VV |  | Mezisoučet |  | 1 | [12 empty] | VV | 2 | 3 | True | 0 | ROZPOCET
| VV |  | Součet |  | 1 | [12 empty] | VV | 2 | 4 | True | 1 | ROZPOCET
4 | K | 112151119 | Pokácení stromu směrové v celku s odřezáním kmene a s odvětvením průměru kmene přes 900 do 1000 mm | kus | 1 |  | 0 | CS ÚRS 2022 01 |  | základní |  | 0 | 0 | 0 | 0 | 0 | 4 | K | 2 |  |  |  | ROZPOCET | 0 | 0 | 0 | 0 | 0 | 1 | 0 | 4 | 236524918
| Online PSC |  | https://podminky.urs.cz/item/CS_URS_2022_01/112151119 | [14 empty] | Online PSC | 2
| VV |  | " BT / kácení listn. stromů do D 1000m" 1 |  | 1 | [12 empty] | VV | 2 | 2 | True | 0 | ROZPOCET
| VV |  | " směrové kácení u objektů=výkr. Situace kácení + foto + inventarizace " | [14 empty] | VV | 2 | 1 | True | 0 | ROZPOCET
| VV |  | Mezisoučet |  | 1 | [12 empty] | VV | 2 | 3 | True | 0 | ROZPOCET
| VV |  | Součet |  | 1 | [12 empty] | VV | 2 | 4 | True | 1 | ROZPOCET
5 | K | 112101122 | Odstranění stromů s odřezáním kmene a s odvětvením jehličnatých bez odkornění, průměru kmene přes 300 do 500 mm | kus | 1 |  | 0 | CS ÚRS 2022 01 |  | základní |  | 0 | 0 | 0 | 0 | 0 | 4 | K | 2 |  |  |  | ROZPOCET | 0 | 0 | 0 | 0 | 0 | 1 | 0 | 4 | -154681243
| Online PSC |  | https://podminky.urs.cz/item/CS_URS_2022_01/112101122 | [14 empty] | Online PSC | 2
6 | K | 112211111-92 | Náklady na kompostování, recyklaci, likvidaci: větví + pařezů ze stromů do D 0,30m - ve vlastním odpadovém hospodářství zhotovitele nebo poplatek za uložení kompostárně, skládce: kod dopadu 20 02 01 | kus | 11 |  | 0 |  |  | základní |  | 0 | 0 | 0 | 0 | 0 | 4 | K | 2 |  |  |  | ROZPOCET | 0 | 0 | 0 | 0 | 0 | 1 | 0 | 4 | -168507460
7 | K | 112211112-92 | Náklady na kompostování, recyklaci, likvidaci: větví + pařezů ze stromů do D 0,50m - ve vlastním odpadovém hospodářství zhotovitele nebo poplatek za uložení kompostárně, skládce: kod dopadu 20 02 01 | kus | 3 |  | 0 |  |  | základní |  | 0 | 0 | 0 | 0 | 0 | 4 | K | 2 |  |  |  | ROZPOCET | 0 | 0 | 0 | 0 | 0 | 1 | 0 | 4 | -935850563
8 | K | 112211112-93 | Náklady na kompostování, recyklaci, likvidaci: větví +vyfrézek z pařezů ze stromů do D 0,50m - ve vlastním odpadovém hospodářství zhotovitele nebo poplatek za uložení kompostárně, skládce: kod dopadu 20 02 01 | kus | 2 |  | 0 |  |  | základní |  | 0 | 0 | 0 | 0 | 0 | 4 | K | 2 |  |  |  | ROZPOCET | 0 | 0 | 0 | 0 | 0 | 1 | 0 | 4 | 57115448
9 | K | 112211113-93 | Náklady na kompostování, recyklaci, likvidaci: větví + vyfrézek z pařezů ze stromů přes D 0,5 do D 1,00 m - ve vlastním odpadovém hospodářství zhotovitele nebo poplatek za uložení kompostárně, skládce: kod dopadu 20 02 01 | kus | 2 |  | 0 |  |  | základní |  | 0 | 0 | 0 | 0 | 0 | 4 | K | 2 |  |  |  | ROZPOCET | 0 | 0 | 0 | 0 | 0 | 1 | 0 | 4 | -879960845
10 | K | 112251101 | Odstranění pařezů strojně s jejich vykopáním, vytrháním nebo odstřelením průměru přes 100 do 300 mm | kus | 11 |  | 0 | CS ÚRS 2022 01 |  | základní |  | 0 | 0 | 0 | 0 | 0 | 4 | K | 2 |  |  |  | ROZPOCET | 0 | 0 | 0 | 0 | 0 | 1 | 0 | 4 | 434492101
| Online PSC |  | https://podminky.urs.cz/item/CS_URS_2022_01/112251101 | [14 empty] | Online PSC | 2
11 | K | 112251102 | Odstranění pařezů strojně s jejich vykopáním, vytrháním nebo odstřelením průměru přes 300 do 500 mm | kus | 3 |  | 0 | CS ÚRS 2022 01 |  | základní |  | 0 | 0 | 0 | 0 | 0 | 4 | K | 2 |  |  |  | ROZPOCET | 0 | 0 | 0 | 0 | 0 | 1 | 0 | 4 | 716521275
| Online PSC |  | https://podminky.urs.cz/item/CS_URS_2022_01/112251102 | [14 empty] | Online PSC | 2
12 | K | 112251211 | Odstranění pařezu odfrézováním nebo odvrtáním hloubky do 200 mm v rovině nebo na svahu do 1:5 | m2 | 7.222 |  | 0 | CS ÚRS 2022 01 |  | základní |  | 0 | 0 | 0 | 0 | 0 | 4 | K | 2 |  |  |  | ROZPOCET | 0 | 0 | 0 | 0 | 0 | 1 | 0 | 4 | 889761704
| Online PSC |  | https://podminky.urs.cz/item/CS_URS_2022_01/112251211 | [14 empty] | Online PSC | 2
13 | K | 122911111 | Odstranění vyfrézované dřevní hmoty hloubky do 200 mm v rovině nebo na svahu do 1:5 | m2 | 7.222 |  | 0 | CS ÚRS 2022 01 |  | základní |  | 0 | 0 | 0 | 0 | 0 | 4 | K | 2 |  |  |  | ROZPOCET | 0 | 0 | 0 | 0 | 0 | 1 | 0 | 4 | -409162675
| Online PSC |  | https://podminky.urs.cz/item/CS_URS_2022_01/122911111 | [14 empty] | Online PSC | 2
14 | K | 162201401 | Vodorovné přemístění větví, kmenů nebo pařezů s naložením, složením a dopravou do 1000 m větví stromů listnatých, průměru kmene přes 100 do 300 mm | kus | 11 |  | 0 | CS ÚRS 2022 01 |  | základní |  | 0 | 0 | 0 | 0 | 0 | 4 | K | 2 |  |  |  | ROZPOCET | 0 | 0 | 0 | 0 | 0 | 1 | 0 | 4 | -351235663
| Online PSC |  | https://podminky.urs.cz/item/CS_URS_2022_01/162201401 | [14 empty] | Online PSC | 2
15 | K | 162201402 | Vodorovné přemístění větví, kmenů nebo pařezů s naložením, složením a dopravou do 1000 m větví stromů listnatých, průměru kmene přes 300 do 500 mm | kus | 5 |  | 0 | CS ÚRS 2022 01 |  | základní |  | 0 | 0 | 0 | 0 | 0 | 4 | K | 2 |  |  |  | ROZPOCET | 0 | 0 | 0 | 0 | 0 | 1 | 0 | 4 | 1450467594
| Online PSC |  | https://podminky.urs.cz/item/CS_URS_2022_01/162201402 | [14 empty] | Online PSC | 2
16 | K | 162201404 | Vodorovné přemístění větví, kmenů nebo pařezů s naložením, složením a dopravou do 1000 m větví stromů listnatých, průměru kmene přes 700 do 900 mm | kus | 1 |  | 0 | CS ÚRS 2022 01 |  | základní |  | 0 | 0 | 0 | 0 | 0 | 4 | K | 2 |  |  |  | ROZPOCET | 0 | 0 | 0 | 0 | 0 | 1 | 0 | 4 | 483681781
| Online PSC |  | https://podminky.urs.cz/item/CS_URS_2022_01/162201404 | [14 empty] | Online PSC | 2
17 | K | 162201500 | Vodorovné přemístění větví, kmenů nebo pařezů s naložením, složením a dopravou do 1000 m větví stromů listnatých, průměru kmene přes 900 do 1100 mm | kus | 1 |  | 0 | CS ÚRS 2022 01 |  | základní |  | 0 | 0 | 0 | 0 | 0 | 4 | K | 2 |  |  |  | ROZPOCET | 0 | 0 | 0 | 0 | 0 | 1 | 0 | 4 | -103523213
| Online PSC |  | https://podminky.urs.cz/item/CS_URS_2022_01/162201500 | [14 empty] | Online PSC | 2
18 | K | 162201406 | Vodorovné přemístění větví, kmenů nebo pařezů s naložením, složením a dopravou do 1000 m větví stromů jehličnatých, průměru kmene přes 300 do 500 mm | kus | 1 |  | 0 | CS ÚRS 2022 01 |  | základní |  | 0 | 0 | 0 | 0 | 0 | 4 | K | 2 |  |  |  | ROZPOCET | 0 | 0 | 0 | 0 | 0 | 1 | 0 | 4 | -1537745635
| Online PSC |  | https://podminky.urs.cz/item/CS_URS_2022_01/162201406 | [14 empty] | Online PSC | 2
19 | K | 162201411 | Vodorovné přemístění větví, kmenů nebo pařezů s naložením, složením a dopravou do 1000 m kmenů stromů listnatých, průměru přes 100 do 300 mm | kus | 11 |  | 0 | CS ÚRS 2022 01 |  | základní |  | 0 | 0 | 0 | 0 | 0 | 4 | K | 2 |  |  |  | ROZPOCET | 0 | 0 | 0 | 0 | 0 | 1 | 0 | 4 | -2052257869
| Online PSC |  | https://podminky.urs.cz/item/CS_URS_2022_01/162201411 | [14 empty] | Online PSC | 2
20 | K | 162201412 | Vodorovné přemístění větví, kmenů nebo pařezů s naložením, složením a dopravou do 1000 m kmenů stromů listnatých, průměru přes 300 do 500 mm | kus | 5 |  | 0 | CS ÚRS 2022 01 |  | základní |  | 0 | 0 | 0 | 0 | 0 | 4 | K | 2 |  |  |  | ROZPOCET | 0 | 0 | 0 | 0 | 0 | 1 | 0 | 4 | -1874471891
| Online PSC |  | https://podminky.urs.cz/item/CS_URS_2022_01/162201412 | [14 empty] | Online PSC | 2
21 | K | 162201414 | Vodorovné přemístění větví, kmenů nebo pařezů s naložením, složením a dopravou do 1000 m kmenů stromů listnatých, průměru přes 700 do 900 mm | kus | 1 |  | 0 | CS ÚRS 2022 01 |  | základní |  | 0 | 0 | 0 | 0 | 0 | 4 | K | 2 |  |  |  | ROZPOCET | 0 | 0 | 0 | 0 | 0 | 1 | 0 | 4 | 765804270
| Online PSC |  | https://podminky.urs.cz/item/CS_URS_2022_01/162201414 | [14 empty] | Online PSC | 2
22 | K | 162201510 | Vodorovné přemístění větví, kmenů nebo pařezů s naložením, složením a dopravou do 1000 m kmenů stromů listnatých, průměru přes 900 do 1100 mm | kus | 1 |  | 0 | CS ÚRS 2022 01 |  | základní |  | 0 | 0 | 0 | 0 | 0 | 4 | K | 2 |  |  |  | ROZPOCET | 0 | 0 | 0 | 0 | 0 | 1 | 0 | 4 | -933545770
| Online PSC |  | https://podminky.urs.cz/item/CS_URS_2022_01/162201510 | [14 empty] | Online PSC | 2
23 | K | 162201416 | Vodorovné přemístění větví, kmenů nebo pařezů s naložením, složením a dopravou do 1000 m kmenů stromů jehličnatých, průměru přes 300 do 500 mm | kus | 1 |  | 0 | CS ÚRS 2022 01 |  | základní |  | 0 | 0 | 0 | 0 | 0 | 4 | K | 2 |  |  |  | ROZPOCET | 0 | 0 | 0 | 0 | 0 | 1 | 0 | 4 | 1001319862
| Online PSC |  | https://podminky.urs.cz/item/CS_URS_2022_01/162201416 | [14 empty] | Online PSC | 2
24 | K | 162201421 | Vodorovné přemístění větví, kmenů nebo pařezů s naložením, složením a dopravou do 1000 m pařezů kmenů, průměru přes 100 do 300 mm | kus | 11 |  | 0 | CS ÚRS 2022 01 |  | základní |  | 0 | 0 | 0 | 0 | 0 | 4 | K | 2 |  |  |  | ROZPOCET | 0 | 0 | 0 | 0 | 0 | 1 | 0 | 4 | -111244437
| Online PSC |  | https://podminky.urs.cz/item/CS_URS_2022_01/162201421 | [14 empty] | Online PSC | 2
25 | K | 162201422 | Vodorovné přemístění větví, kmenů nebo pařezů s naložením, složením a dopravou do 1000 m pařezů kmenů, průměru přes 300 do 500 mm | kus | 5 |  | 0 | CS ÚRS 2022 01 |  | základní |  | 0 | 0 | 0 | 0 | 0 | 4 | K | 2 |  |  |  | ROZPOCET | 0 | 0 | 0 | 0 | 0 | 1 | 0 | 4 | -1126784123
| Online PSC |  | https://podminky.urs.cz/item/CS_URS_2022_01/162201422 | [14 empty] | Online PSC | 2
26 | K | 162301931 | Vodorovné přemístění větví, kmenů nebo pařezů s naložením, složením a dopravou Příplatek k cenám za každých dalších i započatých 1000 m přes 1000 m větví stromů listnatých, průměru kmene přes 100 do 300 mm | kus | 99 |  | 0 | CS ÚRS 2022 01 |  | základní |  | 0 | 0 | 0 | 0 | 0 | 4 | K | 2 |  |  |  | ROZPOCET | 0 | 0 | 0 | 0 | 0 | 1 | 0 | 4 | -1365982983
| Online PSC |  | https://podminky.urs.cz/item/CS_URS_2022_01/162301931 | [14 empty] | Online PSC | 2
27 | K | 162301932 | Vodorovné přemístění větví, kmenů nebo pařezů s naložením, složením a dopravou Příplatek k cenám za každých dalších i započatých 1000 m přes 1000 m větví stromů listnatých, průměru kmene přes 300 do 500 mm | kus | 45 |  | 0 | CS ÚRS 2022 01 |  | základní |  | 0 | 0 | 0 | 0 | 0 | 4 | K | 2 |  |  |  | ROZPOCET | 0 | 0 | 0 | 0 | 0 | 1 | 0 | 4 | -649504189
| Online PSC |  | https://podminky.urs.cz/item/CS_URS_2022_01/162301932 | [14 empty] | Online PSC | 2
28 | K | 162301934 | Vodorovné přemístění větví, kmenů nebo pařezů s naložením, složením a dopravou Příplatek k cenám za každých dalších i započatých 1000 m přes 1000 m větví stromů listnatých, průměru kmene přes 700 do 900 mm | kus | 9 |  | 0 | CS ÚRS 2022 01 |  | základní |  | 0 | 0 | 0 | 0 | 0 | 4 | K | 2 |  |  |  | ROZPOCET | 0 | 0 | 0 | 0 | 0 | 1 | 0 | 4 | -2100008537
| Online PSC |  | https://podminky.urs.cz/item/CS_URS_2022_01/162301934 | [14 empty] | Online PSC | 2
29 | K | 162301935 | Vodorovné přemístění větví, kmenů nebo pařezů s naložením, složením a dopravou Příplatek k cenám za každých dalších i započatých 1000 m přes 1000 m větví stromů listnatých, průměru kmene přes 900 do 1100 mm | kus | 9 |  | 0 | CS ÚRS 2022 01 |  | základní |  | 0 | 0 | 0 | 0 | 0 | 4 | K | 2 |  |  |  | ROZPOCET | 0 | 0 | 0 | 0 | 0 | 1 | 0 | 4 | -2037647936
| Online PSC |  | https://podminky.urs.cz/item/CS_URS_2022_01/162301935 | [14 empty] | Online PSC | 2
30 | K | 162301942 | Vodorovné přemístění větví, kmenů nebo pařezů s naložením, složením a dopravou Příplatek k cenám za každých dalších i započatých 1000 m přes 1000 m větví stromů jehličnatých, o průměru kmene přes 300 do 500 mm | kus | 9 |  | 0 | CS ÚRS 2022 01 |  | základní |  | 0 | 0 | 0 | 0 | 0 | 4 | K | 2 |  |  |  | ROZPOCET | 0 | 0 | 0 | 0 | 0 | 1 | 0 | 4 | -1692404930
| Online PSC |  | https://podminky.urs.cz/item/CS_URS_2022_01/162301942 | [14 empty] | Online PSC | 2
31 | K | 162301951 | Vodorovné přemístění větví, kmenů nebo pařezů s naložením, složením a dopravou Příplatek k cenám za každých dalších i započatých 1000 m přes 1000 m kmenů stromů listnatých, o průměru přes 100 do 300 mm | kus | 44 |  | 0 | CS ÚRS 2022 01 |  | základní |  | 0 | 0 | 0 | 0 | 0 | 4 | K | 2 |  |  |  | ROZPOCET | 0 | 0 | 0 | 0 | 0 | 1 | 0 | 4 | 1695578018
| Online PSC |  | https://podminky.urs.cz/item/CS_URS_2022_01/162301951 | [14 empty] | Online PSC | 2
32 | K | 162301952 | Vodorovné přemístění větví, kmenů nebo pařezů s naložením, složením a dopravou Příplatek k cenám za každých dalších i započatých 1000 m přes 1000 m kmenů stromů listnatých, o průměru přes 300 do 500 mm | kus | 20 |  | 0 | CS ÚRS 2022 01 |  | základní |  | 0 | 0 | 0 | 0 | 0 | 4 | K | 2 |  |  |  | ROZPOCET | 0 | 0 | 0 | 0 | 0 | 1 | 0 | 4 | -688411912
| Online PSC |  | https://podminky.urs.cz/item/CS_URS_2022_01/162301952 | [14 empty] | Online PSC | 2
33 | K | 162301962 | Vodorovné přemístění větví, kmenů nebo pařezů s naložením, složením a dopravou Příplatek k cenám za každých dalších i započatých 1000 m přes 1000 m kmenů stromů jehličnatých, průměru přes 300 do 500 mm | kus | 4 |  | 0 | CS ÚRS 2022 01 |  | základní |  | 0 | 0 | 0 | 0 | 0 | 4 | K | 2 |  |  |  | ROZPOCET | 0 | 0 | 0 | 0 | 0 | 1 | 0 | 4 | -473044152
| Online PSC |  | https://podminky.urs.cz/item/CS_URS_2022_01/162301962 | [14 empty] | Online PSC | 2
34 | K | 162301971 | Vodorovné přemístění větví, kmenů nebo pařezů s naložením, složením a dopravou Příplatek k cenám za každých dalších i započatých 1000 m přes 1000 m pařezů kmenů, průměru přes 100 do 300 mm | kus | 99 |  | 0 | CS ÚRS 2022 01 |  | základní |  | 0 | 0 | 0 | 0 | 0 | 4 | K | 2 |  |  |  | ROZPOCET | 0 | 0 | 0 | 0 | 0 | 1 | 0 | 4 | 1337530957
| Online PSC |  | https://podminky.urs.cz/item/CS_URS_2022_01/162301971 | [14 empty] | Online PSC | 2
35 | K | 162301972 | Vodorovné přemístění větví, kmenů nebo pařezů s naložením, složením a dopravou Příplatek k cenám za každých dalších i započatých 1000 m přes 1000 m pařezů kmenů, průměru přes 300 do 500 mm | kus | 45 |  | 0 | CS ÚRS 2022 01 |  | základní |  | 0 | 0 | 0 | 0 | 0 | 4 | K | 2 |  |  |  | ROZPOCET | 0 | 0 | 0 | 0 | 0 | 1 | 0 | 4 | -888298410
| Online PSC |  | https://podminky.urs.cz/item/CS_URS_2022_01/162301972 | [14 empty] | Online PSC | 2
36 | K | 174251201 | Zásyp jam po pařezech strojně výkopkem z horniny získané při dobývání pařezů s hrubým urovnáním povrchu zasypávky průměru pařezu přes 100 do 300 mm | kus | 11 |  | 0 | CS ÚRS 2022 01 |  | základní |  | 0 | 0 | 0 | 0 | 0 | 4 | K | 2 |  |  |  | ROZPOCET | 0 | 0 | 0 | 0 | 0 | 1 | 0 | 4 | 1010654515
| Online PSC |  | https://podminky.urs.cz/item/CS_URS_2022_01/174251201 | [14 empty] | Online PSC | 2
37 | K | 174251202 | Zásyp jam po pařezech strojně výkopkem z horniny získané při dobývání pařezů s hrubým urovnáním povrchu zasypávky průměru pařezu přes 300 do 500 mm | kus | 5 |  | 0 | CS ÚRS 2022 01 |  | základní |  | 0 | 0 | 0 | 0 | 0 | 4 | K | 2 |  |  |  | ROZPOCET | 0 | 0 | 0 | 0 | 0 | 1 | 0 | 4 | 1468189103
| Online PSC |  | https://podminky.urs.cz/item/CS_URS_2022_01/174251202 | [14 empty] | Online PSC | 2
38 | K | 174251204 | Zásyp jam po pařezech strojně výkopkem z horniny získané při dobývání pařezů s hrubým urovnáním povrchu zasypávky průměru pařezu přes 700 do 900 mm | kus | 1 |  | 0 | CS ÚRS 2022 01 |  | základní |  | 0 | 0 | 0 | 0 | 0 | 4 | K | 2 |  |  |  | ROZPOCET | 0 | 0 | 0 | 0 | 0 | 1 | 0 | 4 | 1302398714
| Online PSC |  | https://podminky.urs.cz/item/CS_URS_2022_01/174251204 | [14 empty] | Online PSC | 2
39 | K | 174251205 | Zásyp jam po pařezech strojně výkopkem z horniny získané při dobývání pařezů s hrubým urovnáním povrchu zasypávky průměru pařezu přes 900 do 1100 mm | kus | 1 |  | 0 | CS ÚRS 2022 01 |  | základní |  | 0 | 0 | 0 | 0 | 0 | 4 | K | 2 |  |  |  | ROZPOCET | 0 | 0 | 0 | 0 | 0 | 1 | 0 | 4 | -1973593644
| Online PSC |  | https://podminky.urs.cz/item/CS_URS_2022_01/174251205 | [14 empty] | Online PSC | 2
40 | K | 1 | Přesazení Taxus baccata | kus | 21 |  | 0 |  |  | základní |  | 0 | 0 | 0 | 0 | 0 | 4 | K | 2 |  |  |  | ROZPOCET | 0 | 0 | 0 | 0 | 0 | 1 | 0 | 4 | 1325872203
41 | K | 111251101 | Odstranění křovin a stromů s odstraněním kořenů strojně průměru kmene do 100 mm v rovině nebo ve svahu sklonu terénu do 1:5, při celkové ploše do 100 m2 | m² | 186 |  | 0 | CS ÚRS 2022 01 |  | základní |  | 0 | 0 | 0 | 0 | 0 | 4 | K | 2 |  |  |  | ROZPOCET | 0 | 0 | 0 | 0 | 0 | 1 | 0 | 4 | -290155553
| Online PSC |  | https://podminky.urs.cz/item/CS_URS_2022_01/111251101 | [14 empty] | Online PSC | 2
42 | K | 183911133 | Dendrologický průzkum stromu prováděný ze země s počtem kontrolovaných jedinců přes 10 stromů | kus | 8 |  | 0 | CS ÚRS 2022 01 |  | základní |  | 0 | 0 | 0 | 0 | 0 | 4 | K | 2 |  |  |  | ROZPOCET | 0 | 0 | 0 | 0 | 0 | 1 | 0 | 4 | -1921739258
| Online PSC |  | https://podminky.urs.cz/item/CS_URS_2022_01/183911133 | [14 empty] | Online PSC | 2
43 | K | 183911143 | Dendrologický průzkum stromu prováděný stromolezeckou technikou s počtem kontrolovaných jedinců přes 5 stromů | kus | 4 |  | 0 | CS ÚRS 2022 01 |  | základní |  | 0 | 0 | 0 | 0 | 0 | 4 | K | 2 |  |  |  | ROZPOCET | 0 | 0 | 0 | 0 | 0 | 1 | 0 | 4 | 1620841508
| Online PSC |  | https://podminky.urs.cz/item/CS_URS_2022_01/183911143 | [14 empty] | Online PSC | 2
44 | K | 184813211 | Ochranné oplocení kořenové zóny stromu v rovině nebo na svahu do 1:5, výšky do 1500 mm | m | 36 |  | 0 | CS ÚRS 2022 01 |  | základní |  | 0 | 0.011253 | 0.4051 | 0 | 0 | 4 | K | 2 |  |  |  | ROZPOCET | 0 | 0 | 0 | 0 | 0 | 1 | 0 | 4 | -487181033
| Online PSC |  | https://podminky.urs.cz/item/CS_URS_2022_01/184813211 | [14 empty] | Online PSC | 2
45 | K | 184813251 | Odstranění ochranného oplocení kořenové zóny stromu v rovině nebo na svahu do 1:5, výšky do 1500 mm | m | 36 |  | 0 | CS ÚRS 2022 01 |  | základní |  | 0 | 0 | 0 | 0 | 0 | 4 | K | 2 |  |  |  | ROZPOCET | 0 | 0 | 0 | 0 | 0 | 1 | 0 | 4 | 372211271
| Online PSC |  | https://podminky.urs.cz/item/CS_URS_2022_01/184813251 | [14 empty] | Online PSC | 2
46 | K | 184818232 | Ochrana kmene bedněním před poškozením stavebním provozem zřízení včetně odstranění výšky bednění do 2 m průměru kmene přes 300 do 500 mm | kus | 10 |  | 0 | CS ÚRS 2022 01 |  | základní |  | 0 | 0.021352 | 0.21352 | 0 | 0 | 4 | K | 2 |  |  |  | ROZPOCET | 0 | 0 | 0 | 0 | 0 | 1 | 0 | 4 | 356890480
| Online PSC |  | https://podminky.urs.cz/item/CS_URS_2022_01/184818232 | [14 empty] | Online PSC | 2
| VV |  | " POZNÁMKA: v ceně položky je i odstranění bednění " | [14 empty] | VV | 2 | 1 | True | 0 | ROZPOCET
| VV |  | " dle TZ +BT ...ochrana kmene bedněním " | [14 empty] | VV | 2 | 1 | True | 0 | ROZPOCET
| VV |  | " BT / stáv.dřeviny D= 50cm: 10 ks " 10 |  | 10 | [12 empty] | VV | 2 | 2 | True | 0 | ROZPOCET
| VV |  | Součet |  | 10 | [12 empty] | VV | 2 | 4 | True | 1 | ROZPOCET
47 | K | 184818235 | Ochrana kmene bedněním před poškozením stavebním provozem zřízení včetně odstranění výšky bednění do 2 m průměru kmene přes 900 do 1100 mm | kus | 9 |  | 0 | CS ÚRS 2022 01 |  | základní |  | 0 | 0.046977 | 0.42279 | 0 | 0 | 4 | K | 2 |  |  |  | ROZPOCET | 0 | 0 | 0 | 0 | 0 | 1 | 0 | 4 | 634091802
| Online PSC |  | https://podminky.urs.cz/item/CS_URS_2022_01/184818235 | [14 empty] | Online PSC | 2
| VV |  | " dle TZ +BT ...ochrana kmene bedněním " | [14 empty] | VV | 2 | 1 | True | 0 | ROZPOCET
| VV |  | " BT / stáv.dřeviny D=100cm: 9 ks " 9 |  | 9 | [12 empty] | VV | 2 | 2 | True | 0 | ROZPOCET
| VV |  | Součet |  | 9 | [12 empty] | VV | 2 | 4 | True | 1 | ROZPOCET
48 | K | 184852236 | Řez stromů prováděný lezeckou technikou zdravotní (S-RZ), plocha koruny stromu přes 90 do 120 m2 | kus | 6 |  | 0 | CS ÚRS 2022 01 |  | základní |  | 0 | 0 | 0 | 0 | 0 | 4 | K | 2 |  |  |  | ROZPOCET | 0 | 0 | 0 | 0 | 0 | 1 | 0 | 4 | -878357800
| Online PSC |  | https://podminky.urs.cz/item/CS_URS_2022_01/184852236 | [14 empty] | Online PSC | 2
49 | K | 184852321 | Řez stromů prováděný lezeckou technikou výchovný (S-RV) špičáky a keřové stromy, výšky do 4 m | kus | 4 |  | 0 | CS ÚRS 2022 01 |  | základní |  | 0 | 0 | 0 | 0 | 0 | 4 | K | 2 |  |  |  | ROZPOCET | 0 | 0 | 0 | 0 | 0 | 1 | 0 | 4 | 2057207329
| Online PSC |  | https://podminky.urs.cz/item/CS_URS_2022_01/184852321 | [14 empty] | Online PSC | 2
| VV |  | " BT / výchovný řez " 4 |  | 4 | [12 empty] | VV | 2 | 2 | True | 0 | ROZPOCET
| VV |  | Součet |  | 4 | [12 empty] | VV | 2 | 4 | True | 1 | ROZPOCET
50 | K | 184852390-01 | Příplatek za ošetření řezných ran nátěrem po prořezu stromů, vč. dodávky materiálu: výchovný řez | kus | 4 |  | 0 |  |  | základní |  | 0 | 0 | 0 | 0 | 0 | 4 | K | 2 |  |  |  | ROZPOCET | 0 | 0 | 0 | 0 | 0 | 1 | 0 | 4 | -1758498664
51 | K | 184852390-02 | Příplatek za ošetření řezných ran nátěrem po prořezu stromů, vč. dodávky materiálu: zdravotní řez pl.51-100m2 | kus | 6 |  | 0 |  |  | základní |  | 0 | 0 | 0 | 0 | 0 | 4 | K | 2 |  |  |  | ROZPOCET | 0 | 0 | 0 | 0 | 0 | 1 | 0 | 4 | 414794651
| VV |  | " BT / Zdravotní řez u stromu s plochou do 120 m2 / ošetření dle TZ " 6 |  | 6 | [12 empty] | VV | 2 | 2 | True | 0 | ROZPOCET
| VV |  | Součet |  | 6 | [12 empty] | VV | 2 | 4 | True | 1 | ROZPOCET
52 | K | 184852399-01 | Odvoz a likvidace dřevní hmoty z prořezů stromů: výchovný řez | kus | 4 |  | 0 |  |  | základní |  | 0 | 0 | 0 | 0 | 0 | 4 | K | 2 |  |  |  | ROZPOCET | 0 | 0 | 0 | 0 | 0 | 1 | 0 | 4 | 1868101656
| VV |  | " BT / výchovný řez " 4 |  | 4 | [12 empty] | VV | 2 | 2 | True | 0 | ROZPOCET
| VV |  | Součet |  | 4 | [12 empty] | VV | 2 | 4 | True | 1 | ROZPOCET
53 | K | 184852399-02 | Odvoz a likvidace dřevní hmoty z prořezů stromů: zdravotní řez pl.do 120 m2 lezeckou technikou | kus | 6 |  | 0 |  |  | základní |  | 0 | 0 | 0 | 0 | 0 | 4 | K | 2 |  |  |  | ROZPOCET | 0 | 0 | 0 | 0 | 0 | 1 | 0 | 4 | -2052050700
| VV |  | " BT / Zdravotní řez u stromu s plochou do 120 m2" 6 |  | 6 | [12 empty] | VV | 2 | 2 | True | 0 | ROZPOCET
| VV |  | Součet |  | 6 | [12 empty] | VV | 2 | 4 | True | 1 | ROZPOCET
| D | 998 | Přesun hmot |  |  |  | 0 |  |  |  |  | 0 |  | 0 |  | 0 | 1 | D | 1 |  |  |  | ROZPOCET | [6 empty] | 0
54 | K | 998231311 | Přesun hmot pro sadovnické a krajinářské úpravy - strojně dopravní vzdálenost do 5000 m | t | 6.318 |  | 0 | CS ÚRS 2022 01 |  | základní |  | 0 | 0 | 0 | 0 | 0 | 4 | K | 2 |  |  |  | ROZPOCET | 0 | 0 | 0 | 0 | 0 | 1 | 0 | 4 | -1109924243
| Online PSC |  | https://podminky.urs.cz/item/CS_URS_2022_01/998231311 | [14 empty] | Online PSC | 2

## SO 04.1.2 - STROMY- výsad...
{18be0ce1-d943-4ca3-aa9d-cdde3e2c5a3f}
2
| KRYCÍ LIST SOUPISU PRACÍ | [7 empty] | v --- níže se nacházejí doplnkové a pomocné údaje k sestavám --- v | [8 empty] | False
Stavba:
Vstupní objekt do areálu Kamencového jezera D1 Mostecká
Objekt:
02 - NEZPŮSOBILÉ VÝDAJE
Soupis:
SO 04 - Sadové úpravy
Úroveň 4:
SO 04.1.2 - STROMY- výsadby, rozvojová péče (do konce veget.období)
| KSO: |  |  |  |  | CC-CZ:
| Místo: |  |  |  |  | Datum: | 17. 5. 2022
| Zadavatel: |  |  |  |  | IČ:
|  | Statutární město Chomutov |  |  |  | DIČ:
| Uchazeč: |  |  |  |  | IČ: | Vyplň údaj
|  | Vyplň údaj |  |  |  | DIČ: | Vyplň údaj
| Projektant: |  |  |  |  | IČ: | 24849308
|  | Refuel s.r.o. |  |  |  | DIČ: | CZ24849308
| Zpracovatel: |  |  |  |  | IČ:
DIČ:
Poznámka:
Soupis prací je sestaven s využitím Cenové soustavy ÚRS. Položky, které pochází z této cenové soustavy, jsou ve sloupci 'Cenová soustava' označeny popisem 'CS ÚRS' a úrovní příslušného kalendářního pololetí. Veškeré další informace vymezující popis a podmínky použití těchto položek z Cenové soustavy, které nejsou uvedeny přímo v soupisu prací, jsou neomezeně dálkově k dispozici na webu www.podminky.urs.cz.
| Cena bez DPH | [5 empty] | 0
|  |  | Základ daně |  |  | Sazba daně | Výše daně
| DPH | základní | 0 |  |  | 21% | 0
|  | snížená | 0 |  |  | 15% | 0
|  | zákl. přenesená | 0 |  |  | 21% | 0
|  | sníž. přenesená | 0 |  |  | 15% | 0
|  | nulová | 0 |  |  | 0% | 0
| Cena s DPH |  |  | v | CZK |  | 0
REKAPITULACE ČLENĚNÍ SOUPISU PRACÍ
Stavba:
Vstupní objekt do areálu Kamencového jezera D1 Mostecká
Objekt:
02 - NEZPŮSOBILÉ VÝDAJE
Soupis:
SO 04 - Sadové úpravy
Úroveň 4:
SO 04.1.2 - STROMY- výsadby, rozvojová péče (do konce veget.období)
Místo: | [5 empty] | Datum: | 17. 5. 2022
Zadavatel: |  |  | Statutární město Chomutov |  |  | Projektant: | Refuel s.r.o.
Uchazeč: |  |  | Vyplň údaj |  |  | Zpracovatel:
Kód dílu - Popis | [6 empty] | Cena celkem [CZK]
Náklady stavby celkem | [6 empty] | 0 | [11 empty] | -1
| HSV - Práce a dodávky HSV | [5 empty] | 0
| 4.1 A - STROMY - VÝSADBA | [5 empty] | 0
| 4.2 b - STROMY - VÝSADBA | [5 empty] | 0
| D2 - STROMY - VÝSADBA - OBECNĚ | [5 empty] | 0
| 4.1 B - STROMY - ROZVOJOVÁ PÉČE DO KONCE VEGETAČNÍHO OBDOBÍ | [5 empty] | 0
SOUPIS PRACÍ
Stavba:
Vstupní objekt do areálu Kamencového jezera D1 Mostecká
Objekt:
02 - NEZPŮSOBILÉ VÝDAJE
Soupis:
SO 04 - Sadové úpravy
Úroveň 4:
SO 04.1.2 - STROMY- výsadby, rozvojová péče (do konce veget.období)
Místo: | [5 empty] | Datum: | 17. 5. 2022
Zadavatel: |  |  | Statutární město Chomutov |  |  | Projektant: | Refuel s.r.o.
Uchazeč: |  |  | Vyplň údaj |  |  | Zpracovatel:
PČ | Typ | Kód | Popis | MJ | Množství | J.cena [CZK] | Cena celkem [CZK] | Cenová soustava |  | DPH | J. Nh [h] | Nh celkem [h] | J. hmotnost [t] | Hmotnost celkem [t] | J. suť [t] | Suť Celkem [t]
Náklady soupisu celkem | [6 empty] | 0 |  |  |  |  | 0 |  | 8.7301 |  | 0 |  | D | -1 | [10 empty] | 0
| D | HSV | Práce a dodávky HSV |  |  |  | 0 |  |  |  |  | 0 |  | 8.7301 |  | 0 | 1 | D | 0 |  |  |  | ROZPOCET | [6 empty] | 0
| D | 4.1 A | STROMY - VÝSADBA |  |  |  | 0 |  |  |  |  | 0 |  | 1.5829 |  | 0 | 1 | D | 1 |  |  |  | ROZPOCET | [6 empty] | 0
1 | K | 171201201 | Uložení sypaniny na skládky nebo meziskládky bez hutnění s upravením uložené sypaniny do předepsaného tvaru | m3 | 219.11 |  | 0 | CS ÚRS 2022 01 |  | základní |  | 0 | 0 | 0 | 0 | 0 | 4 | K | 2 |  |  |  | ROZPOCET | 0 | 0 | 0 | 0 | 0 | 1 | 0 | 4 | -1253624025
| Online PSC |  | https://podminky.urs.cz/item/CS_URS_2022_01/171201201 | [14 empty] | Online PSC | 2
2 | K | 171201231-11 | Náklady na recyklaci zeminy a kamení ve vlastním odpadovém hospodářství zhotovitele nebo poplatek za uložení na recyklační skládce kód odpadu 17 05 04 | t | 383.443 |  | 0 |  |  | základní |  | 0 | 0 | 0 | 0 | 0 | 4 | K | 2 |  |  |  | ROZPOCET | 0 | 0 | 0 | 0 | 0 | 1 | 0 | 4 | -1679468037
3 | K | 183101224 | Hloubení jamek pro vysazování rostlin v zemině tř.1 až 4 s výměnou půdy z 50% v rovině nebo na svahu do 1:5, objemu přes 3,00 do 4,00 m3 | kus | 14 |  | 0 | CS ÚRS 2022 01 |  | základní |  | 0 | 0 | 0 | 0 | 0 | 4 | K | 2 |  |  |  | ROZPOCET | 0 | 0 | 0 | 0 | 0 | 1 | 0 | 4 | -281405540
| Online PSC |  | https://podminky.urs.cz/item/CS_URS_2022_01/183101224 | [14 empty] | Online PSC | 2
4 | K | 2 | Výsadbový pás pro výsadbu s výměnou 100 % půdy zeminy tř 1 až 4 objem do 4 m3 v rovině a svahu do 1:5 | m3 | 202.56 |  | 0 |  |  | základní |  | 0 | 0 | 0 | 0 | 0 | 4 | K | 2 |  |  |  | ROZPOCET | 0 | 0 | 0 | 0 | 0 | 1 | 0 | 4 | 2062566943
5 | M | 10321002-03 | pěstební substrát míchaný na stavbě - bez obsahu organických látek ( míchaná směs: 35% původní pročištěná zemina, 65 % štěrk fr.16/32) vč sléhavosti 40 %; vč. potřebné technologické manipulace na deponii stavby a dodávek štěrku | m3 | 172.95 |  | 0 |  |  | základní |  | 0 | 0 | 0 | 0 | 0 | 8 | M | 2 |  |  |  | ROZPOCET | 0 | 0 | 0 | 0 | 0 | 1 | 0 | 4 | 1234240077
| VV |  | " míchaná směs na deponii stavby (využití původ.zem.z jamek=35% směsi, celk.43,12m3, dle BT 15) " | [14 empty] | VV | 2 | 1 | True | 0 | ROZPOCET
| VV |  | " lokální rozvozy smíchané směsi = Nakládání+ Vodorov.přemístění do 50m " | [14 empty] | VV | 2 | 1 | True | 0 | ROZPOCET
| VV |  | " BT 15-15/ SPODNÍ pěstební strukturální substrát (35 % původní zemina, 65 % štěrkodrť 16/32) " | [14 empty] | VV | 2 | 1 | True | 0 | ROZPOCET
| VV |  | " vč. sléhavosti 40 %, pro 25 ks =172,95" 172,95 |  | 172.95 | [12 empty] | VV | 2 | 2 | True | 0 | ROZPOCET
| VV |  | Mezisoučet |  | 172.95 | [12 empty] | VV | 2 | 3 | True | 0 | ROZPOCET
| VV |  | Součet |  | 172.95 | [12 empty] | VV | 2 | 4 | True | 1 | ROZPOCET
6 | M | 10321002-04 | pěstební substrát míchaný na stavbě - s obsahem organických látek ( míchaná směs: 10% kompost, 30% původní pročištěná zemina, 60 % štěrk fr.16/32) vč. potřebné technologické manipulace na deponii stavby a dodávek štěrku a kompostu | m3 | 173.62 |  | 0 |  |  | základní |  | 0 | 0 | 0 | 0 | 0 | 8 | M | 2 |  |  |  | ROZPOCET | 0 | 0 | 0 | 0 | 0 | 1 | 0 | 4 | 996246638
7 | K | 162251102 | Vodorovné přemístění výkopku nebo sypaniny po suchu na obvyklém dopravním prostředku, bez naložení výkopku, avšak se složením bez rozhrnutí z horniny třídy těžitelnosti I skupiny 1 až 3 na vzdálenost přes 20 do 50 m | m3 | 346.57 |  | 0 | CS ÚRS 2022 01 |  | základní |  | 0 | 0 | 0 | 0 | 0 | 4 | K | 2 |  |  |  | ROZPOCET | 0 | 0 | 0 | 0 | 0 | 1 | 0 | 4 | 1882785207
| Online PSC |  | https://podminky.urs.cz/item/CS_URS_2022_01/162251102 | [14 empty] | Online PSC | 2
8 | K | 167151101 | Nakládání, skládání a překládání neulehlého výkopku nebo sypaniny strojně nakládání, množství do 100 m3, z horniny třídy těžitelnosti I, skupiny 1 až 3 | m3 | 346.57 |  | 0 | CS ÚRS 2022 01 |  | základní |  | 0 | 0 | 0 | 0 | 0 | 4 | K | 2 |  |  |  | ROZPOCET | 0 | 0 | 0 | 0 | 0 | 1 | 0 | 4 | 8280093
| Online PSC |  | https://podminky.urs.cz/item/CS_URS_2022_01/167151101 | [14 empty] | Online PSC | 2
9 | K | 183403132 | Obdělání půdy rytím půdy hl. do 200 mm v zemině tř. 3 v rovině nebo na svahu do 1:5 | m2 | 139.08 |  | 0 | CS ÚRS 2022 01 |  | základní |  | 0 | 0 | 0 | 0 | 0 | 4 | K | 2 |  |  |  | ROZPOCET | 0 | 0 | 0 | 0 | 0 | 1 | 0 | 4 | 139488492
| Online PSC |  | https://podminky.urs.cz/item/CS_URS_2022_01/183403132 | [14 empty] | Online PSC | 2
10 | K | 211531111-32 | Výplň odvodňovacích žeber nebo trativodů kamenivem hrubým drceným frakce 16 až 32 mm | m3 | 30.99 |  | 0 |  |  | základní |  | 0 | 0 | 0 | 0 | 0 | 4 | K | 2 |  |  |  | ROZPOCET | 0 | 0 | 0 | 0 | 0 | 1 | 0 | 4 | 358098990
11 | K | 184102117 | Výsadba dřeviny s balem do předem vyhloubené jamky se zalitím v rovině nebo na svahu do 1:5, při průměru balu přes 800 do 1000 mm | kus | 25 |  | 0 | CS ÚRS 2022 01 |  | základní |  | 0 | 0 | 0 | 0 | 0 | 4 | K | 2 |  |  |  | ROZPOCET | 0 | 0 | 0 | 0 | 0 | 1 | 0 | 4 | 1074303938
| Online PSC |  | https://podminky.urs.cz/item/CS_URS_2022_01/184102117 | [14 empty] | Online PSC | 2
12 | M | 0265035-41 | Platanus acerifolia, 20/25 obvod kmene, ZB nasazení koruny min. 2,5 m, alejový strom listnatý | kus | 8 |  | 0 |  |  | základní |  | 0 | 0 | 0 | 0 | 0 | 8 | M | 2 |  |  |  | ROZPOCET | 0 | 0 | 0 | 0 | 0 | 1 | 0 | 4 | -133248841
13 | M | 0265035-42 | Acer campestre, 20/25 obvod kmene, ZB nasazení koruny min. 2,5 m, alejový strom listnatý | kus | 9 |  | 0 |  |  | základní |  | 0 | 0 | 0 | 0 | 0 | 8 | M | 2 |  |  |  | ROZPOCET | 0 | 0 | 0 | 0 | 0 | 1 | 0 | 4 | -10814727
14 | M | 0265035-46 | Castanea sativa, bal ZB, výška min.350 cm, VS sol, 4xp, strom listnatý vícekmen | kus | 2 |  | 0 |  |  | základní |  | 0 | 0 | 0 | 0 | 0 | 8 | M | 2 |  |  |  | ROZPOCET | 0 | 0 | 0 | 0 | 0 | 1 | 0 | 4 | -1182066038
15 | M | 0265035-47 | Quercus robur, bal ZB, výška min.350 cm, VS sol, 4xp, strom listnatý vícekmen | kus | 7 |  | 0 |  |  | základní |  | 0 | 0 | 0 | 0 | 0 | 8 | M | 2 |  |  |  | ROZPOCET | 0 | 0 | 0 | 0 | 0 | 1 | 0 | 4 | 399645220
16 | M | 60591257-35 | kůl vyvazovací dřevěný impregnovaný D 8cm dl 3,5m | kus | 100 |  | 0 |  |  | základní |  | 0 | 0 | 0 | 0 | 0 | 8 | M | 2 |  |  |  | ROZPOCET | 0 | 0 | 0 | 0 | 0 | 1 | 0 | 4 | -1646983483
17 | K | 184215133 | Ukotvení dřeviny kůly třemi kůly, délky přes 2 do 3 m | kus | 26 |  | 0 | CS ÚRS 2022 01 |  | základní |  | 0 | 5.8e-05 | 0.001508 | 0 | 0 | 4 | K | 2 |  |  |  | ROZPOCET | 0 | 0 | 0 | 0 | 0 | 1 | 0 | 4 | -968712846
| Online PSC |  | https://podminky.urs.cz/item/CS_URS_2022_01/184215133 | [14 empty] | Online PSC | 2
18 | M | 60591320 | kulatina odkorněná D 7-15cm do dl 5m | m | 187.2 |  | 0 | CS ÚRS 2022 01 |  | základní |  | 0 | 0.0038 | 0.71136 | 0 | 0 | 8 | M | 2 |  |  |  | ROZPOCET | 0 | 0 | 0 | 0 | 0 | 1 | 0 | 4 | -1480408207
19 | K | 184911421 | Mulčování vysazených rostlin mulčovací kůrou, tl. do 100 mm v rovině nebo na svahu do 1:5 | m2 | 8.8 |  | 0 | CS ÚRS 2022 01 |  | základní |  | 0 | 0 | 0 | 0 | 0 | 4 | K | 2 |  |  |  | ROZPOCET | 0 | 0 | 0 | 0 | 0 | 1 | 0 | 4 | 294780885
| Online PSC |  | https://podminky.urs.cz/item/CS_URS_2022_01/184911421 | [14 empty] | Online PSC | 2
20 | M | 10391100-01 | kůra mulčovací VL - jemně drcená borka | m3 | 0.88 |  | 0 |  |  | základní |  | 0 | 0 | 0 | 0 | 0 | 8 | M | 2 |  |  |  | ROZPOCET | 0 | 0 | 0 | 0 | 0 | 1 | 0 | 4 | 76850644
21 | K | 184501141-09 | Zhotovení obalu z plastové chráničky kmene proti poškození sekačkou - v rovině a svahu do 1:5 | kus | 11 |  | 0 |  |  | základní |  | 0 | 0 | 0 | 0 | 0 | 4 | K | 2 |  |  |  | ROZPOCET | 0 | 0 | 0 | 0 | 0 | 1 | 0 | 4 | 1683122041
22 | M | 61894009-01 | chránička kmene proti poškození strunovou sekačkou - polyethylen PE, zelená: v.21cm, dl. 36cm (1ks pro kmen do D11cm, pro větší D spoje zámky více ks) | kus | 11 |  | 0 |  |  | základní |  | 0 | 0 | 0 | 0 | 0 | 8 | M | 2 |  |  |  | ROZPOCET | 0 | 0 | 0 | 0 | 0 | 1 | 0 | 4 | 353178298
23 | K | 184911161 | Mulčování záhonů kačírkem nebo drceným kamenivem tloušťky mulče přes 50 do 100 mm v rovině nebo na svahu do 1:5 | m2 | 7.84 |  | 0 | CS ÚRS 2022 01 |  | základní |  | 0 | 0 | 0 | 0 | 0 | 4 | K | 2 |  |  |  | ROZPOCET | 0 | 0 | 0 | 0 | 0 | 1 | 0 | 4 | -1350762144
| Online PSC |  | https://podminky.urs.cz/item/CS_URS_2022_01/184911161 | [14 empty] | Online PSC | 2
24 | M | 58337401 | kamenivo dekorační (kačírek) frakce 8/16 | t | 0.87 |  | 0 | CS ÚRS 2022 01 |  | základní |  | 0 | 1 | 0.87 | 0 | 0 | 8 | M | 2 |  |  |  | ROZPOCET | 0 | 0 | 0 | 0 | 0 | 1 | 0 | 4 | -1193036878
25 | K | 998231311 | Přesun hmot pro sadovnické a krajinářské úpravy - strojně dopravní vzdálenost do 5000 m | t | 20.13 |  | 0 | CS ÚRS 2022 01 |  | základní |  | 0 | 0 | 0 | 0 | 0 | 4 | K | 2 |  |  |  | ROZPOCET | 0 | 0 | 0 | 0 | 0 | 1 | 0 | 4 | -2051578518
| Online PSC |  | https://podminky.urs.cz/item/CS_URS_2022_01/998231311 | [14 empty] | Online PSC | 2
26 | K | 998229111 | Přesun hmot ruční pro pozemní komunikace s naložením a složením na vzdálenost do 50 m, s krytem z kameniva, monolitickým betonovým nebo živičným | t | 0.87 |  | 0 | CS ÚRS 2022 01 |  | základní |  | 0 | 0 | 0 | 0 | 0 | 4 | K | 2 |  |  |  | ROZPOCET | 0 | 0 | 0 | 0 | 0 | 1 | 0 | 4 | -1968483999
| Online PSC |  | https://podminky.urs.cz/item/CS_URS_2022_01/998229111 | [14 empty] | Online PSC | 2
| D | 4.2 b | STROMY - VÝSADBA |  |  |  | 0 |  |  |  |  | 0 |  | 7.1472 |  | 0 | 1 | D | 1 |  |  |  | ROZPOCET | [6 empty] | 0
27 | K | 171201201.2 | Uložení sypaniny na skládky nebo meziskládky | m3 | 30 |  | 0 |  |  | základní |  | 0 | 0 | 0 | 0 | 0 | 4 | K | 2 |  |  |  | ROZPOCET | 0 | 0 | 0 | 0 | 0 | 1 | 0 | 4 | -702168062
28 | K | 171201231-11 | Náklady na recyklaci zeminy a kamení ve vlastním odpadovém hospodářství zhotovitele nebo poplatek za uložení na recyklační skládce kód odpadu 17 05 04 | t | 232.5 |  | 0 |  |  | základní |  | 0 | 0 | 0 | 0 | 0 | 4 | K | 2 |  |  |  | ROZPOCET | 0 | 0 | 0 | 0 | 0 | 1 | 0 | 4 | -1562845904
29 | K | 183101222 | Hloubení jamek pro vysazování rostlin v zemině tř.1 až 4 s výměnou půdy z 50% v rovině nebo na svahu do 1:5, objemu přes 1,00 do 2,00 m3 | kus | 30 |  | 0 | CS ÚRS 2022 01 |  | základní |  | 0 | 0 | 0 | 0 | 0 | 4 | K | 2 |  |  |  | ROZPOCET | 0 | 0 | 0 | 0 | 0 | 1 | 0 | 4 | -1484675902
| Online PSC |  | https://podminky.urs.cz/item/CS_URS_2022_01/183101222 | [14 empty] | Online PSC | 2
30 | K | 174111109 | Zásyp sypaninou z jakékoliv horniny ručně Příplatek k ceně za prohození sypaniny sítem | m3 | 30 |  | 0 | CS ÚRS 2022 01 |  | základní |  | 0 | 0 | 0 | 0 | 0 | 4 | K | 2 |  |  |  | ROZPOCET | 0 | 0 | 0 | 0 | 0 | 1 | 0 | 4 | -1283726965
| Online PSC |  | https://podminky.urs.cz/item/CS_URS_2022_01/174111109 | [14 empty] | Online PSC | 2
31 | M | 10321100 | zahradní substrát pro výsadbu VL | m3 | 30 |  | 0 | CS ÚRS 2022 01 |  | základní |  | 0 | 0.22 | 6.6 | 0 | 0 | 8 | M | 2 |  |  |  | ROZPOCET | 0 | 0 | 0 | 0 | 0 | 1 | 0 | 4 | 1414888004
32 | M | 693112970-12 | ochranná protikořenová folie ( bariéra š.1m) - netkaná textilie ze 100 % polypropylenu se speciální povrchovou úpravou | m2 | 100 |  | 0 |  |  | základní |  | 0 | 0 | 0 | 0 | 0 | 8 | M | 2 |  |  |  | ROZPOCET | 0 | 0 | 0 | 0 | 0 | 1 | 0 | 4 | 1873577850
33 | K | 183403132.2 | Obdělání půdy rytím zemina tř 3 v rovině a svahu do 1:5 | m2 | 58.8 |  | 0 |  |  | základní |  | 0 | 0 | 0 | 0 | 0 | 4 | K | 2 |  |  |  | ROZPOCET | 0 | 0 | 0 | 0 | 0 | 1 | 0 | 4 | -903791319
34 | K | 211531111-32 | Výplň odvodňovacích žeber nebo trativodů kamenivem hrubým drceným frakce 16 až 32 mm | m3 | 8.82 |  | 0 |  |  | základní |  | 0 | 0 | 0 | 0 | 0 | 4 | K | 2 |  |  |  | ROZPOCET | 0 | 0 | 0 | 0 | 0 | 1 | 0 | 4 | -339571442
35 | K | 184102116 | Výsadba dřeviny s balem do předem vyhloubené jamky se zalitím v rovině nebo na svahu do 1:5, při průměru balu přes 600 do 800 mm | kus | 10 |  | 0 | CS ÚRS 2022 01 |  | základní |  | 0 | 0 | 0 | 0 | 0 | 4 | K | 2 |  |  |  | ROZPOCET | 0 | 0 | 0 | 0 | 0 | 1 | 0 | 4 | 161600884
| Online PSC |  | https://podminky.urs.cz/item/CS_URS_2022_01/184102116 | [14 empty] | Online PSC | 2
36 | M | 0265035-54 | Malus ´Evereste´, bal ZB, výška min.350 cm, VS sol, 4xp, strom listnatý vícekmen | kus | 3 |  | 0 |  |  | základní |  | 0 | 0 | 0 | 0 | 0 | 8 | M | 2 |  |  |  | ROZPOCET | 0 | 0 | 0 | 0 | 0 | 1 | 0 | 4 | -422499489
37 | M | 0265035-55 | Koelreuteria paniculata, bal ZB, výška min.350 cm, VS sol, 4xp, strom listnatý vícekmen | kus | 1 |  | 0 |  |  | základní |  | 0 | 0 | 0 | 0 | 0 | 8 | M | 2 |  |  |  | ROZPOCET | 0 | 0 | 0 | 0 | 0 | 1 | 0 | 4 | -1659780106
38 | M | 0265035-56 | Magnolia x soulangeana, bal ZB, výška min.350 cm, VS sol, 4xp, strom listnatý vícekmen | kus | 3 |  | 0 |  |  | základní |  | 0 | 0 | 0 | 0 | 0 | 8 | M | 2 |  |  |  | ROZPOCET | 0 | 0 | 0 | 0 | 0 | 1 | 0 | 4 | -182458788
39 | M | 0265035-57 | Amelanchier lamarckii, bal ZB, výška min.350 cm, VS sol, 4xp, strom listnatý vícekmen | kus | 2 |  | 0 |  |  | základní |  | 0 | 0 | 0 | 0 | 0 | 8 | M | 2 |  |  |  | ROZPOCET | 0 | 0 | 0 | 0 | 0 | 1 | 0 | 4 | 778653707
40 | M | 0265035-58 | Prunus yedoensis, bal ZB, výška min.350 cm, VS sol, 4xp, strom listnatý vícekmen | kus | 1 |  | 0 |  |  | základní |  | 0 | 0 | 0 | 0 | 0 | 8 | M | 2 |  |  |  | ROZPOCET | 0 | 0 | 0 | 0 | 0 | 1 | 0 | 4 | 102345267
41 | K | 184102117.2 | Výsadba dřeviny s balem D do 1 m do jamky se zalitím v rovině a svahu do 1:5 | kus | 20 |  | 0 |  |  | základní |  | 0 | 0 | 0 | 0 | 0 | 4 | K | 2 |  |  |  | ROZPOCET | 0 | 0 | 0 | 0 | 0 | 1 | 0 | 4 | -1242888935
42 | M | 0265035-51 | Ulmus ´New horizon´, 20/25 obvod kmene, ZB nasazení koruny min. 2,5 m, alejový strom listnatý | kus | 16 |  | 0 |  |  | základní |  | 0 | 0 | 0 | 0 | 0 | 8 | M | 2 |  |  |  | ROZPOCET | 0 | 0 | 0 | 0 | 0 | 1 | 0 | 4 | -1739191809
43 | M | 0265035-52 | Prunus avium ´Plena´, 20/25 obvod kmene, ZB nasazení koruny min. 2,5 m, alejový strom listnatý | kus | 3 |  | 0 |  |  | základní |  | 0 | 0 | 0 | 0 | 0 | 8 | M | 2 |  |  |  | ROZPOCET | 0 | 0 | 0 | 0 | 0 | 1 | 0 | 4 | -396015999
44 | K | 184215133.1 | Ukotvení kmene dřevin třemi kůly D do 0,1 m délky do 3 m | kus | 30 |  | 0 |  |  | základní |  | 0 | 0 | 0 | 0 | 0 | 4 | K | 2 |  |  |  | ROZPOCET | 0 | 0 | 0 | 0 | 0 | 1 | 0 | 4 | 464943569
| VV |  | " Položka je vč. dodávek drátů a pásky a jutoviny " | [14 empty] | VV | 2 | 1 | True | 0 | ROZPOCET
| VV |  | " výsadby stromů do volné půdy /VP " | [14 empty] | VV | 2 | 1 | True | 0 | ROZPOCET
| VV |  | " BT 32+33 +TZ+Detail vysadby / nadzemní kotvení 3 -kůlové (30 ks)" 20+10 |  | 30 | [12 empty] | VV | 2 | 2 | True | 0 | ROZPOCET
| VV |  | Součet |  | 30 | [12 empty] | VV | 2 | 4 | True | 1 | ROZPOCET
45 | M | 60591257-35 | kůl vyvazovací dřevěný impregnovaný D 8cm dl 3,5m | kus | 90 |  | 0 |  |  | základní |  | 0 | 0 | 0 | 0 | 0 | 8 | M | 2 |  |  |  | ROZPOCET | 0 | 0 | 0 | 0 | 0 | 1 | 0 | 4 | 1435955514
| VV |  | " BT 38+TZ/ nadzem.kotvení 3 -kůlové (30 ks)" 30*3 |  | 90 | [12 empty] | VV | 2 | 2 | True | 0 | ROZPOCET
| VV |  | Součet |  | 90 | [12 empty] | VV | 2 | 4 | True | 1 | ROZPOCET
46 | M | 60591320 | kulatina odkorněná D 7-15cm do dl 5m | m | 144 |  | 0 | CS ÚRS 2022 01 |  | základní |  | 0 | 0.0038 | 0.5472 | 0 | 0 | 8 | M | 2 |  |  |  | ROZPOCET | 0 | 0 | 0 | 0 | 0 | 1 | 0 | 4 | 1938346552
47 | K | 184215413 | Zhotovení závlahové mísy u solitérních dřevin v rovině nebo na svahu do 1:5, o průměru mísy přes 1 m | kus | 30 |  | 0 | CS ÚRS 2022 01 |  | základní |  | 0 | 0 | 0 | 0 | 0 | 4 | K | 2 |  |  |  | ROZPOCET | 0 | 0 | 0 | 0 | 0 | 1 | 0 | 4 | 30706013
| Online PSC |  | https://podminky.urs.cz/item/CS_URS_2022_01/184215413 | [14 empty] | Online PSC | 2
48 | K | 184501141-09.1 | Zhotovení obalu z plastové chráničky kmene proti poškození sekačkou - v rovině a svahu do 1:5 ( jednotka =1 kmen) | kus | 30 |  | 0 |  |  | základní |  | 0 | 0 | 0 | 0 | 0 | 4 | K | 2 |  |  |  | ROZPOCET | 0 | 0 | 0 | 0 | 0 | 1 | 0 | 4 | 899087070
49 | M | 61894009-01 | chránička kmene proti poškození strunovou sekačkou - polyethylen PE, zelená: v.21cm, dl. 36cm (1ks pro kmen do D11cm, pro větší D spoje zámky více ks) | kus | 30 |  | 0 |  |  | základní |  | 0 | 0 | 0 | 0 | 0 | 8 | M | 2 |  |  |  | ROZPOCET | 0 | 0 | 0 | 0 | 0 | 1 | 0 | 4 | -1101779366
50 | K | 183911111-11 | Ochrana dřevin chemickým nátěrem ručně | m2 | 50.2 |  | 0 |  |  | základní |  | 0 | 0 | 0 | 0 | 0 | 4 | K | 2 |  |  |  | ROZPOCET | 0 | 0 | 0 | 0 | 0 | 1 | 0 | 4 | -1678171361
| VV |  | " BT 26/ nátěr pro ochranu kmenů: 7+44+1=52 ks stromů " | [14 empty] | VV | 2 | 1 | True | 0 | ROZPOCET
| VV |  | " obvod *1,5..2m výška *počet kmenů" | [14 empty] | VV | 2 | 1 | True | 0 | ROZPOCET
| VV |  | " ok 20/25 =7ks + přesadba 1ks" 0,25*2,0*(7+1) |  | 4 | [12 empty] | VV | 2 | 2 | True | 0 | ROZPOCET
| VV |  | " vícekmeny VK 350" (3+5)/2*0,15*(1,5+2,0)/2*44 |  | 46.2 | [12 empty] | VV | 2 | 2 | True | 0 | ROZPOCET
| VV |  | Součet |  | 50.2 | [12 empty] | VV | 2 | 4 | True | 1 | ROZPOCET
51 | M | 25234029-02 | ochranný nátěr na kmeny - ochrana proti korní spále a mrazové kýle (bal.10 kg), spotřeba cca 1 kg/m2 | kg | 51.706 |  | 0 |  |  | základní |  | 0 | 0 | 0 | 0 | 0 | 8 | M | 2 |  |  |  | ROZPOCET | 0 | 0 | 0 | 0 | 0 | 1 | 0 | 4 | -1883753630
| P |  | Poznámka k položce: Poznámka k položce: Dávkování: 1kg/m2, Hmotnost 10 kg/balení | [14 empty] | P | 2
52 | K | 184911421.2 | Mulčování rostlin kůrou tl. do 0,1 m v rovině a svahu do 1:5 | m2 | 24.8 |  | 0 |  |  | základní |  | 0 | 0 | 0 | 0 | 0 | 4 | K | 2 |  |  |  | ROZPOCET | 0 | 0 | 0 | 0 | 0 | 1 | 0 | 4 | 1715026790
53 | M | 10391100-01 | kůra mulčovací VL - jemně drcená borka | m3 | 3.99 |  | 0 |  |  | základní |  | 0 | 0 | 0 | 0 | 0 | 8 | M | 2 |  |  |  | ROZPOCET | 0 | 0 | 0 | 0 | 0 | 1 | 0 | 4 | -1815832710
54 | K | 998231311.2 | Přesun hmot pro sadovnické a krajinářské úpravy vodorovně do 5000 m | t | 22.497 |  | 0 |  |  | základní |  | 0 | 0 | 0 | 0 | 0 | 4 | K | 2 |  |  |  | ROZPOCET | 0 | 0 | 0 | 0 | 0 | 1 | 0 | 4 | -1602432643
| D | D2 | STROMY - VÝSADBA - OBECNĚ |  |  |  | 0 |  |  |  |  | 0 |  | 0 |  | 0 | 1 | D | 1 |  |  |  | ROZPOCET | [6 empty] | 0
55 | K | 183911111-11 | Ochrana dřevin chemickým nátěrem ručně | m2 | 33.6 |  | 0 |  |  | základní |  | 0 | 0 | 0 | 0 | 0 | 4 | K | 2 |  |  |  | ROZPOCET | 0 | 0 | 0 | 0 | 0 | 1 | 0 | 4 | 168894152
56 | M | 25234029-02.1 | ochranný nátěr na kmeny - ochrana proti korní spále (bal.10 kg), spotřeba cca 1 kg/m2 | kg | 33.6 |  | 0 |  |  | základní |  | 0 | 0 | 0 | 0 | 0 | 8 | M | 2 |  |  |  | ROZPOCET | 0 | 0 | 0 | 0 | 0 | 1 | 0 | 4 | -508074662
57 | K | 185802114 | Hnojení půdy nebo trávníku v rovině nebo na svahu do 1:5 umělým hnojivem s rozdělením k jednotlivým rostlinám | t | 0.003 |  | 0 | CS ÚRS 2022 01 |  | základní |  | 0 | 0 | 0 | 0 | 0 | 4 | K | 2 |  |  |  | ROZPOCET | 0 | 0 | 0 | 0 | 0 | 1 | 0 | 4 | -825853135
| Online PSC |  | https://podminky.urs.cz/item/CS_URS_2022_01/185802114 | [14 empty] | Online PSC | 2
58 | M | 25111111-01 | hnojivo postupně rozpustné k rostlinám - tablety 10g | kus | 280 |  | 0 |  |  | základní |  | 0 | 0 | 0 | 0 | 0 | 8 | M | 2 |  |  |  | ROZPOCET | 0 | 0 | 0 | 0 | 0 | 1 | 0 | 4 | 1858171189
59 | K | 185804311 | Zalití rostlin vodou plochy záhonů jednotlivě do 20 m2 | m3 | 5.6 |  | 0 | CS ÚRS 2022 01 |  | základní |  | 0 | 0 | 0 | 0 | 0 | 4 | K | 2 |  |  |  | ROZPOCET | 0 | 0 | 0 | 0 | 0 | 1 | 0 | 4 | 1891467073
| Online PSC |  | https://podminky.urs.cz/item/CS_URS_2022_01/185804311 | [14 empty] | Online PSC | 2
| VV |  | " v ceně je i dodávka vody (bez dovozu) " | [14 empty] | VV | 2 | 1 | True | 0 | ROZPOCET
| VV |  | " výsadby stromů do volné půdy /VP 26ks" | [14 empty] | VV | 2 | 1 | True | 0 | ROZPOCET
| VV |  | " výsadby stromů do zpev.plochy /ZP 30 ks " | [14 empty] | VV | 2 | 1 | True | 0 | ROZPOCET
| VV |  | " 1. zálivka po výsadbě, stromy celkem 56ks *100 L/ks " | [14 empty] | VV | 2 | 1 | True | 0 | ROZPOCET
| VV |  | 56*0,100*1 |  | 5.6 | [12 empty] | VV | 2 | 2 | True | 0 | ROZPOCET
| VV |  | Mezisoučet |  | 5.6 | [12 empty] | VV | 2 | 3 | True | 0 | ROZPOCET
| VV |  | Součet |  | 5.6 | [12 empty] | VV | 2 | 4 | True | 1 | ROZPOCET
60 | K | 185851121 | Dovoz vody pro zálivku rostlin na vzdálenost do 1000 m | m3 | 5.6 |  | 0 | CS ÚRS 2022 01 |  | základní |  | 0 | 0 | 0 | 0 | 0 | 4 | K | 2 |  |  |  | ROZPOCET | 0 | 0 | 0 | 0 | 0 | 1 | 0 | 4 | 1192948992
| Online PSC |  | https://podminky.urs.cz/item/CS_URS_2022_01/185851121 | [14 empty] | Online PSC | 2
61 | K | 185851129 | Dovoz vody pro zálivku rostlin Příplatek k ceně za každých dalších i započatých 1000 m | m3 | 5.6 |  | 0 | CS ÚRS 2022 01 |  | základní |  | 0 | 0 | 0 | 0 | 0 | 4 | K | 2 |  |  |  | ROZPOCET | 0 | 0 | 0 | 0 | 0 | 1 | 0 | 4 | -28050852
| Online PSC |  | https://podminky.urs.cz/item/CS_URS_2022_01/185851129 | [14 empty] | Online PSC | 2
62 | K | 183106613 | Instalace protikořenových bariér do předem vyhloubené rýhy, včetně zásypu a hutnění v rovině nebo na svahu do 1:5, hloubky přes 700 do 1000 mm | m | 100 |  | 0 | CS ÚRS 2022 01 |  | základní |  | 0 | 0 | 0 | 0 | 0 | 4 | K | 2 |  |  |  | ROZPOCET | 0 | 0 | 0 | 0 | 0 | 1 | 0 | 4 | -1391468025
| Online PSC |  | https://podminky.urs.cz/item/CS_URS_2022_01/183106613 | [14 empty] | Online PSC | 2
| D | 4.1 B | STROMY - ROZVOJOVÁ PÉČE DO KONCE VEGETAČNÍHO OBDOBÍ |  |  |  | 0 |  |  |  |  | 0 |  | 0 |  | 0 | 1 | D | 1 |  |  |  | ROZPOCET | [6 empty] | 0
63 | K | 184801121 | Ošetření vysazených dřevin solitérních v rovině nebo na svahu do 1:5 | kus | 112 |  | 0 | CS ÚRS 2022 01 |  | základní |  | 0 | 0 | 0 | 0 | 0 | 4 | K | 2 |  |  |  | ROZPOCET | 0 | 0 | 0 | 0 | 0 | 1 | 0 | 4 | -1108478824
| Online PSC |  | https://podminky.urs.cz/item/CS_URS_2022_01/184801121 | [14 empty] | Online PSC | 2
| VV |  | " V cenách jsou započteny i náklady na odplevelení s nakypřením nebo vypletí " | [14 empty] | VV | 2 | 1 | True | 0 | ROZPOCET
| VV |  | " odstranění poškozených částí dřeviny s případným složením odpadu na hromady " | [14 empty] | VV | 2 | 1 | True | 0 | ROZPOCET
| VV |  | " naložení na DP, odvoz do 20 km a s jeho složením" | [14 empty] | VV | 2 | 1 | True | 0 | ROZPOCET
| VV |  | Mezisoučet |  | 0 | [12 empty] | VV | 2 | 3 | True | 0 | ROZPOCET
| VV |  | " BT 48 +TZ / STROMY 56 ks: ošetření dřevin po výsadbě 2* cykl /rozvojová péče RP " | [14 empty] | VV | 2 | 1 | True | 0 | ROZPOCET
| VV |  | " vč. vypletí závlah.mísy 2* cykl RP " 56*2 |  | 112 | [12 empty] | VV | 2 | 2 | True | 0 | ROZPOCET
| VV |  | Součet |  | 112 | [12 empty] | VV | 2 | 4 | True | 1 | ROZPOCET
64 | K | 184911111-03 | Kontrola úvazků dřeviny ke kůlům - strom s 3 kůlovým kotvením | kus | 56 |  | 0 |  |  | základní |  | 0 | 0 | 0 | 0 | 0 | 4 | K | 2 |  |  |  | ROZPOCET | 0 | 0 | 0 | 0 | 0 | 1 | 0 | 4 | 2104882993
| VV |  | " BT 50 + TZ/ STROMY 56 ks - kontrola a úprava kotvení 1* / rozvojová péče " | [14 empty] | VV | 2 | 1 | True | 0 | ROZPOCET
| VV |  | 56*1 |  | 56 | [12 empty] | VV | 2 | 2 | True | 0 | ROZPOCET
| VV |  | Součet |  | 56 | [12 empty] | VV | 2 | 4 | True | 1 | ROZPOCET
65 | K | 185804311.2 | Zalití rostlin vodou plocha do 20 m2 | m3 | 56 |  | 0 |  |  | základní |  | 0 | 0 | 0 | 0 | 0 | 4 | K | 2 |  |  |  | ROZPOCET | 0 | 0 | 0 | 0 | 0 | 1 | 0 | 4 | -1817978376
| VV |  | " BT 51 + TZ / stromy 56 ks po 100L/ ks- zálivky ROZVOJOVÁ PÉČE -10x cykl" | [14 empty] | VV | 2 | 1 | True | 0 | ROZPOCET
| VV |  | 56*0,100*10 |  | 56 | [12 empty] | VV | 2 | 2 | True | 0 | ROZPOCET
| VV |  | Mezisoučet |  | 56 | [12 empty] | VV | 2 | 3 | True | 0 | ROZPOCET
| VV |  | Součet |  | 56 | [12 empty] | VV | 2 | 4 | True | 1 | ROZPOCET
66 | K | 185851121.2 | Dovoz vody pro zálivku rostlin za vzdálenost do 1000 m | m3 | 56 |  | 0 |  |  | základní |  | 0 | 0 | 0 | 0 | 0 | 4 | K | 2 |  |  |  | ROZPOCET | 0 | 0 | 0 | 0 | 0 | 1 | 0 | 4 | -1849047759
67 | K | 185851129.2 | Příplatek k dovozu vody pro zálivku rostlin do 1000 m ZKD 1000 m | m3 | 56 |  | 0 |  |  | základní |  | 0 | 0 | 0 | 0 | 0 | 4 | K | 2 |  |  |  | ROZPOCET | 0 | 0 | 0 | 0 | 0 | 1 | 0 | 4 | 495343477
68 | K | 184852322 | Řez stromů prováděný lezeckou technikou výchovný (S-RV) alejové stromy, výšky přes 4 do 6 m | kus | 56 |  | 0 | CS ÚRS 2022 01 |  | základní |  | 0 | 0 | 0 | 0 | 0 | 4 | K | 2 |  |  |  | ROZPOCET | 0 | 0 | 0 | 0 | 0 | 1 | 0 | 4 | 2039694683
| Online PSC |  | https://podminky.urs.cz/item/CS_URS_2022_01/184852322 | [14 empty] | Online PSC | 2
| VV |  | " BT 52 + TZ/ STROMY 56 ks - výchovný řez při výsadbě 1*cykl / rozvojová péče " | [14 empty] | VV | 2 | 1 | True | 0 | ROZPOCET
| VV |  | " řez vč. kontroly založení růstu stromu " 56 |  | 56 | [12 empty] | VV | 2 | 2 | True | 0 | ROZPOCET
| VV |  | Součet |  | 56 | [12 empty] | VV | 2 | 4 | True | 1 | ROZPOCET

## SO 04.1.3 - Štěrkové tráv...
{2c0030c6-ac26-436c-a099-e445144f0f37}
2
| KRYCÍ LIST SOUPISU PRACÍ | [7 empty] | v --- níže se nacházejí doplnkové a pomocné údaje k sestavám --- v | [8 empty] | False
Stavba:
Vstupní objekt do areálu Kamencového jezera D1 Mostecká
Objekt:
02 - NEZPŮSOBILÉ VÝDAJE
Soupis:
SO 04 - Sadové úpravy
Úroveň 4:
SO 04.1.3 - Štěrkové trávníky v pásu na parkovišti - založení, rozvojová péče
| KSO: |  |  |  |  | CC-CZ:
| Místo: |  |  |  |  | Datum: | 17. 5. 2022
| Zadavatel: |  |  |  |  | IČ:
|  | Statutární město Chomutov |  |  |  | DIČ:
| Uchazeč: |  |  |  |  | IČ: | Vyplň údaj
|  | Vyplň údaj |  |  |  | DIČ: | Vyplň údaj
| Projektant: |  |  |  |  | IČ: | 24849308
|  | Refuel s.r.o. |  |  |  | DIČ: | CZ24849308
| Zpracovatel: |  |  |  |  | IČ:
DIČ:
Poznámka:
Soupis prací je sestaven s využitím Cenové soustavy ÚRS. Položky, které pochází z této cenové soustavy, jsou ve sloupci 'Cenová soustava' označeny popisem 'CS ÚRS' a úrovní příslušného kalendářního pololetí. Veškeré další informace vymezující popis a podmínky použití těchto položek z Cenové soustavy, které nejsou uvedeny přímo v soupisu prací, jsou neomezeně dálkově k dispozici na webu www.podminky.urs.cz.
| Cena bez DPH | [5 empty] | 0
|  |  | Základ daně |  |  | Sazba daně | Výše daně
| DPH | základní | 0 |  |  | 21% | 0
|  | snížená | 0 |  |  | 15% | 0
|  | zákl. přenesená | 0 |  |  | 21% | 0
|  | sníž. přenesená | 0 |  |  | 15% | 0
|  | nulová | 0 |  |  | 0% | 0
| Cena s DPH |  |  | v | CZK |  | 0
REKAPITULACE ČLENĚNÍ SOUPISU PRACÍ
Stavba:
Vstupní objekt do areálu Kamencového jezera D1 Mostecká
Objekt:
02 - NEZPŮSOBILÉ VÝDAJE
Soupis:
SO 04 - Sadové úpravy
Úroveň 4:
SO 04.1.3 - Štěrkové trávníky v pásu na parkovišti - založení, rozvojová péče
Místo: | [5 empty] | Datum: | 17. 5. 2022
Zadavatel: |  |  | Statutární město Chomutov |  |  | Projektant: | Refuel s.r.o.
Uchazeč: |  |  | Vyplň údaj |  |  | Zpracovatel:
Kód dílu - Popis | [6 empty] | Cena celkem [CZK]
Náklady stavby celkem | [6 empty] | 0 | [11 empty] | -1
| HSV - Práce a dodávky HSV | [5 empty] | 0
| 4.3 A - Štěrkové trávníky v pásu na parkovišti - založení trávníků | [5 empty] | 0
| 4.4 B - Štěrkové trávníky v pásu na parkovišti - ROZVOJ. PÉČE DO PŘEDÁNÍ TRÁVNÍKU | [5 empty] | 0
| 4.3 B - Zatravnění distanční dlažby - biologická část | [5 empty] | 0
| 4.9 B - ZATRAVNĚNÉ KOSTKY výsevem - ROZVOJ. PÉČE DO PŘEDÁNÍ TRÁVNÍKU | [5 empty] | 0
SOUPIS PRACÍ
Stavba:
Vstupní objekt do areálu Kamencového jezera D1 Mostecká
Objekt:
02 - NEZPŮSOBILÉ VÝDAJE
Soupis:
SO 04 - Sadové úpravy
Úroveň 4:
SO 04.1.3 - Štěrkové trávníky v pásu na parkovišti - založení, rozvojová péče
Místo: | [5 empty] | Datum: | 17. 5. 2022
Zadavatel: |  |  | Statutární město Chomutov |  |  | Projektant: | Refuel s.r.o.
Uchazeč: |  |  | Vyplň údaj |  |  | Zpracovatel:
PČ | Typ | Kód | Popis | MJ | Množství | J.cena [CZK] | Cena celkem [CZK] | Cenová soustava |  | DPH | J. Nh [h] | Nh celkem [h] | J. hmotnost [t] | Hmotnost celkem [t] | J. suť [t] | Suť Celkem [t]
Náklady soupisu celkem | [6 empty] | 0 |  |  |  |  | 0 |  | 5.064e-05 |  | 0 |  | D | -1 | [7 empty] | 0
| D | HSV | Práce a dodávky HSV |  |  |  | 0 |  |  |  |  | 0 |  | 5.064e-05 |  | 0 | 1 | D | 0 | ROZPOCET | [6 empty] | 0
| D | 4.3 A | Štěrkové trávníky v pásu na parkovišti - založení trávníků |  |  |  | 0 |  |  |  |  | 0 |  | 5.064e-05 |  | 0 | 1 | D | 1 | ROZPOCET | [6 empty] | 0
1 | K | 181351113 | Rozprostření a urovnání ornice v rovině nebo ve svahu sklonu do 1:5 strojně při souvislé ploše přes 500 m2, tl. vrstvy do 200 mm | m2 | 168.8 |  | 0 | CS ÚRS 2022 01 |  | základní |  | 0 | 0 | 0 | 0 | 0 | 4 | K | 2 | ROZPOCET | 0 | 0 | 0 | 0 | 0 | 1 | 0 | 4 | 1091911999
| Online PSC |  | https://podminky.urs.cz/item/CS_URS_2022_01/181351113 | [14 empty] | Online PSC | 2
2 | M | 10371500-13a | substrát strukturní pro zpevněné štěrkové trávníky - bez obsahu organických látek ( míchaná směs: 30% ornice bezplevelná, 70 % štěrk fr.8/16) vč. dovozu | m3 | 25.32 |  | 0 |  |  | základní |  | 0 | 0 | 0 | 0 | 0 | 8 | M | 2 | ROZPOCET | 0 | 0 | 0 | 0 | 0 | 1 | 0 | 4 | -265517630
| P |  | Poznámka k položce: Poznámka k položce: ornice + HDK 8-16+ úprava zemin (smíchání v centru)+ nakládka pro dovoz | [14 empty] | P | 2
3 | K | 162251102 | Vodorovné přemístění výkopku nebo sypaniny po suchu na obvyklém dopravním prostředku, bez naložení výkopku, avšak se složením bez rozhrnutí z horniny třídy těžitelnosti I skupiny 1 až 3 na vzdálenost přes 20 do 50 m | m3 | 25.32 |  | 0 | CS ÚRS 2022 01 |  | základní |  | 0 | 0 | 0 | 0 | 0 | 4 | K | 2 | ROZPOCET | 0 | 0 | 0 | 0 | 0 | 1 | 0 | 4 | 1094767513
| Online PSC |  | https://podminky.urs.cz/item/CS_URS_2022_01/162251102 | [14 empty] | Online PSC | 2
4 | K | 167151101 | Nakládání, skládání a překládání neulehlého výkopku nebo sypaniny strojně nakládání, množství do 100 m3, z horniny třídy těžitelnosti I, skupiny 1 až 3 | m3 | 25.3 |  | 0 | CS ÚRS 2022 01 |  | základní |  | 0 | 0 | 0 | 0 | 0 | 4 | K | 2 | ROZPOCET | 0 | 0 | 0 | 0 | 0 | 1 | 0 | 4 | -1780838669
| Online PSC |  | https://podminky.urs.cz/item/CS_URS_2022_01/167151101 | [14 empty] | Online PSC | 2
5 | K | 181151311 | Plošná úprava terénu v zemině skupiny 1 až 4 s urovnáním povrchu bez doplnění ornice souvislé plochy přes 500 m2 při nerovnostech terénu přes 50 do 100 mm v rovině nebo na svahu do 1:5 | m2 | 168.8 |  | 0 | CS ÚRS 2022 01 |  | základní |  | 0 | 0 | 0 | 0 | 0 | 4 | K | 2 | ROZPOCET | 0 | 0 | 0 | 0 | 0 | 1 | 0 | 4 | 1823938879
| Online PSC |  | https://podminky.urs.cz/item/CS_URS_2022_01/181151311 | [14 empty] | Online PSC | 2
6 | K | 181451131 | Založení trávníku na půdě předem připravené plochy přes 1000 m2 výsevem včetně utažení parkového v rovině nebo na svahu do 1:5 | m2 | 168.8 |  | 0 | CS ÚRS 2022 01 |  | základní |  | 0 | 0 | 0 | 0 | 0 | 4 | K | 2 | ROZPOCET | 0 | 0 | 0 | 0 | 0 | 1 | 0 | 4 | 774172857
| Online PSC |  | https://podminky.urs.cz/item/CS_URS_2022_01/181451131 | [14 empty] | Online PSC | 2
7 | M | 00572490-29 | osivo travní - speciální suchovzdorná směs, přesné složení upřesn.dle stanovišt.podmínek během realizace a odsouhlas. architektem, odolnější směs snášej.zátěž, výsev 30g/m2 (směs bylin,trav -suchomil.trávo-bylin. společenstva, vysoké % 2-děložn.) | kg | 5.1 |  | 0 |  |  | základní |  | 0 | 0 | 0 | 0 | 0 | 8 | M | 2 | ROZPOCET | 0 | 0 | 0 | 0 | 0 | 1 | 0 | 4 | 1919098891
| P |  | Poznámka k položce: Poznámka k položce: ATYPICKÁ směs, míchaná specilaně pro dané podmínky a stavbu (suchomilná trávo-bylinná společenstva – vysoké procento dvouděložných – řebříčky, jestřábníky, příprava směsi specializovanou firmou) výsev 30g/m2 = je to směs bylin,trav !!! | [14 empty] | P | 2
8 | K | 183403113 | Obdělání půdy frézováním v rovině nebo na svahu do 1:5 | m2 | 168.8 |  | 0 | CS ÚRS 2022 01 |  | základní |  | 0 | 0 | 0 | 0 | 0 | 4 | K | 2 | ROZPOCET | 0 | 0 | 0 | 0 | 0 | 1 | 0 | 4 | 357950921
| Online PSC |  | https://podminky.urs.cz/item/CS_URS_2022_01/183403113 | [14 empty] | Online PSC | 2
9 | K | 183403161 | Obdělání půdy válením v rovině nebo na svahu do 1:5 | m2 | 168.8 |  | 0 | CS ÚRS 2022 01 |  | základní |  | 0 | 0 | 0 | 0 | 0 | 4 | K | 2 | ROZPOCET | 0 | 0 | 0 | 0 | 0 | 1 | 0 | 4 | -774819865
| Online PSC |  | https://podminky.urs.cz/item/CS_URS_2022_01/183403161 | [14 empty] | Online PSC | 2
10 | K | 184802111 | Chemické odplevelení půdy před založením kultury, trávníku nebo zpevněných ploch o výměře jednotlivě přes 20 m2 v rovině nebo na svahu do 1:5 postřikem na široko | m2 | 168.8 |  | 0 | CS ÚRS 2022 01 |  | základní |  | 0 | 3e-07 | 5.064e-05 | 0 | 0 | 4 | K | 2 | ROZPOCET | 0 | 0 | 0 | 0 | 0 | 1 | 0 | 4 | -936717030
| Online PSC |  | https://podminky.urs.cz/item/CS_URS_2022_01/184802111 | [14 empty] | Online PSC | 2
11 | K | 185802113 | Hnojení půdy nebo trávníku v rovině nebo na svahu do 1:5 umělým hnojivem na široko | t | 0.005 |  | 0 | CS ÚRS 2022 01 |  | základní |  | 0 | 0 | 0 | 0 | 0 | 4 | K | 2 | ROZPOCET | 0 | 0 | 0 | 0 | 0 | 1 | 0 | 4 | -70708768
| Online PSC |  | https://podminky.urs.cz/item/CS_URS_2022_01/185802113 | [14 empty] | Online PSC | 2
12 | M | 25191155-11 | hnojivo startovací - pro založení trávníků, spotřeba 30g/m2 | kg | 5 |  | 0 |  |  | základní |  | 0 | 0 | 0 | 0 | 0 | 8 | M | 2 | ROZPOCET | 0 | 0 | 0 | 0 | 0 | 1 | 0 | 4 | -1319447100
| P |  | Poznámka k položce: Poznámka k položce: anorganické např. Agro | [14 empty] | P | 2
13 | K | 185804312 | Zalití rostlin vodou plochy záhonů jednotlivě přes 20 m2 | m3 | 1.688 |  | 0 | CS ÚRS 2022 01 |  | základní |  | 0 | 0 | 0 | 0 | 0 | 4 | K | 2 | ROZPOCET | 0 | 0 | 0 | 0 | 0 | 1 | 0 | 4 | 1708057783
| Online PSC |  | https://podminky.urs.cz/item/CS_URS_2022_01/185804312 | [14 empty] | Online PSC | 2
14 | K | 185851121 | Dovoz vody pro zálivku rostlin na vzdálenost do 1000 m | m3 | 1.688 |  | 0 | CS ÚRS 2022 01 |  | základní |  | 0 | 0 | 0 | 0 | 0 | 4 | K | 2 | ROZPOCET | 0 | 0 | 0 | 0 | 0 | 1 | 0 | 4 | 1087673102
| Online PSC |  | https://podminky.urs.cz/item/CS_URS_2022_01/185851121 | [14 empty] | Online PSC | 2
15 | K | 185851129 | Dovoz vody pro zálivku rostlin Příplatek k ceně za každých dalších i započatých 1000 m | m3 | 1.688 |  | 0 | CS ÚRS 2022 01 |  | základní |  | 0 | 0 | 0 | 0 | 0 | 4 | K | 2 | ROZPOCET | 0 | 0 | 0 | 0 | 0 | 1 | 0 | 4 | 1877979275
| Online PSC |  | https://podminky.urs.cz/item/CS_URS_2022_01/185851129 | [14 empty] | Online PSC | 2
16 | K | 998231311 | Přesun hmot pro sadovnické a krajinářské úpravy - strojně dopravní vzdálenost do 5000 m | t | 0.003 |  | 0 | CS ÚRS 2022 01 |  | základní |  | 0 | 0 | 0 | 0 | 0 | 4 | K | 2 | ROZPOCET | 0 | 0 | 0 | 0 | 0 | 1 | 0 | 4 | 1140230176
| Online PSC |  | https://podminky.urs.cz/item/CS_URS_2022_01/998231311 | [14 empty] | Online PSC | 2
| D | 4.4 B | Štěrkové trávníky v pásu na parkovišti - ROZVOJ. PÉČE DO PŘEDÁNÍ TRÁVNÍKU |  |  |  | 0 |  |  |  |  | 0 |  | 0 |  | 0 | 1 | D | 1 | ROZPOCET | [6 empty] | 0
17 | K | 185802113 | Hnojení půdy nebo trávníku v rovině nebo na svahu do 1:5 umělým hnojivem na široko | t | 0.001 |  | 0 | CS ÚRS 2022 01 |  | základní |  | 0 | 0 | 0 | 0 | 0 | 4 | K | 2 | ROZPOCET | 0 | 0 | 0 | 0 | 0 | 1 | 0 | 4 | -1958618247
| Online PSC |  | https://podminky.urs.cz/item/CS_URS_2022_01/185802113 | [14 empty] | Online PSC | 2
18 | M | 25191155-13 | hnojivo dusíkaté granulované pro údržbu trávníků - spotřeba 5g/m2 | kg | 0.844 |  | 0 |  |  | základní |  | 0 | 0 | 0 | 0 | 0 | 8 | M | 2 | ROZPOCET | 0 | 0 | 0 | 0 | 0 | 1 | 0 | 4 | 618304878
19 | K | 185803111 | Ošetření trávníku jednorázové v rovině nebo na svahu do 1:5 | m2 | 844 |  | 0 | CS ÚRS 2022 01 |  | základní |  | 0 | 0 | 0 | 0 | 0 | 4 | K | 2 | ROZPOCET | 0 | 0 | 0 | 0 | 0 | 1 | 0 | 4 | 1643431987
| Online PSC |  | https://podminky.urs.cz/item/CS_URS_2022_01/185803111 | [14 empty] | Online PSC | 2
20 | K | 185804312 | Zalití rostlin vodou plochy záhonů jednotlivě přes 20 m2 | m3 | 16.88 |  | 0 | CS ÚRS 2022 01 |  | základní |  | 0 | 0 | 0 | 0 | 0 | 4 | K | 2 | ROZPOCET | 0 | 0 | 0 | 0 | 0 | 1 | 0 | 4 | -1871823061
| Online PSC |  | https://podminky.urs.cz/item/CS_URS_2022_01/185804312 | [14 empty] | Online PSC | 2
21 | K | 185851121 | Dovoz vody pro zálivku rostlin na vzdálenost do 1000 m | m3 | 16.88 |  | 0 | CS ÚRS 2022 01 |  | základní |  | 0 | 0 | 0 | 0 | 0 | 4 | K | 2 | ROZPOCET | 0 | 0 | 0 | 0 | 0 | 1 | 0 | 4 | -380401237
| Online PSC |  | https://podminky.urs.cz/item/CS_URS_2022_01/185851121 | [14 empty] | Online PSC | 2
22 | K | 185851129 | Dovoz vody pro zálivku rostlin Příplatek k ceně za každých dalších i započatých 1000 m | m3 | 16.88 |  | 0 | CS ÚRS 2022 01 |  | základní |  | 0 | 0 | 0 | 0 | 0 | 4 | K | 2 | ROZPOCET | 0 | 0 | 0 | 0 | 0 | 1 | 0 | 4 | 1178094632
| Online PSC |  | https://podminky.urs.cz/item/CS_URS_2022_01/185851129 | [14 empty] | Online PSC | 2
23 | K | 998231411 | Přesun hmot pro sadovnické a krajinářské úpravy - ručně bez užití mechanizace vodorovná dopravní vzdálenost do 100 m | t | 0.005 |  | 0 | CS ÚRS 2022 01 |  | základní |  | 0 | 0 | 0 | 0 | 0 | 4 | K | 2 | ROZPOCET | 0 | 0 | 0 | 0 | 0 | 1 | 0 | 4 | -1340263571
| Online PSC |  | https://podminky.urs.cz/item/CS_URS_2022_01/998231411 | [14 empty] | Online PSC | 2
| D | 4.3 B | Zatravnění distanční dlažby - biologická část |  |  |  | 0 |  |  |  |  | 0 |  | 0 |  | 0 | 1 | D | 1 | ROZPOCET | [6 empty] | 0
24 | K | 180405111 | Založení trávníků ve vegetačních dlaždicích nebo prefabrikátech výsevem semene v rovině nebo na svahu do 1:5 | m2 | 579.1 |  | 0 | CS ÚRS 2022 01 |  | základní |  | 0 | 0 | 0 | 0 | 0 | 4 | K | 2 | ROZPOCET | 0 | 0 | 0 | 0 | 0 | 1 | 0 | 4 | -905632609
| Online PSC |  | https://podminky.urs.cz/item/CS_URS_2022_01/180405111 | [14 empty] | Online PSC | 2
25 | M | 00572490-29.1 | osivo travní - speciální suchovzdorná směs, přesné složení upřesněno dle stanovištních podmínek během realizace a odsouhlaseno architektem, odolnější směs snášející zátěž, výsev 20-30g/m2 | kg | 4.3 |  | 0 |  |  | základní |  | 0 | 0 | 0 | 0 | 0 | 8 | M | 2 | ROZPOCET | 0 | 0 | 0 | 0 | 0 | 1 | 0 | 4 | -2018327129
26 | K | 184802111.1 | Chemické odplevelení před založením kultury nad 20 m2 postřikem na široko v rovině a svahu do 1:5 | m2 | 579.1 |  | 0 |  |  | základní |  | 0 | 0 | 0 | 0 | 0 | 4 | K | 2 | ROZPOCET | 0 | 0 | 0 | 0 | 0 | 1 | 0 | 4 | 425136243
27 | K | 185804312.1 | Zalití rostlin vodou plocha přes 20 m2 | m3 | 23.164 |  | 0 |  |  | základní |  | 0 | 0 | 0 | 0 | 0 | 4 | K | 2 | ROZPOCET | 0 | 0 | 0 | 0 | 0 | 1 | 0 | 4 | -892412413
28 | K | 185851121.1 | Dovoz vody pro zálivku rostlin za vzdálenost do 1000 m | m3 | 23.164 |  | 0 |  |  | základní |  | 0 | 0 | 0 | 0 | 0 | 4 | K | 2 | ROZPOCET | 0 | 0 | 0 | 0 | 0 | 1 | 0 | 4 | -157766146
29 | K | 185851129.1 | Příplatek k dovozu vody pro zálivku rostlin do 1000 m ZKD 1000 m | m3 | 23.164 |  | 0 |  |  | základní |  | 0 | 0 | 0 | 0 | 0 | 4 | K | 2 | ROZPOCET | 0 | 0 | 0 | 0 | 0 | 1 | 0 | 4 | 1573578202
30 | K | 998231311.1 | Přesun hmot pro sadovnické a krajinářské úpravy vodorovně do 5000 m | t | 0.014 |  | 0 |  |  | základní |  | 0 | 0 | 0 | 0 | 0 | 4 | K | 2 | ROZPOCET | 0 | 0 | 0 | 0 | 0 | 1 | 0 | 4 | 1973503481
| D | 4.9 B | ZATRAVNĚNÉ KOSTKY výsevem - ROZVOJ. PÉČE DO PŘEDÁNÍ TRÁVNÍKU |  |  |  | 0 |  |  |  |  | 0 |  | 0 |  | 0 | 1 | D | 1 | ROZPOCET | [6 empty] | 0
31 | K | 185803111.1 | Ošetření trávníku shrabáním v rovině a svahu do 1:5 | m2 | 1158.2 |  | 0 |  |  | základní |  | 0 | 0 | 0 | 0 | 0 | 4 | K | 2 | ROZPOCET | 0 | 0 | 0 | 0 | 0 | 1 | 0 | 4 | -530287649
32 | K | 185804312.2 | Zalití rostlin vodou plocha přes 20 m2 | m3 | 28.955 |  | 0 |  |  | základní |  | 0 | 0 | 0 | 0 | 0 | 4 | K | 2 | ROZPOCET | 0 | 0 | 0 | 0 | 0 | 1 | 0 | 4 | -407583557
33 | K | 185851121.2 | Dovoz vody pro zálivku rostlin za vzdálenost do 1000 m | m3 | 28.955 |  | 0 |  |  | základní |  | 0 | 0 | 0 | 0 | 0 | 4 | K | 2 | ROZPOCET | 0 | 0 | 0 | 0 | 0 | 1 | 0 | 4 | -2107601996
34 | K | 185851129.2 | Příplatek k dovozu vody pro zálivku rostlin do 1000 m ZKD 1000 m | m3 | 58.955 |  | 0 |  |  | základní |  | 0 | 0 | 0 | 0 | 0 | 4 | K | 2 | ROZPOCET | 0 | 0 | 0 | 0 | 0 | 1 | 0 | 4 | 1263470579

## SO 04.1.4 - Trávo-bylinná...
{1971c479-e5f7-4c07-8b35-aeab74b5a939}
2
| KRYCÍ LIST SOUPISU PRACÍ | [7 empty] | v --- níže se nacházejí doplnkové a pomocné údaje k sestavám --- v | [8 empty] | False
Stavba:
Vstupní objekt do areálu Kamencového jezera D1 Mostecká
Objekt:
02 - NEZPŮSOBILÉ VÝDAJE
Soupis:
SO 04 - Sadové úpravy
Úroveň 4:
SO 04.1.4 - Trávo-bylinná až luční společenstva lemu parkoviště
| KSO: |  |  |  |  | CC-CZ:
| Místo: |  |  |  |  | Datum: | 17. 5. 2022
| Zadavatel: |  |  |  |  | IČ:
|  | Statutární město Chomutov |  |  |  | DIČ:
| Uchazeč: |  |  |  |  | IČ: | Vyplň údaj
|  | Vyplň údaj |  |  |  | DIČ: | Vyplň údaj
| Projektant: |  |  |  |  | IČ: | 24849308
|  | Refuel s.r.o. |  |  |  | DIČ: | CZ24849308
| Zpracovatel: |  |  |  |  | IČ:
DIČ:
Poznámka:
Soupis prací je sestaven s využitím Cenové soustavy ÚRS. Položky, které pochází z této cenové soustavy, jsou ve sloupci 'Cenová soustava' označeny popisem 'CS ÚRS' a úrovní příslušného kalendářního pololetí. Veškeré další informace vymezující popis a podmínky použití těchto položek z Cenové soustavy, které nejsou uvedeny přímo v soupisu prací, jsou neomezeně dálkově k dispozici na webu www.podminky.urs.cz.
| Cena bez DPH | [5 empty] | 0
|  |  | Základ daně |  |  | Sazba daně | Výše daně
| DPH | základní | 0 |  |  | 21% | 0
|  | snížená | 0 |  |  | 15% | 0
|  | zákl. přenesená | 0 |  |  | 21% | 0
|  | sníž. přenesená | 0 |  |  | 15% | 0
|  | nulová | 0 |  |  | 0% | 0
| Cena s DPH |  |  | v | CZK |  | 0
REKAPITULACE ČLENĚNÍ SOUPISU PRACÍ
Stavba:
Vstupní objekt do areálu Kamencového jezera D1 Mostecká
Objekt:
02 - NEZPŮSOBILÉ VÝDAJE
Soupis:
SO 04 - Sadové úpravy
Úroveň 4:
SO 04.1.4 - Trávo-bylinná až luční společenstva lemu parkoviště
Místo: | [5 empty] | Datum: | 17. 5. 2022
Zadavatel: |  |  | Statutární město Chomutov |  |  | Projektant: | Refuel s.r.o.
Uchazeč: |  |  | Vyplň údaj |  |  | Zpracovatel:
Kód dílu - Popis | [6 empty] | Cena celkem [CZK]
Náklady stavby celkem | [6 empty] | 0 | [11 empty] | -1
| HSV - Práce a dodávky HSV | [5 empty] | 0
| 4.4 A - Trávo-bylinná až luční společenstva lemu parkoviště ZALOŽENÍ TRÁVNÍKŮ | [5 empty] | 0
| D1 - Trávo-bylinná až luční společenstva lemu parkoviště - ROZVOJ. PÉČE DO PŘEDÁNÍ TRÁVNÍKU | [5 empty] | 0
SOUPIS PRACÍ
Stavba:
Vstupní objekt do areálu Kamencového jezera D1 Mostecká
Objekt:
02 - NEZPŮSOBILÉ VÝDAJE
Soupis:
SO 04 - Sadové úpravy
Úroveň 4:
SO 04.1.4 - Trávo-bylinná až luční společenstva lemu parkoviště
Místo: | [5 empty] | Datum: | 17. 5. 2022
Zadavatel: |  |  | Statutární město Chomutov |  |  | Projektant: | Refuel s.r.o.
Uchazeč: |  |  | Vyplň údaj |  |  | Zpracovatel:
PČ | Typ | Kód | Popis | MJ | Množství | J.cena [CZK] | Cena celkem [CZK] | Cenová soustava |  | DPH | J. Nh [h] | Nh celkem [h] | J. hmotnost [t] | Hmotnost celkem [t] | J. suť [t] | Suť Celkem [t]
Náklady soupisu celkem | [6 empty] | 0 |  |  |  |  | 0 |  | 0.00038271 |  | 0 |  | D | -1 | [7 empty] | 0
| D | HSV | Práce a dodávky HSV |  |  |  | 0 |  |  |  |  | 0 |  | 0.00038271 |  | 0 | 1 | D | 0 | ROZPOCET | [6 empty] | 0
| D | 4.4 A | Trávo-bylinná až luční společenstva lemu parkoviště ZALOŽENÍ TRÁVNÍKŮ |  |  |  | 0 |  |  |  |  | 0 |  | 0.00038271 |  | 0 | 1 | D | 1 | ROZPOCET | [6 empty] | 0
1 | K | 111301113-10 | Sejmutí drnu strojně tl.do 100mm vč. naložení na dopravní prostředek (cena určena pro oddrnování na skládku, recyklaci ) | m2 | 382.7 |  | 0 |  |  | základní |  | 0 | 0 | 0 | 0 | 0 | 4 | K | 2 | ROZPOCET | 0 | 0 | 0 | 0 | 0 | 1 | 0 | 4 | -554966940
2 | K | 162751117 | Vodorovné přemístění výkopku nebo sypaniny po suchu na obvyklém dopravním prostředku, bez naložení výkopku, avšak se složením bez rozhrnutí z horniny třídy těžitelnosti I skupiny 1 až 3 na vzdálenost přes 9 000 do 10 000 m | m3 | 38.3 |  | 0 | CS ÚRS 2022 01 |  | základní |  | 0 | 0 | 0 | 0 | 0 | 4 | K | 2 | ROZPOCET | 0 | 0 | 0 | 0 | 0 | 1 | 0 | 4 | -512912706
| Online PSC |  | https://podminky.urs.cz/item/CS_URS_2022_01/162751117 | [14 empty] | Online PSC | 2
3 | K | 171201231-11 | Náklady na recyklaci zeminy a kamení ve vlastním odpadovém hospodářství zhotovitele nebo poplatek za uložení na recyklační skládce kód odpadu 17 05 04 | t | 61.28 |  | 0 |  |  | základní |  | 0 | 0 | 0 | 0 | 0 | 4 | K | 2 | ROZPOCET | 0 | 0 | 0 | 0 | 0 | 1 | 0 | 4 | -1183044697
4 | K | 171251201 | Uložení sypaniny na skládky nebo meziskládky bez hutnění s upravením uložené sypaniny do předepsaného tvaru | m3 | 38.7 |  | 0 | CS ÚRS 2022 01 |  | základní |  | 0 | 0 | 0 | 0 | 0 | 4 | K | 2 | ROZPOCET | 0 | 0 | 0 | 0 | 0 | 1 | 0 | 4 | -99101529
| Online PSC |  | https://podminky.urs.cz/item/CS_URS_2022_01/171251201 | [14 empty] | Online PSC | 2
5 | K | 181351113 | Rozprostření a urovnání ornice v rovině nebo ve svahu sklonu do 1:5 strojně při souvislé ploše přes 500 m2, tl. vrstvy do 200 mm | m2 | 1020.6 |  | 0 | CS ÚRS 2022 01 |  | základní |  | 0 | 0 | 0 | 0 | 0 | 4 | K | 2 | ROZPOCET | 0 | 0 | 0 | 0 | 0 | 1 | 0 | 4 | 1526525375
| Online PSC |  | https://podminky.urs.cz/item/CS_URS_2022_01/181351113 | [14 empty] | Online PSC | 2
6 | M | 10371500-01 | substrát pro trávníky VL zakládací - zemina, kompost, štěrk, písek - substrát (A) určen k vytvoření vegetační vrtvy pro výsev travních ploch (vč. atestu) | m3 | 153.08 |  | 0 |  |  | základní |  | 0 | 0 | 0 | 0 | 0 | 8 | M | 2 | ROZPOCET | 0 | 0 | 0 | 0 | 0 | 1 | 0 | 4 | -299616964
| P |  | Poznámka k položce: Poznámka k položce: zemina, kompost, štěrk, písek, ph 5,5-9 - substrát (A) určen k vytvoření vegetační vrtvy pro výsev travních ploch (vč. atestu) | [14 empty] | P | 2
7 | K | 162251102 | Vodorovné přemístění výkopku nebo sypaniny po suchu na obvyklém dopravním prostředku, bez naložení výkopku, avšak se složením bez rozhrnutí z horniny třídy těžitelnosti I skupiny 1 až 3 na vzdálenost přes 20 do 50 m | m3 | 153.08 |  | 0 | CS ÚRS 2022 01 |  | základní |  | 0 | 0 | 0 | 0 | 0 | 4 | K | 2 | ROZPOCET | 0 | 0 | 0 | 0 | 0 | 1 | 0 | 4 | 1085968433
| Online PSC |  | https://podminky.urs.cz/item/CS_URS_2022_01/162251102 | [14 empty] | Online PSC | 2
8 | K | 167151101 | Nakládání, skládání a překládání neulehlého výkopku nebo sypaniny strojně nakládání, množství do 100 m3, z horniny třídy těžitelnosti I, skupiny 1 až 3 | m3 | 153.08 |  | 0 | CS ÚRS 2022 01 |  | základní |  | 0 | 0 | 0 | 0 | 0 | 4 | K | 2 | ROZPOCET | 0 | 0 | 0 | 0 | 0 | 1 | 0 | 4 | -862684327
| Online PSC |  | https://podminky.urs.cz/item/CS_URS_2022_01/167151101 | [14 empty] | Online PSC | 2
9 | K | 183451351 | Provzdušnění travnatých ploch hloubky do 100 mm, průměru provzdušňovacích otvorů do 25 mm s přísevem travního osiva, souvislé plochy do 1000 m2 v rovině nebo na svahu do 1:5 | m2 | 255.1 |  | 0 | CS ÚRS 2022 01 |  | základní |  | 0 | 0 | 0 | 0 | 0 | 4 | K | 2 | ROZPOCET | 0 | 0 | 0 | 0 | 0 | 1 | 0 | 4 | -787910398
| Online PSC |  | https://podminky.urs.cz/item/CS_URS_2022_01/183451351 | [14 empty] | Online PSC | 2
10 | K | 183451411 | Prořezání trávníku hloubky do 5 mm, bez přísevu travního osiva, při souvislé ploše do 1000 m2 v rovině nebo na svahu do 1:5 | m2 | 255.1 |  | 0 | CS ÚRS 2022 01 |  | základní |  | 0 | 0 | 0 | 0 | 0 | 4 | K | 2 | ROZPOCET | 0 | 0 | 0 | 0 | 0 | 1 | 0 | 4 | -156571070
| Online PSC |  | https://podminky.urs.cz/item/CS_URS_2022_01/183451411 | [14 empty] | Online PSC | 2
11 | K | 183451511 | Zapískování travnatých ploch vrstvou písku, tl. do 20 mm souvislé plochy do 1000 m2 v rovině nebo na svahu do 1:5 | m2 | 255.1 |  | 0 | CS ÚRS 2022 01 |  | základní |  | 0 | 0 | 0 | 0 | 0 | 4 | K | 2 | ROZPOCET | 0 | 0 | 0 | 0 | 0 | 1 | 0 | 4 | -580837615
| Online PSC |  | https://podminky.urs.cz/item/CS_URS_2022_01/183451511 | [14 empty] | Online PSC | 2
12 | M | 58151280-02 | písek křemičitý zahradní - frakce 0,5 /0,1 (nebo jiná frakce vhodná pro erifikace trávníků ) volně ložený | t | 1.785 |  | 0 |  |  | základní |  | 0 | 0 | 0 | 0 | 0 | 8 | M | 2 | ROZPOCET | 0 | 0 | 0 | 0 | 0 | 1 | 0 | 4 | -639064383
13 | K | 185811211 | Vyhrabání trávníku souvislé plochy do 1000 m2 v rovině nebo na svahu do 1:5 | m2 | 255.1 |  | 0 | CS ÚRS 2022 01 |  | základní |  | 0 | 0 | 0 | 0 | 0 | 4 | K | 2 | ROZPOCET | 0 | 0 | 0 | 0 | 0 | 1 | 0 | 4 | 750017237
| Online PSC |  | https://podminky.urs.cz/item/CS_URS_2022_01/185811211 | [14 empty] | Online PSC | 2
14 | K | 181151311 | Plošná úprava terénu v zemině skupiny 1 až 4 s urovnáním povrchu bez doplnění ornice souvislé plochy přes 500 m2 při nerovnostech terénu přes 50 do 100 mm v rovině nebo na svahu do 1:5 | m2 | 1020.6 |  | 0 | CS ÚRS 2022 01 |  | základní |  | 0 | 0 | 0 | 0 | 0 | 4 | K | 2 | ROZPOCET | 0 | 0 | 0 | 0 | 0 | 1 | 0 | 4 | -472871528
| Online PSC |  | https://podminky.urs.cz/item/CS_URS_2022_01/181151311 | [14 empty] | Online PSC | 2
15 | K | 181411131 | Založení trávníku na půdě předem připravené plochy do 1000 m2 výsevem včetně utažení parkového v rovině nebo na svahu do 1:5 | m2 | 1020.6 |  | 0 | CS ÚRS 2022 01 |  | základní |  | 0 | 0 | 0 | 0 | 0 | 4 | K | 2 | ROZPOCET | 0 | 0 | 0 | 0 | 0 | 1 | 0 | 4 | 2131225315
| Online PSC |  | https://podminky.urs.cz/item/CS_URS_2022_01/181411131 | [14 empty] | Online PSC | 2
16 | M | 00572490-27s | osivo travní - spec.stínomilná směs, přesné složení upřesněno dle stanovišt.podmínek během realizace a odsouhlaseno architektem, výsev 30g/m2, travobylinná společenstva | kg | 38.3 |  | 0 |  |  | základní |  | 0 | 0 | 0 | 0 | 0 | 8 | M | 2 | ROZPOCET | 0 | 0 | 0 | 0 | 0 | 1 | 0 | 4 | -1294814953
| P |  | Poznámka k položce: Poznámka k položce: např. Travinobylinná směs do stinného podrostu (trávy 90%, byliny 9,5%, jeteloviny 0,5%) | [14 empty] | P | 2
17 | K | 181951111 | Úprava pláně vyrovnáním výškových rozdílů strojně v hornině třídy těžitelnosti I, skupiny 1 až 3 bez zhutnění | m2 | 1020.6 |  | 0 | CS ÚRS 2022 01 |  | základní |  | 0 | 0 | 0 | 0 | 0 | 4 | K | 2 | ROZPOCET | 0 | 0 | 0 | 0 | 0 | 1 | 0 | 4 | -1931211052
| Online PSC |  | https://podminky.urs.cz/item/CS_URS_2022_01/181951111 | [14 empty] | Online PSC | 2
18 | K | 183402121 | Rozrušení půdy na hloubku přes 50 do 150 mm souvislé plochy do 500 m2 v rovině nebo na svahu do 1:5 | m2 | 241.2 |  | 0 | CS ÚRS 2022 01 |  | základní |  | 0 | 0 | 0 | 0 | 0 | 4 | K | 2 | ROZPOCET | 0 | 0 | 0 | 0 | 0 | 1 | 0 | 4 | 2050104409
| Online PSC |  | https://podminky.urs.cz/item/CS_URS_2022_01/183402121 | [14 empty] | Online PSC | 2
19 | K | 183403113 | Obdělání půdy frézováním v rovině nebo na svahu do 1:5 | m2 | 1020.6 |  | 0 | CS ÚRS 2022 01 |  | základní |  | 0 | 0 | 0 | 0 | 0 | 4 | K | 2 | ROZPOCET | 0 | 0 | 0 | 0 | 0 | 1 | 0 | 4 | -1527137221
| Online PSC |  | https://podminky.urs.cz/item/CS_URS_2022_01/183403113 | [14 empty] | Online PSC | 2
20 | K | 183403152 | Obdělání půdy vláčením v rovině nebo na svahu do 1:5 | m2 | 1020.6 |  | 0 | CS ÚRS 2022 01 |  | základní |  | 0 | 0 | 0 | 0 | 0 | 4 | K | 2 | ROZPOCET | 0 | 0 | 0 | 0 | 0 | 1 | 0 | 4 | -717165489
| Online PSC |  | https://podminky.urs.cz/item/CS_URS_2022_01/183403152 | [14 empty] | Online PSC | 2
21 | K | 183403153 | Obdělání půdy hrabáním v rovině nebo na svahu do 1:5 | m2 | 3061.8 |  | 0 | CS ÚRS 2022 01 |  | základní |  | 0 | 0 | 0 | 0 | 0 | 4 | K | 2 | ROZPOCET | 0 | 0 | 0 | 0 | 0 | 1 | 0 | 4 | -148847837
| Online PSC |  | https://podminky.urs.cz/item/CS_URS_2022_01/183403153 | [14 empty] | Online PSC | 2
22 | K | 183403161 | Obdělání půdy válením v rovině nebo na svahu do 1:5 | m2 | 1275.7 |  | 0 | CS ÚRS 2022 01 |  | základní |  | 0 | 0 | 0 | 0 | 0 | 4 | K | 2 | ROZPOCET | 0 | 0 | 0 | 0 | 0 | 1 | 0 | 4 | -1413228636
| Online PSC |  | https://podminky.urs.cz/item/CS_URS_2022_01/183403161 | [14 empty] | Online PSC | 2
23 | K | 184802111 | Chemické odplevelení půdy před založením kultury, trávníku nebo zpevněných ploch o výměře jednotlivě přes 20 m2 v rovině nebo na svahu do 1:5 postřikem na široko | m2 | 1275.7 |  | 0 | CS ÚRS 2022 01 |  | základní |  | 0 | 3e-07 | 0.00038271 | 0 | 0 | 4 | K | 2 | ROZPOCET | 0 | 0 | 0 | 0 | 0 | 1 | 0 | 4 | -2088451634
| Online PSC |  | https://podminky.urs.cz/item/CS_URS_2022_01/184802111 | [14 empty] | Online PSC | 2
24 | K | 185802113 | Hnojení půdy nebo trávníku v rovině nebo na svahu do 1:5 umělým hnojivem na široko | t | 0.038 |  | 0 | CS ÚRS 2022 01 |  | základní |  | 0 | 0 | 0 | 0 | 0 | 4 | K | 2 | ROZPOCET | 0 | 0 | 0 | 0 | 0 | 1 | 0 | 4 | 682862014
| Online PSC |  | https://podminky.urs.cz/item/CS_URS_2022_01/185802113 | [14 empty] | Online PSC | 2
25 | M | 25191155-11 | hnojivo startovací - pro založení trávníků, spotřeba 30g/m2 | kg | 38.271 |  | 0 |  |  | základní |  | 0 | 0 | 0 | 0 | 0 | 8 | M | 2 | ROZPOCET | 0 | 0 | 0 | 0 | 0 | 1 | 0 | 4 | -1210424683
| P |  | Poznámka k položce: Poznámka k položce: anorganické např. Agro | [14 empty] | P | 2
26 | K | 185804312 | Zalití rostlin vodou plochy záhonů jednotlivě přes 20 m2 | m3 | 12.757 |  | 0 | CS ÚRS 2022 01 |  | základní |  | 0 | 0 | 0 | 0 | 0 | 4 | K | 2 | ROZPOCET | 0 | 0 | 0 | 0 | 0 | 1 | 0 | 4 | 1788925199
| Online PSC |  | https://podminky.urs.cz/item/CS_URS_2022_01/185804312 | [14 empty] | Online PSC | 2
27 | K | 185851121 | Dovoz vody pro zálivku rostlin na vzdálenost do 1000 m | m3 | 12.757 |  | 0 | CS ÚRS 2022 01 |  | základní |  | 0 | 0 | 0 | 0 | 0 | 4 | K | 2 | ROZPOCET | 0 | 0 | 0 | 0 | 0 | 1 | 0 | 4 | 1260606444
| Online PSC |  | https://podminky.urs.cz/item/CS_URS_2022_01/185851121 | [14 empty] | Online PSC | 2
28 | K | 185851129 | Dovoz vody pro zálivku rostlin Příplatek k ceně za každých dalších i započatých 1000 m | m3 | 12.757 |  | 0 | CS ÚRS 2022 01 |  | základní |  | 0 | 0 | 0 | 0 | 0 | 4 | K | 2 | ROZPOCET | 0 | 0 | 0 | 0 | 0 | 1 | 0 | 4 | 887937635
| Online PSC |  | https://podminky.urs.cz/item/CS_URS_2022_01/185851129 | [14 empty] | Online PSC | 2
29 | K | 998231311 | Přesun hmot pro sadovnické a krajinářské úpravy - strojně dopravní vzdálenost do 5000 m | t | 1.665 |  | 0 | CS ÚRS 2022 01 |  | základní |  | 0 | 0 | 0 | 0 | 0 | 4 | K | 2 | ROZPOCET | 0 | 0 | 0 | 0 | 0 | 1 | 0 | 4 | 1149767302
| Online PSC |  | https://podminky.urs.cz/item/CS_URS_2022_01/998231311 | [14 empty] | Online PSC | 2
| D | D1 | Trávo-bylinná až luční společenstva lemu parkoviště - ROZVOJ. PÉČE DO PŘEDÁNÍ TRÁVNÍKU |  |  |  | 0 |  |  |  |  | 0 |  | 0 |  | 0 | 1 | D | 1 | ROZPOCET | [6 empty] | 0
30 | K | 185802113 | Hnojení půdy nebo trávníku v rovině nebo na svahu do 1:5 umělým hnojivem na široko | t | 0.006 |  | 0 | CS ÚRS 2022 01 |  | základní |  | 0 | 0 | 0 | 0 | 0 | 4 | K | 2 | ROZPOCET | 0 | 0 | 0 | 0 | 0 | 1 | 0 | 4 | -963998109
| Online PSC |  | https://podminky.urs.cz/item/CS_URS_2022_01/185802113 | [14 empty] | Online PSC | 2
31 | M | 25191155-13 | hnojivo dusíkaté granulované pro údržbu trávníků - spotřeba 5g/m2 | kg | 6 |  | 0 |  |  | základní |  | 0 | 0 | 0 | 0 | 0 | 8 | M | 2 | ROZPOCET | 0 | 0 | 0 | 0 | 0 | 1 | 0 | 4 | -1706162606
32 | K | 185803111 | Ošetření trávníku jednorázové v rovině nebo na svahu do 1:5 | m2 | 3827.1 |  | 0 | CS ÚRS 2022 01 |  | základní |  | 0 | 0 | 0 | 0 | 0 | 4 | K | 2 | ROZPOCET | 0 | 0 | 0 | 0 | 0 | 1 | 0 | 4 | 1592602456
| Online PSC |  | https://podminky.urs.cz/item/CS_URS_2022_01/185803111 | [14 empty] | Online PSC | 2
33 | K | 185804312 | Zalití rostlin vodou plochy záhonů jednotlivě přes 20 m2 | m3 | 127.57 |  | 0 | CS ÚRS 2022 01 |  | základní |  | 0 | 0 | 0 | 0 | 0 | 4 | K | 2 | ROZPOCET | 0 | 0 | 0 | 0 | 0 | 1 | 0 | 4 | -729480104
| Online PSC |  | https://podminky.urs.cz/item/CS_URS_2022_01/185804312 | [14 empty] | Online PSC | 2
34 | K | 185851121 | Dovoz vody pro zálivku rostlin na vzdálenost do 1000 m | m3 | 127.57 |  | 0 | CS ÚRS 2022 01 |  | základní |  | 0 | 0 | 0 | 0 | 0 | 4 | K | 2 | ROZPOCET | 0 | 0 | 0 | 0 | 0 | 1 | 0 | 4 | 1258180072
| Online PSC |  | https://podminky.urs.cz/item/CS_URS_2022_01/185851121 | [14 empty] | Online PSC | 2
35 | K | 185851129 | Dovoz vody pro zálivku rostlin Příplatek k ceně za každých dalších i započatých 1000 m | m3 | 127.57 |  | 0 | CS ÚRS 2022 01 |  | základní |  | 0 | 0 | 0 | 0 | 0 | 4 | K | 2 | ROZPOCET | 0 | 0 | 0 | 0 | 0 | 1 | 0 | 4 | -1698819831
| Online PSC |  | https://podminky.urs.cz/item/CS_URS_2022_01/185851129 | [14 empty] | Online PSC | 2
36 | K | 998231411 | Přesun hmot pro sadovnické a krajinářské úpravy - ručně bez užití mechanizace vodorovná dopravní vzdálenost do 100 m | t | 0.004 |  | 0 | CS ÚRS 2022 01 |  | základní |  | 0 | 0 | 0 | 0 | 0 | 4 | K | 2 | ROZPOCET | 0 | 0 | 0 | 0 | 0 | 1 | 0 | 4 | 924712880
| Online PSC |  | https://podminky.urs.cz/item/CS_URS_2022_01/998231411 | [14 empty] | Online PSC | 2

## SO 04.1.5 - Trávníky obno...
{d526100e-3cb0-4942-8038-6fcaea26ba91}
2
| KRYCÍ LIST SOUPISU PRACÍ | [7 empty] | v --- níže se nacházejí doplnkové a pomocné údaje k sestavám --- v | [8 empty] | False
Stavba:
Vstupní objekt do areálu Kamencového jezera D1 Mostecká
Objekt:
02 - NEZPŮSOBILÉ VÝDAJE
Soupis:
SO 04 - Sadové úpravy
Úroveň 4:
SO 04.1.5 - Trávníky obnovované podél komunikací – suchomilné, stín až polostín
| KSO: |  |  |  |  | CC-CZ:
| Místo: |  |  |  |  | Datum: | 17. 5. 2022
| Zadavatel: |  |  |  |  | IČ:
|  | Statutární město Chomutov |  |  |  | DIČ:
| Uchazeč: |  |  |  |  | IČ: | Vyplň údaj
|  | Vyplň údaj |  |  |  | DIČ: | Vyplň údaj
| Projektant: |  |  |  |  | IČ: | 24849308
|  | Refuel s.r.o. |  |  |  | DIČ: | CZ24849308
| Zpracovatel: |  |  |  |  | IČ:
DIČ:
Poznámka:
Soupis prací je sestaven s využitím Cenové soustavy ÚRS. Položky, které pochází z této cenové soustavy, jsou ve sloupci 'Cenová soustava' označeny popisem 'CS ÚRS' a úrovní příslušného kalendářního pololetí. Veškeré další informace vymezující popis a podmínky použití těchto položek z Cenové soustavy, které nejsou uvedeny přímo v soupisu prací, jsou neomezeně dálkově k dispozici na webu www.podminky.urs.cz.
| Cena bez DPH | [5 empty] | 0
|  |  | Základ daně |  |  | Sazba daně | Výše daně
| DPH | základní | 0 |  |  | 21% | 0
|  | snížená | 0 |  |  | 15% | 0
|  | zákl. přenesená | 0 |  |  | 21% | 0
|  | sníž. přenesená | 0 |  |  | 15% | 0
|  | nulová | 0 |  |  | 0% | 0
| Cena s DPH |  |  | v | CZK |  | 0
REKAPITULACE ČLENĚNÍ SOUPISU PRACÍ
Stavba:
Vstupní objekt do areálu Kamencového jezera D1 Mostecká
Objekt:
02 - NEZPŮSOBILÉ VÝDAJE
Soupis:
SO 04 - Sadové úpravy
Úroveň 4:
SO 04.1.5 - Trávníky obnovované podél komunikací – suchomilné, stín až polostín
Místo: | [5 empty] | Datum: | 17. 5. 2022
Zadavatel: |  |  | Statutární město Chomutov |  |  | Projektant: | Refuel s.r.o.
Uchazeč: |  |  | Vyplň údaj |  |  | Zpracovatel:
Kód dílu - Popis | [6 empty] | Cena celkem [CZK]
Náklady stavby celkem | [6 empty] | 0 | [11 empty] | -1
| HSV - Práce a dodávky HSV | [5 empty] | 0
| 4.4 A - Trávníky obnovované podél komunikací – suchomilné, stín až polostín - ZALOŽENÍ TRÁVNÍKŮ | [5 empty] | 0
| D1 - Trávo-bylinná až luční společenstva lemu parkoviště - ROZVOJ. PÉČE DO PŘEDÁNÍ TRÁVNÍKU | [5 empty] | 0
SOUPIS PRACÍ
Stavba:
Vstupní objekt do areálu Kamencového jezera D1 Mostecká
Objekt:
02 - NEZPŮSOBILÉ VÝDAJE
Soupis:
SO 04 - Sadové úpravy
Úroveň 4:
SO 04.1.5 - Trávníky obnovované podél komunikací – suchomilné, stín až polostín
Místo: | [5 empty] | Datum: | 17. 5. 2022
Zadavatel: |  |  | Statutární město Chomutov |  |  | Projektant: | Refuel s.r.o.
Uchazeč: |  |  | Vyplň údaj |  |  | Zpracovatel:
PČ | Typ | Kód | Popis | MJ | Množství | J.cena [CZK] | Cena celkem [CZK] | Cenová soustava |  | DPH | J. Nh [h] | Nh celkem [h] | J. hmotnost [t] | Hmotnost celkem [t] | J. suť [t] | Suť Celkem [t]
Náklady soupisu celkem | [6 empty] | 0 |  |  |  |  | 0 |  | 0.00038271 |  | 0 |  | D | -1 | [7 empty] | 0
| D | HSV | Práce a dodávky HSV |  |  |  | 0 |  |  |  |  | 0 |  | 0.00038271 |  | 0 | 1 | D | 0 | ROZPOCET | [6 empty] | 0
| D | 4.4 A | Trávníky obnovované podél komunikací – suchomilné, stín až polostín - ZALOŽENÍ TRÁVNÍKŮ |  |  |  | 0 |  |  |  |  | 0 |  | 0.00038271 |  | 0 | 1 | D | 1 | ROZPOCET | [6 empty] | 0
1 | K | 181351113 | Rozprostření a urovnání ornice v rovině nebo ve svahu sklonu do 1:5 strojně při souvislé ploše přes 500 m2, tl. vrstvy do 200 mm | m2 | 659 |  | 0 | CS ÚRS 2022 01 |  | základní |  | 0 | 0 | 0 | 0 | 0 | 4 | K | 2 | ROZPOCET | 0 | 0 | 0 | 0 | 0 | 1 | 0 | 4 | 2049504232
| Online PSC |  | https://podminky.urs.cz/item/CS_URS_2022_01/181351113 | [14 empty] | Online PSC | 2
2 | M | 10371500-01 | substrát pro trávníky VL zakládací - zemina, kompost, štěrk, písek - substrát (A) určen k vytvoření vegetační vrtvy pro výsev travních ploch (vč. atestu) | m3 | 98.85 |  | 0 |  |  | základní |  | 0 | 0 | 0 | 0 | 0 | 8 | M | 2 | ROZPOCET | 0 | 0 | 0 | 0 | 0 | 1 | 0 | 4 | -724735156
| P |  | Poznámka k položce: Poznámka k položce: zemina, kompost, štěrk, písek, ph 5,5-9 - substrát (A) určen k vytvoření vegetační vrtvy pro výsev travních ploch (vč. atestu) | [14 empty] | P | 2
3 | K | 181151311 | Plošná úprava terénu v zemině skupiny 1 až 4 s urovnáním povrchu bez doplnění ornice souvislé plochy přes 500 m2 při nerovnostech terénu přes 50 do 100 mm v rovině nebo na svahu do 1:5 | m2 | 659 |  | 0 | CS ÚRS 2022 01 |  | základní |  | 0 | 0 | 0 | 0 | 0 | 4 | K | 2 | ROZPOCET | 0 | 0 | 0 | 0 | 0 | 1 | 0 | 4 | 1417885150
| Online PSC |  | https://podminky.urs.cz/item/CS_URS_2022_01/181151311 | [14 empty] | Online PSC | 2
4 | K | 181411131 | Založení trávníku na půdě předem připravené plochy do 1000 m2 výsevem včetně utažení parkového v rovině nebo na svahu do 1:5 | m2 | 659 |  | 0 | CS ÚRS 2022 01 |  | základní |  | 0 | 0 | 0 | 0 | 0 | 4 | K | 2 | ROZPOCET | 0 | 0 | 0 | 0 | 0 | 1 | 0 | 4 | 1690044482
| Online PSC |  | https://podminky.urs.cz/item/CS_URS_2022_01/181411131 | [14 empty] | Online PSC | 2
5 | M | 00572490-27s | osivo travní - spec.stínomilná směs, přesné složení upřesněno dle stanovišt.podmínek během realizace a odsouhlaseno architektem, výsev 30g/m2, travobylinná společenstva | kg | 19.8 |  | 0 |  |  | základní |  | 0 | 0 | 0 | 0 | 0 | 8 | M | 2 | ROZPOCET | 0 | 0 | 0 | 0 | 0 | 1 | 0 | 4 | -2017894489
| P |  | Poznámka k položce: Poznámka k položce: např. Travinobylinná směs do stinného podrostu (trávy 90%, byliny 9,5%, jeteloviny 0,5%) | [14 empty] | P | 2
6 | K | 181951111 | Úprava pláně vyrovnáním výškových rozdílů strojně v hornině třídy těžitelnosti I, skupiny 1 až 3 bez zhutnění | m2 | 659 |  | 0 | CS ÚRS 2022 01 |  | základní |  | 0 | 0 | 0 | 0 | 0 | 4 | K | 2 | ROZPOCET | 0 | 0 | 0 | 0 | 0 | 1 | 0 | 4 | 1696069895
| Online PSC |  | https://podminky.urs.cz/item/CS_URS_2022_01/181951111 | [14 empty] | Online PSC | 2
7 | K | 183402121 | Rozrušení půdy na hloubku přes 50 do 150 mm souvislé plochy do 500 m2 v rovině nebo na svahu do 1:5 | m2 | 659 |  | 0 | CS ÚRS 2022 01 |  | základní |  | 0 | 0 | 0 | 0 | 0 | 4 | K | 2 | ROZPOCET | 0 | 0 | 0 | 0 | 0 | 1 | 0 | 4 | 1694272486
| Online PSC |  | https://podminky.urs.cz/item/CS_URS_2022_01/183402121 | [14 empty] | Online PSC | 2
8 | K | 183403113 | Obdělání půdy frézováním v rovině nebo na svahu do 1:5 | m2 | 659 |  | 0 | CS ÚRS 2022 01 |  | základní |  | 0 | 0 | 0 | 0 | 0 | 4 | K | 2 | ROZPOCET | 0 | 0 | 0 | 0 | 0 | 1 | 0 | 4 | 1489027353
| Online PSC |  | https://podminky.urs.cz/item/CS_URS_2022_01/183403113 | [14 empty] | Online PSC | 2
9 | K | 183403153 | Obdělání půdy hrabáním v rovině nebo na svahu do 1:5 | m2 | 1977 |  | 0 | CS ÚRS 2022 01 |  | základní |  | 0 | 0 | 0 | 0 | 0 | 4 | K | 2 | ROZPOCET | 0 | 0 | 0 | 0 | 0 | 1 | 0 | 4 | -258295990
| Online PSC |  | https://podminky.urs.cz/item/CS_URS_2022_01/183403153 | [14 empty] | Online PSC | 2
10 | K | 183403161 | Obdělání půdy válením v rovině nebo na svahu do 1:5 | m2 | 659 |  | 0 | CS ÚRS 2022 01 |  | základní |  | 0 | 0 | 0 | 0 | 0 | 4 | K | 2 | ROZPOCET | 0 | 0 | 0 | 0 | 0 | 1 | 0 | 4 | 818880954
| Online PSC |  | https://podminky.urs.cz/item/CS_URS_2022_01/183403161 | [14 empty] | Online PSC | 2
11 | K | 184802111 | Chemické odplevelení půdy před založením kultury, trávníku nebo zpevněných ploch o výměře jednotlivě přes 20 m2 v rovině nebo na svahu do 1:5 postřikem na široko | m2 | 1275.7 |  | 0 | CS ÚRS 2022 01 |  | základní |  | 0 | 3e-07 | 0.00038271 | 0 | 0 | 4 | K | 2 | ROZPOCET | 0 | 0 | 0 | 0 | 0 | 1 | 0 | 4 | 338114755
| Online PSC |  | https://podminky.urs.cz/item/CS_URS_2022_01/184802111 | [14 empty] | Online PSC | 2
12 | K | 185802113 | Hnojení půdy nebo trávníku v rovině nebo na svahu do 1:5 umělým hnojivem na široko | t | 0.002 |  | 0 | CS ÚRS 2022 01 |  | základní |  | 0 | 0 | 0 | 0 | 0 | 4 | K | 2 | ROZPOCET | 0 | 0 | 0 | 0 | 0 | 1 | 0 | 4 | 246221095
| Online PSC |  | https://podminky.urs.cz/item/CS_URS_2022_01/185802113 | [14 empty] | Online PSC | 2
13 | M | 25191155-11 | hnojivo startovací - pro založení trávníků, spotřeba 30g/m2 | kg | 19 |  | 0 |  |  | základní |  | 0 | 0 | 0 | 0 | 0 | 8 | M | 2 | ROZPOCET | 0 | 0 | 0 | 0 | 0 | 1 | 0 | 4 | 1171624661
| P |  | Poznámka k položce: Poznámka k položce: anorganické např. Agro | [14 empty] | P | 2
14 | K | 185804312 | Zalití rostlin vodou plochy záhonů jednotlivě přes 20 m2 | m3 | 6.59 |  | 0 | CS ÚRS 2022 01 |  | základní |  | 0 | 0 | 0 | 0 | 0 | 4 | K | 2 | ROZPOCET | 0 | 0 | 0 | 0 | 0 | 1 | 0 | 4 | 1881594772
| Online PSC |  | https://podminky.urs.cz/item/CS_URS_2022_01/185804312 | [14 empty] | Online PSC | 2
15 | K | 185851121 | Dovoz vody pro zálivku rostlin na vzdálenost do 1000 m | m3 | 6.59 |  | 0 | CS ÚRS 2022 01 |  | základní |  | 0 | 0 | 0 | 0 | 0 | 4 | K | 2 | ROZPOCET | 0 | 0 | 0 | 0 | 0 | 1 | 0 | 4 | -846177758
| Online PSC |  | https://podminky.urs.cz/item/CS_URS_2022_01/185851121 | [14 empty] | Online PSC | 2
16 | K | 185851129 | Dovoz vody pro zálivku rostlin Příplatek k ceně za každých dalších i započatých 1000 m | m3 | 6.59 |  | 0 | CS ÚRS 2022 01 |  | základní |  | 0 | 0 | 0 | 0 | 0 | 4 | K | 2 | ROZPOCET | 0 | 0 | 0 | 0 | 0 | 1 | 0 | 4 | 591453555
| Online PSC |  | https://podminky.urs.cz/item/CS_URS_2022_01/185851129 | [14 empty] | Online PSC | 2
17 | K | 998231311 | Přesun hmot pro sadovnické a krajinářské úpravy - strojně dopravní vzdálenost do 5000 m | t | 1.665 |  | 0 | CS ÚRS 2022 01 |  | základní |  | 0 | 0 | 0 | 0 | 0 | 4 | K | 2 | ROZPOCET | 0 | 0 | 0 | 0 | 0 | 1 | 0 | 4 | -1026718913
| Online PSC |  | https://podminky.urs.cz/item/CS_URS_2022_01/998231311 | [14 empty] | Online PSC | 2
| D | D1 | Trávo-bylinná až luční společenstva lemu parkoviště - ROZVOJ. PÉČE DO PŘEDÁNÍ TRÁVNÍKU |  |  |  | 0 |  |  |  |  | 0 |  | 0 |  | 0 | 1 | D | 1 | ROZPOCET | [6 empty] | 0
18 | K | 185802113 | Hnojení půdy nebo trávníku v rovině nebo na svahu do 1:5 umělým hnojivem na široko | t | 0.003 |  | 0 | CS ÚRS 2022 01 |  | základní |  | 0 | 0 | 0 | 0 | 0 | 4 | K | 2 | ROZPOCET | 0 | 0 | 0 | 0 | 0 | 1 | 0 | 4 | -1198806110
| Online PSC |  | https://podminky.urs.cz/item/CS_URS_2022_01/185802113 | [14 empty] | Online PSC | 2
19 | M | 25191155-13 | hnojivo dusíkaté granulované pro údržbu trávníků - spotřeba 5g/m2 | kg | 3.295 |  | 0 |  |  | základní |  | 0 | 0 | 0 | 0 | 0 | 8 | M | 2 | ROZPOCET | 0 | 0 | 0 | 0 | 0 | 1 | 0 | 4 | 1139356437
20 | K | 185803111 | Ošetření trávníku jednorázové v rovině nebo na svahu do 1:5 | m2 | 1977 |  | 0 | CS ÚRS 2022 01 |  | základní |  | 0 | 0 | 0 | 0 | 0 | 4 | K | 2 | ROZPOCET | 0 | 0 | 0 | 0 | 0 | 1 | 0 | 4 | 163484535
| Online PSC |  | https://podminky.urs.cz/item/CS_URS_2022_01/185803111 | [14 empty] | Online PSC | 2
21 | K | 185804312 | Zalití rostlin vodou plochy záhonů jednotlivě přes 20 m2 | m3 | 6.59 |  | 0 | CS ÚRS 2022 01 |  | základní |  | 0 | 0 | 0 | 0 | 0 | 4 | K | 2 | ROZPOCET | 0 | 0 | 0 | 0 | 0 | 1 | 0 | 4 | 349378742
| Online PSC |  | https://podminky.urs.cz/item/CS_URS_2022_01/185804312 | [14 empty] | Online PSC | 2
22 | K | 185851121 | Dovoz vody pro zálivku rostlin na vzdálenost do 1000 m | m3 | 6.59 |  | 0 | CS ÚRS 2022 01 |  | základní |  | 0 | 0 | 0 | 0 | 0 | 4 | K | 2 | ROZPOCET | 0 | 0 | 0 | 0 | 0 | 1 | 0 | 4 | -794461711
| Online PSC |  | https://podminky.urs.cz/item/CS_URS_2022_01/185851121 | [14 empty] | Online PSC | 2
23 | K | 185851129 | Dovoz vody pro zálivku rostlin Příplatek k ceně za každých dalších i započatých 1000 m | m3 | 6.59 |  | 0 | CS ÚRS 2022 01 |  | základní |  | 0 | 0 | 0 | 0 | 0 | 4 | K | 2 | ROZPOCET | 0 | 0 | 0 | 0 | 0 | 1 | 0 | 4 | 32120562
| Online PSC |  | https://podminky.urs.cz/item/CS_URS_2022_01/185851129 | [14 empty] | Online PSC | 2
24 | K | 998231411 | Přesun hmot pro sadovnické a krajinářské úpravy - ručně bez užití mechanizace vodorovná dopravní vzdálenost do 100 m | t | 0.004 |  | 0 | CS ÚRS 2022 01 |  | základní |  | 0 | 0 | 0 | 0 | 0 | 4 | K | 2 | ROZPOCET | 0 | 0 | 0 | 0 | 0 | 1 | 0 | 4 | 1492482067
| Online PSC |  | https://podminky.urs.cz/item/CS_URS_2022_01/998231411 | [14 empty] | Online PSC | 2

## SO 04.1.6 - KEŘE - výsadb...
{36dd89eb-bdbe-4136-bae1-c1610e46523a}
2
| KRYCÍ LIST SOUPISU PRACÍ | [7 empty] | v --- níže se nacházejí doplnkové a pomocné údaje k sestavám --- v | [8 empty] | False
Stavba:
Vstupní objekt do areálu Kamencového jezera D1 Mostecká
Objekt:
02 - NEZPŮSOBILÉ VÝDAJE
Soupis:
SO 04 - Sadové úpravy
Úroveň 4:
SO 04.1.6 - KEŘE - výsadby, rozvojová péče (do konce veget.období)
| KSO: |  |  |  |  | CC-CZ:
| Místo: |  |  |  |  | Datum: | 17. 5. 2022
| Zadavatel: |  |  |  |  | IČ:
|  | Statutární město Chomutov |  |  |  | DIČ:
| Uchazeč: |  |  |  |  | IČ: | Vyplň údaj
|  | Vyplň údaj |  |  |  | DIČ: | Vyplň údaj
| Projektant: |  |  |  |  | IČ: | 24849308
|  | Refuel s.r.o. |  |  |  | DIČ: | CZ24849308
| Zpracovatel: |  |  |  |  | IČ:
DIČ:
Poznámka:
Soupis prací je sestaven s využitím Cenové soustavy ÚRS. Položky, které pochází z této cenové soustavy, jsou ve sloupci 'Cenová soustava' označeny popisem 'CS ÚRS' a úrovní příslušného kalendářního pololetí. Veškeré další informace vymezující popis a podmínky použití těchto položek z Cenové soustavy, které nejsou uvedeny přímo v soupisu prací, jsou neomezeně dálkově k dispozici na webu www.podminky.urs.cz.
| Cena bez DPH | [5 empty] | 0
|  |  | Základ daně |  |  | Sazba daně | Výše daně
| DPH | základní | 0 |  |  | 21% | 0
|  | snížená | 0 |  |  | 15% | 0
|  | zákl. přenesená | 0 |  |  | 21% | 0
|  | sníž. přenesená | 0 |  |  | 15% | 0
|  | nulová | 0 |  |  | 0% | 0
| Cena s DPH |  |  | v | CZK |  | 0
REKAPITULACE ČLENĚNÍ SOUPISU PRACÍ
Stavba:
Vstupní objekt do areálu Kamencového jezera D1 Mostecká
Objekt:
02 - NEZPŮSOBILÉ VÝDAJE
Soupis:
SO 04 - Sadové úpravy
Úroveň 4:
SO 04.1.6 - KEŘE - výsadby, rozvojová péče (do konce veget.období)
Místo: | [5 empty] | Datum: | 17. 5. 2022
Zadavatel: |  |  | Statutární město Chomutov |  |  | Projektant: | Refuel s.r.o.
Uchazeč: |  |  | Vyplň údaj |  |  | Zpracovatel:
Kód dílu - Popis | [6 empty] | Cena celkem [CZK]
Náklady stavby celkem | [6 empty] | 0 | [11 empty] | -1
| HSV - Práce a dodávky HSV | [5 empty] | 0
| 4.2 A - KEŘE - VÝSADBA | [5 empty] | 0
| 4.2 B - KEŘE - ROZVOJOVÁ PÉČE DO KONCE VEGETAČNÍHO OBDOBÍ | [5 empty] | 0
SOUPIS PRACÍ
Stavba:
Vstupní objekt do areálu Kamencového jezera D1 Mostecká
Objekt:
02 - NEZPŮSOBILÉ VÝDAJE
Soupis:
SO 04 - Sadové úpravy
Úroveň 4:
SO 04.1.6 - KEŘE - výsadby, rozvojová péče (do konce veget.období)
Místo: | [5 empty] | Datum: | 17. 5. 2022
Zadavatel: |  |  | Statutární město Chomutov |  |  | Projektant: | Refuel s.r.o.
Uchazeč: |  |  | Vyplň údaj |  |  | Zpracovatel:
PČ | Typ | Kód | Popis | MJ | Množství | J.cena [CZK] | Cena celkem [CZK] | Cenová soustava |  | DPH | J. Nh [h] | Nh celkem [h] | J. hmotnost [t] | Hmotnost celkem [t] | J. suť [t] | Suť Celkem [t]
Náklady soupisu celkem | [6 empty] | 0 |  |  |  |  | 0 |  | 0.176 |  | 0 |  | D | -1 | [10 empty] | 0
| D | HSV | Práce a dodávky HSV |  |  |  | 0 |  |  |  |  | 0 |  | 0.176 |  | 0 | 1 | D | 0 |  |  |  | ROZPOCET | [6 empty] | 0
| D | 4.2 A | KEŘE - VÝSADBA |  |  |  | 0 |  |  |  |  | 0 |  | 0.176 |  | 0 | 1 | D | 1 |  |  |  | ROZPOCET | [6 empty] | 0
1 | K | 171201201 | Uložení sypaniny na skládky nebo meziskládky bez hutnění s upravením uložené sypaniny do předepsaného tvaru | m3 | 0.8 |  | 0 | CS ÚRS 2022 01 |  | základní |  | 0 | 0 | 0 | 0 | 0 | 4 | K | 2 |  |  |  | ROZPOCET | 0 | 0 | 0 | 0 | 0 | 1 | 0 | 4 | 1746315341
| Online PSC |  | https://podminky.urs.cz/item/CS_URS_2022_01/171201201 | [14 empty] | Online PSC | 2
2 | K | 171201231-11 | Náklady na recyklaci zeminy a kamení ve vlastním odpadovém hospodářství zhotovitele nebo poplatek za uložení na recyklační skládce kód odpadu 17 05 04 | t | 1.32 |  | 0 |  |  | základní |  | 0 | 0 | 0 | 0 | 0 | 4 | K | 2 |  |  |  | ROZPOCET | 0 | 0 | 0 | 0 | 0 | 1 | 0 | 4 | 1896948753
3 | K | 183101215 | Hloubení jamek pro vysazování rostlin v zemině tř.1 až 4 s výměnou půdy z 50% v rovině nebo na svahu do 1:5, objemu přes 0,125 do 0,40 m3 | kus | 11 |  | 0 | CS ÚRS 2022 01 |  | základní |  | 0 | 0 | 0 | 0 | 0 | 4 | K | 2 |  |  |  | ROZPOCET | 0 | 0 | 0 | 0 | 0 | 1 | 0 | 4 | -356641697
| Online PSC |  | https://podminky.urs.cz/item/CS_URS_2022_01/183101215 | [14 empty] | Online PSC | 2
4 | K | 174111109 | Zásyp sypaninou z jakékoliv horniny ručně Příplatek k ceně za prohození sypaniny sítem | m3 | 0.8 |  | 0 | CS ÚRS 2022 01 |  | základní |  | 0 | 0 | 0 | 0 | 0 | 4 | K | 2 |  |  |  | ROZPOCET | 0 | 0 | 0 | 0 | 0 | 1 | 0 | 4 | -213848268
| Online PSC |  | https://podminky.urs.cz/item/CS_URS_2022_01/174111109 | [14 empty] | Online PSC | 2
5 | M | 10321100 | zahradní substrát pro výsadbu VL | m3 | 0.8 |  | 0 | CS ÚRS 2022 01 |  | základní |  | 0 | 0.22 | 0.176 | 0 | 0 | 8 | M | 2 |  |  |  | ROZPOCET | 0 | 0 | 0 | 0 | 0 | 1 | 0 | 4 | 1278706323
6 | K | 184102113 | Výsadba dřeviny s balem do předem vyhloubené jamky se zalitím v rovině nebo na svahu do 1:5, při průměru balu přes 300 do 400 mm | kus | 11 |  | 0 | CS ÚRS 2022 01 |  | základní |  | 0 | 0 | 0 | 0 | 0 | 4 | K | 2 |  |  |  | ROZPOCET | 0 | 0 | 0 | 0 | 0 | 1 | 0 | 4 | -1589213331
| Online PSC |  | https://podminky.urs.cz/item/CS_URS_2022_01/184102113 | [14 empty] | Online PSC | 2
7 | M | 0265053-421 | keře vzrostlé - Syringa vulgaris - šeřík obecný, v. 100-150 cm, rozvětvený, ZB ( nebo kontejner) | kus | 3 |  | 0 |  |  | základní |  | 0 | 0 | 0 | 0 | 0 | 8 | M | 2 |  |  |  | ROZPOCET | 0 | 0 | 0 | 0 | 0 | 1 | 0 | 4 | 1904485827
8 | M | 0265053-422 | keře vzrostlé - Viburnum opulus - kalina obecná, v. 100-150 cm, keř rozvětvený, ZB ( nebo kontejner) | kus | 3 |  | 0 |  |  | základní |  | 0 | 0 | 0 | 0 | 0 | 8 | M | 2 |  |  |  | ROZPOCET | 0 | 0 | 0 | 0 | 0 | 1 | 0 | 4 | -124329997
9 | M | 0265053-423 | keře vzrostlé - Corylus avellana - líska obecná, v. 100-150 cm, keř rozvětvený, ZB ( nebo kontejner) | kus | 2 |  | 0 |  |  | základní |  | 0 | 0 | 0 | 0 | 0 | 8 | M | 2 |  |  |  | ROZPOCET | 0 | 0 | 0 | 0 | 0 | 1 | 0 | 4 | 1436349510
10 | M | 0265053-424 | keře vzrostlé - Taxus baccata - tis červený, v. 100-150 cm, keř rozvětvený, ZB ( nebo kontejner) | kus | 3 |  | 0 |  |  | základní |  | 0 | 0 | 0 | 0 | 0 | 8 | M | 2 |  |  |  | ROZPOCET | 0 | 0 | 0 | 0 | 0 | 1 | 0 | 4 | -1539516002
11 | K | 184215412 | Zhotovení závlahové mísy u solitérních dřevin v rovině nebo na svahu do 1:5, o průměru mísy přes 0,5 do 1 m | kus | 11 |  | 0 | CS ÚRS 2022 01 |  | základní |  | 0 | 0 | 0 | 0 | 0 | 4 | K | 2 |  |  |  | ROZPOCET | 0 | 0 | 0 | 0 | 0 | 1 | 0 | 4 | 110329101
| Online PSC |  | https://podminky.urs.cz/item/CS_URS_2022_01/184215412 | [14 empty] | Online PSC | 2
12 | K | 184911421 | Mulčování vysazených rostlin mulčovací kůrou, tl. do 100 mm v rovině nebo na svahu do 1:5 | m2 | 2.75 |  | 0 | CS ÚRS 2022 01 |  | základní |  | 0 | 0 | 0 | 0 | 0 | 4 | K | 2 |  |  |  | ROZPOCET | 0 | 0 | 0 | 0 | 0 | 1 | 0 | 4 | 159894517
| Online PSC |  | https://podminky.urs.cz/item/CS_URS_2022_01/184911421 | [14 empty] | Online PSC | 2
13 | M | 10391100-01 | kůra mulčovací VL - jemně drcená borka | m3 | 0.275 |  | 0 |  |  | základní |  | 0 | 0 | 0 | 0 | 0 | 8 | M | 2 |  |  |  | ROZPOCET | 0 | 0 | 0 | 0 | 0 | 1 | 0 | 4 | 1473736892
14 | K | 185802114 | Hnojení půdy nebo trávníku v rovině nebo na svahu do 1:5 umělým hnojivem s rozdělením k jednotlivým rostlinám | t | 0.001 |  | 0 | CS ÚRS 2022 01 |  | základní |  | 0 | 0 | 0 | 0 | 0 | 4 | K | 2 |  |  |  | ROZPOCET | 0 | 0 | 0 | 0 | 0 | 1 | 0 | 4 | -1503167389
| Online PSC |  | https://podminky.urs.cz/item/CS_URS_2022_01/185802114 | [14 empty] | Online PSC | 2
15 | M | 25111111-01 | hnojivo postupně rozpustné k rostlinám - tablety 10g | kus | 22 |  | 0 |  |  | základní |  | 0 | 0 | 0 | 0 | 0 | 8 | M | 2 |  |  |  | ROZPOCET | 0 | 0 | 0 | 0 | 0 | 1 | 0 | 4 | -551670986
16 | K | 185804311 | Zalití rostlin vodou plochy záhonů jednotlivě do 20 m2 | m3 | 0.33 |  | 0 | CS ÚRS 2022 01 |  | základní |  | 0 | 0 | 0 | 0 | 0 | 4 | K | 2 |  |  |  | ROZPOCET | 0 | 0 | 0 | 0 | 0 | 1 | 0 | 4 | 1411060679
| Online PSC |  | https://podminky.urs.cz/item/CS_URS_2022_01/185804311 | [14 empty] | Online PSC | 2
| VV |  | " v ceně je i dodávka vody (bez dovozu) " | [14 empty] | VV | 2 | 1 | True | 0 | ROZPOCET
| VV |  | " 1. zálivka po výsadbě, keře 11ks * 30 L/ks " | [14 empty] | VV | 2 | 1 | True | 0 | ROZPOCET
| VV |  | 11*0,030*1 |  | 0.33 | [12 empty] | VV | 2 | 2 | True | 0 | ROZPOCET
| VV |  | Součet |  | 0.33 | [12 empty] | VV | 2 | 4 | True | 1 | ROZPOCET
17 | K | 185851121 | Dovoz vody pro zálivku rostlin na vzdálenost do 1000 m | m3 | 0.33 |  | 0 | CS ÚRS 2022 01 |  | základní |  | 0 | 0 | 0 | 0 | 0 | 4 | K | 2 |  |  |  | ROZPOCET | 0 | 0 | 0 | 0 | 0 | 1 | 0 | 4 | -675478849
| Online PSC |  | https://podminky.urs.cz/item/CS_URS_2022_01/185851121 | [14 empty] | Online PSC | 2
18 | K | 185851129 | Dovoz vody pro zálivku rostlin Příplatek k ceně za každých dalších i započatých 1000 m | m3 | 0.33 |  | 0 | CS ÚRS 2022 01 |  | základní |  | 0 | 0 | 0 | 0 | 0 | 4 | K | 2 |  |  |  | ROZPOCET | 0 | 0 | 0 | 0 | 0 | 1 | 0 | 4 | 919268999
| Online PSC |  | https://podminky.urs.cz/item/CS_URS_2022_01/185851129 | [14 empty] | Online PSC | 2
19 | K | 998231311 | Přesun hmot pro sadovnické a krajinářské úpravy - strojně dopravní vzdálenost do 5000 m | t | 1.43 |  | 0 | CS ÚRS 2022 01 |  | základní |  | 0 | 0 | 0 | 0 | 0 | 4 | K | 2 |  |  |  | ROZPOCET | 0 | 0 | 0 | 0 | 0 | 1 | 0 | 4 | -335173028
| Online PSC |  | https://podminky.urs.cz/item/CS_URS_2022_01/998231311 | [14 empty] | Online PSC | 2
| D | 4.2 B | KEŘE - ROZVOJOVÁ PÉČE DO KONCE VEGETAČNÍHO OBDOBÍ |  |  |  | 0 |  |  |  |  | 0 |  | 0 |  | 0 | 1 | D | 1 |  |  |  | ROZPOCET | [6 empty] | 0
20 | K | 184801131 | Ošetření vysazených dřevin ve skupinách v rovině nebo na svahu do 1:5 | m2 | 92 |  | 0 | CS ÚRS 2022 01 |  | základní |  | 0 | 0 | 0 | 0 | 0 | 4 | K | 2 |  |  |  | ROZPOCET | 0 | 0 | 0 | 0 | 0 | 1 | 0 | 4 | -463380905
| Online PSC |  | https://podminky.urs.cz/item/CS_URS_2022_01/184801131 | [14 empty] | Online PSC | 2
| VV |  | " V cenách jsou započteny i náklady na odplevelení s nakypřením nebo vypletí " | [14 empty] | VV | 2 | 1 | True | 0 | ROZPOCET
| VV |  | " odstranění poškozených částí dřeviny s případným složením odpadu na hromady " | [14 empty] | VV | 2 | 1 | True | 0 | ROZPOCET
| VV |  | " naložení na DP, odvoz do 20 km a s jeho složením" | [14 empty] | VV | 2 | 1 | True | 0 | ROZPOCET
| VV |  | Mezisoučet |  | 0 | [12 empty] | VV | 2 | 3 | True | 0 | ROZPOCET
| VV |  | " BT 136-139 +TZ / keře v pásu (clona) 46 m2 - ošetření dřevin po výsadbě 2* cykl /rozvojová péče " | [14 empty] | VV | 2 | 1 | True | 0 | ROZPOCET
| VV |  | 46*2 |  | 92 | [12 empty] | VV | 2 | 2 | True | 0 | ROZPOCET
| VV |  | Součet |  | 92 | [12 empty] | VV | 2 | 4 | True | 1 | ROZPOCET
21 | K | 184851413 | Zpětný řez keřů po výsadbě netrnitých, výšky přes 1 m | kus | 11 |  | 0 | CS ÚRS 2022 01 |  | základní |  | 0 | 0 | 0 | 0 | 0 | 4 | K | 2 |  |  |  | ROZPOCET | 0 | 0 | 0 | 0 | 0 | 1 | 0 | 4 | -647362058
| Online PSC |  | https://podminky.urs.cz/item/CS_URS_2022_01/184851413 | [14 empty] | Online PSC | 2
22 | K | 185804312 | Zalití rostlin vodou plochy záhonů jednotlivě přes 20 m2 | m3 | 3.3 |  | 0 | CS ÚRS 2022 01 |  | základní |  | 0 | 0 | 0 | 0 | 0 | 4 | K | 2 |  |  |  | ROZPOCET | 0 | 0 | 0 | 0 | 0 | 1 | 0 | 4 | 1571446657
| Online PSC |  | https://podminky.urs.cz/item/CS_URS_2022_01/185804312 | [14 empty] | Online PSC | 2
23 | K | 185851121 | Dovoz vody pro zálivku rostlin na vzdálenost do 1000 m | m3 | 3.3 |  | 0 | CS ÚRS 2022 01 |  | základní |  | 0 | 0 | 0 | 0 | 0 | 4 | K | 2 |  |  |  | ROZPOCET | 0 | 0 | 0 | 0 | 0 | 1 | 0 | 4 | 1279012923
| Online PSC |  | https://podminky.urs.cz/item/CS_URS_2022_01/185851121 | [14 empty] | Online PSC | 2
24 | K | 185851129 | Dovoz vody pro zálivku rostlin Příplatek k ceně za každých dalších i započatých 1000 m | m3 | 3.3 |  | 0 | CS ÚRS 2022 01 |  | základní |  | 0 | 0 | 0 | 0 | 0 | 4 | K | 2 |  |  |  | ROZPOCET | 0 | 0 | 0 | 0 | 0 | 1 | 0 | 4 | -865245323
| Online PSC |  | https://podminky.urs.cz/item/CS_URS_2022_01/185851129 | [14 empty] | Online PSC | 2

## SO 04.2.1 - STROMY- výsad...
{3921a014-3252-4f18-a196-7eb8213a0667}
2
| KRYCÍ LIST SOUPISU PRACÍ | [7 empty] | v --- níže se nacházejí doplnkové a pomocné údaje k sestavám --- v | [8 empty] | False
Stavba:
Vstupní objekt do areálu Kamencového jezera D1 Mostecká
Objekt:
02 - NEZPŮSOBILÉ VÝDAJE
Soupis:
SO 04 - Sadové úpravy
Úroveň 4:
SO 04.2.1 - STROMY- výsadby, rozvojová péče (do konce veget.období)
| KSO: |  |  |  |  | CC-CZ:
| Místo: |  |  |  |  | Datum: | 17. 5. 2022
| Zadavatel: |  |  |  |  | IČ:
|  | Statutární město Chomutov |  |  |  | DIČ:
| Uchazeč: |  |  |  |  | IČ: | Vyplň údaj
|  | Vyplň údaj |  |  |  | DIČ: | Vyplň údaj
| Projektant: |  |  |  |  | IČ: | 24849308
|  | Refuel s.r.o. |  |  |  | DIČ: | CZ24849308
| Zpracovatel: |  |  |  |  | IČ:
DIČ:
Poznámka:
Soupis prací je sestaven s využitím Cenové soustavy ÚRS. Položky, které pochází z této cenové soustavy, jsou ve sloupci 'Cenová soustava' označeny popisem 'CS ÚRS' a úrovní příslušného kalendářního pololetí. Veškeré další informace vymezující popis a podmínky použití těchto položek z Cenové soustavy, které nejsou uvedeny přímo v soupisu prací, jsou neomezeně dálkově k dispozici na webu www.podminky.urs.cz.
| Cena bez DPH | [5 empty] | 0
|  |  | Základ daně |  |  | Sazba daně | Výše daně
| DPH | základní | 0 |  |  | 21% | 0
|  | snížená | 0 |  |  | 15% | 0
|  | zákl. přenesená | 0 |  |  | 21% | 0
|  | sníž. přenesená | 0 |  |  | 15% | 0
|  | nulová | 0 |  |  | 0% | 0
| Cena s DPH |  |  | v | CZK |  | 0
REKAPITULACE ČLENĚNÍ SOUPISU PRACÍ
Stavba:
Vstupní objekt do areálu Kamencového jezera D1 Mostecká
Objekt:
02 - NEZPŮSOBILÉ VÝDAJE
Soupis:
SO 04 - Sadové úpravy
Úroveň 4:
SO 04.2.1 - STROMY- výsadby, rozvojová péče (do konce veget.období)
Místo: | [5 empty] | Datum: | 17. 5. 2022
Zadavatel: |  |  | Statutární město Chomutov |  |  | Projektant: | Refuel s.r.o.
Uchazeč: |  |  | Vyplň údaj |  |  | Zpracovatel:
Kód dílu - Popis | [6 empty] | Cena celkem [CZK]
Náklady stavby celkem | [6 empty] | 0 | [11 empty] | -1
| HSV - Práce a dodávky HSV | [5 empty] | 0
| 4.1 A - STROMY - NÁSLEDNÁ PÉČE | [5 empty] | 0
| 1 - Zemní práce | [5 empty] | 0
| 998 - Přesun hmot | [5 empty] | 0
SOUPIS PRACÍ
Stavba:
Vstupní objekt do areálu Kamencového jezera D1 Mostecká
Objekt:
02 - NEZPŮSOBILÉ VÝDAJE
Soupis:
SO 04 - Sadové úpravy
Úroveň 4:
SO 04.2.1 - STROMY- výsadby, rozvojová péče (do konce veget.období)
Místo: | [5 empty] | Datum: | 17. 5. 2022
Zadavatel: |  |  | Statutární město Chomutov |  |  | Projektant: | Refuel s.r.o.
Uchazeč: |  |  | Vyplň údaj |  |  | Zpracovatel:
PČ | Typ | Kód | Popis | MJ | Množství | J.cena [CZK] | Cena celkem [CZK] | Cenová soustava |  | DPH | J. Nh [h] | Nh celkem [h] | J. hmotnost [t] | Hmotnost celkem [t] | J. suť [t] | Suť Celkem [t]
Náklady soupisu celkem | [6 empty] | 0 |  |  |  |  | 0 |  | 0.65343 |  | 0 |  | D | -1 | [7 empty] | 0
| D | HSV | Práce a dodávky HSV |  |  |  | 0 |  |  |  |  | 0 |  | 0.65343 |  | 0 | 1 | D | 0 | ROZPOCET | [6 empty] | 0
| D | 4.1 A | STROMY - NÁSLEDNÁ PÉČE |  |  |  | 0 |  |  |  |  | 0 |  | 0.65343 |  | 0 | 1 | D | 1 | ROZPOCET | [6 empty] | 0
| D | 1 | Zemní práce |  |  |  | 0 |  |  |  |  | 0 |  | 0.65343 |  | 0 | 1 | D | 2 | ROZPOCET | [6 empty] | 0
1 | K | 171201239-19 | Náklady na recyklaci bilogicky rozložitelného odpadu ve vlastním odpadovém hospodářství zhotovitele nebo poplatek za uložení na kompostárně bilogicky rozložitelného odpadu | t | 27.44 |  | 0 |  |  | základní |  | 0 | 0 | 0 | 0 | 0 | 4 | K | 3 | ROZPOCET | 0 | 0 | 0 | 0 | 0 | 1 | 0 | 4 | 126011312
2 | K | 184813151 | Odstranění výmladků stromu ručně, na bázi, výšky do 2 m, průměru kmene do 0,2 m | kus | 56 |  | 0 | CS ÚRS 2022 01 |  | základní |  | 0 | 0 | 0 | 0 | 0 | 4 | K | 3 | ROZPOCET | 0 | 0 | 0 | 0 | 0 | 1 | 0 | 4 | 1034529016
| Online PSC |  | https://podminky.urs.cz/item/CS_URS_2022_01/184813151 | [14 empty] | Online PSC | 3
3 | K | 184852322 | Řez stromů prováděný lezeckou technikou výchovný (S-RV) alejové stromy, výšky přes 4 do 6 m | kus | 56 |  | 0 | CS ÚRS 2022 01 |  | základní |  | 0 | 0 | 0 | 0 | 0 | 4 | K | 3 | ROZPOCET | 0 | 0 | 0 | 0 | 0 | 1 | 0 | 4 | 1463048276
| Online PSC |  | https://podminky.urs.cz/item/CS_URS_2022_01/184852322 | [14 empty] | Online PSC | 3
4 | K | 184911111 | Znovuuvázání dřeviny jedním úvazkem ke stávajícímu kůlu | kus | 56 |  | 0 | CS ÚRS 2022 01 |  | základní |  | 0 | 1.8e-05 | 0.001008 | 0 | 0 | 4 | K | 3 | ROZPOCET | 0 | 0 | 0 | 0 | 0 | 1 | 0 | 4 | 1838239709
| Online PSC |  | https://podminky.urs.cz/item/CS_URS_2022_01/184911111 | [14 empty] | Online PSC | 3
5 | M | 60591257 | kůl vyvazovací dřevěný impregnovaný D 8cm dl 3m | kus | 56 |  | 0 | CS ÚRS 2022 01 |  | základní |  | 0 | 0.00709 | 0.39704 | 0 | 0 | 8 | M | 3 | ROZPOCET | 0 | 0 | 0 | 0 | 0 | 1 | 0 | 4 | 1842397027
6 | M | 60591320 | kulatina odkorněná D 7-15cm do dl 5m | m | 67.2 |  | 0 | CS ÚRS 2022 01 |  | základní |  | 0 | 0.0038 | 0.25536 | 0 | 0 | 8 | M | 3 | ROZPOCET | 0 | 0 | 0 | 0 | 0 | 1 | 0 | 4 | -615309488
7 | K | 184911111-03 | Kontrola úvazků dřeviny ke kůlům - strom s 3 a 4 kůlovým kotvením | kus | 56 |  | 0 |  |  | základní |  | 0 | 0 | 0 | 0 | 0 | 4 | K | 3 | ROZPOCET | 0 | 0 | 0 | 0 | 0 | 1 | 0 | 4 | -1243715303
8 | K | 185802114 | Hnojení půdy nebo trávníku v rovině nebo na svahu do 1:5 umělým hnojivem s rozdělením k jednotlivým rostlinám | t | 0.014 |  | 0 | CS ÚRS 2022 01 |  | základní |  | 0 | 0 | 0 | 0 | 0 | 4 | K | 3 | ROZPOCET | 0 | 0 | 0 | 0 | 0 | 1 | 0 | 4 | -1094089037
| Online PSC |  | https://podminky.urs.cz/item/CS_URS_2022_01/185802114 | [14 empty] | Online PSC | 3
9 | M | 25191155-41 | hnojivo minerální vícesložkové - vhodné pro dřeviny a stromy | kg | 14 |  | 0 |  |  | základní |  | 0 | 0 | 0 | 0 | 0 | 8 | M | 3 | ROZPOCET | 0 | 0 | 0 | 0 | 0 | 1 | 0 | 4 | 69208377
10 | K | 185804311 | Zalití rostlin vodou plochy záhonů jednotlivě do 20 m2 | m3 | 56 |  | 0 | CS ÚRS 2022 01 |  | základní |  | 0 | 0 | 0 | 0 | 0 | 4 | K | 3 | ROZPOCET | 0 | 0 | 0 | 0 | 0 | 1 | 0 | 4 | -1464932513
| Online PSC |  | https://podminky.urs.cz/item/CS_URS_2022_01/185804311 | [14 empty] | Online PSC | 3
11 | K | 185804513 | Odplevelení výsadeb v rovině nebo na svahu do 1:5 dřevin solitérních | m2 | 84 |  | 0 | CS ÚRS 2022 01 |  | základní |  | 0 | 3e-07 | 2.52e-05 | 0 | 0 | 4 | K | 3 | ROZPOCET | 0 | 0 | 0 | 0 | 0 | 1 | 0 | 4 | -14080872
| Online PSC |  | https://podminky.urs.cz/item/CS_URS_2022_01/185804513 | [14 empty] | Online PSC | 3
12 | K | 185851121 | Dovoz vody pro zálivku rostlin na vzdálenost do 1000 m | m3 | 56 |  | 0 | CS ÚRS 2022 01 |  | základní |  | 0 | 0 | 0 | 0 | 0 | 4 | K | 3 | ROZPOCET | 0 | 0 | 0 | 0 | 0 | 1 | 0 | 4 | -1302074562
| Online PSC |  | https://podminky.urs.cz/item/CS_URS_2022_01/185851121 | [14 empty] | Online PSC | 3
13 | K | 185851129 | Dovoz vody pro zálivku rostlin Příplatek k ceně za každých dalších i započatých 1000 m | m3 | 56 |  | 0 | CS ÚRS 2022 01 |  | základní |  | 0 | 0 | 0 | 0 | 0 | 4 | K | 3 | ROZPOCET | 0 | 0 | 0 | 0 | 0 | 1 | 0 | 4 | 2027488815
| Online PSC |  | https://podminky.urs.cz/item/CS_URS_2022_01/185851129 | [14 empty] | Online PSC | 3
| D | 998 | Přesun hmot |  |  |  | 0 |  |  |  |  | 0 |  | 0 |  | 0 | 1 | D | 2 | ROZPOCET | [6 empty] | 0
14 | K | 998231411 | Přesun hmot pro sadovnické a krajinářské úpravy - ručně bez užití mechanizace vodorovná dopravní vzdálenost do 100 m | t | 0.456 |  | 0 | CS ÚRS 2022 01 |  | základní |  | 0 | 0 | 0 | 0 | 0 | 4 | K | 3 | ROZPOCET | 0 | 0 | 0 | 0 | 0 | 1 | 0 | 4 | -1772587594
| Online PSC |  | https://podminky.urs.cz/item/CS_URS_2022_01/998231411 | [14 empty] | Online PSC | 3

## SO 04.2.2 - Štěrkové tráv...
{23fc1f51-14c3-4e8a-8ac6-0ceaf7aad8b8}
2
| KRYCÍ LIST SOUPISU PRACÍ | [7 empty] | v --- níže se nacházejí doplnkové a pomocné údaje k sestavám --- v | [8 empty] | False
Stavba:
Vstupní objekt do areálu Kamencového jezera D1 Mostecká
Objekt:
02 - NEZPŮSOBILÉ VÝDAJE
Soupis:
SO 04 - Sadové úpravy
Úroveň 4:
SO 04.2.2 - Štěrkové trávníky v pásu na parkovišti - založení, rozvojová péče
| KSO: |  |  |  |  | CC-CZ:
| Místo: |  |  |  |  | Datum: | 17. 5. 2022
| Zadavatel: |  |  |  |  | IČ:
|  | Statutární město Chomutov |  |  |  | DIČ:
| Uchazeč: |  |  |  |  | IČ: | Vyplň údaj
|  | Vyplň údaj |  |  |  | DIČ: | Vyplň údaj
| Projektant: |  |  |  |  | IČ: | 24849308
|  | Refuel s.r.o. |  |  |  | DIČ: | CZ24849308
| Zpracovatel: |  |  |  |  | IČ:
DIČ:
Poznámka:
Soupis prací je sestaven s využitím Cenové soustavy ÚRS. Položky, které pochází z této cenové soustavy, jsou ve sloupci 'Cenová soustava' označeny popisem 'CS ÚRS' a úrovní příslušného kalendářního pololetí. Veškeré další informace vymezující popis a podmínky použití těchto položek z Cenové soustavy, které nejsou uvedeny přímo v soupisu prací, jsou neomezeně dálkově k dispozici na webu www.podminky.urs.cz.
| Cena bez DPH | [5 empty] | 0
|  |  | Základ daně |  |  | Sazba daně | Výše daně
| DPH | základní | 0 |  |  | 21% | 0
|  | snížená | 0 |  |  | 15% | 0
|  | zákl. přenesená | 0 |  |  | 21% | 0
|  | sníž. přenesená | 0 |  |  | 15% | 0
|  | nulová | 0 |  |  | 0% | 0
| Cena s DPH |  |  | v | CZK |  | 0
REKAPITULACE ČLENĚNÍ SOUPISU PRACÍ
Stavba:
Vstupní objekt do areálu Kamencového jezera D1 Mostecká
Objekt:
02 - NEZPŮSOBILÉ VÝDAJE
Soupis:
SO 04 - Sadové úpravy
Úroveň 4:
SO 04.2.2 - Štěrkové trávníky v pásu na parkovišti - založení, rozvojová péče
Místo: | [5 empty] | Datum: | 17. 5. 2022
Zadavatel: |  |  | Statutární město Chomutov |  |  | Projektant: | Refuel s.r.o.
Uchazeč: |  |  | Vyplň údaj |  |  | Zpracovatel:
Kód dílu - Popis | [6 empty] | Cena celkem [CZK]
Náklady stavby celkem | [6 empty] | 0 | [11 empty] | -1
| HSV - Práce a dodávky HSV | [5 empty] | 0
| 4.3 A - Štěrkové trávníky v pásu na parkovišti - založení trávníků | [5 empty] | 0
| 4.3 B - Zatravnění distanční dlažby - biologická část | [5 empty] | 0
SOUPIS PRACÍ
Stavba:
Vstupní objekt do areálu Kamencového jezera D1 Mostecká
Objekt:
02 - NEZPŮSOBILÉ VÝDAJE
Soupis:
SO 04 - Sadové úpravy
Úroveň 4:
SO 04.2.2 - Štěrkové trávníky v pásu na parkovišti - založení, rozvojová péče
Místo: | [5 empty] | Datum: | 17. 5. 2022
Zadavatel: |  |  | Statutární město Chomutov |  |  | Projektant: | Refuel s.r.o.
Uchazeč: |  |  | Vyplň údaj |  |  | Zpracovatel:
PČ | Typ | Kód | Popis | MJ | Množství | J.cena [CZK] | Cena celkem [CZK] | Cenová soustava |  | DPH | J. Nh [h] | Nh celkem [h] | J. hmotnost [t] | Hmotnost celkem [t] | J. suť [t] | Suť Celkem [t]
Náklady soupisu celkem | [6 empty] | 0 |  |  |  |  | 0 |  | 0 |  | 0 |  | D | -1 | [7 empty] | 0
| D | HSV | Práce a dodávky HSV |  |  |  | 0 |  |  |  |  | 0 |  | 0 |  | 0 | 1 | D | 0 | ROZPOCET | [6 empty] | 0
| D | 4.3 A | Štěrkové trávníky v pásu na parkovišti - založení trávníků |  |  |  | 0 |  |  |  |  | 0 |  | 0 |  | 0 | 1 | D | 1 | ROZPOCET | [6 empty] | 0
1 | K | 111151121 | Pokosení trávníku při souvislé ploše do 1000 m2 parkového v rovině nebo svahu do 1:5 | m2 | 844 |  | 0 | CS ÚRS 2022 01 |  | základní |  | 0 | 0 | 0 | 0 | 0 | 4 | K | 2 | ROZPOCET | 0 | 0 | 0 | 0 | 0 | 1 | 0 | 4 | -2042656290
| Online PSC |  | https://podminky.urs.cz/item/CS_URS_2022_01/111151121 | [14 empty] | Online PSC | 2
2 | K | 185802113 | Hnojení půdy nebo trávníku v rovině nebo na svahu do 1:5 umělým hnojivem na široko | t | 0.004 |  | 0 | CS ÚRS 2022 01 |  | základní |  | 0 | 0 | 0 | 0 | 0 | 4 | K | 2 | ROZPOCET | 0 | 0 | 0 | 0 | 0 | 1 | 0 | 4 | 1660954892
| Online PSC |  | https://podminky.urs.cz/item/CS_URS_2022_01/185802113 | [14 empty] | Online PSC | 2
3 | M | 25191155-13 | hnojivo dusíkaté granulované pro údržbu trávníků - spotřeba 5g/m2 | kg | 4.22 |  | 0 |  |  | základní |  | 0 | 0 | 0 | 0 | 0 | 8 | M | 2 | ROZPOCET | 0 | 0 | 0 | 0 | 0 | 1 | 0 | 4 | -1379494017
| D | 4.3 B | Zatravnění distanční dlažby - biologická část |  |  |  | 0 |  |  |  |  | 0 |  | 0 |  | 0 | 1 | D | 1 | ROZPOCET | [6 empty] | 0
4 | K | 111151121 | Pokosení trávníku při souvislé ploše do 1000 m2 parkového v rovině nebo svahu do 1:5 | m2 | 1194.2 |  | 0 | CS ÚRS 2022 01 |  | základní |  | 0 | 0 | 0 | 0 | 0 | 4 | K | 2 | ROZPOCET | 0 | 0 | 0 | 0 | 0 | 1 | 0 | 4 | -484475653
| Online PSC |  | https://podminky.urs.cz/item/CS_URS_2022_01/111151121 | [14 empty] | Online PSC | 2
5 | K | 185802113 | Hnojení půdy nebo trávníku v rovině nebo na svahu do 1:5 umělým hnojivem na široko | t | 0.003 |  | 0 | CS ÚRS 2022 01 |  | základní |  | 0 | 0 | 0 | 0 | 0 | 4 | K | 2 | ROZPOCET | 0 | 0 | 0 | 0 | 0 | 1 | 0 | 4 | 588399706
| Online PSC |  | https://podminky.urs.cz/item/CS_URS_2022_01/185802113 | [14 empty] | Online PSC | 2
6 | M | 25191155-13 | hnojivo dusíkaté granulované pro údržbu trávníků - spotřeba 5g/m2 | kg | 2.895 |  | 0 |  |  | základní |  | 0 | 0 | 0 | 0 | 0 | 8 | M | 2 | ROZPOCET | 0 | 0 | 0 | 0 | 0 | 1 | 0 | 4 | 879422990

## SO 04.2.3 - Trávo-bylinná...
{cad87aa6-9082-4fcb-b298-0a12add2afcd}
2
| KRYCÍ LIST SOUPISU PRACÍ | [7 empty] | v --- níže se nacházejí doplnkové a pomocné údaje k sestavám --- v | [8 empty] | False
Stavba:
Vstupní objekt do areálu Kamencového jezera D1 Mostecká
Objekt:
02 - NEZPŮSOBILÉ VÝDAJE
Soupis:
SO 04 - Sadové úpravy
Úroveň 4:
SO 04.2.3 - Trávo-bylinná až luční společenstva lemu parkoviště
| KSO: |  |  |  |  | CC-CZ:
| Místo: |  |  |  |  | Datum: | 17. 5. 2022
| Zadavatel: |  |  |  |  | IČ:
|  | Statutární město Chomutov |  |  |  | DIČ:
| Uchazeč: |  |  |  |  | IČ: | Vyplň údaj
|  | Vyplň údaj |  |  |  | DIČ: | Vyplň údaj
| Projektant: |  |  |  |  | IČ: | 24849308
|  | Refuel s.r.o. |  |  |  | DIČ: | CZ24849308
| Zpracovatel: |  |  |  |  | IČ:
DIČ:
Poznámka:
Soupis prací je sestaven s využitím Cenové soustavy ÚRS. Položky, které pochází z této cenové soustavy, jsou ve sloupci 'Cenová soustava' označeny popisem 'CS ÚRS' a úrovní příslušného kalendářního pololetí. Veškeré další informace vymezující popis a podmínky použití těchto položek z Cenové soustavy, které nejsou uvedeny přímo v soupisu prací, jsou neomezeně dálkově k dispozici na webu www.podminky.urs.cz.
| Cena bez DPH | [5 empty] | 0
|  |  | Základ daně |  |  | Sazba daně | Výše daně
| DPH | základní | 0 |  |  | 21% | 0
|  | snížená | 0 |  |  | 15% | 0
|  | zákl. přenesená | 0 |  |  | 21% | 0
|  | sníž. přenesená | 0 |  |  | 15% | 0
|  | nulová | 0 |  |  | 0% | 0
| Cena s DPH |  |  | v | CZK |  | 0
REKAPITULACE ČLENĚNÍ SOUPISU PRACÍ
Stavba:
Vstupní objekt do areálu Kamencového jezera D1 Mostecká
Objekt:
02 - NEZPŮSOBILÉ VÝDAJE
Soupis:
SO 04 - Sadové úpravy
Úroveň 4:
SO 04.2.3 - Trávo-bylinná až luční společenstva lemu parkoviště
Místo: | [5 empty] | Datum: | 17. 5. 2022
Zadavatel: |  |  | Statutární město Chomutov |  |  | Projektant: | Refuel s.r.o.
Uchazeč: |  |  | Vyplň údaj |  |  | Zpracovatel:
Kód dílu - Popis | [6 empty] | Cena celkem [CZK]
Náklady stavby celkem | [6 empty] | 0 | [11 empty] | -1
| HSV - Práce a dodávky HSV | [5 empty] | 0
| 4.4 A - Trávo-bylinná až luční společenstva lemu parkoviště ZALOŽENÍ TRÁVNÍKŮ | [5 empty] | 0
SOUPIS PRACÍ
Stavba:
Vstupní objekt do areálu Kamencového jezera D1 Mostecká
Objekt:
02 - NEZPŮSOBILÉ VÝDAJE
Soupis:
SO 04 - Sadové úpravy
Úroveň 4:
SO 04.2.3 - Trávo-bylinná až luční společenstva lemu parkoviště
Místo: | [5 empty] | Datum: | 17. 5. 2022
Zadavatel: |  |  | Statutární město Chomutov |  |  | Projektant: | Refuel s.r.o.
Uchazeč: |  |  | Vyplň údaj |  |  | Zpracovatel:
PČ | Typ | Kód | Popis | MJ | Množství | J.cena [CZK] | Cena celkem [CZK] | Cenová soustava |  | DPH | J. Nh [h] | Nh celkem [h] | J. hmotnost [t] | Hmotnost celkem [t] | J. suť [t] | Suť Celkem [t]
Náklady soupisu celkem | [6 empty] | 0 |  |  |  |  | 0 |  | 0 |  | 0 |  | D | -1 | [7 empty] | 0
| D | HSV | Práce a dodávky HSV |  |  |  | 0 |  |  |  |  | 0 |  | 0 |  | 0 | 1 | D | 0 | ROZPOCET | [6 empty] | 0
| D | 4.4 A | Trávo-bylinná až luční společenstva lemu parkoviště ZALOŽENÍ TRÁVNÍKŮ |  |  |  | 0 |  |  |  |  | 0 |  | 0 |  | 0 | 1 | D | 1 | ROZPOCET | [6 empty] | 0
1 | K | 111151121 | Pokosení trávníku při souvislé ploše do 1000 m2 parkového v rovině nebo svahu do 1:5 | m2 | 3827.1 |  | 0 | CS ÚRS 2022 01 |  | základní |  | 0 | 0 | 0 | 0 | 0 | 4 | K | 2 | ROZPOCET | 0 | 0 | 0 | 0 | 0 | 1 | 0 | 4 | 1740473172
| Online PSC |  | https://podminky.urs.cz/item/CS_URS_2022_01/111151121 | [14 empty] | Online PSC | 2
2 | K | 185802113 | Hnojení půdy nebo trávníku v rovině nebo na svahu do 1:5 umělým hnojivem na široko | t | 0.006 |  | 0 | CS ÚRS 2022 01 |  | základní |  | 0 | 0 | 0 | 0 | 0 | 4 | K | 2 | ROZPOCET | 0 | 0 | 0 | 0 | 0 | 1 | 0 | 4 | -1842637568
| Online PSC |  | https://podminky.urs.cz/item/CS_URS_2022_01/185802113 | [14 empty] | Online PSC | 2
3 | M | 25191155-13 | hnojivo dusíkaté granulované pro údržbu trávníků - spotřeba 5g/m2 | kg | 6.379 |  | 0 |  |  | základní |  | 0 | 0 | 0 | 0 | 0 | 8 | M | 2 | ROZPOCET | 0 | 0 | 0 | 0 | 0 | 1 | 0 | 4 | 732881275

## SO 04.2.4 - Trávníky obno...
{3703919f-af8d-4a5b-bab9-b09e44e47104}
2
| KRYCÍ LIST SOUPISU PRACÍ | [7 empty] | v --- níže se nacházejí doplnkové a pomocné údaje k sestavám --- v | [8 empty] | False
Stavba:
Vstupní objekt do areálu Kamencového jezera D1 Mostecká
Objekt:
02 - NEZPŮSOBILÉ VÝDAJE
Soupis:
SO 04 - Sadové úpravy
Úroveň 4:
SO 04.2.4 - Trávníky obnovované podél komunikací – suchomilné, stín až polostín
| KSO: |  |  |  |  | CC-CZ:
| Místo: |  |  |  |  | Datum: | 17. 5. 2022
| Zadavatel: |  |  |  |  | IČ:
|  | Statutární město Chomutov |  |  |  | DIČ:
| Uchazeč: |  |  |  |  | IČ: | Vyplň údaj
|  | Vyplň údaj |  |  |  | DIČ: | Vyplň údaj
| Projektant: |  |  |  |  | IČ: | 24849308
|  | Refuel s.r.o. |  |  |  | DIČ: | CZ24849308
| Zpracovatel: |  |  |  |  | IČ:
DIČ:
Poznámka:
Soupis prací je sestaven s využitím Cenové soustavy ÚRS. Položky, které pochází z této cenové soustavy, jsou ve sloupci 'Cenová soustava' označeny popisem 'CS ÚRS' a úrovní příslušného kalendářního pololetí. Veškeré další informace vymezující popis a podmínky použití těchto položek z Cenové soustavy, které nejsou uvedeny přímo v soupisu prací, jsou neomezeně dálkově k dispozici na webu www.podminky.urs.cz.
| Cena bez DPH | [5 empty] | 0
|  |  | Základ daně |  |  | Sazba daně | Výše daně
| DPH | základní | 0 |  |  | 21% | 0
|  | snížená | 0 |  |  | 15% | 0
|  | zákl. přenesená | 0 |  |  | 21% | 0
|  | sníž. přenesená | 0 |  |  | 15% | 0
|  | nulová | 0 |  |  | 0% | 0
| Cena s DPH |  |  | v | CZK |  | 0
REKAPITULACE ČLENĚNÍ SOUPISU PRACÍ
Stavba:
Vstupní objekt do areálu Kamencového jezera D1 Mostecká
Objekt:
02 - NEZPŮSOBILÉ VÝDAJE
Soupis:
SO 04 - Sadové úpravy
Úroveň 4:
SO 04.2.4 - Trávníky obnovované podél komunikací – suchomilné, stín až polostín
Místo: | [5 empty] | Datum: | 17. 5. 2022
Zadavatel: |  |  | Statutární město Chomutov |  |  | Projektant: | Refuel s.r.o.
Uchazeč: |  |  | Vyplň údaj |  |  | Zpracovatel:
Kód dílu - Popis | [6 empty] | Cena celkem [CZK]
Náklady stavby celkem | [6 empty] | 0 | [11 empty] | -1
| HSV - Práce a dodávky HSV | [5 empty] | 0
| 4.4 A - Trávníky obnovované podél komunikací – suchomilné, stín až polostín - ZALOŽENÍ TRÁVNÍKŮ | [5 empty] | 0
SOUPIS PRACÍ
Stavba:
Vstupní objekt do areálu Kamencového jezera D1 Mostecká
Objekt:
02 - NEZPŮSOBILÉ VÝDAJE
Soupis:
SO 04 - Sadové úpravy
Úroveň 4:
SO 04.2.4 - Trávníky obnovované podél komunikací – suchomilné, stín až polostín
Místo: | [5 empty] | Datum: | 17. 5. 2022
Zadavatel: |  |  | Statutární město Chomutov |  |  | Projektant: | Refuel s.r.o.
Uchazeč: |  |  | Vyplň údaj |  |  | Zpracovatel:
PČ | Typ | Kód | Popis | MJ | Množství | J.cena [CZK] | Cena celkem [CZK] | Cenová soustava |  | DPH | J. Nh [h] | Nh celkem [h] | J. hmotnost [t] | Hmotnost celkem [t] | J. suť [t] | Suť Celkem [t]
Náklady soupisu celkem | [6 empty] | 0 |  |  |  |  | 0 |  | 0 |  | 0 |  | D | -1 | [7 empty] | 0
| D | HSV | Práce a dodávky HSV |  |  |  | 0 |  |  |  |  | 0 |  | 0 |  | 0 | 1 | D | 0 | ROZPOCET | [6 empty] | 0
| D | 4.4 A | Trávníky obnovované podél komunikací – suchomilné, stín až polostín - ZALOŽENÍ TRÁVNÍKŮ |  |  |  | 0 |  |  |  |  | 0 |  | 0 |  | 0 | 1 | D | 1 | ROZPOCET | [6 empty] | 0
1 | K | 111151121 | Pokosení trávníku při souvislé ploše do 1000 m2 parkového v rovině nebo svahu do 1:5 | m2 | 1977 |  | 0 | CS ÚRS 2022 01 |  | základní |  | 0 | 0 | 0 | 0 | 0 | 4 | K | 2 | ROZPOCET | 0 | 0 | 0 | 0 | 0 | 1 | 0 | 4 | -1237438822
| Online PSC |  | https://podminky.urs.cz/item/CS_URS_2022_01/111151121 | [14 empty] | Online PSC | 2
2 | K | 185802113 | Hnojení půdy nebo trávníku v rovině nebo na svahu do 1:5 umělým hnojivem na široko | t | 0.003 |  | 0 | CS ÚRS 2022 01 |  | základní |  | 0 | 0 | 0 | 0 | 0 | 4 | K | 2 | ROZPOCET | 0 | 0 | 0 | 0 | 0 | 1 | 0 | 4 | 635805760
| Online PSC |  | https://podminky.urs.cz/item/CS_URS_2022_01/185802113 | [14 empty] | Online PSC | 2
3 | M | 25191155-13 | hnojivo dusíkaté granulované pro údržbu trávníků - spotřeba 5g/m2 | kg | 3.295 |  | 0 |  |  | základní |  | 0 | 0 | 0 | 0 | 0 | 8 | M | 2 | ROZPOCET | 0 | 0 | 0 | 0 | 0 | 1 | 0 | 4 | 439538763

## SO 04.2.5 - KEŘE - výsadb...
{fc88c471-d6b6-4f13-84a9-c3ca2378e406}
2
| KRYCÍ LIST SOUPISU PRACÍ | [7 empty] | v --- níže se nacházejí doplnkové a pomocné údaje k sestavám --- v | [8 empty] | False
Stavba:
Vstupní objekt do areálu Kamencového jezera D1 Mostecká
Objekt:
02 - NEZPŮSOBILÉ VÝDAJE
Soupis:
SO 04 - Sadové úpravy
Úroveň 4:
SO 04.2.5 - KEŘE - výsadby, rozvojová péče (do konce veget.období)
| KSO: |  |  |  |  | CC-CZ:
| Místo: |  |  |  |  | Datum: | 17. 5. 2022
| Zadavatel: |  |  |  |  | IČ:
|  | Statutární město Chomutov |  |  |  | DIČ:
| Uchazeč: |  |  |  |  | IČ: | Vyplň údaj
|  | Vyplň údaj |  |  |  | DIČ: | Vyplň údaj
| Projektant: |  |  |  |  | IČ: | 24849308
|  | Refuel s.r.o. |  |  |  | DIČ: | CZ24849308
| Zpracovatel: |  |  |  |  | IČ:
DIČ:
Poznámka:
Soupis prací je sestaven s využitím Cenové soustavy ÚRS. Položky, které pochází z této cenové soustavy, jsou ve sloupci 'Cenová soustava' označeny popisem 'CS ÚRS' a úrovní příslušného kalendářního pololetí. Veškeré další informace vymezující popis a podmínky použití těchto položek z Cenové soustavy, které nejsou uvedeny přímo v soupisu prací, jsou neomezeně dálkově k dispozici na webu www.podminky.urs.cz.
| Cena bez DPH | [5 empty] | 0
|  |  | Základ daně |  |  | Sazba daně | Výše daně
| DPH | základní | 0 |  |  | 21% | 0
|  | snížená | 0 |  |  | 15% | 0
|  | zákl. přenesená | 0 |  |  | 21% | 0
|  | sníž. přenesená | 0 |  |  | 15% | 0
|  | nulová | 0 |  |  | 0% | 0
| Cena s DPH |  |  | v | CZK |  | 0
REKAPITULACE ČLENĚNÍ SOUPISU PRACÍ
Stavba:
Vstupní objekt do areálu Kamencového jezera D1 Mostecká
Objekt:
02 - NEZPŮSOBILÉ VÝDAJE
Soupis:
SO 04 - Sadové úpravy
Úroveň 4:
SO 04.2.5 - KEŘE - výsadby, rozvojová péče (do konce veget.období)
Místo: | [5 empty] | Datum: | 17. 5. 2022
Zadavatel: |  |  | Statutární město Chomutov |  |  | Projektant: | Refuel s.r.o.
Uchazeč: |  |  | Vyplň údaj |  |  | Zpracovatel:
Kód dílu - Popis | [6 empty] | Cena celkem [CZK]
Náklady stavby celkem | [6 empty] | 0 | [11 empty] | -1
| HSV - Práce a dodávky HSV | [5 empty] | 0
| 4.2 A - KEŘE - VÝSADBA | [5 empty] | 0
| 1 - Zemní práce | [5 empty] | 0
| 998 - Přesun hmot | [5 empty] | 0
SOUPIS PRACÍ
Stavba:
Vstupní objekt do areálu Kamencového jezera D1 Mostecká
Objekt:
02 - NEZPŮSOBILÉ VÝDAJE
Soupis:
SO 04 - Sadové úpravy
Úroveň 4:
SO 04.2.5 - KEŘE - výsadby, rozvojová péče (do konce veget.období)
Místo: | [5 empty] | Datum: | 17. 5. 2022
Zadavatel: |  |  | Statutární město Chomutov |  |  | Projektant: | Refuel s.r.o.
Uchazeč: |  |  | Vyplň údaj |  |  | Zpracovatel:
PČ | Typ | Kód | Popis | MJ | Množství | J.cena [CZK] | Cena celkem [CZK] | Cenová soustava |  | DPH | J. Nh [h] | Nh celkem [h] | J. hmotnost [t] | Hmotnost celkem [t] | J. suť [t] | Suť Celkem [t]
Náklady soupisu celkem | [6 empty] | 0 |  |  |  |  | 0 |  | 2.76e-05 |  | 0 |  | D | -1 | [10 empty] | 0
| D | HSV | Práce a dodávky HSV |  |  |  | 0 |  |  |  |  | 0 |  | 2.76e-05 |  | 0 | 1 | D | 0 |  |  |  | ROZPOCET | [6 empty] | 0
| D | 4.2 A | KEŘE - VÝSADBA |  |  |  | 0 |  |  |  |  | 0 |  | 2.76e-05 |  | 0 | 1 | D | 1 |  |  |  | ROZPOCET | [6 empty] | 0
| D | 1 | Zemní práce |  |  |  | 0 |  |  |  |  | 0 |  | 2.76e-05 |  | 0 | 1 | D | 2 |  |  |  | ROZPOCET | [6 empty] | 0
1 | K | 171201239-19 | Náklady na recyklaci bilogicky rozložitelného odpadu ve vlastním odpadovém hospodářství zhotovitele nebo poplatek za uložení na kompostárně bilogicky rozložitelného odpadu | t | 0.34 |  | 0 |  |  | základní |  | 0 | 0 | 0 | 0 | 0 | 4 | K | 3 |  |  |  | ROZPOCET | 0 | 0 | 0 | 0 | 0 | 1 | 0 | 4 | -502559550
2 | K | 184852321 | Řez stromů prováděný lezeckou technikou výchovný (S-RV) špičáky a keřové stromy, výšky do 4 m | kus | 11 |  | 0 | CS ÚRS 2022 01 |  | základní |  | 0 | 0 | 0 | 0 | 0 | 4 | K | 3 |  |  |  | ROZPOCET | 0 | 0 | 0 | 0 | 0 | 1 | 0 | 4 | 1456135316
| Online PSC |  | https://podminky.urs.cz/item/CS_URS_2022_01/184852321 | [14 empty] | Online PSC | 3
3 | K | 185802114 | Hnojení půdy nebo trávníku v rovině nebo na svahu do 1:5 umělým hnojivem s rozdělením k jednotlivým rostlinám | t | 0.001 |  | 0 | CS ÚRS 2022 01 |  | základní |  | 0 | 0 | 0 | 0 | 0 | 4 | K | 3 |  |  |  | ROZPOCET | 0 | 0 | 0 | 0 | 0 | 1 | 0 | 4 | -1716777209
| Online PSC |  | https://podminky.urs.cz/item/CS_URS_2022_01/185802114 | [14 empty] | Online PSC | 3
4 | M | 25191155-41 | hnojivo minerální vícesložkové - vhodné pro dřeviny a stromy | kg | 5.562 |  | 0 |  |  | základní |  | 0 | 0 | 0 | 0 | 0 | 8 | M | 3 |  |  |  | ROZPOCET | 0 | 0 | 0 | 0 | 0 | 1 | 0 | 4 | -933158239
6 | K | 185804312 | Zalití rostlin vodou plochy záhonů jednotlivě přes 20 m2 | m3 | 1.65 |  | 0 | CS ÚRS 2022 01 |  | základní |  | 0 | 0 | 0 | 0 | 0 | 4 | K | 3 |  |  |  | ROZPOCET | 0 | 0 | 0 | 0 | 0 | 1 | 0 | 4 | 68087606
| Online PSC |  | https://podminky.urs.cz/item/CS_URS_2022_01/185804312 | [14 empty] | Online PSC | 3
| VV |  | " NP 69 / zálivka následné péče: ročně 5*30 L/ks" | [14 empty] | VV | 3 | 1 | True | 0 | ROZPOCET
| VV |  | (5*0,030*11) |  | 1.65 | [12 empty] | VV | 3 | 2 | True | 0 | ROZPOCET
| VV |  | Součet |  | 1.65 | [12 empty] | VV | 3 | 4 | True | 1 | ROZPOCET
5 | K | 185804514 | Odplevelení výsadeb v rovině nebo na svahu do 1:5 souvislých keřových skupin | m2 | 92 |  | 0 | CS ÚRS 2022 01 |  | základní |  | 0 | 3e-07 | 2.76e-05 | 0 | 0 | 4 | K | 3 |  |  |  | ROZPOCET | 0 | 0 | 0 | 0 | 0 | 1 | 0 | 4 | -1791098025
| Online PSC |  | https://podminky.urs.cz/item/CS_URS_2022_01/185804514 | [14 empty] | Online PSC | 3
7 | K | 185851121 | Dovoz vody pro zálivku rostlin na vzdálenost do 1000 m | m3 | 1.65 |  | 0 | CS ÚRS 2022 01 |  | základní |  | 0 | 0 | 0 | 0 | 0 | 4 | K | 3 |  |  |  | ROZPOCET | 0 | 0 | 0 | 0 | 0 | 1 | 0 | 4 | -57937764
| Online PSC |  | https://podminky.urs.cz/item/CS_URS_2022_01/185851121 | [14 empty] | Online PSC | 3
8 | K | 185851129 | Dovoz vody pro zálivku rostlin Příplatek k ceně za každých dalších i započatých 1000 m | m3 | 1.65 |  | 0 | CS ÚRS 2022 01 |  | základní |  | 0 | 0 | 0 | 0 | 0 | 4 | K | 3 |  |  |  | ROZPOCET | 0 | 0 | 0 | 0 | 0 | 1 | 0 | 4 | -1865495560
| Online PSC |  | https://podminky.urs.cz/item/CS_URS_2022_01/185851129 | [14 empty] | Online PSC | 3
| D | 998 | Přesun hmot |  |  |  | 0 |  |  |  |  | 0 |  | 0 |  | 0 | 1 | D | 2 |  |  |  | ROZPOCET | [6 empty] | 0
9 | K | 998231411 | Přesun hmot pro sadovnické a krajinářské úpravy - ručně bez užití mechanizace vodorovná dopravní vzdálenost do 100 m | t | 0.006 |  | 0 | CS ÚRS 2022 01 |  | základní |  | 0 | 0 | 0 | 0 | 0 | 4 | K | 3 |  |  |  | ROZPOCET | 0 | 0 | 0 | 0 | 0 | 1 | 0 | 4 | -414441953
| Online PSC |  | https://podminky.urs.cz/item/CS_URS_2022_01/998231411 | [14 empty] | Online PSC | 3

## SO 04.2.6 - VEGETAČNÍ STŘ...
{53175ed9-1b68-4335-b298-449dc64e2d76}
2
| KRYCÍ LIST SOUPISU PRACÍ | [7 empty] | v --- níže se nacházejí doplnkové a pomocné údaje k sestavám --- v | [8 empty] | False
Stavba:
Vstupní objekt do areálu Kamencového jezera D1 Mostecká
Objekt:
02 - NEZPŮSOBILÉ VÝDAJE
Soupis:
SO 04 - Sadové úpravy
Úroveň 4:
SO 04.2.6 - VEGETAČNÍ STŘECHA - založení, výsadby, rozvojová péče (do konce veget.období)
| KSO: |  |  |  |  | CC-CZ:
| Místo: |  |  |  |  | Datum: | 17. 5. 2022
| Zadavatel: |  |  |  |  | IČ:
|  | Statutární město Chomutov |  |  |  | DIČ:
| Uchazeč: |  |  |  |  | IČ: | Vyplň údaj
|  | Vyplň údaj |  |  |  | DIČ: | Vyplň údaj
| Projektant: |  |  |  |  | IČ: | 24849308
|  | Refuel s.r.o. |  |  |  | DIČ: | CZ24849308
| Zpracovatel: |  |  |  |  | IČ:
DIČ:
Poznámka:
Soupis prací je sestaven s využitím Cenové soustavy ÚRS. Položky, které pochází z této cenové soustavy, jsou ve sloupci 'Cenová soustava' označeny popisem 'CS ÚRS' a úrovní příslušného kalendářního pololetí. Veškeré další informace vymezující popis a podmínky použití těchto položek z Cenové soustavy, které nejsou uvedeny přímo v soupisu prací, jsou neomezeně dálkově k dispozici na webu www.podminky.urs.cz.
| Cena bez DPH | [5 empty] | 0
|  |  | Základ daně |  |  | Sazba daně | Výše daně
| DPH | základní | 0 |  |  | 21% | 0
|  | snížená | 0 |  |  | 15% | 0
|  | zákl. přenesená | 0 |  |  | 21% | 0
|  | sníž. přenesená | 0 |  |  | 15% | 0
|  | nulová | 0 |  |  | 0% | 0
| Cena s DPH |  |  | v | CZK |  | 0
REKAPITULACE ČLENĚNÍ SOUPISU PRACÍ
Stavba:
Vstupní objekt do areálu Kamencového jezera D1 Mostecká
Objekt:
02 - NEZPŮSOBILÉ VÝDAJE
Soupis:
SO 04 - Sadové úpravy
Úroveň 4:
SO 04.2.6 - VEGETAČNÍ STŘECHA - založení, výsadby, rozvojová péče (do konce veget.období)
Místo: | [5 empty] | Datum: | 17. 5. 2022
Zadavatel: |  |  | Statutární město Chomutov |  |  | Projektant: | Refuel s.r.o.
Uchazeč: |  |  | Vyplň údaj |  |  | Zpracovatel:
Kód dílu - Popis | [6 empty] | Cena celkem [CZK]
Náklady stavby celkem | [6 empty] | 0 | [11 empty] | -1
| HSV - Práce a dodávky HSV | [5 empty] | 0
| 4.3 A - VEGETAČNÍ STŘECHA - následná péče | [5 empty] | 0
| 1 - Zemní práce | [5 empty] | 0
| 998 - Přesun hmot | [5 empty] | 0
| VRN - Vedlejší rozpočtové náklady | [5 empty] | 0
| VRN6 - Územní vlivy | [5 empty] | 0
SOUPIS PRACÍ
Stavba:
Vstupní objekt do areálu Kamencového jezera D1 Mostecká
Objekt:
02 - NEZPŮSOBILÉ VÝDAJE
Soupis:
SO 04 - Sadové úpravy
Úroveň 4:
SO 04.2.6 - VEGETAČNÍ STŘECHA - založení, výsadby, rozvojová péče (do konce veget.období)
Místo: | [5 empty] | Datum: | 17. 5. 2022
Zadavatel: |  |  | Statutární město Chomutov |  |  | Projektant: | Refuel s.r.o.
Uchazeč: |  |  | Vyplň údaj |  |  | Zpracovatel:
PČ | Typ | Kód | Popis | MJ | Množství | J.cena [CZK] | Cena celkem [CZK] | Cenová soustava |  | DPH | J. Nh [h] | Nh celkem [h] | J. hmotnost [t] | Hmotnost celkem [t] | J. suť [t] | Suť Celkem [t]
Náklady soupisu celkem | [6 empty] | 0 |  |  |  |  | 0 |  | 0.00012075 |  | 0 |  | D | -1 | [10 empty] | 0
| D | HSV | Práce a dodávky HSV |  |  |  | 0 |  |  |  |  | 0 |  | 0.00012075 |  | 0 | 1 | D | 0 |  |  |  | ROZPOCET | [6 empty] | 0
| D | 4.3 A | VEGETAČNÍ STŘECHA - následná péče |  |  |  | 0 |  |  |  |  | 0 |  | 0.00012075 |  | 0 | 1 | D | 1 |  |  |  | ROZPOCET | [6 empty] | 0
| D | 1 | Zemní práce |  |  |  | 0 |  |  |  |  | 0 |  | 0.00012075 |  | 0 | 1 | D | 2 |  |  |  | ROZPOCET | [6 empty] | 0
1 | K | 183211423 | Dosadba květin se zalitím hrnkovaných, o průměru květináče přes 120 do 250 mm | kus | 200 |  | 0 | CS ÚRS 2022 01 |  | základní |  | 0 | 0 | 0 | 0 | 0 | 4 | K | 3 |  |  |  | ROZPOCET | 0 | 0 | 0 | 0 | 0 | 1 | 0 | 4 | -1631560705
| Online PSC |  | https://podminky.urs.cz/item/CS_URS_2022_01/183211423 | [14 empty] | Online PSC | 3
| VV |  | " všechny položky Následné péče dle Bilanční tabulky: Následná péče 2 roky (dále jen NP) v příloze dokumentace " | [14 empty] | VV | 3 | 1 | True | 0 | ROZPOCET
| VV |  | Mezisoučet |  | 0 | [12 empty] | VV | 3 | 3 | True | 0 | ROZPOCET
| VV |  | " NP / dosadba rostlin hrnkovaných na veget. střeše: cca 200 ks (1x / jen 1. rok)" | [14 empty] | VV | 3 | 1 | True | 0 | ROZPOCET
| VV |  | " V cenách jsou započt. i náklady spojené s nakypř., nalož.+odvozem odpadu " | [14 empty] | VV | 3 | 1 | True | 0 | ROZPOCET
| VV |  | " vč. vyhloubení jamky " 1*1*200,0 |  | 200 | [12 empty] | VV | 3 | 2 | True | 0 | ROZPOCET
| VV |  | Součet |  | 200 | [12 empty] | VV | 3 | 4 | True | 1 | ROZPOCET
2 | M | 00572615-2 | sazenice trvalek nebo travin pro extenzivní vegetační střechy, vel.K 2l ( D17-20cm) - dodávka větších rostlin pro dosadbu | kus | 206 |  | 0 |  |  | základní |  | 0 | 0 | 0 | 0 | 0 | 8 | M | 3 |  |  |  | ROZPOCET | 0 | 0 | 0 | 0 | 0 | 1 | 0 | 4 | 1719616626
| VV |  | " NP / dosadba rostlin hrnkovaných na veget. střeše: cca 200 ks (1x / 1. rok)" | [14 empty] | VV | 3 | 1 | True | 0 | ROZPOCET
| VV |  | 1*200,0*1,03 |  | 206 | [12 empty] | VV | 3 | 2 | True | 0 | ROZPOCET
| VV |  | Součet |  | 206 | [12 empty] | VV | 3 | 4 | True | 1 | ROZPOCET
3 | K | 185804252 | Odstranění odkvetlých a odumřelých částí rostlin ze záhonů trvalek | m2 | 402.5 |  | 0 | CS ÚRS 2022 01 |  | základní |  | 0 | 0 | 0 | 0 | 0 | 4 | K | 3 |  |  |  | ROZPOCET | 0 | 0 | 0 | 0 | 0 | 1 | 0 | 4 | 219370978
| Online PSC |  | https://podminky.urs.cz/item/CS_URS_2022_01/185804252 | [14 empty] | Online PSC | 3
4 | K | 185804511 | Odplevelení výsadeb v rovině nebo na svahu do 1:5 záhonů květin | m2 | 402.5 |  | 0 | CS ÚRS 2022 01 |  | základní |  | 0 | 3e-07 | 0.00012075 | 0 | 0 | 4 | K | 3 |  |  |  | ROZPOCET | 0 | 0 | 0 | 0 | 0 | 1 | 0 | 4 | 1024797580
| Online PSC |  | https://podminky.urs.cz/item/CS_URS_2022_01/185804511 | [14 empty] | Online PSC | 3
5 | K | 185804312-03 | Zalití rostlin vodou plocha přes 20 m2 - bez dodávky vody (napojení na hydrant investora) | m3 | 2.12 |  | 0 |  |  | základní |  | 0 | 0 | 0 | 0 | 0 | 4 | K | 3 |  |  |  | ROZPOCET | 0 | 0 | 0 | 0 | 0 | 1 | 0 | 4 | -584158125
| VV |  | " NP 112 / dosadba (1x/1,rok): zálivka následné péče: min. 2 *plošná zálivka po dosadbách " | [14 empty] | VV | 3 | 1 | True | 0 | ROZPOCET
| VV |  | " 2* závlaha plošně 10L/m2 střecha 212m2 (jen 1.rok 1x, 2. rok=0) " | [14 empty] | VV | 3 | 1 | True | 0 | ROZPOCET
| VV |  | (2*0,005*212,0)*(1+0) |  | 2.12 | [12 empty] | VV | 3 | 2 | True | 0 | ROZPOCET
| VV |  | Mezisoučet VODA |  | 2.12 | [12 empty] | VV | 3 | 3 | True | 0 | ROZPOCET
| VV |  | Součet |  | 2.12 | [12 empty] | VV | 3 | 4 | True | 1 | ROZPOCET
| D | 998 | Přesun hmot |  |  |  | 0 |  |  |  |  | 0 |  | 0 |  | 0 | 1 | D | 2 |  |  |  | ROZPOCET | [6 empty] | 0
6 | K | 998231411 | Přesun hmot pro sadovnické a krajinářské úpravy - ručně bez užití mechanizace vodorovná dopravní vzdálenost do 100 m | t | 0.103 |  | 0 | CS ÚRS 2022 01 |  | základní |  | 0 | 0 | 0 | 0 | 0 | 4 | K | 3 |  |  |  | ROZPOCET | 0 | 0 | 0 | 0 | 0 | 1 | 0 | 4 | -1609731444
| Online PSC |  | https://podminky.urs.cz/item/CS_URS_2022_01/998231411 | [14 empty] | Online PSC | 3
| D | VRN | Vedlejší rozpočtové náklady |  |  |  | 0 |  |  |  |  | 0 |  | 0 |  | 0 | 5 | D | 0 |  |  |  | ROZPOCET | [6 empty] | 0
| D | VRN6 | Územní vlivy |  |  |  | 0 |  |  |  |  | 0 |  | 0 |  | 0 | 5 | D | 1 |  |  |  | ROZPOCET | [6 empty] | 0
7 | K | 063303000.1 | Práce ve výškách - příplatek za zahradnické práce pro následnou péči rostlin prováděné na vegetační střeše | Kč | 1 |  | 0 |  |  | základní |  | 0 | 0 | 0 | 0 | 0 | 4 | K | 2 |  |  |  | ROZPOCET | 0 | 0 | 0 | 0 | 0 | 1 | 0 | 4 | 1591578267

## SO 05 - Veřejné osvětlení
{99b692b3-4074-4446-a5b5-79ab44655624}
2
| KRYCÍ LIST SOUPISU PRACÍ | [7 empty] | v --- níže se nacházejí doplnkové a pomocné údaje k sestavám --- v | [8 empty] | False
Stavba:
Vstupní objekt do areálu Kamencového jezera D1 Mostecká
Objekt:
02 - NEZPŮSOBILÉ VÝDAJE
Soupis:
SO 05 - Veřejné osvětlení
| KSO: |  |  |  |  | CC-CZ:
| Místo: |  |  |  |  | Datum: | 17. 5. 2022
| Zadavatel: |  |  |  |  | IČ:
|  | Statutární město Chomutov |  |  |  | DIČ:
| Uchazeč: |  |  |  |  | IČ: | Vyplň údaj
|  | Vyplň údaj |  |  |  | DIČ: | Vyplň údaj
| Projektant: |  |  |  |  | IČ: | 24849308
|  | Refuel s.r.o. |  |  |  | DIČ: | CZ24849308
| Zpracovatel: |  |  |  |  | IČ:
DIČ:
Poznámka:
Soupis prací je sestaven s využitím Cenové soustavy ÚRS. Položky, které pochází z této cenové soustavy, jsou ve sloupci 'Cenová soustava' označeny popisem 'CS ÚRS' a úrovní příslušného kalendářního pololetí. Veškeré další informace vymezující popis a podmínky použití těchto položek z Cenové soustavy, které nejsou uvedeny přímo v soupisu prací, jsou neomezeně dálkově k dispozici na webu www.podminky.urs.cz.
| Cena bez DPH | [5 empty] | 0
|  |  | Základ daně |  |  | Sazba daně | Výše daně
| DPH | základní | 0 |  |  | 21% | 0
|  | snížená | 0 |  |  | 15% | 0
|  | zákl. přenesená | 0 |  |  | 21% | 0
|  | sníž. přenesená | 0 |  |  | 15% | 0
|  | nulová | 0 |  |  | 0% | 0
| Cena s DPH |  |  | v | CZK |  | 0
REKAPITULACE ČLENĚNÍ SOUPISU PRACÍ
Stavba:
Vstupní objekt do areálu Kamencového jezera D1 Mostecká
Objekt:
02 - NEZPŮSOBILÉ VÝDAJE
Soupis:
SO 05 - Veřejné osvětlení
Místo: | [5 empty] | Datum: | 17. 5. 2022
Zadavatel: |  |  | Statutární město Chomutov |  |  | Projektant: | Refuel s.r.o.
Uchazeč: |  |  | Vyplň údaj |  |  | Zpracovatel:
Kód dílu - Popis | [6 empty] | Cena celkem [CZK]
Náklady stavby celkem | [6 empty] | 0 | [11 empty] | -1
| PSV - Práce a dodávky PSV | [5 empty] | 0
| 741 - Elektroinstalace - silnoproud | [5 empty] | 0
| M - Práce a dodávky M | [5 empty] | 0
| 21-M - Elektromontáže | [5 empty] | 0
| 46-M - Zemní práce při extr.mont.pracích | [5 empty] | 0
| HZS - Hodinové zúčtovací sazby | [5 empty] | 0
| VRN - Vedlejší rozpočtové náklady | [5 empty] | 0
| VRN1 - Průzkumné, geodetické a projektové práce | [5 empty] | 0
| VRN4 - Inženýrská činnost | [5 empty] | 0
| VRN7 - Provozní vlivy | [5 empty] | 0
SOUPIS PRACÍ
Stavba:
Vstupní objekt do areálu Kamencového jezera D1 Mostecká
Objekt:
02 - NEZPŮSOBILÉ VÝDAJE
Soupis:
SO 05 - Veřejné osvětlení
Místo: | [5 empty] | Datum: | 17. 5. 2022
Zadavatel: |  |  | Statutární město Chomutov |  |  | Projektant: | Refuel s.r.o.
Uchazeč: |  |  | Vyplň údaj |  |  | Zpracovatel:
PČ | Typ | Kód | Popis | MJ | Množství | J.cena [CZK] | Cena celkem [CZK] | Cenová soustava |  | DPH | J. Nh [h] | Nh celkem [h] | J. hmotnost [t] | Hmotnost celkem [t] | J. suť [t] | Suť Celkem [t]
Náklady soupisu celkem | [6 empty] | 0 |  |  |  |  | 0 |  | 3.6602 |  | 0.82189 |  | D | -1 | [10 empty] | 0
| D | PSV | Práce a dodávky PSV |  |  |  | 0 |  |  |  |  | 0 |  | 0.80081 |  | 0.10189 | 2 | D | 0 |  |  |  | ROZPOCET | [6 empty] | 0
| D | 741 | Elektroinstalace - silnoproud |  |  |  | 0 |  |  |  |  | 0 |  | 0.80081 |  | 0.10189 | 2 | D | 1 |  |  |  | ROZPOCET | [6 empty] | 0
1 | K | 741122121 | Montáž kabelů měděných bez ukončení uložených v trubkách zatažených plných kulatých nebo bezhalogenových (např. CYKY) počtu a průřezu žil 2x1,5 až 6 mm2 | m | 30 |  | 0 | CS ÚRS 2022 01 |  | základní |  | 0 | 0 | 0 | 0 | 0 | 16 | K | 2 |  |  |  | ROZPOCET | 0 | 0 | 0 | 0 | 0 | 1 | 0 | 16 | 1262475128
| Online PSC |  | https://podminky.urs.cz/item/CS_URS_2022_01/741122121 | [14 empty] | Online PSC | 2
2 | M | 34111005 | kabel instalační jádro Cu plné izolace PVC plášť PVC 450/750V (CYKY) 2x1,5mm2 | m | 33 |  | 0 | CS ÚRS 2022 01 |  | základní |  | 0 | 0.0001 | 0.0033 | 0 | 0 | 32 | M | 2 |  |  |  | ROZPOCET | 0 | 0 | 0 | 0 | 0 | 1 | 0 | 16 | 1401369370
| P |  | Poznámka k položce: ovládací kabel osvětlení do rozváděče R-SO03 (prodej lístků) | [14 empty] | P | 2
| VV |  | 30*1,1 'Přepočtené koeficientem množství |  | 33 | [12 empty] | VV | 2 | 2 | False | 1 | ROZPOCET
3 | K | 741122122 | Montáž kabelů měděných bez ukončení uložených v trubkách zatažených plných kulatých nebo bezhalogenových (např. CYKY) počtu a průřezu žil 3x1,5 až 6 mm2 | m | 298 |  | 0 | CS ÚRS 2022 01 |  | základní |  | 0 | 0 | 0 | 0 | 0 | 16 | K | 2 |  |  |  | ROZPOCET | 0 | 0 | 0 | 0 | 0 | 1 | 0 | 16 | -1511100859
| Online PSC |  | https://podminky.urs.cz/item/CS_URS_2022_01/741122122 | [14 empty] | Online PSC | 2
4 | M | 1210694 | KABEL CMSM 3CX1,5 (CMSM 3G1,5) | m | 195.8 |  | 0 | materiály online |  | základní |  | 0 | 0.00011 | 0.021538 | 0 | 0 | 32 | M | 2 |  |  |  | ROZPOCET | 0 | 0 | 0 | 0 | 0 | 1 | 0 | 16 | -44586976
| P |  | Poznámka k položce: kabel ke svítidlu uvnitř stožáru | [14 empty] | P | 2
| VV |  | 7*5+11*13 |  | 178 | [12 empty] | VV | 2 | 2 | True | 1 | ROZPOCET
| VV |  | 178*1,1 'Přepočtené koeficientem množství |  | 195.8 | [12 empty] | VV | 2 | 2 | False | 1 | ROZPOCET
5 | M | 34111036 | kabel instalační jádro Cu plné izolace PVC plášť PVC 450/750V (CYKY) 3x2,5mm2 | m | 88 |  | 0 | CS ÚRS 2022 01 |  | základní |  | 0 | 0.00017 | 0.01496 | 0 | 0 | 128 | M | 2 |  |  |  | ROZPOCET | 0 | 0 | 0 | 0 | 0 | 1 | 0 | 128 | -1007704946
| P |  | Poznámka k položce: kabel mezi svítidly v opěrné stěně | [14 empty] | P | 2
| VV |  | 80*1,1 'Přepočtené koeficientem množství |  | 88 | [12 empty] | VV | 2 | 2 | False | 1 | ROZPOCET
6 | M | 34111042 | kabel instalační jádro Cu plné izolace PVC plášť PVC 450/750V (CYKY) 3x4mm2 | m | 44 |  | 0 | CS ÚRS 2022 01 |  | základní |  | 0 | 0.00023 | 0.01012 | 0 | 0 | 128 | M | 2 |  |  |  | ROZPOCET | 0 | 0 | 0 | 0 | 0 | 1 | 0 | 128 | 87011681
| P |  | Poznámka k položce: napojení původních rozvodů golf | [14 empty] | P | 2
| VV |  | 40*1,1 'Přepočtené koeficientem množství |  | 44 | [12 empty] | VV | 2 | 2 | False | 1 | ROZPOCET
7 | K | 741122133 | Montáž kabelů měděných bez ukončení uložených v trubkách zatažených plných kulatých nebo bezhalogenových (např. CYKY) počtu a průřezu žil 4x10 mm2 | m | 460 |  | 0 | CS ÚRS 2022 01 |  | základní |  | 0 | 0 | 0 | 0 | 0 | 16 | K | 2 |  |  |  | ROZPOCET | 0 | 0 | 0 | 0 | 0 | 1 | 0 | 16 | -6451463
| Online PSC |  | https://podminky.urs.cz/item/CS_URS_2022_01/741122133 | [14 empty] | Online PSC | 2
8 | M | 34111076 | kabel instalační jádro Cu plné izolace PVC plášť PVC 450/750V (CYKY) 4x10mm2 | m | 506 |  | 0 | CS ÚRS 2022 01 |  | základní |  | 0 | 0.00064 | 0.32384 | 0 | 0 | 32 | M | 2 |  |  |  | ROZPOCET | 0 | 0 | 0 | 0 | 0 | 1 | 0 | 16 | 353301529
| VV |  | 460*1,1 'Přepočtené koeficientem množství |  | 506 | [12 empty] | VV | 2 | 2 | False | 1 | ROZPOCET
9 | K | 741132103 | Ukončení kabelů smršťovací záklopkou nebo páskou se zapojením bez letování, počtu a průřezu žil 3x1,5 až 4 mm2 | kus | 15 |  | 0 | CS ÚRS 2022 01 |  | základní |  | 0 | 0 | 0 | 0 | 0 | 16 | K | 2 |  |  |  | ROZPOCET | 0 | 0 | 0 | 0 | 0 | 1 | 0 | 16 | 2054895378
| Online PSC |  | https://podminky.urs.cz/item/CS_URS_2022_01/741132103 | [14 empty] | Online PSC | 2
| P |  | Poznámka k položce: ukončení kabelů ve svítidelech v opěrné stěně | [14 empty] | P | 2
10 | M | 1288825 | SMRST. ROZDEL. HLAVA EN 3.0 /14312809/ | kus | 15 |  | 0 |  |  | základní |  | 0 | 0 | 0 | 0 | 0 | 32 | M | 2 |  |  |  | ROZPOCET | 0 | 0 | 0 | 0 | 0 | 1 | 0 | 16 | 1385781799
11 | K | 741132132 | Ukončení kabelů smršťovací záklopkou nebo páskou se zapojením bez letování, počtu a průřezu žil 4x10 mm2 | kus | 28 |  | 0 | CS ÚRS 2022 01 |  | základní |  | 0 | 0 | 0 | 0 | 0 | 16 | K | 2 |  |  |  | ROZPOCET | 0 | 0 | 0 | 0 | 0 | 1 | 0 | 16 | -1043165881
| Online PSC |  | https://podminky.urs.cz/item/CS_URS_2022_01/741132132 | [14 empty] | Online PSC | 2
| P |  | Poznámka k položce: ukončení kabelů ve stožárech | [14 empty] | P | 2
12 | M | 1229533 | SMRST. ROZDEL. HLAVA EN 4.1 /14413516/ | kus | 28 |  | 0 | materiály online |  | základní |  | 0 | 0 | 0 | 0 | 0 | 32 | M | 2 |  |  |  | ROZPOCET | 0 | 0 | 0 | 0 | 0 | 1 | 0 | 16 | 1012660281
13 | K | 741136001 | Propojení kabelů nebo vodičů spojkou venkovní teplem smršťovací kabelů celoplastových, počtu a průřezu žil 4x10 až 16 mm2 | kus | 1 |  | 0 | CS ÚRS 2022 01 |  | základní |  | 0 | 0 | 0 | 0 | 0 | 16 | K | 2 |  |  |  | ROZPOCET | 0 | 0 | 0 | 0 | 0 | 1 | 0 | 16 | -1240785491
| Online PSC |  | https://podminky.urs.cz/item/CS_URS_2022_01/741136001 | [14 empty] | Online PSC | 2
14 | M | 35436027 | spojka kabelová smršťovaná přímé do 1kV 91ahsc-6 3-4ž.x1-6mm | kus | 1 |  | 0 | CS ÚRS 2022 01 |  | základní |  | 0 | 0.0081 | 0.0081 | 0 | 0 | 32 | M | 2 |  |  |  | ROZPOCET | 0 | 0 | 0 | 0 | 0 | 1 | 0 | 16 | -366968109
15 | K | 741211851 | Demontáž rozvodnic kovových, uložených volně stojících (skříňových), krytí do IPx 4, plochy do 1 m2 | kus | 1 |  | 0 | CS ÚRS 2022 01 |  | základní |  | 0 | 0 | 0 | 0.1 | 0.1 | 16 | K | 2 |  |  |  | ROZPOCET | 0 | 0 | 0 | 0 | 0 | 1 | 0 | 16 | -725354886
| Online PSC |  | https://podminky.urs.cz/item/CS_URS_2022_01/741211851 | [14 empty] | Online PSC | 2
16 | K | 741213813 | Demontáž kabelu z rozvodnice bez zachování funkčnosti (do suti) silových, průřezu přes 4 do 10 mm2 | kus | 3 |  | 0 | CS ÚRS 2022 01 |  | základní |  | 0 | 0 | 0 | 0.00063 | 0.00189 | 16 | K | 2 |  |  |  | ROZPOCET | 0 | 0 | 0 | 0 | 0 | 1 | 0 | 16 | -113224905
| Online PSC |  | https://podminky.urs.cz/item/CS_URS_2022_01/741213813 | [14 empty] | Online PSC | 2
17 | K | 741373002 | Montáž svítidel výbojkových se zapojením vodičů průmyslových nebo venkovních na výložník | kus | 14 |  | 0 | CS ÚRS 2022 01 |  | základní |  | 0 | 0 | 0 | 0 | 0 | 16 | K | 2 |  |  |  | ROZPOCET | 0 | 0 | 0 | 0 | 0 | 1 | 0 | 16 | 931221477
| Online PSC |  | https://podminky.urs.cz/item/CS_URS_2022_01/741373002 | [14 empty] | Online PSC | 2
| P |  | Poznámka k položce: 4 svítidla použita původní demontáž a montáž bude provedena při výměně výložníku z montážní plošiny | [14 empty] | P | 2
18 | M | 1182288 | SVIT.MALAGA SGS102 SON-T100W SKD 42/60 | kus | 10 |  | 0 | materiály online |  | základní |  | 0 | 0.0071 | 0.071 | 0 | 0 | 32 | M | 2 |  |  |  | ROZPOCET | 0 | 0 | 0 | 0 | 0 | 1 | 0 | 16 | 351704618
| P |  | Poznámka k položce: stejné svítidlo jako na ostatních částech parkoviště | [14 empty] | P | 2
19 | M | 34760409 | výbojka sodíková vysokotlaká 100W E40 | kus | 10 |  | 0 | CS ÚRS 2022 01 |  | základní |  | 0 | 0.00017 | 0.0017 | 0 | 0 | 32 | M | 2 |  |  |  | ROZPOCET | 0 | 0 | 0 | 0 | 0 | 1 | 0 | 16 | 1950094513
20 | K | 741373003 | Montáž svítidel výbojkových se zapojením vodičů průmyslových nebo venkovních na sloupek parkových | kus | 7 |  | 0 | CS ÚRS 2022 01 |  | základní |  | 0 | 0 | 0 | 0 | 0 | 16 | K | 2 |  |  |  | ROZPOCET | 0 | 0 | 0 | 0 | 0 | 1 | 0 | 16 | 371276755
| Online PSC |  | https://podminky.urs.cz/item/CS_URS_2022_01/741373003 | [14 empty] | Online PSC | 2
21 | M | 348svit-B | B - LED svítidlo parkové stožár, výložník BEGA 88977 K3, 19,2W, 2352 lm, 3000 K, IP65, IK07 typ BEGA 88977 K3, svítidlo včetně stožáru, včetně zemního držáku 71140 | ks | 7 |  | 0 |  |  | základní |  | 0 | 0 | 0 | 0 | 0 | 32 | M | 2 |  |  |  | ROZPOCET | 0 | 0 | 0 | 0 | 0 | 1 | 0 | 16 | -131635107
| P |  | Poznámka k položce: typ/vzhled svítidla vybrán architekty | [14 empty] | P | 2
22 | K | 741375833 | Demontáž svítidel se zachováním funkčnosti průmyslových výbojkových venkovních na stožáru přes 3 m | kus | 4 |  | 0 | CS ÚRS 2022 01 |  | základní |  | 0 | 0 | 0 | 0 | 0 | 16 | K | 2 |  |  |  | ROZPOCET | 0 | 0 | 0 | 0 | 0 | 1 | 0 | 16 | -1567175864
| Online PSC |  | https://podminky.urs.cz/item/CS_URS_2022_01/741375833 | [14 empty] | Online PSC | 2
23 | K | 741376014 | Montáž speciálních svítidel se zapojením vodičů výstražného majáčku válcového s podstavcem a vývodkou | kus | 8 |  | 0 | CS ÚRS 2022 01 |  | základní |  | 0 | 0 | 0 | 0 | 0 | 16 | K | 2 |  |  |  | ROZPOCET | 0 | 0 | 0 | 0 | 0 | 1 | 0 | 16 | 1430407831
| Online PSC |  | https://podminky.urs.cz/item/CS_URS_2022_01/741376014 | [14 empty] | Online PSC | 2
24 | M | 348svit-D | D - LED vestavné orientační svítidlo, montáž do stěny, 13,5W, 1113 lm, 3000 K, IP65, IK10 typ BEGA 24204 K3, | ks | 8 |  | 0 |  |  | základní |  | 0 | 0 | 0 | 0 | 0 | 32 | M | 2 |  |  |  | ROZPOCET | 0 | 0 | 0 | 0 | 0 | 1 | 0 | 16 | -891524366
| P |  | Poznámka k položce: typ/vzhled svítidla vybrán architekty | [14 empty] | P | 2
25 | K | 741410041 | Montáž uzemňovacího vedení s upevněním, propojením a připojením pomocí svorek v zemi s izolací spojů drátu nebo lana Ø do 10 mm v městské zástavbě | m | 500 |  | 0 | CS ÚRS 2022 01 |  | základní |  | 0 | 0 | 0 | 0 | 0 | 16 | K | 2 |  |  |  | ROZPOCET | 0 | 0 | 0 | 0 | 0 | 1 | 0 | 16 | 1873604840
| Online PSC |  | https://podminky.urs.cz/item/CS_URS_2022_01/741410041 | [14 empty] | Online PSC | 2
26 | M | 35441073 | drát D 10mm FeZn | kg | 341.615 |  | 0 | CS ÚRS 2022 01 |  | základní |  | 0 | 0.001 | 0.34162 | 0 | 0 | 32 | M | 2 |  |  |  | ROZPOCET | 0 | 0 | 0 | 0 | 0 | 1 | 0 | 16 | -680967777
| VV |  | 500/1,61 |  | 310.559 | [12 empty] | VV | 2 | 2 | True | 1 | ROZPOCET
| VV |  | 310,559*1,1 'Přepočtené koeficientem množství |  | 341.615 | [12 empty] | VV | 2 | 2 | False | 1 | ROZPOCET
27 | K | 741420021 | Montáž hromosvodného vedení svorek se 2 šrouby | kus | 36 |  | 0 | CS ÚRS 2022 01 |  | základní |  | 0 | 0 | 0 | 0 | 0 | 16 | K | 2 |  |  |  | ROZPOCET | 0 | 0 | 0 | 0 | 0 | 1 | 0 | 16 | -151248365
| Online PSC |  | https://podminky.urs.cz/item/CS_URS_2022_01/741420021 | [14 empty] | Online PSC | 2
28 | M | 35442033 | svorka uzemnění nerez spojovací | kus | 20 |  | 0 | CS ÚRS 2022 01 |  | základní |  | 0 | 0.00012 | 0.0024 | 0 | 0 | 32 | M | 2 |  |  |  | ROZPOCET | 0 | 0 | 0 | 0 | 0 | 1 | 0 | 16 | 1948412180
29 | M | 35442036 | svorka uzemnění nerez připojovací | kus | 16 |  | 0 | CS ÚRS 2022 01 |  | základní |  | 0 | 0.00014 | 0.00224 | 0 | 0 | 32 | M | 2 |  |  |  | ROZPOCET | 0 | 0 | 0 | 0 | 0 | 1 | 0 | 16 | 990728069
30 | K | 741810003 | Zkoušky a prohlídky elektrických rozvodů a zařízení celková prohlídka a vyhotovení revizní zprávy pro objem montážních prací přes 500 do 1000 tis. Kč | kus | 1 |  | 0 | CS ÚRS 2022 01 |  | základní |  | 0 | 0 | 0 | 0 | 0 | 16 | K | 2 |  |  |  | ROZPOCET | 0 | 0 | 0 | 0 | 0 | 1 | 0 | 16 | 1573636467
| Online PSC |  | https://podminky.urs.cz/item/CS_URS_2022_01/741810003 | [14 empty] | Online PSC | 2
31 | K | 741810011 | Zkoušky a prohlídky elektrických rozvodů a zařízení celková prohlídka a vyhotovení revizní zprávy pro objem montážních prací Příplatek k ceně 0003 za každých dalších i započatých 500 tis. Kč přes 1000 tis. Kč | kus | 1 |  | 0 | CS ÚRS 2022 01 |  | základní |  | 0 | 0 | 0 | 0 | 0 | 16 | K | 2 |  |  |  | ROZPOCET | 0 | 0 | 0 | 0 | 0 | 1 | 0 | 16 | -90236250
| Online PSC |  | https://podminky.urs.cz/item/CS_URS_2022_01/741810011 | [14 empty] | Online PSC | 2
32 | K | 998741202 | Přesun hmot pro silnoproud stanovený procentní sazbou (%) z ceny vodorovná dopravní vzdálenost do 50 m v objektech výšky přes 6 do 12 m | % |  |  | 0 | CS ÚRS 2022 01 |  | základní |  | 0 | 0 | 0 | 0 | 0 | 16 | K | 2 |  |  |  | ROZPOCET | 0 | 0 | 0 | 0 | 0 | 1 | 0 | 16 | -2048400251
| Online PSC |  | https://podminky.urs.cz/item/CS_URS_2022_01/998741202 | [14 empty] | Online PSC | 2
| D | M | Práce a dodávky M |  |  |  | 0 |  |  |  |  | 0 |  | 2.8594 |  | 0.72 | 3 | D | 0 |  |  |  | ROZPOCET | [6 empty] | 0
| D | 21-M | Elektromontáže |  |  |  | 0 |  |  |  |  | 0 |  | 0.957 |  | 0 | 3 | D | 1 |  |  |  | ROZPOCET | [6 empty] | 0
33 | K | 210202016-D | Demontáž svítidel výbojkových se zapojením vodičů průmyslových nebo venkovních na sloupek parkových | kus | 5 |  | 0 | CS ÚRS 2021 01 |  | základní |  | 0 | 0 | 0 | 0 | 0 | 64 | K | 2 |  |  |  | ROZPOCET | 0 | 0 | 0 | 0 | 0 | 1 | 0 | 64 | -554793988
| Online PSC |  | https://podminky.urs.cz/item/CS_URS_2021_01/210202016-D | [14 empty] | Online PSC | 2
34 | K | 210204002 | Montáž stožárů osvětlení parkových ocelových | kus | 7 |  | 0 | CS ÚRS 2022 01 |  | základní |  | 0 | 0 | 0 | 0 | 0 | 64 | K | 2 |  |  |  | ROZPOCET | 0 | 0 | 0 | 0 | 0 | 1 | 0 | 64 | 1021240351
| Online PSC |  | https://podminky.urs.cz/item/CS_URS_2022_01/210204002 | [14 empty] | Online PSC | 2
| P |  | Poznámka k položce: montáž stožáru+svítidla B | [14 empty] | P | 2
35 | K | 210204011 | Montáž stožárů osvětlení ocelových samostatně stojících, délky do 12 m | kus | 7 |  | 0 | CS ÚRS 2022 01 |  | základní |  | 0 | 0 | 0 | 0 | 0 | 64 | K | 2 |  |  |  | ROZPOCET | 0 | 0 | 0 | 0 | 0 | 1 | 0 | 64 | -1806661563
| Online PSC |  | https://podminky.urs.cz/item/CS_URS_2022_01/210204011 | [14 empty] | Online PSC | 2
| P |  | Poznámka k položce: jeden stožár bude přemístěn původní | [14 empty] | P | 2
36 | M | 31674107 | stožár osvětlovací uliční Pz 159/133/114 v 8,2m | kus | 6 |  | 0 | CS ÚRS 2022 01 |  | základní |  | 0 | 0.127 | 0.762 | 0 | 0 | 256 | M | 2 |  |  |  | ROZPOCET | 0 | 0 | 0 | 0 | 0 | 1 | 0 | 64 | 609132981
37 | K | 210204011-D | Demontáž stožárů osvětlení, bez zemních prací ocelových samostatně stojících, délky do 12 m | kus | 1 |  | 0 | CS ÚRS 2021 01 |  | základní |  | 0 | 0 | 0 | 0 | 0 | 64 | K | 2 |  |  |  | ROZPOCET | 0 | 0 | 0 | 0 | 0 | 1 | 0 | 64 | 1843328071
| Online PSC |  | https://podminky.urs.cz/item/CS_URS_2021_01/210204011-D | [14 empty] | Online PSC | 2
| P |  | Poznámka k položce: přesun stožáru o cca 2 m do nového základu přesun do připraveného základu bude proveden při jednom uchycení stožáru na jeřáb | [14 empty] | P | 2
38 | K | 210204103 | Montáž výložníků osvětlení jednoramenných sloupových, hmotnosti do 35 kg | kus | 5 |  | 0 | CS ÚRS 2022 01 |  | základní |  | 0 | 0 | 0 | 0 | 0 | 64 | K | 2 |  |  |  | ROZPOCET | 0 | 0 | 0 | 0 | 0 | 1 | 0 | 64 | -86277275
| Online PSC |  | https://podminky.urs.cz/item/CS_URS_2022_01/210204103 | [14 empty] | Online PSC | 2
39 | M | 31673000 | výložník obloukový jednoduchý k osvětlovacím stožárům uličním výška 1800 mm vyložení 1500mm | kus | 4 |  | 0 | CS ÚRS 2022 01 |  | základní |  | 0 | 0.0185 | 0.074 | 0 | 0 | 128 | M | 2 |  |  |  | ROZPOCET | 0 | 0 | 0 | 0 | 0 | 1 | 0 | 128 | 1541621506
| P |  | Poznámka k položce: jednou použitý původní | [14 empty] | P | 2
40 | K | 210204103-D | Demontáž výložníků osvětlení jednoramenných sloupových, hmotnosti do 35 kg | kus | 3 |  | 0 | CS ÚRS 2022 01 |  | základní |  | 0 | 0 | 0 | 0 | 0 | 64 | K | 2 |  |  |  | ROZPOCET | 0 | 0 | 0 | 0 | 0 | 1 | 0 | 64 | -1502727235
| Online PSC |  | https://podminky.urs.cz/item/CS_URS_2022_01/210204103-D | [14 empty] | Online PSC | 2
| P |  | Poznámka k položce: jednovýložníky budou nahrazeny dvojvýložníky na původním stožáru výměna výložníku a použití původního svítidla bude provedeno najednou z montážní plošiny | [14 empty] | P | 2
41 | K | 210204105 | Montáž výložníků osvětlení dvouramenných sloupových, hmotnosti do 70 kg | kus | 5 |  | 0 | CS ÚRS 2022 01 |  | základní |  | 0 | 0 | 0 | 0 | 0 | 64 | K | 2 |  |  |  | ROZPOCET | 0 | 0 | 0 | 0 | 0 | 1 | 0 | 64 | -322496264
| Online PSC |  | https://podminky.urs.cz/item/CS_URS_2022_01/210204105 | [14 empty] | Online PSC | 2
42 | M | 34844472 | výložník obloukový dvojnásobný k osvětlovacím stožárům uličním výška 1800 mm vyložení 1500mm | kus | 4 |  | 0 | CS ÚRS 2022 01 |  | základní |  | 0 | 0.0238 | 0.0952 | 0 | 0 | 128 | M | 2 |  |  |  | ROZPOCET | 0 | 0 | 0 | 0 | 0 | 1 | 0 | 128 | 594201941
43 | M | 34844472-90 | výložník obloukový dvojnásobný k osvětlovacím stožárům uličním výška 1800 mm vyložení 1500mm, úhel mezi rameny 90° | kus | 1 |  | 0 |  |  | základní |  | 0 | 0.0238 | 0.0238 | 0 | 0 | 128 | M | 2 |  |  |  | ROZPOCET | 0 | 0 | 0 | 0 | 0 | 1 | 0 | 128 | 963457493
44 | K | 210204202 | Montáž elektrovýzbroje stožárů osvětlení 2 okruhy | kus | 5 |  | 0 | CS ÚRS 2022 01 |  | základní |  | 0 | 0 | 0 | 0 | 0 | 64 | K | 2 |  |  |  | ROZPOCET | 0 | 0 | 0 | 0 | 0 | 1 | 0 | 64 | 1916077902
| Online PSC |  | https://podminky.urs.cz/item/CS_URS_2022_01/210204202 | [14 empty] | Online PSC | 2
45 | M | 1234461 | VYZBROJ STOZAROVA SV 6.16.4/2 | kus | 5 |  | 0 | materiály online |  | základní |  | 0 | 0.0004 | 0.002 | 0 | 0 | 256 | M | 2 |  |  |  | ROZPOCET | 0 | 0 | 0 | 0 | 0 | 1 | 0 | 64 | -772855307
| P |  | Poznámka k položce: na 2.okruh napojený vývod zemních svítidel / vývod signálu zapnutí osvětlení | [14 empty] | P | 2
| D | 46-M | Zemní práce při extr.mont.pracích |  |  |  | 0 |  |  |  |  | 0 |  | 1.9024 |  | 0.72 | 3 | D | 1 |  |  |  | ROZPOCET | [6 empty] | 0
46 | K | 460010023 | Vytyčení trasy vedení kabelového (podzemního) ve volném terénu | km | 0.45 |  | 0 | CS ÚRS 2022 01 |  | základní |  | 0 | 0.0088 | 0.00396 | 0 | 0 | 64 | K | 2 |  |  |  | ROZPOCET | 0 | 0 | 0 | 0 | 0 | 1 | 0 | 64 | 279282752
| Online PSC |  | https://podminky.urs.cz/item/CS_URS_2022_01/460010023 | [14 empty] | Online PSC | 2
47 | K | 460010025 | Vytyčení trasy inženýrských sítí v zastavěném prostoru | km | 0.1 |  | 0 | CS ÚRS 2022 01 |  | základní |  | 0 | 0.0099 | 0.00099 | 0 | 0 | 64 | K | 2 |  |  |  | ROZPOCET | 0 | 0 | 0 | 0 | 0 | 1 | 0 | 64 | 1632422904
| Online PSC |  | https://podminky.urs.cz/item/CS_URS_2022_01/460010025 | [14 empty] | Online PSC | 2
48 | K | 460141112 | Hloubení nezapažených jam strojně včetně urovnáním dna s přemístěním výkopku do vzdálenosti 3 m od okraje jámy nebo s naložením na dopravní prostředek v hornině třídy těžitelnosti I skupiny 3 | m3 | 5.278 |  | 0 | CS ÚRS 2022 01 |  | základní |  | 0 | 0 | 0 | 0 | 0 | 64 | K | 2 |  |  |  | ROZPOCET | 0 | 0 | 0 | 0 | 0 | 1 | 0 | 64 | 1558023708
| Online PSC |  | https://podminky.urs.cz/item/CS_URS_2022_01/460141112 | [14 empty] | Online PSC | 2
| VV |  | 7*0,5*0,5*1+7*0,6*0,6*1,4 |  | 5.278 | [12 empty] | VV | 2 | 2 | True | 1 | ROZPOCET
49 | K | 460171162 | Hloubení nezapažených kabelových rýh strojně včetně urovnání dna s přemístěním výkopku do vzdálenosti 3 m od okraje jámy nebo s naložením na dopravní prostředek šířky 35 cm hloubky 70 cm v hornině třídy těžitelnosti I skupiny 3 | m | 450 |  | 0 | CS ÚRS 2022 01 |  | základní |  | 0 | 0 | 0 | 0 | 0 | 64 | K | 2 |  |  |  | ROZPOCET | 0 | 0 | 0 | 0 | 0 | 1 | 0 | 64 | -1272895837
| Online PSC |  | https://podminky.urs.cz/item/CS_URS_2022_01/460171162 | [14 empty] | Online PSC | 2
| P |  | Poznámka k položce: v části výkopů pod vozovkou počítán pouze výkop pod skladbou vozovky, kterou provádí stavba | [14 empty] | P | 2
50 | K | 460171313 | Hloubení nezapažených kabelových rýh strojně včetně urovnání dna s přemístěním výkopku do vzdálenosti 3 m od okraje jámy nebo s naložením na dopravní prostředek šířky 50 cm hloubky 110 cm v hornině třídy těžitelnosti II skupiny 4 | m | 12 |  | 0 | CS ÚRS 2022 01 |  | základní |  | 0 | 0 | 0 | 0 | 0 | 64 | K | 2 |  |  |  | ROZPOCET | 0 | 0 | 0 | 0 | 0 | 1 | 0 | 64 | -1255780923
| Online PSC |  | https://podminky.urs.cz/item/CS_URS_2022_01/460171313 | [14 empty] | Online PSC | 2
| P |  | Poznámka k položce: pod původním vjezdem | [14 empty] | P | 2
51 | K | 460341113 | Vodorovné přemístění (odvoz) horniny dopravními prostředky včetně složení, bez naložení a rozprostření jakékoliv třídy, na vzdálenost přes 500 do 1000 m | m3 | 2.866 |  | 0 | CS ÚRS 2022 01 |  | základní |  | 0 | 0 | 0 | 0 | 0 | 64 | K | 2 |  |  |  | ROZPOCET | 0 | 0 | 0 | 0 | 0 | 1 | 0 | 64 | -872455484
| Online PSC |  | https://podminky.urs.cz/item/CS_URS_2022_01/460341113 | [14 empty] | Online PSC | 2
52 | K | 460341121 | Vodorovné přemístění (odvoz) horniny dopravními prostředky včetně složení, bez naložení a rozprostření jakékoliv třídy, na vzdálenost Příplatek k ceně -1113 za každých dalších i započatých 1000 m | m3 | 71.65 |  | 0 | CS ÚRS 2022 01 |  | základní |  | 0 | 0 | 0 | 0 | 0 | 64 | K | 2 |  |  |  | ROZPOCET | 0 | 0 | 0 | 0 | 0 | 1 | 0 | 64 | -129381855
| Online PSC |  | https://podminky.urs.cz/item/CS_URS_2022_01/460341121 | [14 empty] | Online PSC | 2
| VV |  | 2,866*25 |  | 71.65 | [12 empty] | VV | 2 | 2 | True | 1 | ROZPOCET
53 | K | 460361111 | Poplatek (skládkovné) za uložení zeminy na skládce zatříděné do Katalogu odpadů pod kódem 17 05 04 | t | 6.305 |  | 0 | CS ÚRS 2022 01 |  | základní |  | 0 | 0 | 0 | 0 | 0 | 64 | K | 2 |  |  |  | ROZPOCET | 0 | 0 | 0 | 0 | 0 | 1 | 0 | 64 | 2059073931
| Online PSC |  | https://podminky.urs.cz/item/CS_URS_2022_01/460361111 | [14 empty] | Online PSC | 2
| VV |  | 2,2*2,866 |  | 6.305 | [12 empty] | VV | 2 | 2 | True | 1 | ROZPOCET
54 | K | 460371121 | Naložení výkopku strojně z hornin třídy těžitelnosti I skupiny 1 až 3 | m3 | 2.866 |  | 0 | CS ÚRS 2022 01 |  | základní |  | 0 | 0 | 0 | 0 | 0 | 64 | K | 2 |  |  |  | ROZPOCET | 0 | 0 | 0 | 0 | 0 | 1 | 0 | 64 | -331756408
| Online PSC |  | https://podminky.urs.cz/item/CS_URS_2022_01/460371121 | [14 empty] | Online PSC | 2
| VV |  | 7*0,5*0,5*0,4+7*0,6*0,6*0,6+14*3,14*0,315^2/4*0,6 |  | 2.866 | [12 empty] | VV | 2 | 2 | True | 1 | ROZPOCET
55 | K | 460411122 | Zásyp jam strojně s uložením výkopku ve vrstvách a urovnáním povrchu s přemístění sypaniny ze vzdálenosti do 10 m se zhutněním z horniny třídy těžitelnosti I skupiny 3 | m3 | 2.412 |  | 0 | CS ÚRS 2022 01 |  | základní |  | 0 | 0 | 0 | 0 | 0 | 64 | K | 2 |  |  |  | ROZPOCET | 0 | 0 | 0 | 0 | 0 | 1 | 0 | 64 | 390906825
| Online PSC |  | https://podminky.urs.cz/item/CS_URS_2022_01/460411122 | [14 empty] | Online PSC | 2
| VV |  | 5,278-2,866 |  | 2.412 | [12 empty] | VV | 2 | 2 | True | 1 | ROZPOCET
56 | K | 460451172 | Zásyp kabelových rýh strojně s přemístěním sypaniny ze vzdálenosti do 10 m, s uložením výkopku ve vrstvách včetně zhutnění a urovnání povrchu šířky 35 cm hloubky 70 cm z horniny třídy těžitelnosti I skupiny 3 | m | 450 |  | 0 | CS ÚRS 2022 01 |  | základní |  | 0 | 0 | 0 | 0 | 0 | 64 | K | 2 |  |  |  | ROZPOCET | 0 | 0 | 0 | 0 | 0 | 1 | 0 | 64 | 367517655
| Online PSC |  | https://podminky.urs.cz/item/CS_URS_2022_01/460451172 | [14 empty] | Online PSC | 2
57 | K | 460451323 | Zásyp kabelových rýh strojně s přemístěním sypaniny ze vzdálenosti do 10 m, s uložením výkopku ve vrstvách včetně zhutnění a urovnání povrchu šířky 50 cm hloubky 110 cm z horniny třídy těžitelnosti II skupiny 4 | m | 12 |  | 0 | CS ÚRS 2022 01 |  | základní |  | 0 | 0 | 0 | 0 | 0 | 64 | K | 2 |  |  |  | ROZPOCET | 0 | 0 | 0 | 0 | 0 | 1 | 0 | 64 | 1437542863
| Online PSC |  | https://podminky.urs.cz/item/CS_URS_2022_01/460451323 | [14 empty] | Online PSC | 2
58 | K | 460641112 | Základové konstrukce základ bez bednění do rostlé zeminy z monolitického betonu tř. C 12/15 | m3 | 2.212 |  | 0 | CS ÚRS 2022 01 |  | základní |  | 0 | 0 | 0 | 0 | 0 | 64 | K | 2 |  |  |  | ROZPOCET | 0 | 0 | 0 | 0 | 0 | 1 | 0 | 64 | 750854396
| Online PSC |  | https://podminky.urs.cz/item/CS_URS_2022_01/460641112 | [14 empty] | Online PSC | 2
| VV |  | 7*0,5*0,5*0,4+7*0,6*0,6*0,6 |  | 2.212 | [12 empty] | VV | 2 | 2 | True | 1 | ROZPOCET
59 | M | 28611181 | trubka kanalizační PVC DN 315x3000mm SN10 | m | 24 |  | 0 | CS ÚRS 2022 01 |  | základní |  | 0 | 0.01596 | 0.38304 | 0 | 0 | 256 | M | 2 |  |  |  | ROZPOCET | 0 | 0 | 0 | 0 | 0 | 1 | 0 | 64 | -443454268
60 | K | 460671112 | Výstražná fólie z PVC pro krytí kabelů včetně vyrovnání povrchu rýhy, rozvinutí a uložení fólie šířky do 25 cm | m | 450 |  | 0 | CS ÚRS 2022 01 |  | základní |  | 0 | 7.14e-05 | 0.03213 | 0 | 0 | 64 | K | 2 |  |  |  | ROZPOCET | 0 | 0 | 0 | 0 | 0 | 1 | 0 | 64 | -194550383
| Online PSC |  | https://podminky.urs.cz/item/CS_URS_2022_01/460671112 | [14 empty] | Online PSC | 2
61 | M | 69311305 | pás varovný síťový š 250mm | m | 450 |  | 0 | CS ÚRS 2021 01 |  | základní |  | 0 | 7e-05 | 0.0315 | 0 | 0 | 128 | M | 2 |  |  |  | ROZPOCET | 0 | 0 | 0 | 0 | 0 | 1 | 0 | 128 | -1265045881
62 | K | 460742111 | Osazení kabelových prostupů včetně utěsnění a spárování z trub plastových do rýhy, bez výkopových prací bez obsypu, vnitřního průměru do 10 cm | m | 600 |  | 0 | CS ÚRS 2022 01 |  | základní |  | 0 | 0 | 0 | 0 | 0 | 64 | K | 2 |  |  |  | ROZPOCET | 0 | 0 | 0 | 0 | 0 | 1 | 0 | 64 | -1148908844
| Online PSC |  | https://podminky.urs.cz/item/CS_URS_2022_01/460742111 | [14 empty] | Online PSC | 2
| P |  | Poznámka k položce: obsyb trubky z prohozeného výkopku | [14 empty] | P | 2
63 | M | 34571350 | trubka elektroinstalační ohebná dvouplášťová korugovaná (chránička) D 32/40mm, HDPE+LDPE | m | 100 |  | 0 | CS ÚRS 2022 01 |  | základní |  | 0 | 0.00019 | 0.019 | 0 | 0 | 128 | M | 2 |  |  |  | ROZPOCET | 0 | 0 | 0 | 0 | 0 | 1 | 0 | 128 | 506756364
64 | M | 34571351 | trubka elektroinstalační ohebná dvouplášťová korugovaná (chránička) D 41/50mm, HDPE+LDPE | m | 500 |  | 0 | CS ÚRS 2022 01 |  | základní |  | 0 | 0.00026 | 0.13 | 0 | 0 | 128 | M | 2 |  |  |  | ROZPOCET | 0 | 0 | 0 | 0 | 0 | 1 | 0 | 128 | 1893456949
65 | K | 460921111 | Vyspravení krytu po překopech bezesparých pro pokládání kabelů, včetně rozprostření, urovnání a zhutnění podkladu kamenivem těženým tloušťky 3 cm | m2 | 6 |  | 0 | CS ÚRS 2022 01 |  | základní |  | 0 | 0.06503 | 0.39018 | 0 | 0 | 64 | K | 2 |  |  |  | ROZPOCET | 0 | 0 | 0 | 0 | 0 | 1 | 0 | 64 | 643928929
| Online PSC |  | https://podminky.urs.cz/item/CS_URS_2022_01/460921111 | [14 empty] | Online PSC | 2
66 | K | 460921122 | Vyspravení krytu po překopech bezesparých pro pokládání kabelů, včetně rozprostření, urovnání a zhutnění podkladu asfaltovým betonem tloušťky 6 cm | m2 | 6 |  | 0 | CS ÚRS 2022 01 |  | základní |  | 0 | 0.15192 | 0.91152 | 0 | 0 | 64 | K | 2 |  |  |  | ROZPOCET | 0 | 0 | 0 | 0 | 0 | 1 | 0 | 64 | 522402765
| Online PSC |  | https://podminky.urs.cz/item/CS_URS_2022_01/460921122 | [14 empty] | Online PSC | 2
67 | K | 468011142 | Odstranění podkladů nebo krytů komunikací včetně rozpojení na kusy a zarovnání styčné spáry ze živice, tloušťky přes 5 do 10 cm | m2 | 6 |  | 0 | CS ÚRS 2022 01 |  | základní |  | 0 | 0 | 0 | 0.12 | 0.72 | 64 | K | 2 |  |  |  | ROZPOCET | 0 | 0 | 0 | 0 | 0 | 1 | 0 | 64 | 1857211673
| Online PSC |  | https://podminky.urs.cz/item/CS_URS_2022_01/468011142 | [14 empty] | Online PSC | 2
68 | K | 468041122 | Řezání spár v podkladu nebo krytu živičném, tloušťky přes 5 do 10 cm | m | 24 |  | 0 | CS ÚRS 2022 01 |  | základní |  | 0 | 1.645e-06 | 3.948e-05 | 0 | 0 | 64 | K | 2 |  |  |  | ROZPOCET | 0 | 0 | 0 | 0 | 0 | 1 | 0 | 64 | 27451466
| Online PSC |  | https://podminky.urs.cz/item/CS_URS_2022_01/468041122 | [14 empty] | Online PSC | 2
69 | K | 469981111 | Přesun hmot pro pomocné stavební práce při elektromontážích dopravní vzdálenost do 1 000 m | t | 1.902 |  | 0 | CS ÚRS 2022 01 |  | základní |  | 0 | 0 | 0 | 0 | 0 | 64 | K | 2 |  |  |  | ROZPOCET | 0 | 0 | 0 | 0 | 0 | 1 | 0 | 64 | 328501340
| Online PSC |  | https://podminky.urs.cz/item/CS_URS_2022_01/469981111 | [14 empty] | Online PSC | 2
| D | HZS | Hodinové zúčtovací sazby |  |  |  | 0 |  |  |  |  | 0 |  | 0 |  | 0 | 4 | D | 0 |  |  |  | ROZPOCET | [6 empty] | 0
70 | K | HZS1212 | Hodinové zúčtovací sazby profesí HSV zemní a pomocné práce kopáč | hod | 20 |  | 0 | CS ÚRS 2022 01 |  | základní |  | 0 | 0 | 0 | 0 | 0 | 512 | K | 1 |  |  |  | ROZPOCET | 0 | 0 | 0 | 0 | 0 | 1 | 0 | 512 | -1582411155
| Online PSC |  | https://podminky.urs.cz/item/CS_URS_2022_01/HZS1212 | [14 empty] | Online PSC | 1
| P |  | Poznámka k položce: práce neuvedené v jiných položkách | [14 empty] | P | 1
71 | K | HZS2231 | Hodinové zúčtovací sazby profesí PSV provádění stavebních instalací elektrikář | hod | 20 |  | 0 | CS ÚRS 2022 01 |  | základní |  | 0 | 0 | 0 | 0 | 0 | 512 | K | 1 |  |  |  | ROZPOCET | 0 | 0 | 0 | 0 | 0 | 1 | 0 | 512 | 588725466
| Online PSC |  | https://podminky.urs.cz/item/CS_URS_2022_01/HZS2231 | [14 empty] | Online PSC | 1
| P |  | Poznámka k položce: práce neuvedené v jiných položkách | [14 empty] | P | 1
72 | K | HZS2232 | Hodinové zúčtovací sazby profesí PSV provádění stavebních instalací elektrikář odborný | hod | 20 |  | 0 | CS ÚRS 2022 01 |  | základní |  | 0 | 0 | 0 | 0 | 0 | 512 | K | 1 |  |  |  | ROZPOCET | 0 | 0 | 0 | 0 | 0 | 1 | 0 | 512 | -1862163874
| Online PSC |  | https://podminky.urs.cz/item/CS_URS_2022_01/HZS2232 | [14 empty] | Online PSC | 1
| P |  | Poznámka k položce: práce neuvedené v jiných položkách zapojení a popisy rozváděče | [14 empty] | P | 1
73 | K | HZS4131 | Hodinové zúčtovací sazby ostatních profesí obsluha stavebních strojů a zařízení jeřábník | hod | 15 |  | 0 | CS ÚRS 2022 01 |  | základní |  | 0 | 0 | 0 | 0 | 0 | 512 | K | 1 |  |  |  | ROZPOCET | 0 | 0 | 0 | 0 | 0 | 1 | 0 | 512 | -369574717
| Online PSC |  | https://podminky.urs.cz/item/CS_URS_2022_01/HZS4131 | [14 empty] | Online PSC | 1
| D | VRN | Vedlejší rozpočtové náklady |  |  |  | 0 |  |  |  |  | 0 |  | 0 |  | 0 | 5 | D | 0 |  |  |  | ROZPOCET | [6 empty] | 0
| D | VRN1 | Průzkumné, geodetické a projektové práce |  |  |  | 0 |  |  |  |  | 0 |  | 0 |  | 0 | 5 | D | 1 |  |  |  | ROZPOCET | [6 empty] | 0
74 | K | 011002000 | Průzkumné práce | ks | 1 |  | 0 | CS ÚRS 2022 01 |  | základní |  | 0 | 0 | 0 | 0 | 0 | 1024 | K | 2 |  |  |  | ROZPOCET | 0 | 0 | 0 | 0 | 0 | 1 | 0 | 1024 | -1025697227
| Online PSC |  | https://podminky.urs.cz/item/CS_URS_2022_01/011002000 | [14 empty] | Online PSC | 2
75 | K | 012002000 | Geodetické práce | ks | 1 |  | 0 | CS ÚRS 2022 01 |  | základní |  | 0 | 0 | 0 | 0 | 0 | 1024 | K | 2 |  |  |  | ROZPOCET | 0 | 0 | 0 | 0 | 0 | 1 | 0 | 1024 | 915820686
| Online PSC |  | https://podminky.urs.cz/item/CS_URS_2022_01/012002000 | [14 empty] | Online PSC | 2
76 | K | 013254000 | Dokumentace skutečného provedení stavby | ks | 1 |  | 0 | CS ÚRS 2022 01 |  | základní |  | 0 | 0 | 0 | 0 | 0 | 1024 | K | 2 |  |  |  | ROZPOCET | 0 | 0 | 0 | 0 | 0 | 1 | 0 | 1024 | -1895457923
| Online PSC |  | https://podminky.urs.cz/item/CS_URS_2022_01/013254000 | [14 empty] | Online PSC | 2
77 | K | 013274000 | Pasportizace objektu před započetím prací | ks | 1 |  | 0 | CS ÚRS 2022 01 |  | základní |  | 0 | 0 | 0 | 0 | 0 | 1024 | K | 2 |  |  |  | ROZPOCET | 0 | 0 | 0 | 0 | 0 | 1 | 0 | 1024 | 684669794
| Online PSC |  | https://podminky.urs.cz/item/CS_URS_2022_01/013274000 | [14 empty] | Online PSC | 2
78 | K | 013284000 | Pasportizace objektu po provedení prací | ks | 1 |  | 0 | CS ÚRS 2022 01 |  | základní |  | 0 | 0 | 0 | 0 | 0 | 1024 | K | 2 |  |  |  | ROZPOCET | 0 | 0 | 0 | 0 | 0 | 1 | 0 | 1024 | 1963199843
| Online PSC |  | https://podminky.urs.cz/item/CS_URS_2022_01/013284000 | [14 empty] | Online PSC | 2
| D | VRN4 | Inženýrská činnost |  |  |  | 0 |  |  |  |  | 0 |  | 0 |  | 0 | 5 | D | 1 |  |  |  | ROZPOCET | [6 empty] | 0
79 | K | 044003000 | Revize dočasných objektů nebo zařízení staveniště | ks | 1 |  | 0 | CS ÚRS 2022 01 |  | základní |  | 0 | 0 | 0 | 0 | 0 | 1024 | K | 2 |  |  |  | ROZPOCET | 0 | 0 | 0 | 0 | 0 | 1 | 0 | 1024 | -801762251
| Online PSC |  | https://podminky.urs.cz/item/CS_URS_2022_01/044003000 | [14 empty] | Online PSC | 2
| D | VRN7 | Provozní vlivy |  |  |  | 0 |  |  |  |  | 0 |  | 0 |  | 0 | 5 | D | 1 |  |  |  | ROZPOCET | [6 empty] | 0
80 | K | 071002000 | Provoz investora, třetích osob | ks | 1 |  | 0 | CS ÚRS 2022 01 |  | základní |  | 0 | 0 | 0 | 0 | 0 | 1024 | K | 2 |  |  |  | ROZPOCET | 0 | 0 | 0 | 0 | 0 | 1 | 0 | 1024 | 1429255580
| Online PSC |  | https://podminky.urs.cz/item/CS_URS_2022_01/071002000 | [14 empty] | Online PSC | 2
81 | K | 072002000 | Silniční provoz | ks | 1 |  | 0 | CS ÚRS 2022 01 |  | základní |  | 0 | 0 | 0 | 0 | 0 | 1024 | K | 2 |  |  |  | ROZPOCET | 0 | 0 | 0 | 0 | 0 | 1 | 0 | 1024 | 812356470
| Online PSC |  | https://podminky.urs.cz/item/CS_URS_2022_01/072002000 | [14 empty] | Online PSC | 2
82 | K | 075002000 | Ochranná pásma | ks | 1 |  | 0 | CS ÚRS 2022 01 |  | základní |  | 0 | 0 | 0 | 0 | 0 | 1024 | K | 2 |  |  |  | ROZPOCET | 0 | 0 | 0 | 0 | 0 | 1 | 0 | 1024 | 1152650516
| Online PSC |  | https://podminky.urs.cz/item/CS_URS_2022_01/075002000 | [14 empty] | Online PSC | 2

## SO 06 - Opěrné stěny
{f5f98355-16b5-45d8-828a-4e4a4bfc81ee}
2
| KRYCÍ LIST SOUPISU PRACÍ | [7 empty] | v --- níže se nacházejí doplnkové a pomocné údaje k sestavám --- v | [8 empty] | False
Stavba:
Vstupní objekt do areálu Kamencového jezera D1 Mostecká
Objekt:
02 - NEZPŮSOBILÉ VÝDAJE
Soupis:
SO 06 - Opěrné stěny
| KSO: |  |  |  |  | CC-CZ:
| Místo: |  |  |  |  | Datum: | 17. 5. 2022
| Zadavatel: |  |  |  |  | IČ:
|  | Statutární město Chomutov |  |  |  | DIČ:
| Uchazeč: |  |  |  |  | IČ: | Vyplň údaj
|  | Vyplň údaj |  |  |  | DIČ: | Vyplň údaj
| Projektant: |  |  |  |  | IČ: | 24849308
|  | Refuel s.r.o. |  |  |  | DIČ: | CZ24849308
| Zpracovatel: |  |  |  |  | IČ:
DIČ:
Poznámka:
Soupis prací je sestaven s využitím Cenové soustavy ÚRS. Položky, které pochází z této cenové soustavy, jsou ve sloupci 'Cenová soustava' označeny popisem 'CS ÚRS' a úrovní příslušného kalendářního pololetí. Veškeré další informace vymezující popis a podmínky použití těchto položek z Cenové soustavy, které nejsou uvedeny přímo v soupisu prací, jsou neomezeně dálkově k dispozici na webu www.podminky.urs.cz.
| Cena bez DPH | [5 empty] | 0
|  |  | Základ daně |  |  | Sazba daně | Výše daně
| DPH | základní | 0 |  |  | 21% | 0
|  | snížená | 0 |  |  | 15% | 0
|  | zákl. přenesená | 0 |  |  | 21% | 0
|  | sníž. přenesená | 0 |  |  | 15% | 0
|  | nulová | 0 |  |  | 0% | 0
| Cena s DPH |  |  | v | CZK |  | 0
REKAPITULACE ČLENĚNÍ SOUPISU PRACÍ
Stavba:
Vstupní objekt do areálu Kamencového jezera D1 Mostecká
Objekt:
02 - NEZPŮSOBILÉ VÝDAJE
Soupis:
SO 06 - Opěrné stěny
Místo: | [5 empty] | Datum: | 17. 5. 2022
Zadavatel: |  |  | Statutární město Chomutov |  |  | Projektant: | Refuel s.r.o.
Uchazeč: |  |  | Vyplň údaj |  |  | Zpracovatel:
Kód dílu - Popis | [6 empty] | Cena celkem [CZK]
Náklady stavby celkem | [6 empty] | 0 | [11 empty] | -1
| HSV - Práce a dodávky HSV | [5 empty] | 0
| 1 - Zemní práce | [5 empty] | 0
| 2 - Zakládání | [5 empty] | 0
| 3 - Svislé a kompletní konstrukce | [5 empty] | 0
| 998 - Přesun hmot | [5 empty] | 0
| PSV - Práce a dodávky PSV | [5 empty] | 0
| 711 - Izolace proti vodě, vlhkosti a plynům | [5 empty] | 0
SOUPIS PRACÍ
Stavba:
Vstupní objekt do areálu Kamencového jezera D1 Mostecká
Objekt:
02 - NEZPŮSOBILÉ VÝDAJE
Soupis:
SO 06 - Opěrné stěny
Místo: | [5 empty] | Datum: | 17. 5. 2022
Zadavatel: |  |  | Statutární město Chomutov |  |  | Projektant: | Refuel s.r.o.
Uchazeč: |  |  | Vyplň údaj |  |  | Zpracovatel:
PČ | Typ | Kód | Popis | MJ | Množství | J.cena [CZK] | Cena celkem [CZK] | Cenová soustava |  | DPH | J. Nh [h] | Nh celkem [h] | J. hmotnost [t] | Hmotnost celkem [t] | J. suť [t] | Suť Celkem [t]
Náklady soupisu celkem | [6 empty] | 0 |  |  |  |  | 0 |  | 14.4364 |  | 0 |  | D | -1 | [10 empty] | 0
| D | HSV | Práce a dodávky HSV |  |  |  | 0 |  |  |  |  | 0 |  | 14.3765 |  | 0 | 1 | D | 0 |  |  |  | ROZPOCET | [6 empty] | 0
| D | 1 | Zemní práce |  |  |  | 0 |  |  |  |  | 0 |  | 0 |  | 0 | 1 | D | 1 |  |  |  | ROZPOCET | [6 empty] | 0
1 | K | 131251104 | Hloubení nezapažených jam a zářezů strojně s urovnáním dna do předepsaného profilu a spádu v hornině třídy těžitelnosti I skupiny 3 přes 100 do 500 m3 | m3 | 330.8 |  | 0 | CS ÚRS 2022 01 |  | základní |  | 0 | 0 | 0 | 0 | 0 | 4 | K | 2 |  |  |  | ROZPOCET | 0 | 0 | 0 | 0 | 0 | 1 | 0 | 4 | 455397689
| Online PSC |  | https://podminky.urs.cz/item/CS_URS_2022_01/131251104 | [14 empty] | Online PSC | 2
| VV |  | viz. výkres č. SO 06 03, 04, 05 a SO 01 D-08, 09 | [14 empty] | VV | 2 | 1 | True | 0 | ROZPOCET
| VV |  | 1/3*2,2*(1,5*34,34+Sqrt(1,5*34,34*2,5*35,34)+2,5*23,36) "stěna E1 - E3 |  | 130.072 | [12 empty] | VV | 2 | 2 | True | 0 | ROZPOCET
| VV |  | (2,5*1,9*3,75+2,5*2,27*3,3+2,5*2,6*3,9) "stěna F1 |  | 61.89 | [12 empty] | VV | 2 | 2 | True | 0 | ROZPOCET
| VV |  | 1/3*2,5*(1,5*22,67+Sqrt(1,5*22,67*2,5*23,67)+2,5*23,67) "stěna F2 |  | 115.032 | [12 empty] | VV | 2 | 2 | True | 0 | ROZPOCET
| VV |  | 1/3*2,28*(1,5*4,7+Sqrt(1,5*4,7*2,5*5,7)+2,5*5,7) "stěna F3 |  | 23.806 | [12 empty] | VV | 2 | 2 | True | 0 | ROZPOCET
| VV |  | Součet |  | 330.8 | [12 empty] | VV | 2 | 4 | True | 1 | ROZPOCET
2 | K | 162351103 | Vodorovné přemístění výkopku nebo sypaniny po suchu na obvyklém dopravním prostředku, bez naložení výkopku, avšak se složením bez rozhrnutí z horniny třídy těžitelnosti I skupiny 1 až 3 na vzdálenost přes 50 do 500 m | m3 | 242.428 |  | 0 | CS ÚRS 2022 01 |  | základní |  | 0 | 0 | 0 | 0 | 0 | 4 | K | 2 |  |  |  | ROZPOCET | 0 | 0 | 0 | 0 | 0 | 1 | 0 | 4 | 1400169327
| Online PSC |  | https://podminky.urs.cz/item/CS_URS_2022_01/162351103 | [14 empty] | Online PSC | 2
| VV |  | Odvoz na mezideponii a zpět do zásypu | [14 empty] | VV | 2 | 1 | True | 0 | ROZPOCET
| VV |  | 242,428 "výpočet v pol.č. 174151101 |  | 242.428 | [12 empty] | VV | 2 | 2 | True | 0 | ROZPOCET
| VV |  | Součet |  | 242.428 | [12 empty] | VV | 2 | 4 | True | 1 | ROZPOCET
3 | K | 162751115 | Vodorovné přemístění výkopku nebo sypaniny po suchu na obvyklém dopravním prostředku, bez naložení výkopku, avšak se složením bez rozhrnutí z horniny třídy těžitelnosti I skupiny 1 až 3 na vzdálenost přes 7 000 do 8 000 m | m3 | 88.372 |  | 0 | CS ÚRS 2022 01 |  | základní |  | 0 | 0 | 0 | 0 | 0 | 4 | K | 2 |  |  |  | ROZPOCET | 0 | 0 | 0 | 0 | 0 | 1 | 0 | 4 | -33633273
| Online PSC |  | https://podminky.urs.cz/item/CS_URS_2022_01/162751115 | [14 empty] | Online PSC | 2
| VV |  | Odvoz na skládku | [14 empty] | VV | 2 | 1 | True | 0 | ROZPOCET
| VV |  | 330,8 "výkop |  | 330.8 | [12 empty] | VV | 2 | 2 | True | 0 | ROZPOCET
| VV |  | -242,428 "odpočet zpětného zásypu |  | -242.428 | [12 empty] | VV | 2 | 2 | True | 0 | ROZPOCET
| VV |  | Součet |  | 88.372 | [12 empty] | VV | 2 | 4 | True | 1 | ROZPOCET
4 | K | 167151111 | Nakládání, skládání a překládání neulehlého výkopku nebo sypaniny strojně nakládání, množství přes 100 m3, z hornin třídy těžitelnosti I, skupiny 1 až 3 | m3 | 242.428 |  | 0 | CS ÚRS 2022 01 |  | základní |  | 0 | 0 | 0 | 0 | 0 | 4 | K | 2 |  |  |  | ROZPOCET | 0 | 0 | 0 | 0 | 0 | 1 | 0 | 4 | -1324750307
| Online PSC |  | https://podminky.urs.cz/item/CS_URS_2022_01/167151111 | [14 empty] | Online PSC | 2
5 | K | 171201231 | Poplatek za uložení stavebního odpadu na recyklační skládce (skládkovné) zeminy a kamení zatříděného do Katalogu odpadů pod kódem 17 05 04 | t | 159.07 |  | 0 | CS ÚRS 2022 01 |  | základní |  | 0 | 0 | 0 | 0 | 0 | 4 | K | 2 |  |  |  | ROZPOCET | 0 | 0 | 0 | 0 | 0 | 1 | 0 | 4 | -2144192315
| Online PSC |  | https://podminky.urs.cz/item/CS_URS_2022_01/171201231 | [14 empty] | Online PSC | 2
| VV |  | 88,372*1,8 'Přepočtené koeficientem množství |  | 159.07 | [12 empty] | VV | 2 | 2 | False | 1 | ROZPOCET
6 | K | 171251201 | Uložení sypaniny na skládky nebo meziskládky bez hutnění s upravením uložené sypaniny do předepsaného tvaru | m3 | 88.372 |  | 0 | CS ÚRS 2022 01 |  | základní |  | 0 | 0 | 0 | 0 | 0 | 4 | K | 2 |  |  |  | ROZPOCET | 0 | 0 | 0 | 0 | 0 | 1 | 0 | 4 | 662287472
| Online PSC |  | https://podminky.urs.cz/item/CS_URS_2022_01/171251201 | [14 empty] | Online PSC | 2
7 | K | 174151101 | Zásyp sypaninou z jakékoliv horniny strojně s uložením výkopku ve vrstvách se zhutněním jam, šachet, rýh nebo kolem objektů v těchto vykopávkách | m3 | 242.428 |  | 0 | CS ÚRS 2022 01 |  | základní |  | 0 | 0 | 0 | 0 | 0 | 4 | K | 2 |  |  |  | ROZPOCET | 0 | 0 | 0 | 0 | 0 | 1 | 0 | 4 | 1049982122
| Online PSC |  | https://podminky.urs.cz/item/CS_URS_2022_01/174151101 | [14 empty] | Online PSC | 2
| VV |  | 330,8 "výkop |  | 330.8 | [12 empty] | VV | 2 | 2 | True | 0 | ROZPOCET
| VV |  | -16,887-14,775 "odpočet obsypu drenáže |  | -31.662 | [12 empty] | VV | 2 | 2 | True | 0 | ROZPOCET
| VV |  | -6,333 "odpočet lože drenáže |  | -6.333 | [12 empty] | VV | 2 | 2 | True | 0 | ROZPOCET
| VV |  | -50,377 "odpočet objemu opěrných stěn |  | -50.377 | [12 empty] | VV | 2 | 2 | True | 0 | ROZPOCET
| VV |  | Součet |  | 242.428 | [12 empty] | VV | 2 | 4 | True | 1 | ROZPOCET
| D | 2 | Zakládání |  |  |  | 0 |  |  |  |  | 0 |  | 10.4251 |  | 0 | 1 | D | 1 |  |  |  | ROZPOCET | [6 empty] | 0
8 | K | 211531111 | Výplň kamenivem do rýh odvodňovacích žeber nebo trativodů bez zhutnění, s úpravou povrchu výplně kamenivem hrubým drceným frakce 16 až 63 mm | m3 | 16.887 |  | 0 | CS ÚRS 2022 01 |  | základní |  | 0 | 0 | 0 | 0 | 0 | 4 | K | 2 |  |  |  | ROZPOCET | 0 | 0 | 0 | 0 | 0 | 1 | 0 | 4 | -1328531586
| Online PSC |  | https://podminky.urs.cz/item/CS_URS_2022_01/211531111 | [14 empty] | Online PSC | 2
| VV |  | viz. výkres č. SO 06 03, 04 a 05 | [14 empty] | VV | 2 | 1 | True | 0 | ROZPOCET
| VV |  | Drenáž | [14 empty] | VV | 2 | 1 | True | 0 | ROZPOCET
| VV |  | 0,6*0,4*(7,5+18,53+7,91) "stěna E1 - E3 |  | 8.146 | [12 empty] | VV | 2 | 2 | True | 0 | ROZPOCET
| VV |  | 0,6*0,4*(9,85+3,7+22,87) "stěna F1 - F3 |  | 8.741 | [12 empty] | VV | 2 | 2 | True | 0 | ROZPOCET
| VV |  | Součet |  | 16.887 | [12 empty] | VV | 2 | 4 | True | 1 | ROZPOCET
9 | K | 211571111 | Výplň kamenivem do rýh odvodňovacích žeber nebo trativodů bez zhutnění, s úpravou povrchu výplně štěrkopískem tříděným | m3 | 14.775 |  | 0 | CS ÚRS 2022 01 |  | základní |  | 0 | 0 | 0 | 0 | 0 | 4 | K | 2 |  |  |  | ROZPOCET | 0 | 0 | 0 | 0 | 0 | 1 | 0 | 4 | -1456922835
| Online PSC |  | https://podminky.urs.cz/item/CS_URS_2022_01/211571111 | [14 empty] | Online PSC | 2
| VV |  | viz. výkres č. SO 06 03, 04 a 05 | [14 empty] | VV | 2 | 1 | True | 0 | ROZPOCET
| VV |  | Drenáž | [14 empty] | VV | 2 | 1 | True | 0 | ROZPOCET
| VV |  | 0,6*0,35*(7,5+18,53+7,91) "stěna E1 - E3 |  | 7.127 | [12 empty] | VV | 2 | 2 | True | 0 | ROZPOCET
| VV |  | 0,6*0,35*(9,85+3,7+22,87) "stěna F1 - F3 |  | 7.648 | [12 empty] | VV | 2 | 2 | True | 0 | ROZPOCET
| VV |  | Součet |  | 14.775 | [12 empty] | VV | 2 | 4 | True | 1 | ROZPOCET
10 | K | 211971121 | Zřízení opláštění výplně z geotextilie odvodňovacích žeber nebo trativodů v rýze nebo zářezu se stěnami svislými nebo šikmými o sklonu přes 1:2 při rozvinuté šířce opláštění do 2,5 m | m2 | 140.72 |  | 0 | CS ÚRS 2022 01 |  | základní |  | 0 | 0.00030945 | 0.043546 | 0 | 0 | 4 | K | 2 |  |  |  | ROZPOCET | 0 | 0 | 0 | 0 | 0 | 1 | 0 | 4 | -1885894327
| Online PSC |  | https://podminky.urs.cz/item/CS_URS_2022_01/211971121 | [14 empty] | Online PSC | 2
| VV |  | viz. výkres č. SO 06 03, 04 a 05 | [14 empty] | VV | 2 | 1 | True | 0 | ROZPOCET
| VV |  | Drenáž | [14 empty] | VV | 2 | 1 | True | 0 | ROZPOCET
| VV |  | (0,6+0,4)*2*(7,5+18,53+7,91) "stěna E1 - E3 |  | 67.88 | [12 empty] | VV | 2 | 2 | True | 0 | ROZPOCET
| VV |  | (0,6+0,4)*2*(9,85+3,7+22,87) "stěna F1 - F3 |  | 72.84 | [12 empty] | VV | 2 | 2 | True | 0 | ROZPOCET
| VV |  | Součet |  | 140.72 | [12 empty] | VV | 2 | 4 | True | 1 | ROZPOCET
11 | M | 69311035 | geotextilie tkaná separační, filtrační, výztužná PP pevnost v tahu 30kN/m | m2 | 140.72 |  | 0 | CS ÚRS 2022 01 |  | základní |  | 0 | 0.00018 | 0.02533 | 0 | 0 | 8 | M | 2 |  |  |  | ROZPOCET | 0 | 0 | 0 | 0 | 0 | 1 | 0 | 4 | -988433665
12 | K | 212532111 | Lože pro trativody z kameniva hrubého drceného | m3 | 6.333 |  | 0 | CS ÚRS 2022 01 |  | základní |  | 0 | 1.63 | 10.3228 | 0 | 0 | 4 | K | 2 |  |  |  | ROZPOCET | 0 | 0 | 0 | 0 | 0 | 1 | 0 | 4 | -1944170057
| Online PSC |  | https://podminky.urs.cz/item/CS_URS_2022_01/212532111 | [14 empty] | Online PSC | 2
| VV |  | viz. výkres č. SO 06 03, 04 a 05 | [14 empty] | VV | 2 | 1 | True | 0 | ROZPOCET
| VV |  | Drenáž | [14 empty] | VV | 2 | 1 | True | 0 | ROZPOCET
| VV |  | 0,6*0,15*(7,5+18,53+7,91) "stěna E1 - E3 |  | 3.055 | [12 empty] | VV | 2 | 2 | True | 0 | ROZPOCET
| VV |  | 0,6*0,15*(9,85+3,7+22,87) "stěna F1 - F3 |  | 3.278 | [12 empty] | VV | 2 | 2 | True | 0 | ROZPOCET
| VV |  | Součet |  | 6.333 | [12 empty] | VV | 2 | 4 | True | 1 | ROZPOCET
13 | K | 212755214 | Trativody bez lože z drenážních trubek plastových flexibilních D 100 mm | m | 68.26 |  | 0 | CS ÚRS 2022 01 |  | základní |  | 0 | 0.0004896 | 0.03342 | 0 | 0 | 4 | K | 2 |  |  |  | ROZPOCET | 0 | 0 | 0 | 0 | 0 | 1 | 0 | 4 | -1376669719
| Online PSC |  | https://podminky.urs.cz/item/CS_URS_2022_01/212755214 | [14 empty] | Online PSC | 2
| VV |  | viz. výkres č. SO 06 03, 04 a 05 | [14 empty] | VV | 2 | 1 | True | 0 | ROZPOCET
| VV |  | 6,9+18,53+7,91 "stěna E1 - E3 |  | 33.34 | [12 empty] | VV | 2 | 2 | True | 0 | ROZPOCET
| VV |  | 9,85+3,7+21,37 "stěna F1 - F3 |  | 34.92 | [12 empty] | VV | 2 | 2 | True | 0 | ROZPOCET
| VV |  | Součet |  | 68.26 | [12 empty] | VV | 2 | 4 | True | 1 | ROZPOCET
| D | 3 | Svislé a kompletní konstrukce |  |  |  | 0 |  |  |  |  | 0 |  | 3.9514 |  | 0 | 1 | D | 1 |  |  |  | ROZPOCET | [6 empty] | 0
14 | K | 32732412r06.1 | Opěrné zdi a valy z betonu železového (bez výztuže) nosné pohledového (v přírodní barvě drtí a přísad) tř. C 25/30 XC2, XA1, XF1 | m3 | 50.377 |  | 0 |  |  | základní |  | 0 | 0 | 0 | 0 | 0 | 4 | K | 2 |  |  |  | ROZPOCET | 0 | 0 | 0 | 0 | 0 | 1 | 0 | 4 | -1150316140
| VV |  | viz. výkres č. SO 06 03, 04 a 05 | [14 empty] | VV | 2 | 1 | True | 0 | ROZPOCET
| VV |  | Stěna E1 - E3 | [14 empty] | VV | 2 | 1 | True | 0 | ROZPOCET
| VV |  | 0,5*0,6*(6,9+18,48+7,91) "základ |  | 9.987 | [12 empty] | VV | 2 | 2 | True | 0 | ROZPOCET
| VV |  | 0,5*0,26*0,6 "odskočení základu |  | 0.078 | [12 empty] | VV | 2 | 2 | True | 0 | ROZPOCET
| VV |  | ((1,65+1,0)/2*6,7)*0,2 "stěna E1 |  | 1.776 | [12 empty] | VV | 2 | 2 | True | 0 | ROZPOCET
| VV |  | 0,2*1,65*18,53 "stěna E2 |  | 6.115 | [12 empty] | VV | 2 | 2 | True | 0 | ROZPOCET
| VV |  | (1,6*3,35+1,34*4,56)*0,2 "stěna E3 |  | 2.294 | [12 empty] | VV | 2 | 2 | True | 0 | ROZPOCET
| VV |  | Mezisoučet |  | 20.25 | [12 empty] | VV | 2 | 3 | True | 0 | ROZPOCET
| VV |  | Stěna F1 - F3 | [14 empty] | VV | 2 | 1 | True | 0 | ROZPOCET
| VV |  | 0,5*0,6*(9,85+21,07+3,7) "základ |  | 10.386 | [12 empty] | VV | 2 | 2 | True | 0 | ROZPOCET
| VV |  | 0,5*0,37*0,6*2 "odskočení základu |  | 0.222 | [12 empty] | VV | 2 | 2 | True | 0 | ROZPOCET
| VV |  | (1,3*3,25+1,67*3,3+2,0*2,7)*0,3 "stěna F1 |  | 4.541 | [12 empty] | VV | 2 | 2 | True | 0 | ROZPOCET
| VV |  | 0,3*2,0*21,67 "stěna F2 |  | 13.002 | [12 empty] | VV | 2 | 2 | True | 0 | ROZPOCET
| VV |  | 0,3*1,78*3,7 "stěna F3 |  | 1.976 | [12 empty] | VV | 2 | 2 | True | 0 | ROZPOCET
| VV |  | Mezisoučet |  | 30.127 | [12 empty] | VV | 2 | 3 | True | 0 | ROZPOCET
| VV |  | Součet |  | 50.377 | [12 empty] | VV | 2 | 4 | True | 1 | ROZPOCET
15 | K | 327351211 | Bednění opěrných zdí a valů svislých i skloněných, výšky do 20 m zřízení | m2 | 313.461 |  | 0 | CS ÚRS 2022 01 |  | základní |  | 0 | 0.0023749 | 0.74444 | 0 | 0 | 4 | K | 2 |  |  |  | ROZPOCET | 0 | 0 | 0 | 0 | 0 | 1 | 0 | 4 | 1228005950
| Online PSC |  | https://podminky.urs.cz/item/CS_URS_2022_01/327351211 | [14 empty] | Online PSC | 2
| VV |  | viz. výkres č. SO 06 03, 04 a 05 | [14 empty] | VV | 2 | 1 | True | 0 | ROZPOCET
| VV |  | Stěna E1 - E3 | [14 empty] | VV | 2 | 1 | True | 0 | ROZPOCET
| VV |  | (0,5+33,14)*2*0,6 "základ |  | 40.368 | [12 empty] | VV | 2 | 2 | True | 0 | ROZPOCET
| VV |  | 0,26*0,6*2 "odskočení základu |  | 0.312 | [12 empty] | VV | 2 | 2 | True | 0 | ROZPOCET
| VV |  | ((1,65+1,0)/2*6,7)*2 "stěna E1 |  | 17.755 | [12 empty] | VV | 2 | 2 | True | 0 | ROZPOCET
| VV |  | 1,65*18,53*2 "stěna E2 |  | 61.149 | [12 empty] | VV | 2 | 2 | True | 0 | ROZPOCET
| VV |  | (1,6*3,35+1,34*4,56)*2 "stěna E3 |  | 22.941 | [12 empty] | VV | 2 | 2 | True | 0 | ROZPOCET
| VV |  | Mezisoučet |  | 142.525 | [12 empty] | VV | 2 | 3 | True | 0 | ROZPOCET
| VV |  | Stěna F1 - F3 | [14 empty] | VV | 2 | 1 | True | 0 | ROZPOCET
| VV |  | (0,5+33,14)*2*0,6 "základ |  | 40.368 | [12 empty] | VV | 2 | 2 | True | 0 | ROZPOCET
| VV |  | 0,37*0,6*2 "odskočení základu |  | 0.444 | [12 empty] | VV | 2 | 2 | True | 0 | ROZPOCET
| VV |  | (1,3*3,25+1,67*3,3+2,0*2,7)*2 "stěna F1 |  | 30.272 | [12 empty] | VV | 2 | 2 | True | 0 | ROZPOCET
| VV |  | 2,0*21,67*2 "stěna F2 |  | 86.68 | [12 empty] | VV | 2 | 2 | True | 0 | ROZPOCET
| VV |  | 1,78*3,7*2 "stěna F3 |  | 13.172 | [12 empty] | VV | 2 | 2 | True | 0 | ROZPOCET
| VV |  | Mezisoučet |  | 170.936 | [12 empty] | VV | 2 | 3 | True | 0 | ROZPOCET
| VV |  | Součet |  | 313.461 | [12 empty] | VV | 2 | 4 | True | 1 | ROZPOCET
16 | K | 32735121r06.2 | Bednění opěrných zdí a valů svislých i skloněných, výšky do 20 m Příplatek k ceně -1211 bednění za pohledový beton | m2 | 313.461 |  | 0 |  |  | základní |  | 0 | 0 | 0 | 0 | 0 | 4 | K | 2 |  |  |  | ROZPOCET | 0 | 0 | 0 | 0 | 0 | 1 | 0 | 4 | -217103770
17 | K | 327351221 | Bednění opěrných zdí a valů svislých i skloněných, výšky do 20 m odstranění | m2 | 313.461 |  | 0 | CS ÚRS 2022 01 |  | základní |  | 0 | 0 | 0 | 0 | 0 | 4 | K | 2 |  |  |  | ROZPOCET | 0 | 0 | 0 | 0 | 0 | 1 | 0 | 4 | -1165208196
| Online PSC |  | https://podminky.urs.cz/item/CS_URS_2022_01/327351221 | [14 empty] | Online PSC | 2
18 | K | 327361016 | Výztuž opěrných zdí a valů průměru přes 12 mm, z oceli 10 505 (R) nebo BSt 500 | t | 2.453 |  | 0 | CS ÚRS 2022 01 |  | základní |  | 0 | 1.0542 | 2.5859 | 0 | 0 | 4 | K | 2 |  |  |  | ROZPOCET | 0 | 0 | 0 | 0 | 0 | 1 | 0 | 4 | 122121769
| Online PSC |  | https://podminky.urs.cz/item/CS_URS_2022_01/327361016 | [14 empty] | Online PSC | 2
| VV |  | viz. výkres č. SO 06 03, 04 a 05 | [14 empty] | VV | 2 | 1 | True | 0 | ROZPOCET
| VV |  | Stěna E1 - E3 | [14 empty] | VV | 2 | 1 | True | 0 | ROZPOCET
| VV |  | 1,382 |  | 1.382 | [12 empty] | VV | 2 | 2 | True | 0 | ROZPOCET
| VV |  | Mezisoučet |  | 1.382 | [12 empty] | VV | 2 | 3 | True | 0 | ROZPOCET
| VV |  | Stěna F1 - F3 | [14 empty] | VV | 2 | 1 | True | 0 | ROZPOCET
| VV |  | 1,071 |  | 1.071 | [12 empty] | VV | 2 | 2 | True | 0 | ROZPOCET
| VV |  | Mezisoučet |  | 1.071 | [12 empty] | VV | 2 | 3 | True | 0 | ROZPOCET
| VV |  | Součet |  | 2.453 | [12 empty] | VV | 2 | 4 | True | 1 | ROZPOCET
19 | K | 327361040 | Výztuž opěrných zdí a valů ze sítí svařovaných | t | 0.577 |  | 0 | CS ÚRS 2022 01 |  | základní |  | 0 | 1.0764 | 0.62106 | 0 | 0 | 4 | K | 2 |  |  |  | ROZPOCET | 0 | 0 | 0 | 0 | 0 | 1 | 0 | 4 | -1823921840
| Online PSC |  | https://podminky.urs.cz/item/CS_URS_2022_01/327361040 | [14 empty] | Online PSC | 2
| VV |  | viz. výkres č. SO 06 03, 04 a 05 | [14 empty] | VV | 2 | 1 | True | 0 | ROZPOCET
| VV |  | Stěna F1 - F3 | [14 empty] | VV | 2 | 1 | True | 0 | ROZPOCET
| VV |  | 0,577 |  | 0.577 | [12 empty] | VV | 2 | 2 | True | 0 | ROZPOCET
| VV |  | Mezisoučet |  | 0.577 | [12 empty] | VV | 2 | 3 | True | 0 | ROZPOCET
| VV |  | Součet |  | 0.577 | [12 empty] | VV | 2 | 4 | True | 1 | ROZPOCET
| D | 998 | Přesun hmot |  |  |  | 0 |  |  |  |  | 0 |  | 0 |  | 0 | 1 | D | 1 |  |  |  | ROZPOCET | [6 empty] | 0
20 | K | 998153131 | Přesun hmot pro zdi a valy samostatné se svislou nosnou konstrukcí zděnou nebo monolitickou betonovou tyčovou nebo plošnou vodorovná dopravní vzdálenost do 50 m, pro zdi výšky do 12 m | t | 14.376 |  | 0 | CS ÚRS 2022 01 |  | základní |  | 0 | 0 | 0 | 0 | 0 | 4 | K | 2 |  |  |  | ROZPOCET | 0 | 0 | 0 | 0 | 0 | 1 | 0 | 4 | -422316436
| Online PSC |  | https://podminky.urs.cz/item/CS_URS_2022_01/998153131 | [14 empty] | Online PSC | 2
| D | PSV | Práce a dodávky PSV |  |  |  | 0 |  |  |  |  | 0 |  | 0.059915 |  | 0 | 2 | D | 0 |  |  |  | ROZPOCET | [6 empty] | 0
| D | 711 | Izolace proti vodě, vlhkosti a plynům |  |  |  | 0 |  |  |  |  | 0 |  | 0.059915 |  | 0 | 2 | D | 1 |  |  |  | ROZPOCET | [6 empty] | 0
21 | K | 711161215 | Izolace proti zemní vlhkosti a beztlakové vodě nopovými fóliemi na ploše svislé S vrstva ochranná, odvětrávací a drenážní výška nopku 20,0 mm, tl. fólie do 1,0 mm | m2 | 61.434 |  | 0 | CS ÚRS 2022 01 |  | základní |  | 0 | 0.0007975 | 0.048994 | 0 | 0 | 16 | K | 2 |  |  |  | ROZPOCET | 0 | 0 | 0 | 0 | 0 | 1 | 0 | 16 | 1911940547
| Online PSC |  | https://podminky.urs.cz/item/CS_URS_2022_01/711161215 | [14 empty] | Online PSC | 2
| VV |  | viz. výkres č. SO 06 03, 04 a 05 | [14 empty] | VV | 2 | 1 | True | 0 | ROZPOCET
| VV |  | Drenáž | [14 empty] | VV | 2 | 1 | True | 0 | ROZPOCET
| VV |  | 0,9*(6,9+18,53+7,91) "stěna E1 - E3 |  | 30.006 | [12 empty] | VV | 2 | 2 | True | 0 | ROZPOCET
| VV |  | 0,9*(9,85+3,7+21,37) "stěna F1 - F3 |  | 31.428 | [12 empty] | VV | 2 | 2 | True | 0 | ROZPOCET
| VV |  | Součet |  | 61.434 | [12 empty] | VV | 2 | 4 | True | 1 | ROZPOCET
22 | K | 711161383 | Izolace proti zemní vlhkosti a beztlakové vodě nopovými fóliemi ostatní ukončení izolace lištou | m | 68.26 |  | 0 | CS ÚRS 2022 01 |  | základní |  | 0 | 0.00016 | 0.010922 | 0 | 0 | 16 | K | 2 |  |  |  | ROZPOCET | 0 | 0 | 0 | 0 | 0 | 1 | 0 | 16 | 1872436220
| Online PSC |  | https://podminky.urs.cz/item/CS_URS_2022_01/711161383 | [14 empty] | Online PSC | 2
| VV |  | viz. výkres č. SO 06 03, 04 a 05 | [14 empty] | VV | 2 | 1 | True | 0 | ROZPOCET
| VV |  | Drenáž | [14 empty] | VV | 2 | 1 | True | 0 | ROZPOCET
| VV |  | 6,9+18,53+7,91 "stěna E1 - E3 |  | 33.34 | [12 empty] | VV | 2 | 2 | True | 0 | ROZPOCET
| VV |  | 9,85+3,7+21,37 "stěna F1 - F3 |  | 34.92 | [12 empty] | VV | 2 | 2 | True | 0 | ROZPOCET
| VV |  | Součet |  | 68.26 | [12 empty] | VV | 2 | 4 | True | 1 | ROZPOCET
23 | K | 998711101 | Přesun hmot pro izolace proti vodě, vlhkosti a plynům stanovený z hmotnosti přesunovaného materiálu vodorovná dopravní vzdálenost do 50 m v objektech výšky do 6 m | t | 0.06 |  | 0 | CS ÚRS 2022 01 |  | základní |  | 0 | 0 | 0 | 0 | 0 | 16 | K | 2 |  |  |  | ROZPOCET | 0 | 0 | 0 | 0 | 0 | 1 | 0 | 16 | -1878374463
| Online PSC |  | https://podminky.urs.cz/item/CS_URS_2022_01/998711101 | [14 empty] | Online PSC | 2

## SO 08 - Vodovod
{cdb7121c-f5d4-435c-9c11-6ed5d2dd7fc5}
2
| KRYCÍ LIST SOUPISU PRACÍ | [7 empty] | v --- níže se nacházejí doplnkové a pomocné údaje k sestavám --- v | [8 empty] | False
Stavba:
Vstupní objekt do areálu Kamencového jezera D1 Mostecká
Objekt:
02 - NEZPŮSOBILÉ VÝDAJE
Soupis:
SO 08 - Vodovod
| KSO: |  |  |  |  | CC-CZ:
| Místo: |  |  |  |  | Datum: | 17. 5. 2022
| Zadavatel: |  |  |  |  | IČ:
|  | Statutární město Chomutov |  |  |  | DIČ:
| Uchazeč: |  |  |  |  | IČ: | Vyplň údaj
|  | Vyplň údaj |  |  |  | DIČ: | Vyplň údaj
| Projektant: |  |  |  |  | IČ: | 24849308
|  | Refuel s.r.o. |  |  |  | DIČ: | CZ24849308
| Zpracovatel: |  |  |  |  | IČ:
DIČ:
Poznámka:
Soupis prací je sestaven s využitím Cenové soustavy ÚRS. Položky, které pochází z této cenové soustavy, jsou ve sloupci 'Cenová soustava' označeny popisem 'CS ÚRS' a úrovní příslušného kalendářního pololetí. Veškeré další informace vymezující popis a podmínky použití těchto položek z Cenové soustavy, které nejsou uvedeny přímo v soupisu prací, jsou neomezeně dálkově k dispozici na webu www.podminky.urs.cz.
| Cena bez DPH | [5 empty] | 0
|  |  | Základ daně |  |  | Sazba daně | Výše daně
| DPH | základní | 0 |  |  | 21% | 0
|  | snížená | 0 |  |  | 15% | 0
|  | zákl. přenesená | 0 |  |  | 21% | 0
|  | sníž. přenesená | 0 |  |  | 15% | 0
|  | nulová | 0 |  |  | 0% | 0
| Cena s DPH |  |  | v | CZK |  | 0
REKAPITULACE ČLENĚNÍ SOUPISU PRACÍ
Stavba:
Vstupní objekt do areálu Kamencového jezera D1 Mostecká
Objekt:
02 - NEZPŮSOBILÉ VÝDAJE
Soupis:
SO 08 - Vodovod
Místo: | [5 empty] | Datum: | 17. 5. 2022
Zadavatel: |  |  | Statutární město Chomutov |  |  | Projektant: | Refuel s.r.o.
Uchazeč: |  |  | Vyplň údaj |  |  | Zpracovatel:
Kód dílu - Popis | [6 empty] | Cena celkem [CZK]
Náklady stavby celkem | [6 empty] | 0 | [11 empty] | -1
| PSV - Práce a dodávky PSV | [5 empty] | 0
| 725 - Zdravotechnika - zařizovací předměty | [5 empty] | 0
SOUPIS PRACÍ
Stavba:
Vstupní objekt do areálu Kamencového jezera D1 Mostecká
Objekt:
02 - NEZPŮSOBILÉ VÝDAJE
Soupis:
SO 08 - Vodovod
Místo: | [5 empty] | Datum: | 17. 5. 2022
Zadavatel: |  |  | Statutární město Chomutov |  |  | Projektant: | Refuel s.r.o.
Uchazeč: |  |  | Vyplň údaj |  |  | Zpracovatel:
PČ | Typ | Kód | Popis | MJ | Množství | J.cena [CZK] | Cena celkem [CZK] | Cenová soustava |  | DPH | J. Nh [h] | Nh celkem [h] | J. hmotnost [t] | Hmotnost celkem [t] | J. suť [t] | Suť Celkem [t]
Náklady soupisu celkem | [6 empty] | 0 |  |  |  |  | 0 |  | 0.0326 |  | 0 |  | D | -1 | [10 empty] | 0
| D | PSV | Práce a dodávky PSV |  |  |  | 0 |  |  |  |  | 0 |  | 0.0326 |  | 0 | 2 | D | 0 |  |  |  | ROZPOCET | [6 empty] | 0
| D | 725 | Zdravotechnika - zařizovací předměty |  |  |  | 0 |  |  |  |  | 0 |  | 0.0326 |  | 0 | 2 | D | 1 |  |  |  | ROZPOCET | [6 empty] | 0
1 | K | 7259911r08.1 | Zahradní sloupek nerez 5x5x65cm vč. kotev | soubor | 5 |  | 0 |  |  | základní |  | 0 | 0.00652 | 0.0326 | 0 | 0 | 16 | K | 2 |  |  |  | ROZPOCET | 0 | 0 | 0 | 0 | 0 | 1 | 0 | 16 | -1681984754
| VV |  | viz. výkres č. SO 08 02 a Technická zpráva | [14 empty] | VV | 2 | 1 | True | 0 | ROZPOCET
| VV |  | 5,0 |  | 5 | [12 empty] | VV | 2 | 2 | True | 0 | ROZPOCET
| VV |  | Součet |  | 5 | [12 empty] | VV | 2 | 4 | True | 1 | ROZPOCET
2 | K | 998725101 | Přesun hmot pro zařizovací předměty stanovený z hmotnosti přesunovaného materiálu vodorovná dopravní vzdálenost do 50 m v objektech výšky do 6 m | t | 0.033 |  | 0 | CS ÚRS 2022 01 |  | základní |  | 0 | 0 | 0 | 0 | 0 | 16 | K | 2 |  |  |  | ROZPOCET | 0 | 0 | 0 | 0 | 0 | 1 | 0 | 16 | -898986351
| Online PSC |  | https://podminky.urs.cz/item/CS_URS_2022_01/998725101 | [14 empty] | Online PSC | 2

## SO 09 - Kanalizace splašková
{90505957-a2e1-4769-81cf-dbd156ad5697}
2
| KRYCÍ LIST SOUPISU PRACÍ | [7 empty] | v --- níže se nacházejí doplnkové a pomocné údaje k sestavám --- v | [8 empty] | False
Stavba:
Vstupní objekt do areálu Kamencového jezera D1 Mostecká
Objekt:
02 - NEZPŮSOBILÉ VÝDAJE
Soupis:
SO 09 - Kanalizace splašková
| KSO: |  |  |  |  | CC-CZ:
| Místo: |  |  |  |  | Datum: | 17. 5. 2022
| Zadavatel: |  |  |  |  | IČ:
|  | Statutární město Chomutov |  |  |  | DIČ:
| Uchazeč: |  |  |  |  | IČ: | Vyplň údaj
|  | Vyplň údaj |  |  |  | DIČ: | Vyplň údaj
| Projektant: |  |  |  |  | IČ: | 24849308
|  | Refuel s.r.o. |  |  |  | DIČ: | CZ24849308
| Zpracovatel: |  |  |  |  | IČ:
DIČ:
Poznámka:
Soupis prací je sestaven s využitím Cenové soustavy ÚRS. Položky, které pochází z této cenové soustavy, jsou ve sloupci 'Cenová soustava' označeny popisem 'CS ÚRS' a úrovní příslušného kalendářního pololetí. Veškeré další informace vymezující popis a podmínky použití těchto položek z Cenové soustavy, které nejsou uvedeny přímo v soupisu prací, jsou neomezeně dálkově k dispozici na webu www.podminky.urs.cz.
| Cena bez DPH | [5 empty] | 0
|  |  | Základ daně |  |  | Sazba daně | Výše daně
| DPH | základní | 0 |  |  | 21% | 0
|  | snížená | 0 |  |  | 15% | 0
|  | zákl. přenesená | 0 |  |  | 21% | 0
|  | sníž. přenesená | 0 |  |  | 15% | 0
|  | nulová | 0 |  |  | 0% | 0
| Cena s DPH |  |  | v | CZK |  | 0
REKAPITULACE ČLENĚNÍ SOUPISU PRACÍ
Stavba:
Vstupní objekt do areálu Kamencového jezera D1 Mostecká
Objekt:
02 - NEZPŮSOBILÉ VÝDAJE
Soupis:
SO 09 - Kanalizace splašková
Místo: | [5 empty] | Datum: | 17. 5. 2022
Zadavatel: |  |  | Statutární město Chomutov |  |  | Projektant: | Refuel s.r.o.
Uchazeč: |  |  | Vyplň údaj |  |  | Zpracovatel:
Kód dílu - Popis | [6 empty] | Cena celkem [CZK]
Náklady stavby celkem | [6 empty] | 0 | [11 empty] | -1
| HSV - Práce a dodávky HSV | [5 empty] | 0
| 9 - Ostatní konstrukce a práce, bourání | [5 empty] | 0
| 998 - Přesun hmot | [5 empty] | 0
SOUPIS PRACÍ
Stavba:
Vstupní objekt do areálu Kamencového jezera D1 Mostecká
Objekt:
02 - NEZPŮSOBILÉ VÝDAJE
Soupis:
SO 09 - Kanalizace splašková
Místo: | [5 empty] | Datum: | 17. 5. 2022
Zadavatel: |  |  | Statutární město Chomutov |  |  | Projektant: | Refuel s.r.o.
Uchazeč: |  |  | Vyplň údaj |  |  | Zpracovatel:
PČ | Typ | Kód | Popis | MJ | Množství | J.cena [CZK] | Cena celkem [CZK] | Cenová soustava |  | DPH | J. Nh [h] | Nh celkem [h] | J. hmotnost [t] | Hmotnost celkem [t] | J. suť [t] | Suť Celkem [t]
Náklady soupisu celkem | [6 empty] | 0 |  |  |  |  | 0 |  | 3.9402 |  | 0 |  | D | -1 | [10 empty] | 0
| D | HSV | Práce a dodávky HSV |  |  |  | 0 |  |  |  |  | 0 |  | 3.9402 |  | 0 | 1 | D | 0 |  |  |  | ROZPOCET | [6 empty] | 0
| D | 9 | Ostatní konstrukce a práce, bourání |  |  |  | 0 |  |  |  |  | 0 |  | 3.9402 |  | 0 | 1 | D | 1 |  |  |  | ROZPOCET | [6 empty] | 0
1 | K | 935113212 | Osazení odvodňovacího žlabu s krycím roštem betonového šířky přes 200 mm | m | 6.5 |  | 0 | CS ÚRS 2022 01 |  | základní |  | 0 | 0.43819 | 2.8482 | 0 | 0 | 4 | K | 2 |  |  |  | ROZPOCET | 0 | 0 | 0 | 0 | 0 | 1 | 0 | 4 | -1129327725
| Online PSC |  | https://podminky.urs.cz/item/CS_URS_2022_01/935113212 | [14 empty] | Online PSC | 2
| VV |  | viz. výkres č. SO 09 02 | [14 empty] | VV | 2 | 1 | True | 0 | ROZPOCET
| VV |  | 6,5 |  | 6.5 | [12 empty] | VV | 2 | 2 | True | 0 | ROZPOCET
| VV |  | Součet |  | 6.5 | [12 empty] | VV | 2 | 4 | True | 1 | ROZPOCET
2 | M | 592270PC09.1 | žlab odvodňovací betonový 500x500x200mm s litinovou mříží D400 | m | 6.5 |  | 0 |  |  | základní |  | 0 | 0.168 | 1.092 | 0 | 0 | 8 | M | 2 |  |  |  | ROZPOCET | 0 | 0 | 0 | 0 | 0 | 1 | 0 | 4 | -1792264356
| D | 998 | Přesun hmot |  |  |  | 0 |  |  |  |  | 0 |  | 0 |  | 0 | 1 | D | 1 |  |  |  | ROZPOCET | [6 empty] | 0
3 | K | 998276101 | Přesun hmot pro trubní vedení hloubené z trub z plastických hmot nebo sklolaminátových pro vodovody nebo kanalizace v otevřeném výkopu dopravní vzdálenost do 15 m | t | 3.94 |  | 0 | CS ÚRS 2022 01 |  | základní |  | 0 | 0 | 0 | 0 | 0 | 4 | K | 2 |  |  |  | ROZPOCET | 0 | 0 | 0 | 0 | 0 | 1 | 0 | 4 | 1748698143
| Online PSC |  | https://podminky.urs.cz/item/CS_URS_2022_01/998276101 | [14 empty] | Online PSC | 2

## SO 10 - NN rozvody
{1139c1aa-459f-4ba4-bb52-7d8a65aeffa6}
2
| KRYCÍ LIST SOUPISU PRACÍ | [7 empty] | v --- níže se nacházejí doplnkové a pomocné údaje k sestavám --- v | [8 empty] | False
Stavba:
Vstupní objekt do areálu Kamencového jezera D1 Mostecká
Objekt:
02 - NEZPŮSOBILÉ VÝDAJE
Soupis:
SO 10 - NN rozvody
| KSO: |  |  |  |  | CC-CZ:
| Místo: |  |  |  |  | Datum: | 17. 5. 2022
| Zadavatel: |  |  |  |  | IČ:
|  | Statutární město Chomutov |  |  |  | DIČ:
| Uchazeč: |  |  |  |  | IČ: | Vyplň údaj
|  | Vyplň údaj |  |  |  | DIČ: | Vyplň údaj
| Projektant: |  |  |  |  | IČ: | 24849308
|  | Refuel s.r.o. |  |  |  | DIČ: | CZ24849308
| Zpracovatel: |  |  |  |  | IČ:
DIČ:
Poznámka:
Soupis prací je sestaven s využitím Cenové soustavy ÚRS. Položky, které pochází z této cenové soustavy, jsou ve sloupci 'Cenová soustava' označeny popisem 'CS ÚRS' a úrovní příslušného kalendářního pololetí. Veškeré další informace vymezující popis a podmínky použití těchto položek z Cenové soustavy, které nejsou uvedeny přímo v soupisu prací, jsou neomezeně dálkově k dispozici na webu www.podminky.urs.cz.
| Cena bez DPH | [5 empty] | 0
|  |  | Základ daně |  |  | Sazba daně | Výše daně
| DPH | základní | 0 |  |  | 21% | 0
|  | snížená | 0 |  |  | 15% | 0
|  | zákl. přenesená | 0 |  |  | 21% | 0
|  | sníž. přenesená | 0 |  |  | 15% | 0
|  | nulová | 0 |  |  | 0% | 0
| Cena s DPH |  |  | v | CZK |  | 0
REKAPITULACE ČLENĚNÍ SOUPISU PRACÍ
Stavba:
Vstupní objekt do areálu Kamencového jezera D1 Mostecká
Objekt:
02 - NEZPŮSOBILÉ VÝDAJE
Soupis:
SO 10 - NN rozvody
Místo: | [5 empty] | Datum: | 17. 5. 2022
Zadavatel: |  |  | Statutární město Chomutov |  |  | Projektant: | Refuel s.r.o.
Uchazeč: |  |  | Vyplň údaj |  |  | Zpracovatel:
Kód dílu - Popis | [6 empty] | Cena celkem [CZK]
Náklady stavby celkem | [6 empty] | 0 | [11 empty] | -1
| PSV - Práce a dodávky PSV | [5 empty] | 0
| 741 - Elektroinstalace - silnoproud | [5 empty] | 0
| M - Práce a dodávky M | [5 empty] | 0
| 46-M - Zemní práce při extr.mont.pracích | [5 empty] | 0
| HZS - Hodinové zúčtovací sazby | [5 empty] | 0
| VRN - Vedlejší rozpočtové náklady | [5 empty] | 0
| VRN1 - Průzkumné, geodetické a projektové práce | [5 empty] | 0
| VRN4 - Inženýrská činnost | [5 empty] | 0
| VRN7 - Provozní vlivy | [5 empty] | 0
SOUPIS PRACÍ
Stavba:
Vstupní objekt do areálu Kamencového jezera D1 Mostecká
Objekt:
02 - NEZPŮSOBILÉ VÝDAJE
Soupis:
SO 10 - NN rozvody
Místo: | [5 empty] | Datum: | 17. 5. 2022
Zadavatel: |  |  | Statutární město Chomutov |  |  | Projektant: | Refuel s.r.o.
Uchazeč: |  |  | Vyplň údaj |  |  | Zpracovatel:
PČ | Typ | Kód | Popis | MJ | Množství | J.cena [CZK] | Cena celkem [CZK] | Cenová soustava |  | DPH | J. Nh [h] | Nh celkem [h] | J. hmotnost [t] | Hmotnost celkem [t] | J. suť [t] | Suť Celkem [t]
Náklady soupisu celkem | [6 empty] | 0 |  |  |  |  | 0 |  | 0.50872 |  | 0.1 |  | D | -1 | [10 empty] | 0
| D | PSV | Práce a dodávky PSV |  |  |  | 0 |  |  |  |  | 0 |  | 0.34253 |  | 0.1 | 2 | D | 0 |  |  |  | ROZPOCET | [6 empty] | 0
| D | 741 | Elektroinstalace - silnoproud |  |  |  | 0 |  |  |  |  | 0 |  | 0.34253 |  | 0.1 | 2 | D | 1 |  |  |  | ROZPOCET | [6 empty] | 0
1 | K | 741122133 | Montáž kabelů měděných bez ukončení uložených v trubkách zatažených plných kulatých nebo bezhalogenových (např. CYKY) počtu a průřezu žil 4x10 mm2 | m | 150 |  | 0 | CS ÚRS 2022 01 |  | základní |  | 0 | 0 | 0 | 0 | 0 | 16 | K | 2 |  |  |  | ROZPOCET | 0 | 0 | 0 | 0 | 0 | 1 | 0 | 16 | 1600981128
| Online PSC |  | https://podminky.urs.cz/item/CS_URS_2022_01/741122133 | [14 empty] | Online PSC | 2
2 | M | 34111076 | kabel instalační jádro Cu plné izolace PVC plášť PVC 450/750V (CYKY) 4x10mm2 | m | 165 |  | 0 | CS ÚRS 2022 01 |  | základní |  | 0 | 0.00064 | 0.1056 | 0 | 0 | 32 | M | 2 |  |  |  | ROZPOCET | 0 | 0 | 0 | 0 | 0 | 1 | 0 | 16 | 1870654672
| P |  | Poznámka k položce: přívod z SO 02 do SO 03 | [14 empty] | P | 2
| VV |  | 150*1,1 'Přepočtené koeficientem množství |  | 165 | [12 empty] | VV | 2 | 2 | False | 1 | ROZPOCET
3 | K | 741122134 | Montáž kabelů měděných bez ukončení uložených v trubkách zatažených plných kulatých nebo bezhalogenových (např. CYKY) počtu a průřezu žil 4x16 až 25 mm2 | m | 15 |  | 0 | CS ÚRS 2022 01 |  | základní |  | 0 | 0 | 0 | 0 | 0 | 16 | K | 2 |  |  |  | ROZPOCET | 0 | 0 | 0 | 0 | 0 | 1 | 0 | 16 | 754170502
| Online PSC |  | https://podminky.urs.cz/item/CS_URS_2022_01/741122134 | [14 empty] | Online PSC | 2
4 | M | 34111080 | kabel instalační jádro Cu plné izolace PVC plášť PVC 450/750V (CYKY) 4x16mm2 | m | 16.5 |  | 0 | CS ÚRS 2022 01 |  | základní |  | 0 | 0.0009 | 0.01485 | 0 | 0 | 32 | M | 2 |  |  |  | ROZPOCET | 0 | 0 | 0 | 0 | 0 | 1 | 0 | 16 | -402944487
| VV |  | 15*1,1 'Přepočtené koeficientem množství |  | 16.5 | [12 empty] | VV | 2 | 2 | False | 1 | ROZPOCET
5 | K | 741122142 | Montáž kabelů měděných bez ukončení uložených v trubkách zatažených plných kulatých nebo bezhalogenových (např. CYKY) počtu a průřezu žil 5x1,5 až 2,5 mm2 | m | 80 |  | 0 | CS ÚRS 2022 01 |  | základní |  | 0 | 0 | 0 | 0 | 0 | 16 | K | 2 |  |  |  | ROZPOCET | 0 | 0 | 0 | 0 | 0 | 1 | 0 | 16 | -1880543382
| Online PSC |  | https://podminky.urs.cz/item/CS_URS_2022_01/741122142 | [14 empty] | Online PSC | 2
6 | M | 34111094 | kabel instalační jádro Cu plné izolace PVC plášť PVC 450/750V (CYKY) 5x2,5mm2 | m | 92 |  | 0 | CS ÚRS 2022 01 |  | základní |  | 0 | 0.00025 | 0.023 | 0 | 0 | 32 | M | 2 |  |  |  | ROZPOCET | 0 | 0 | 0 | 0 | 0 | 1 | 0 | 16 | 274001893
| P |  | Poznámka k položce: kabel k závorám | [14 empty] | P | 2
| VV |  | 80*1,15 'Přepočtené koeficientem množství |  | 92 | [12 empty] | VV | 2 | 2 | False | 1 | ROZPOCET
7 | K | 741123232 | Montáž kabelů hliníkových bez ukončení uložených volně plných nebo laněných kulatých (např. AYKY) počtu a průřezu žil 3x95+70 až 120+70 mm2 | m | 70 |  | 0 | CS ÚRS 2022 01 |  | základní |  | 0 | 0 | 0 | 0 | 0 | 16 | K | 2 |  |  |  | ROZPOCET | 0 | 0 | 0 | 0 | 0 | 1 | 0 | 16 | 196661314
| Online PSC |  | https://podminky.urs.cz/item/CS_URS_2022_01/741123232 | [14 empty] | Online PSC | 2
8 | M | 34113223 | kabel silový jádro Al izolace PVC plášť PVC 0,6/1kV (1-AYKY) 3x120+70mm2 | m | 77 |  | 0 | CS ÚRS 2022 01 |  | základní |  | 0 | 0.00206 | 0.15862 | 0 | 0 | 32 | M | 2 |  |  |  | ROZPOCET | 0 | 0 | 0 | 0 | 0 | 1 | 0 | 16 | -1298504183
| VV |  | 70*1,1 'Přepočtené koeficientem množství |  | 77 | [12 empty] | VV | 2 | 2 | False | 1 | ROZPOCET
9 | K | 741132141 | Ukončení kabelů smršťovací záklopkou nebo páskou se zapojením bez letování, počtu a průřezu žil 4x120 mm2 | kus | 2 |  | 0 | CS ÚRS 2022 01 |  | základní |  | 0 | 0 | 0 | 0 | 0 | 16 | K | 2 |  |  |  | ROZPOCET | 0 | 0 | 0 | 0 | 0 | 1 | 0 | 16 | 996742276
| Online PSC |  | https://podminky.urs.cz/item/CS_URS_2022_01/741132141 | [14 empty] | Online PSC | 2
10 | M | 1139555 | SMRST. ROZDEL. HLAVA EN 4.3 /14435525/ | kus | 2 |  | 0 | materiály online |  | základní |  | 0 | 0 | 0 | 0 | 0 | 32 | M | 2 |  |  |  | ROZPOCET | 0 | 0 | 0 | 0 | 0 | 1 | 0 | 16 | 88977124
11 | K | 741136004 | Propojení kabelů nebo vodičů spojkou venkovní teplem smršťovací kabelů celoplastových, počtu a průřezu žil 3x95+70 až 150+70 mm2 | kus | 2 |  | 0 | CS ÚRS 2022 01 |  | základní |  | 0 | 0 | 0 | 0 | 0 | 16 | K | 2 |  |  |  | ROZPOCET | 0 | 0 | 0 | 0 | 0 | 1 | 0 | 16 | 67268252
| Online PSC |  | https://podminky.urs.cz/item/CS_URS_2022_01/741136004 | [14 empty] | Online PSC | 2
12 | M | 35436025 | spojka kabelová smršťovaná přímé do 1kV 91ah-24s 4x35-150mm | kus | 2 |  | 0 | CS ÚRS 2022 01 |  | základní |  | 0 | 0.0081 | 0.0162 | 0 | 0 | 32 | M | 2 |  |  |  | ROZPOCET | 0 | 0 | 0 | 0 | 0 | 1 | 0 | 16 | 871502926
13 | K | 741210002 | Montáž rozvodnic oceloplechových nebo plastových bez zapojení vodičů běžných, hmotnosti do 50 kg | kus | 2 |  | 0 | CS ÚRS 2022 01 |  | základní |  | 0 | 0 | 0 | 0 | 0 | 16 | K | 2 |  |  |  | ROZPOCET | 0 | 0 | 0 | 0 | 0 | 1 | 0 | 16 | -1686574016
| Online PSC |  | https://podminky.urs.cz/item/CS_URS_2022_01/741210002 | [14 empty] | Online PSC | 2
14 | M | 35711734 | skříň přípojková smyčková do výklenku celoplastové provedení výzbroj 1x sada pojistkové spodky nožové velikosti 00 (SS100/NVE1P) | kus | 1 |  | 0 | CS ÚRS 2022 01 |  | základní |  | 0 | 0.013 | 0.013 | 0 | 0 | 32 | M | 2 |  |  |  | ROZPOCET | 0 | 0 | 0 | 0 | 0 | 1 | 0 | 16 | -1582737806
15 | M | 35711646 | skříň rozváděče elektroměrového pro přímé měření do výklenku celoplastové provedení pro 1x dvousazbový třífázový elektroměr a spínací prvek sazby přístroje na elektroměrové desce s plombovatelným krytem jističů (ER212/PVP7P) | kus | 1 |  | 0 | CS ÚRS 2022 01 |  | základní |  | 0 | 0.01 | 0.01 | 0 | 0 | 32 | M | 2 |  |  |  | ROZPOCET | 0 | 0 | 0 | 0 | 0 | 1 | 0 | 16 | 850997839
16 | K | 741211851 | Demontáž rozvodnic kovových, uložených volně stojících (skříňových), krytí do IPx 4, plochy do 1 m2 | kus | 1 |  | 0 | CS ÚRS 2022 01 |  | základní |  | 0 | 0 | 0 | 0.1 | 0.1 | 16 | K | 2 |  |  |  | ROZPOCET | 0 | 0 | 0 | 0 | 0 | 1 | 0 | 16 | -1723981113
| Online PSC |  | https://podminky.urs.cz/item/CS_URS_2022_01/741211851 | [14 empty] | Online PSC | 2
17 | K | 741213847 | Demontáž kabelu z rozvodnice se zachováním funkčnosti silových, průřezu přes 25 mm2 | kus | 2 |  | 0 | CS ÚRS 2022 01 |  | základní |  | 0 | 0 | 0 | 0 | 0 | 16 | K | 2 |  |  |  | ROZPOCET | 0 | 0 | 0 | 0 | 0 | 1 | 0 | 16 | 986469939
| Online PSC |  | https://podminky.urs.cz/item/CS_URS_2022_01/741213847 | [14 empty] | Online PSC | 2
18 | K | 741320042 | Montáž pojistek se zapojením vodičů pojistkových částí patron nožových | kus | 3 |  | 0 | CS ÚRS 2022 01 |  | základní |  | 0 | 0 | 0 | 0 | 0 | 16 | K | 2 |  |  |  | ROZPOCET | 0 | 0 | 0 | 0 | 0 | 1 | 0 | 16 | 2030057045
| Online PSC |  | https://podminky.urs.cz/item/CS_URS_2022_01/741320042 | [14 empty] | Online PSC | 2
19 | M | 35825254 | pojistka nožová 100A nízkoztrátová 8,48W, provedení normální, charakteristika gG | kus | 3 |  | 0 | CS ÚRS 2022 01 |  | základní |  | 0 | 0.0003 | 0.0009 | 0 | 0 | 32 | M | 2 |  |  |  | ROZPOCET | 0 | 0 | 0 | 0 | 0 | 1 | 0 | 16 | 1344287361
20 | K | 741320171 | Montáž jističů se zapojením vodičů třípólových nn do 63 A bez krytu | kus | 1 |  | 0 | CS ÚRS 2022 01 |  | základní |  | 0 | 0 | 0 | 0 | 0 | 16 | K | 2 |  |  |  | ROZPOCET | 0 | 0 | 0 | 0 | 0 | 1 | 0 | 16 | 1864317016
| Online PSC |  | https://podminky.urs.cz/item/CS_URS_2022_01/741320171 | [14 empty] | Online PSC | 2
21 | M | 1183600 | JISTIC PL7-B63/3 | kus | 1 |  | 0 | materiály online |  | základní |  | 0 | 0.00036 | 0.00036 | 0 | 0 | 32 | M | 2 |  |  |  | ROZPOCET | 0 | 0 | 0 | 0 | 0 | 1 | 0 | 16 | -952967921
22 | K | 741810002 | Zkoušky a prohlídky elektrických rozvodů a zařízení celková prohlídka a vyhotovení revizní zprávy pro objem montážních prací přes 100 do 500 tis. Kč | kus | 1 |  | 0 | CS ÚRS 2022 01 |  | základní |  | 0 | 0 | 0 | 0 | 0 | 16 | K | 2 |  |  |  | ROZPOCET | 0 | 0 | 0 | 0 | 0 | 1 | 0 | 16 | -681636150
| Online PSC |  | https://podminky.urs.cz/item/CS_URS_2022_01/741810002 | [14 empty] | Online PSC | 2
23 | K | 741811011 | Zkoušky a prohlídky rozvodných zařízení kontrola rozváděčů nn, (1 pole) silových, hmotnosti do 200 kg | kus | 1 |  | 0 | CS ÚRS 2022 01 |  | základní |  | 0 | 0 | 0 | 0 | 0 | 16 | K | 2 |  |  |  | ROZPOCET | 0 | 0 | 0 | 0 | 0 | 1 | 0 | 16 | 1763505404
| Online PSC |  | https://podminky.urs.cz/item/CS_URS_2022_01/741811011 | [14 empty] | Online PSC | 2
| D | M | Práce a dodávky M |  |  |  | 0 |  |  |  |  | 0 |  | 0.16619 |  | 0 | 3 | D | 0 |  |  |  | ROZPOCET | [6 empty] | 0
| D | 46-M | Zemní práce při extr.mont.pracích |  |  |  | 0 |  |  |  |  | 0 |  | 0.16619 |  | 0 | 3 | D | 1 |  |  |  | ROZPOCET | [6 empty] | 0
24 | K | 460010023 | Vytyčení trasy vedení kabelového (podzemního) ve volném terénu | km | 0.3 |  | 0 | CS ÚRS 2022 01 |  | základní |  | 0 | 0.0088 | 0.00264 | 0 | 0 | 64 | K | 2 |  |  |  | ROZPOCET | 0 | 0 | 0 | 0 | 0 | 1 | 0 | 64 | 307464436
| Online PSC |  | https://podminky.urs.cz/item/CS_URS_2022_01/460010023 | [14 empty] | Online PSC | 2
25 | K | 460171162 | Hloubení nezapažených kabelových rýh strojně včetně urovnání dna s přemístěním výkopku do vzdálenosti 3 m od okraje jámy nebo s naložením na dopravní prostředek šířky 35 cm hloubky 70 cm v hornině třídy těžitelnosti I skupiny 3 | m | 80 |  | 0 | CS ÚRS 2022 01 |  | základní |  | 0 | 0 | 0 | 0 | 0 | 64 | K | 2 |  |  |  | ROZPOCET | 0 | 0 | 0 | 0 | 0 | 1 | 0 | 64 | 135110749
| Online PSC |  | https://podminky.urs.cz/item/CS_URS_2022_01/460171162 | [14 empty] | Online PSC | 2
| P |  | Poznámka k položce: v části výkopů pod vozovkou počítán pouze výkop pod skladbou vozovky, kterou provádí stavba | [14 empty] | P | 2
26 | K | 460451172 | Zásyp kabelových rýh strojně s přemístěním sypaniny ze vzdálenosti do 10 m, s uložením výkopku ve vrstvách včetně zhutnění a urovnání povrchu šířky 35 cm hloubky 70 cm z horniny třídy těžitelnosti I skupiny 3 | m | 80 |  | 0 | CS ÚRS 2022 01 |  | základní |  | 0 | 0 | 0 | 0 | 0 | 64 | K | 2 |  |  |  | ROZPOCET | 0 | 0 | 0 | 0 | 0 | 1 | 0 | 64 | -291002104
| Online PSC |  | https://podminky.urs.cz/item/CS_URS_2022_01/460451172 | [14 empty] | Online PSC | 2
27 | K | 460671112 | Výstražná fólie z PVC pro krytí kabelů včetně vyrovnání povrchu rýhy, rozvinutí a uložení fólie šířky do 25 cm | m | 80 |  | 0 | CS ÚRS 2022 01 |  | základní |  | 0 | 7.14e-05 | 0.005712 | 0 | 0 | 64 | K | 2 |  |  |  | ROZPOCET | 0 | 0 | 0 | 0 | 0 | 1 | 0 | 64 | -744919479
| Online PSC |  | https://podminky.urs.cz/item/CS_URS_2022_01/460671112 | [14 empty] | Online PSC | 2
28 | M | 69311305 | pás varovný síťový š 250mm | m | 80 |  | 0 | CS ÚRS 2021 01 |  | základní |  | 0 | 7e-05 | 0.0056 | 0 | 0 | 128 | M | 2 |  |  |  | ROZPOCET | 0 | 0 | 0 | 0 | 0 | 1 | 0 | 128 | -738144415
29 | K | 460742111 | Osazení kabelových prostupů včetně utěsnění a spárování z trub plastových do rýhy, bez výkopových prací bez obsypu, vnitřního průměru do 10 cm | m | 535 |  | 0 | CS ÚRS 2022 01 |  | základní |  | 0 | 0 | 0 | 0 | 0 | 64 | K | 2 |  |  |  | ROZPOCET | 0 | 0 | 0 | 0 | 0 | 1 | 0 | 64 | -78945135
| Online PSC |  | https://podminky.urs.cz/item/CS_URS_2022_01/460742111 | [14 empty] | Online PSC | 2
| P |  | Poznámka k položce: obsyb trubky z prohozeného výkopku uložení ve společné trase s kabelem VO = výkop součástí výkazu SO 05 | [14 empty] | P | 2
30 | M | 34571351 | trubka elektroinstalační ohebná dvouplášťová korugovaná (chránička) D 41/50mm, HDPE+LDPE | m | 181.5 |  | 0 | CS ÚRS 2022 01 |  | základní |  | 0 | 0.00026 | 0.04719 | 0 | 0 | 128 | M | 2 |  |  |  | ROZPOCET | 0 | 0 | 0 | 0 | 0 | 1 | 0 | 128 | 307222142
| VV |  | 150+15 |  | 165 | [12 empty] | VV | 2 | 2 | True | 1 | ROZPOCET
| VV |  | 165*1,1 'Přepočtené koeficientem množství |  | 181.5 | [12 empty] | VV | 2 | 2 | False | 1 | ROZPOCET
31 | M | 34571350 | trubka elektroinstalační ohebná dvouplášťová korugovaná (chránička) D 32/40mm, HDPE+LDPE | m | 330 |  | 0 | CS ÚRS 2022 01 |  | základní |  | 0 | 0.00019 | 0.0627 | 0 | 0 | 128 | M | 2 |  |  |  | ROZPOCET | 0 | 0 | 0 | 0 | 0 | 1 | 0 | 128 | -998961437
| P |  | Poznámka k položce: včetně přeložky optických kabelů | [14 empty] | P | 2
| VV |  | 300*1,1 'Přepočtené koeficientem množství |  | 330 | [12 empty] | VV | 2 | 2 | False | 1 | ROZPOCET
32 | M | 34571354 | trubka elektroinstalační ohebná dvouplášťová korugovaná (chránička) D 75/90mm, HDPE+LDPE | m | 77 |  | 0 | CS ÚRS 2022 01 |  | základní |  | 0 | 0.00055 | 0.04235 | 0 | 0 | 128 | M | 2 |  |  |  | ROZPOCET | 0 | 0 | 0 | 0 | 0 | 1 | 0 | 128 | 751573163
| VV |  | 70*1,1 'Přepočtené koeficientem množství |  | 77 | [12 empty] | VV | 2 | 2 | False | 1 | ROZPOCET
| D | HZS | Hodinové zúčtovací sazby |  |  |  | 0 |  |  |  |  | 0 |  | 0 |  | 0 | 4 | D | 0 |  |  |  | ROZPOCET | [6 empty] | 0
33 | K | HZS1212 | Hodinové zúčtovací sazby profesí HSV zemní a pomocné práce kopáč | hod | 20 |  | 0 | CS ÚRS 2022 01 |  | základní |  | 0 | 0 | 0 | 0 | 0 | 512 | K | 1 |  |  |  | ROZPOCET | 0 | 0 | 0 | 0 | 0 | 1 | 0 | 512 | 294025626
| Online PSC |  | https://podminky.urs.cz/item/CS_URS_2022_01/HZS1212 | [14 empty] | Online PSC | 1
34 | K | HZS2232 | Hodinové zúčtovací sazby profesí PSV provádění stavebních instalací elektrikář odborný | hod | 30 |  | 0 | CS ÚRS 2022 01 |  | základní |  | 0 | 0 | 0 | 0 | 0 | 512 | K | 1 |  |  |  | ROZPOCET | 0 | 0 | 0 | 0 | 0 | 1 | 0 | 512 | 1867417404
| Online PSC |  | https://podminky.urs.cz/item/CS_URS_2022_01/HZS2232 | [14 empty] | Online PSC | 1
| P |  | Poznámka k položce: práce neuvedené v jiných položkách zapojení a popisy rozváděče | [14 empty] | P | 1
| D | VRN | Vedlejší rozpočtové náklady |  |  |  | 0 |  |  |  |  | 0 |  | 0 |  | 0 | 5 | D | 0 |  |  |  | ROZPOCET | [6 empty] | 0
| D | VRN1 | Průzkumné, geodetické a projektové práce |  |  |  | 0 |  |  |  |  | 0 |  | 0 |  | 0 | 5 | D | 1 |  |  |  | ROZPOCET | [6 empty] | 0
35 | K | 011002000 | Průzkumné práce | ks | 1 |  | 0 | CS ÚRS 2022 01 |  | základní |  | 0 | 0 | 0 | 0 | 0 | 1024 | K | 2 |  |  |  | ROZPOCET | 0 | 0 | 0 | 0 | 0 | 1 | 0 | 1024 | 1598567458
| Online PSC |  | https://podminky.urs.cz/item/CS_URS_2022_01/011002000 | [14 empty] | Online PSC | 2
36 | K | 012002000 | Geodetické práce | ks | 1 |  | 0 | CS ÚRS 2022 01 |  | základní |  | 0 | 0 | 0 | 0 | 0 | 1024 | K | 2 |  |  |  | ROZPOCET | 0 | 0 | 0 | 0 | 0 | 1 | 0 | 1024 | 1571267799
| Online PSC |  | https://podminky.urs.cz/item/CS_URS_2022_01/012002000 | [14 empty] | Online PSC | 2
37 | K | 013254000 | Dokumentace skutečného provedení stavby | ks | 1 |  | 0 | CS ÚRS 2022 01 |  | základní |  | 0 | 0 | 0 | 0 | 0 | 1024 | K | 2 |  |  |  | ROZPOCET | 0 | 0 | 0 | 0 | 0 | 1 | 0 | 1024 | -254995986
| Online PSC |  | https://podminky.urs.cz/item/CS_URS_2022_01/013254000 | [14 empty] | Online PSC | 2
| D | VRN4 | Inženýrská činnost |  |  |  | 0 |  |  |  |  | 0 |  | 0 |  | 0 | 5 | D | 1 |  |  |  | ROZPOCET | [6 empty] | 0
38 | K | 049002000 | Ostatní inženýrská činnost Vyřízení změny umístění odběrného místa, Přemístění elektroměru Zrušení odběrného místa Administrativní zrušení distribučních rozvodů v areálu | ks | 1 |  | 0 | CS ÚRS 2022 01 |  | základní |  | 0 | 0 | 0 | 0 | 0 | 1024 | K | 2 |  |  |  | ROZPOCET | 0 | 0 | 0 | 0 | 0 | 1 | 0 | 1024 | 708453047
| Online PSC |  | https://podminky.urs.cz/item/CS_URS_2022_01/049002000 | [14 empty] | Online PSC | 2
| D | VRN7 | Provozní vlivy |  |  |  | 0 |  |  |  |  | 0 |  | 0 |  | 0 | 5 | D | 1 |  |  |  | ROZPOCET | [6 empty] | 0
39 | K | 071002000 | Provoz investora, třetích osob | ks | 1 |  | 0 | CS ÚRS 2022 01 |  | základní |  | 0 | 0 | 0 | 0 | 0 | 1024 | K | 2 |  |  |  | ROZPOCET | 0 | 0 | 0 | 0 | 0 | 1 | 0 | 1024 | -490582706
| Online PSC |  | https://podminky.urs.cz/item/CS_URS_2022_01/071002000 | [14 empty] | Online PSC | 2
40 | K | 072002000 | Silniční provoz | ks | 1 |  | 0 | CS ÚRS 2022 01 |  | základní |  | 0 | 0 | 0 | 0 | 0 | 1024 | K | 2 |  |  |  | ROZPOCET | 0 | 0 | 0 | 0 | 0 | 1 | 0 | 1024 | 449462007
| Online PSC |  | https://podminky.urs.cz/item/CS_URS_2022_01/072002000 | [14 empty] | Online PSC | 2
41 | K | 075002000 | Ochranná pásma | ks | 1 |  | 0 | CS ÚRS 2022 01 |  | základní |  | 0 | 0 | 0 | 0 | 0 | 1024 | K | 2 |  |  |  | ROZPOCET | 0 | 0 | 0 | 0 | 0 | 1 | 0 | 1024 | -1397881236
| Online PSC |  | https://podminky.urs.cz/item/CS_URS_2022_01/075002000 | [14 empty] | Online PSC | 2

## SO 11 - Plynovod
{d6baaa71-80d7-49f5-a4be-3bb954c4a58f}
2
| KRYCÍ LIST SOUPISU PRACÍ | [7 empty] | v --- níže se nacházejí doplnkové a pomocné údaje k sestavám --- v | [8 empty] | False
Stavba:
Vstupní objekt do areálu Kamencového jezera D1 Mostecká
Objekt:
02 - NEZPŮSOBILÉ VÝDAJE
Soupis:
SO 11 - Plynovod
| KSO: |  |  |  |  | CC-CZ:
| Místo: |  |  |  |  | Datum: | 17. 5. 2022
| Zadavatel: |  |  |  |  | IČ:
|  | Statutární město Chomutov |  |  |  | DIČ:
| Uchazeč: |  |  |  |  | IČ: | Vyplň údaj
|  | Vyplň údaj |  |  |  | DIČ: | Vyplň údaj
| Projektant: |  |  |  |  | IČ: | 24849308
|  | Refuel s.r.o. |  |  |  | DIČ: | CZ24849308
| Zpracovatel: |  |  |  |  | IČ:
DIČ:
Poznámka:
Soupis prací je sestaven s využitím Cenové soustavy ÚRS. Položky, které pochází z této cenové soustavy, jsou ve sloupci 'Cenová soustava' označeny popisem 'CS ÚRS' a úrovní příslušného kalendářního pololetí. Veškeré další informace vymezující popis a podmínky použití těchto položek z Cenové soustavy, které nejsou uvedeny přímo v soupisu prací, jsou neomezeně dálkově k dispozici na webu www.podminky.urs.cz.
| Cena bez DPH | [5 empty] | 0
|  |  | Základ daně |  |  | Sazba daně | Výše daně
| DPH | základní | 0 |  |  | 21% | 0
|  | snížená | 0 |  |  | 15% | 0
|  | zákl. přenesená | 0 |  |  | 21% | 0
|  | sníž. přenesená | 0 |  |  | 15% | 0
|  | nulová | 0 |  |  | 0% | 0
| Cena s DPH |  |  | v | CZK |  | 0
REKAPITULACE ČLENĚNÍ SOUPISU PRACÍ
Stavba:
Vstupní objekt do areálu Kamencového jezera D1 Mostecká
Objekt:
02 - NEZPŮSOBILÉ VÝDAJE
Soupis:
SO 11 - Plynovod
Místo: | [5 empty] | Datum: | 17. 5. 2022
Zadavatel: |  |  | Statutární město Chomutov |  |  | Projektant: | Refuel s.r.o.
Uchazeč: |  |  | Vyplň údaj |  |  | Zpracovatel:
Kód dílu - Popis | [6 empty] | Cena celkem [CZK]
Náklady stavby celkem | [6 empty] | 0 | [11 empty] | -1
| HSV - Práce a dodávky HSV | [5 empty] | 0
| 1 - Zemní práce | [5 empty] | 0
| 3 - Svislé a kompletní konstrukce | [5 empty] | 0
| 8 - Trubní vedení | [5 empty] | 0
| PSV - Práce a dodávky PSV | [5 empty] | 0
| 722 - Zdravotechnika - vnitřní vodovod | [5 empty] | 0
| 723 - Zdravotechnika - vnitřní plynovod | [5 empty] | 0
| M - Práce a dodávky M | [5 empty] | 0
| 23-M - Montáže potrubí | [5 empty] | 0
SOUPIS PRACÍ
Stavba:
Vstupní objekt do areálu Kamencového jezera D1 Mostecká
Objekt:
02 - NEZPŮSOBILÉ VÝDAJE
Soupis:
SO 11 - Plynovod
Místo: | [5 empty] | Datum: | 17. 5. 2022
Zadavatel: |  |  | Statutární město Chomutov |  |  | Projektant: | Refuel s.r.o.
Uchazeč: |  |  | Vyplň údaj |  |  | Zpracovatel:
PČ | Typ | Kód | Popis | MJ | Množství | J.cena [CZK] | Cena celkem [CZK] | Cenová soustava |  | DPH | J. Nh [h] | Nh celkem [h] | J. hmotnost [t] | Hmotnost celkem [t] | J. suť [t] | Suť Celkem [t]
Náklady soupisu celkem | [6 empty] | 0 |  |  |  |  | 0 |  | 1.0094 |  | 0 |  | D | -1 | [10 empty] | 0
| D | HSV | Práce a dodávky HSV |  |  |  | 0 |  |  |  |  | 0 |  | 1.0017 |  | 0 | 1 | D | 0 |  |  |  | ROZPOCET | [6 empty] | 0
| D | 1 | Zemní práce |  |  |  | 0 |  |  |  |  | 0 |  | 0 |  | 0 | 1 | D | 1 |  |  |  | ROZPOCET | [6 empty] | 0
1 | K | 1r11.1 | Výkoppové práce + zpětná úprava terénu | kpl | 1 |  | 0 |  |  | základní |  | 0 | 0 | 0 | 0 | 0 | 4 | K | 2 |  |  |  | ROZPOCET | 0 | 0 | 0 | 0 | 0 | 1 | 0 | 4 | 434953411
| D | 3 | Svislé a kompletní konstrukce |  |  |  | 0 |  |  |  |  | 0 |  | 0.99624 |  | 0 | 1 | D | 1 |  |  |  | ROZPOCET | [6 empty] | 0
2 | K | 339271r11.2 | Pilíř plynoměrný | kus | 1 |  | 0 |  |  | základní |  | 0 | 0.99624 | 0.99624 | 0 | 0 | 4 | K | 2 |  |  |  | ROZPOCET | 0 | 0 | 0 | 0 | 0 | 1 | 0 | 4 | -1149462195
| D | 8 | Trubní vedení |  |  |  | 0 |  |  |  |  | 0 |  | 0.0054503 |  | 0 | 1 | D | 1 |  |  |  | ROZPOCET | [6 empty] | 0
3 | K | 899721111 | Signalizační vodič na potrubí DN do 150 mm | m | 19 |  | 0 | CS ÚRS 2022 01 |  | základní |  | 0 | 0.00019236 | 0.0036548 | 0 | 0 | 4 | K | 2 |  |  |  | ROZPOCET | 0 | 0 | 0 | 0 | 0 | 1 | 0 | 4 | -670915691
| Online PSC |  | https://podminky.urs.cz/item/CS_URS_2022_01/899721111 | [14 empty] | Online PSC | 2
4 | K | 899722113 | Krytí potrubí z plastů výstražnou fólií z PVC šířky 34 cm | m | 19 |  | 0 | CS ÚRS 2022 01 |  | základní |  | 0 | 9.45e-05 | 0.0017955 | 0 | 0 | 4 | K | 2 |  |  |  | ROZPOCET | 0 | 0 | 0 | 0 | 0 | 1 | 0 | 4 | -1040844487
| Online PSC |  | https://podminky.urs.cz/item/CS_URS_2022_01/899722113 | [14 empty] | Online PSC | 2
| D | PSV | Práce a dodávky PSV |  |  |  | 0 |  |  |  |  | 0 |  | 0.006206 |  | 0 | 2 | D | 0 |  |  |  | ROZPOCET | [6 empty] | 0
| D | 722 | Zdravotechnika - vnitřní vodovod |  |  |  | 0 |  |  |  |  | 0 |  | 0.004806 |  | 0 | 2 | D | 1 |  |  |  | ROZPOCET | [6 empty] | 0
5 | K | 722130234 | Potrubí z ocelových trubek pozinkovaných závitových svařovaných běžných DN 32 | m | 1 |  | 0 | CS ÚRS 2022 01 |  | základní |  | 0 | 0.004506 | 0.004506 | 0 | 0 | 16 | K | 2 |  |  |  | ROZPOCET | 0 | 0 | 0 | 0 | 0 | 1 | 0 | 16 | 72691326
| Online PSC |  | https://podminky.urs.cz/item/CS_URS_2022_01/722130234 | [14 empty] | Online PSC | 2
6 | K | 72222023r11.3 | Přechodka G 5/4" s odvzdušněním | kus | 1 |  | 0 |  |  | základní |  | 0 | 0.0003 | 0.0003 | 0 | 0 | 16 | K | 2 |  |  |  | ROZPOCET | 0 | 0 | 0 | 0 | 0 | 1 | 0 | 16 | 1700186931
| D | 723 | Zdravotechnika - vnitřní plynovod |  |  |  | 0 |  |  |  |  | 0 |  | 0.0014 |  | 0 | 2 | D | 1 |  |  |  | ROZPOCET | [6 empty] | 0
7 | K | 72316033r11.4 | Rozpěrka plynoměru 250mm | soubor | 1 |  | 0 |  |  | základní |  | 0 | 0.0014 | 0.0014 | 0 | 0 | 16 | K | 2 |  |  |  | ROZPOCET | 0 | 0 | 0 | 0 | 0 | 1 | 0 | 16 | -202426567
| D | M | Práce a dodávky M |  |  |  | 0 |  |  |  |  | 0 |  | 0.0014993 |  | 0 | 3 | D | 0 |  |  |  | ROZPOCET | [6 empty] | 0
| D | 23-M | Montáže potrubí |  |  |  | 0 |  |  |  |  | 0 |  | 0.0014993 |  | 0 | 3 | D | 1 |  |  |  | ROZPOCET | [6 empty] | 0
8 | K | 230205031 | Montáž potrubí PE průměru do 110 mm návin nebo tyč, svařované na tupo nebo elektrospojkou Ø 40, tl. stěny 3,7 mm | m | 3 |  | 0 | CS ÚRS 2022 01 |  | základní |  | 0 | 0 | 0 | 0 | 0 | 64 | K | 2 |  |  |  | ROZPOCET | 0 | 0 | 0 | 0 | 0 | 1 | 0 | 64 | -200200112
| Online PSC |  | https://podminky.urs.cz/item/CS_URS_2022_01/230205031 | [14 empty] | Online PSC | 2
9 | M | 28613912 | potrubí plynovodní PE 100RC SDR 11 PN 0,4MPa D 40x3,7mm | m | 3.045 |  | 0 | CS ÚRS 2022 01 |  | základní |  | 0 | 0.00043 | 0.0013093 | 0 | 0 | 128 | M | 2 |  |  |  | ROZPOCET | 0 | 0 | 0 | 0 | 0 | 1 | 0 | 128 | -340160465
| VV |  | 3*1,015 'Přepočtené koeficientem množství |  | 3.045 | [12 empty] | VV | 2 | 2 | False | 1 | ROZPOCET
10 | K | 230205231 | Montáž trubních dílů PE průměru do 110 mm elektrotvarovky nebo svařované na tupo Ø 40, tl. stěny 3,7 mm | kus | 3 |  | 0 | CS ÚRS 2022 01 |  | základní |  | 0 | 0 | 0 | 0 | 0 | 64 | K | 2 |  |  |  | ROZPOCET | 0 | 0 | 0 | 0 | 0 | 1 | 0 | 64 | -1598007503
| Online PSC |  | https://podminky.urs.cz/item/CS_URS_2022_01/230205231 | [14 empty] | Online PSC | 2
11 | M | 28615970 | elektrospojka SDR11 PE 100 PN16 D 40mm | kus | 1 |  | 0 | CS ÚRS 2022 01 |  | základní |  | 0 | 0.0001 | 0.0001 | 0 | 0 | 128 | M | 2 |  |  |  | ROZPOCET | 0 | 0 | 0 | 0 | 0 | 1 | 0 | 128 | 84571817
12 | M | 2861486PC11.1 | oblouk SDR11 PE 100 PN16 D 40mm | kus | 1 |  | 0 |  |  | základní |  | 0 | 9e-05 | 9e-05 | 0 | 0 | 128 | M | 2 |  |  |  | ROZPOCET | 0 | 0 | 0 | 0 | 0 | 1 | 0 | 128 | 1875514163
13 | M | 286PC11.2 | T-kus navrtávací | kus | 1 |  | 0 |  |  | základní |  | 0 | 0 | 0 | 0 | 0 | 128 | M | 2 |  |  |  | ROZPOCET | 0 | 0 | 0 | 0 | 0 | 1 | 0 | 128 | 1554177435
14 | K | 230r11.5 | Revize NTL plynovodu | kpl | 1 |  | 0 |  |  | základní |  | 0 | 0 | 0 | 0 | 0 | 64 | K | 2 |  |  |  | ROZPOCET | 0 | 0 | 0 | 0 | 0 | 1 | 0 | 64 | -1599547194

## VON - Vedlejší a ostatní ..._01
{bfd0cc97-6dfe-41d8-b96a-0a122efcacbb}
2
| KRYCÍ LIST SOUPISU PRACÍ | [7 empty] | v --- níže se nacházejí doplnkové a pomocné údaje k sestavám --- v | [8 empty] | False
Stavba:
Vstupní objekt do areálu Kamencového jezera D1 Mostecká
Objekt:
02 - NEZPŮSOBILÉ VÝDAJE
Soupis:
VON - Vedlejší a ostatní rozpočtové náklady
| KSO: |  |  |  |  | CC-CZ:
| Místo: |  |  |  |  | Datum: | 17. 5. 2022
| Zadavatel: |  |  |  |  | IČ:
|  | Statutární město Chomutov |  |  |  | DIČ:
| Uchazeč: |  |  |  |  | IČ: | Vyplň údaj
|  | Vyplň údaj |  |  |  | DIČ: | Vyplň údaj
| Projektant: |  |  |  |  | IČ: | 24849308
|  | Refuel s.r.o. |  |  |  | DIČ: | CZ24849308
| Zpracovatel: |  |  |  |  | IČ:
DIČ:
Poznámka:
Soupis prací je sestaven s využitím Cenové soustavy ÚRS. Položky, které pochází z této cenové soustavy, jsou ve sloupci 'Cenová soustava' označeny popisem 'CS ÚRS' a úrovní příslušného kalendářního pololetí. Veškeré další informace vymezující popis a podmínky použití těchto položek z Cenové soustavy, které nejsou uvedeny přímo v soupisu prací, jsou neomezeně dálkově k dispozici na webu www.podminky.urs.cz.
| Cena bez DPH | [5 empty] | 0
|  |  | Základ daně |  |  | Sazba daně | Výše daně
| DPH | základní | 0 |  |  | 21% | 0
|  | snížená | 0 |  |  | 15% | 0
|  | zákl. přenesená | 0 |  |  | 21% | 0
|  | sníž. přenesená | 0 |  |  | 15% | 0
|  | nulová | 0 |  |  | 0% | 0
| Cena s DPH |  |  | v | CZK |  | 0
REKAPITULACE ČLENĚNÍ SOUPISU PRACÍ
Stavba:
Vstupní objekt do areálu Kamencového jezera D1 Mostecká
Objekt:
02 - NEZPŮSOBILÉ VÝDAJE
Soupis:
VON - Vedlejší a ostatní rozpočtové náklady
Místo: | [5 empty] | Datum: | 17. 5. 2022
Zadavatel: |  |  | Statutární město Chomutov |  |  | Projektant: | Refuel s.r.o.
Uchazeč: |  |  | Vyplň údaj |  |  | Zpracovatel:
Kód dílu - Popis | [6 empty] | Cena celkem [CZK]
Náklady stavby celkem | [6 empty] | 0 | [11 empty] | -1
| VRN - Vedlejší rozpočtové náklady | [5 empty] | 0
| VRN1 - Průzkumné, geodetické a projektové práce | [5 empty] | 0
| VRN3 - Zařízení staveniště | [5 empty] | 0
| VRN4 - Inženýrská činnost | [5 empty] | 0
| VRN7 - Provozní vlivy | [5 empty] | 0
| VRN9 - Ostatní náklady | [5 empty] | 0
SOUPIS PRACÍ
Stavba:
Vstupní objekt do areálu Kamencového jezera D1 Mostecká
Objekt:
02 - NEZPŮSOBILÉ VÝDAJE
Soupis:
VON - Vedlejší a ostatní rozpočtové náklady
Místo: | [5 empty] | Datum: | 17. 5. 2022
Zadavatel: |  |  | Statutární město Chomutov |  |  | Projektant: | Refuel s.r.o.
Uchazeč: |  |  | Vyplň údaj |  |  | Zpracovatel:
PČ | Typ | Kód | Popis | MJ | Množství | J.cena [CZK] | Cena celkem [CZK] | Cenová soustava |  | DPH | J. Nh [h] | Nh celkem [h] | J. hmotnost [t] | Hmotnost celkem [t] | J. suť [t] | Suť Celkem [t]
Náklady soupisu celkem | [6 empty] | 0 |  |  |  |  | 0 |  | 0 |  | 0 |  | D | -1 | [7 empty] | 0
| D | VRN | Vedlejší rozpočtové náklady |  |  |  | 0 |  |  |  |  | 0 |  | 0 |  | 0 | 5 | D | 0 | ROZPOCET | [6 empty] | 0
| D | VRN1 | Průzkumné, geodetické a projektové práce |  |  |  | 0 |  |  |  |  | 0 |  | 0 |  | 0 | 5 | D | 1 | ROZPOCET | [6 empty] | 0
1 | K | 011103000 | Geologický průzkum bez rozlišení | Kč | 1 |  | 0 | CS ÚRS 2022 01 |  | základní |  | 0 | 0 | 0 | 0 | 0 | 1024 | K | 2 | ROZPOCET | 0 | 0 | 0 | 0 | 0 | 1 | 0 | 1024 | 1091342857
| Online PSC |  | https://podminky.urs.cz/item/CS_URS_2022_01/011103000 | [14 empty] | Online PSC | 2
| P |  | Poznámka k položce: Provedení odborného vyhodnocení geotechnických podmínek zjištěných na stavbě vč. vypracování návrhu na provedení stabilizace/sanace podloží | [14 empty] | P | 2
2 | K | 011103r.VON.1 | Geologický dohled | Kč | 1 |  | 0 |  |  | základní |  | 0 | 0 | 0 | 0 | 0 | 1024 | K | 2 | ROZPOCET | 0 | 0 | 0 | 0 | 0 | 1 | 0 | 1024 | -925299679
3 | K | 012002000 | Geodetické práce | Kč | 1 |  | 0 | CS ÚRS 2022 01 |  | základní |  | 0 | 0 | 0 | 0 | 0 | 1024 | K | 2 | ROZPOCET | 0 | 0 | 0 | 0 | 0 | 1 | 0 | 1024 | 630909837
| Online PSC |  | https://podminky.urs.cz/item/CS_URS_2022_01/012002000 | [14 empty] | Online PSC | 2
4 | K | 013244r.VON.2 | Upřesnění dokumentace pro provádění stavby | Kč | 1 |  | 0 |  |  | základní |  | 0 | 0 | 0 | 0 | 0 | 1024 | K | 2 | ROZPOCET | 0 | 0 | 0 | 0 | 0 | 1 | 0 | 1024 | -893561243
5 | K | 013254000 | Dokumentace skutečného provedení stavby | Kč | 1 |  | 0 | CS ÚRS 2022 01 |  | základní |  | 0 | 0 | 0 | 0 | 0 | 1024 | K | 2 | ROZPOCET | 0 | 0 | 0 | 0 | 0 | 1 | 0 | 1024 | -1986643396
| Online PSC |  | https://podminky.urs.cz/item/CS_URS_2022_01/013254000 | [14 empty] | Online PSC | 2
| P |  | Poznámka k položce: vč. tisku požadovaných počtu paré | [14 empty] | P | 2
6 | K | 013284r.VON.3 | Pasportizace | Kč | 1 |  | 0 |  |  | základní |  | 0 | 0 | 0 | 0 | 0 | 1024 | K | 2 | ROZPOCET | 0 | 0 | 0 | 0 | 0 | 1 | 0 | 1024 | 1274930433
| P |  | Poznámka k položce: Ověření stávajícího stavu (pasport) objektů bezprostředně dotčených stavbou (komunikace, po kterých se předpokládá příjezd na stavbu, komunikace, po kterých budou vedeny objízdné trasy, nemovitosti v blízkosti stavby apod.). Po ukončení stavebních prací bude u těchto objektů proveden aktualizovaný pasport pro určení jejich případného poškození stavební činností, bude čerpáno pouze se souhlasem TDS | [14 empty] | P | 2
| D | VRN3 | Zařízení staveniště |  |  |  | 0 |  |  |  |  | 0 |  | 0 |  | 0 | 5 | D | 1 | ROZPOCET | [6 empty] | 0
7 | K | 030001000 | Zařízení staveniště | Kč | 1 |  | 0 | CS ÚRS 2022 01 |  | základní |  | 0 | 0 | 0 | 0 | 0 | 1024 | K | 2 | ROZPOCET | 0 | 0 | 0 | 0 | 0 | 1 | 0 | 1024 | -580043289
| Online PSC |  | https://podminky.urs.cz/item/CS_URS_2022_01/030001000 | [14 empty] | Online PSC | 2
| P |  | Poznámka k položce: Náklady spojené s vybudváním, provozováním a odstraněním staveniště vč. energií, médií pro stavbu, náklady na ostrahu stavby a staveniště, náklady na závěrečný úklid stavby a okolí | [14 empty] | P | 2
| D | VRN4 | Inženýrská činnost |  |  |  | 0 |  |  |  |  | 0 |  | 0 |  | 0 | 5 | D | 1 | ROZPOCET | [6 empty] | 0
8 | K | 043154000 | Zkoušky hutnicí | Kč | 1 |  | 0 | CS ÚRS 2022 01 |  | základní |  | 0 | 0 | 0 | 0 | 0 | 1024 | K | 2 | ROZPOCET | 0 | 0 | 0 | 0 | 0 | 1 | 0 | 1024 | 1068353486
| Online PSC |  | https://podminky.urs.cz/item/CS_URS_2022_01/043154000 | [14 empty] | Online PSC | 2
9 | K | 043194000 | Ostatní zkoušky | Kč | 1 |  | 0 | CS ÚRS 2022 01 |  | základní |  | 0 | 0 | 0 | 0 | 0 | 1024 | K | 2 | ROZPOCET | 0 | 0 | 0 | 0 | 0 | 1 | 0 | 1024 | -1160108474
| Online PSC |  | https://podminky.urs.cz/item/CS_URS_2022_01/043194000 | [14 empty] | Online PSC | 2
| P |  | Poznámka k položce: Náklady na zkoušky pro zajištění kontroly a kvality díla | [14 empty] | P | 2
10 | K | 045203000 | Kompletační činnost | Kč | 1 |  | 0 | CS ÚRS 2022 01 |  | základní |  | 0 | 0 | 0 | 0 | 0 | 1024 | K | 2 | ROZPOCET | 0 | 0 | 0 | 0 | 0 | 1 | 0 | 1024 | 1575184452
| Online PSC |  | https://podminky.urs.cz/item/CS_URS_2022_01/045203000 | [14 empty] | Online PSC | 2
| D | VRN7 | Provozní vlivy |  |  |  | 0 |  |  |  |  | 0 |  | 0 |  | 0 | 5 | D | 1 | ROZPOCET | [6 empty] | 0
11 | K | 07210301R.VON.3 | Zajištění DIO komunikace | Kč | 1 |  | 0 |  |  | základní |  | 0 | 0 | 0 | 0 | 0 | 1024 | K | 2 | ROZPOCET | 0 | 0 | 0 | 0 | 0 | 1 | 0 | 1024 | -1110587138
| P |  | Poznámka k položce: Dopravně inženýrská opatření, vč. nájmu a údržby značek a zařízení po celou dobu stavby, vč. zajištění DIR | [14 empty] | P | 2
| D | VRN9 | Ostatní náklady |  |  |  | 0 |  |  |  |  | 0 |  | 0 |  | 0 | 5 | D | 1 | ROZPOCET | [6 empty] | 0
12 | K | 091003R.VON.4 | Fotodokumentace | Kč | 1 |  | 0 |  |  | základní |  | 0 | 0 | 0 | 0 | 0 | 1024 | K | 2 | ROZPOCET | 0 | 0 | 0 | 0 | 0 | 1 | 0 | 1024 | 1570952540
| P |  | Poznámka k položce: Podrobná fotodokumentace průběhu stavby (zejména zasypávaných nebo v budoucnu obtížně přístupných konstrukcí, potenciálně problematických řešení apod.) přiložená v elektronické formě na vhodném elektronickém nosiči ke každému pare PDPS | [14 empty] | P | 2
13 | K | 091504000 | Náklady související s publikační činností | Kč | 1 |  | 0 | CS ÚRS 2022 01 |  | základní |  | 0 | 0 | 0 | 0 | 0 | 1024 | K | 2 | ROZPOCET | 0 | 0 | 0 | 0 | 0 | 1 | 0 | 1024 | 1470932917
| Online PSC |  | https://podminky.urs.cz/item/CS_URS_2022_01/091504000 | [14 empty] | Online PSC | 2
| P |  | Poznámka k položce: Informační tabule s potřebnými údaji o prováděcí firmě, o zahájení a ukončení výstavby | [14 empty] | P | 2

## Seznam figur
SEZNAM FIGUR
Kód: | rev8_210309
Stavba: | Vstupní objekt do areálu Kamencového jezera D1 Mostecká
Datum: | 17. 5. 2022
Kód | Popis | MJ | Výměra
02/ SO 02/ SO 02.1 | Stavební část
F0001 | DEK Fasádní systém TI.4008A | m2 | 1
| 1 |  | 1

## Pokyny pro vyplnění
Struktura údajů, formát souboru a metodika pro zpracování
Struktura
Soubor je složen ze záložky Rekapitulace stavby a záložek s názvem soupisu prací pro jednotlivé objekty ve formátu XLSX. Každá ze záložek přitom obsahuje
ještě samostatné sestavy vymezené orámovaním a nadpisem sestavy.
Rekapitulace stavby obsahuje sestavu Rekapitulace stavby a Rekapitulace objektů stavby a soupisů prací.
V sestavě Rekapitulace stavby jsou uvedeny informace identifikující předmět veřejné zakázky na stavební práce, KSO, CC-CZ, CZ-CPV, CZ-CPA a rekapitulaci
celkové nabídkové ceny uchazeče.
Termínem "uchazeč" (resp. zhotovitel) se myslí "účastník zadávacího řízení" ve smyslu zákona o zadávání veřejných zakázek.
V sestavě Rekapitulace objektů stavby a soupisů prací je uvedena rekapitulace stavebních objektů, inženýrských objektů, provozních souborů,
vedlejších a ostatních nákladů a ostatních nákladů s rekapitulací nabídkové ceny za jednotlivé soupisy prací. Na základě údaje Typ je možné
identifikovat, zda se jedná o objekt nebo soupis prací pro daný objekt:
|  | STA | Stavební objekt pozemní
|  | ING | Stavební objekt inženýrský
|  | PRO | Provozní soubor
|  | VON | Vedlejší a ostatní náklady
|  | OST | Ostatní
|  | Soupis | Soupis prací pro daný typ objektu
Soupis prací pro jednotlivé objekty obsahuje sestavy Krycí list soupisu prací, Rekapitulace členění soupisu prací, Soupis prací. Za soupis prací může být považován
i objekt stavby v případě, že neobsahuje podřízenou zakázku.
Krycí list soupisu obsahuje rekapitulaci informací o předmětu veřejné zakázky ze sestavy Rekapitulace stavby, informaci o zařazení objektu do KSO,
CC-CZ, CZ-CPV, CZ-CPA a rekapitulaci celkové nabídkové ceny uchazeče za aktuální soupis prací.
Rekapitulace členění soupisu prací obsahuje rekapitulaci soupisu prací ve všech úrovních členění soupisu tak, jak byla tato členění použita (např.
stavební díly, funkční díly, případně jiné členění) s rekapitulací nabídkové ceny.
Soupis prací obsahuje položky veškerých stavebních nebo montážních prací, dodávek materiálů a služeb nezbytných pro zhotovení stavebního objektu,
inženýrského objektu, provozního souboru, vedlejších a ostatních nákladů.
Pro položky soupisu prací se zobrazují následující informace:
|  | PČ |  | Pořadové číslo položky v aktuálním soupisu
|  | TYP |  | Typ položky: K - konstrukce, M - materiál, PP - plný popis, PSC - poznámka k souboru cen, P - poznámka k položce, VV - výkaz výměr
|  | Kód |  | Kód položky
|  | Popis |  | Zkrácený popis položky
|  | MJ |  | Měrná jednotka položky
|  | Množství |  | Množství v měrné jednotce
|  | J.cena |  | Jednotková cena položky. Zadaní může obsahovat namísto J.ceny sloupce J.materiál a J.montáž, jejichž součet definuje
J.cenu položky.
|  | Cena celkem |  | Celková cena položky daná jako součin množství a j.ceny
|  | Cenová soustava |  | Příslušnost položky do cenové soustavy
Ke každé položce soupisu prací se na samostatných řádcích může zobrazovat:
Plný popis položky
Poznámka k souboru cen a poznámka zadavatele
Výkaz výměr
Pokud je k řádku výkazu výměr evidovaný údaj ve sloupci Kód, jedná se o definovaný odkaz, na který se může odvolávat výkaz výměr z jiné položky.
Metodika pro zpracování
Jednotlivé sestavy jsou v souboru provázány. Editovatelné pole jsou zvýrazněny žlutým podbarvením, ostatní pole neslouží k editaci a nesmí být jakkoliv
modifikovány.
Uchazeč je pro podání nabídky povinen vyplnit žlutě podbarvená pole:
Pole Uchazeč v sestavě Rekapitulace stavby - zde uchazeč vyplní svůj název (název subjektu)
Pole IČ a DIČ v sestavě Rekapitulace stavby - zde uchazeč vyplní svoje IČ a DIČ
Datum v sestavě Rekapitulace stavby - zde uchazeč vyplní datum vytvoření nabídky
J.cena = jednotková cena v sestavě Soupis prací o maximálním počtu desetinných míst uvedených v poli
- pokud sestavy soupisů prací obsahují pole J.cena, měla by být všechna tato pole vyplněna nenulovými
Poznámka - nepovinný údaj pro položku soupisu
V případě, že sestavy soupisů prací neobsahují pole J.cena, potom ve všech soupisech prací obsahují pole:
- J.materiál - jednotková cena materiálu
- J.montáž - jednotková cena montáže
Uchazeč v tomto případě by měl vyplnit všechna pole J.materiál a pole J.montáž nenulovými kladnými číslicemi. V případech, kdy položka
neobsahuje žádný materiál je přípustné, aby pole J.materiál bylo vyplněno nulou. V případech, kdy položka neobsahuje žádnou montáž je přípustné,
aby pole J.montáž bylo vyplněno nulou. Obě pole - J.materiál, J.Montáž u jedné položky by však neměly být vyplněny nulou.
Rekapitulace stavby
Název |  |  | Povinný |  | Popis | Typ | Max. počet
atributu |  |  | (A/N) |  |  |  | znaků
Kód |  |  | A |  | Kód stavby | String | 20
Stavba |  |  | A |  | Název stavby | String | 120
Místo |  |  | N |  | Místo stavby | String | 50
Datum |  |  | A |  | Datum vykonaného exportu | Date
KSO |  |  | N |  | Klasifikace stavebního objektu | String | 15
CC-CZ |  |  | N |  | Klasifikace stavbeních děl | String | 15
CZ-CPV |  |  | N |  | Společný slovník pro veřejné zakázky | String | 20
CZ-CPA |  |  | N |  | Klasifikace produkce podle činností | String | 20
Zadavatel |  |  | N |  | Zadavatel zadaní | String | 50
IČ |  |  | N |  | IČ zadavatele zadaní | String | 20
DIČ |  |  | N |  | DIČ zadavatele zadaní | String | 20
Uchazeč |  |  | N |  | Uchazeč veřejné zakázky | String | 50
Projektant |  |  | N |  | Projektant | String | 50
Poznámka |  |  | N |  | Poznámka k zadání | String | 255
Sazba DPH |  |  | A |  | Rekapitulace sazeb DPH u položek soupisů | eGSazbaDph
Základna DPH |  |  | A |  | Základna DPH určena součtem celkové ceny z položek soupisů | Double
Hodnota DPH |  |  | A |  | Hodnota DPH | Double
Cena bez DPH |  |  | A |  | Celková cena bez DPH za celou stavbu. Sčítává se ze všech listů. | Double
Cena s DPH |  |  | A |  | Celková cena s DPH za celou stavbu | Double
Rekapitulace objektů stavby a soupisů prací
Název |  |  | Povinný |  | Popis | Typ | Max. počet
atributu |  |  | (A/N) |  |  |  | znaků
Kód |  |  | A |  | Přebírá se z Rekapitulace stavby | String | 20
Stavba |  |  | A |  | Přebírá se z Rekapitulace stavby | String | 120
Místo |  |  | N |  | Přebírá se z Rekapitulace stavby | String | 50
Datum |  |  | A |  | Přebírá se z Rekapitulace stavby | Date
Zadavatel |  |  | N |  | Přebírá se z Rekapitulace stavby | String | 50
Projektant |  |  | N |  | Přebírá se z Rekapitulace stavby | String | 50
Uchazeč |  |  | N |  | Přebírá se z Rekapitulace stavby | String | 50
Kód |  |  | A |  | Kód objektu | String | 20
Objektu, Soupis prací |  |  | A |  | Název objektu | String | 120
Cena bez DPH |  |  | A |  | Cena bez DPH za daný objekt | Double
Cena s DPH |  |  | A |  | Cena spolu s DPH za daný objekt | Double
Typ |  |  | A |  | Typ zakázky | eGTypZakazky
Krycí list soupisu
Název |  |  | Povinný |  | Popis | Typ | Max. počet
atributu |  |  | (A/N) |  |  |  | znaků
Stavba |  |  | A |  | Přebírá se z Rekapitulace stavby | String | 120
Objekt |  |  | A |  | Kód a název objektu | String | 20 + 120
Soupis |  |  | A |  | Kód a název soupisu | String | 20 + 120
KSO |  |  | N |  | Klasifikace stavebního objektu | String | 15
CC-CZ |  |  | N |  | Klasifikace stavbeních děl | String | 15
CZ-CPV |  |  | N |  | Společný slovník pro veřejné zakázky | String | 20
CZ-CPA |  |  | N |  | Klasifikace produkce podle činností | String | 20
Místo |  |  | N |  | Přebírá se z Rekapitulace stavby | String | 50
Zadavatel |  |  | N |  | Přebírá se z Rekapitulace stavby | String | 50
Uchazeč |  |  | N |  | Přebírá se z Rekapitulace stavby | String | 50
Projektant |  |  | N |  | Přebírá se z Rekapitulace stavby | String | 50
Poznámka |  |  | N |  | Poznámka k soupisu prací | String | 255
Sazba DPH |  |  | A |  | Rekapitulace sazeb DPH na položkách aktuálního soupisu | eGSazbaDph
Základna DPH |  |  | A |  | Základna DPH určena součtem celkové ceny z položek aktuálního soupisu | Double
Hodnota DPH |  |  | A |  | Hodnota DPH | Double
Cena bez DPH |  |  | A |  | Cena bez DPH za daný soupis | Double
Cena s DPH |  |  | A |  | Cena s DPH za daný soupis | Double
Rekapitulace členění soupisu prací
Název |  |  | Povinný |  | Popis | Typ | Max. počet
atributu |  |  | (A/N) |  |  |  | znaků
Stavba |  |  | A |  | Přebírá se z Rekapitulace stavby | String | 120
Objekt |  |  | A |  | Kód a název objektu, přebírá se z Krycího listu soupisu | String | 20 + 120
Soupis |  |  | A |  | Kód a název objektu, přebírá se z Krycího listu soupisu | String | 20 + 120
Místo |  |  | N |  | Přebírá se z Rekapitulace stavby | String | 50
Datum |  |  | A |  | Přebírá se z Rekapitulace stavby | Date
Zadavatel |  |  | N |  | Přebírá se z Rekapitulace stavby | String | 50
Projektant |  |  | N |  | Přebírá se z Rekapitulace stavby | String | 50
Uchazeč |  |  | N |  | Přebírá se z Rekapitulace stavby | String | 50
Kód dílu - Popis |  |  | A |  | Kód a název dílu ze soupisu | String | 20 + 100
Cena celkem |  |  | A |  | Cena celkem za díl ze soupisu | Double
Soupis prací
Název |  |  | Povinný |  | Popis | Typ | Max. počet
atributu |  |  | (A/N) |  |  |  | znaků
Stavba |  |  | A |  | Přebírá se z Rekapitulace stavby | String | 120
Objekt |  |  | A |  | Kód a název objektu | String | 20 + 120
Soupis |  |  | A |  | Přebírá se z Krycího listu soupisu | String | 20 + 120
Místo |  |  | N |  | Přebírá se z Krycího listu soupisu | String | 50
Datum |  |  | A |  | Přebírá se z Krycího listu soupisu | Date
Zadavatel |  |  | N |  | Přebírá se z Krycího listu soupisu | String | 50
Projektant |  |  | N |  | Přebírá se z Krycího listu soupisu | String | 50
Uchazeč |  |  | N |  | Přebírá se z Krycího listu soupisu | String | 50
PČ |  |  | A |  | Pořadové číslo položky soupisu | Long
Typ |  |  | A |  | Typ položky soupisu | eGTypPolozky | 1
Kód |  |  | A |  | Kód položky ze soupisu | String | 20
Popis |  |  | A |  | Popis položky ze soupisu | String | 255
MJ |  |  | A |  | Měrná jednotka položky | String | 10
Množství |  |  | A |  | Množství položky soupisu | Double
J.Cena |  |  | A |  | Jednotková cena položky | Double
Cena celkem |  |  | A |  | Cena celkem vyčíslena jako J.Cena * Množství | Double
Cenová soustava |  |  | N |  | Zařazení položky do cenové soustavy | String | 50
p |  |  | N |  | Poznámka položky ze soupisu | Memo
psc |  |  | N |  | Poznámka k souboru cen ze soupisu | Memo
pp |  |  | N |  | Plný popis položky ze soupisu | Memo
vv |  |  | N |  | Výkaz výměr (figura, výraz, výměra) ze soupisu | Text,Text,Double | 20, 150
DPH |  |  | A |  | Sazba DPH pro položku | eGSazbaDPH
Hmotnost |  |  | A |  | Hmotnost položky ze soupisu | Double
Suť |  |  | A |  | Suť položky ze soupisu | Double
Nh |  |  | N |  | Normohodiny položky ze soupisu | Double
Datová věta
Typ věty |  |  | Hodnota |  | Význam
eGSazbaDPH |  |  | základní |  | Základní sazba DPH
|  |  | snížená |  | Snížená sazba DPH
|  |  | nulová |  | Nulová sazba DPH
|  |  | zákl. přenesená |  | Základní sazba DPH přenesená
|  |  | sníž. přenesená |  | Snížená sazba DPH přenesená
eGTypZakazky |  |  | STA |  | Stavební objekt
|  |  | PRO |  | Provozní soubor
|  |  | ING |  | Inženýrský objekt
|  |  | VON |  | Vedlejší a ostatní náklady
|  |  | OST |  | Ostatní náklady
eGTypPolozky |  |  | 1 |  | Položka typu HSV
|  |  | 2 |  | Položka typu PSV
|  |  | 3 |  | Položka typu M
|  |  | 4 |  | Položka typu OST