## Pokyny pro vyplnění (hidden)
Pokyny pro vyplnění
Ve všech listech tohoto souboru můžete měnit pouze buňky s modrým pozadím. Jedná se o tyto údaje : - údaje o firmě - jednotkové ceny položek zadané na maximálně dvě desetinná místa

## Stavba
#RTSROZP# | Položkový rozpočet stavby
| Stavba: |  | 022022 | POLOPODZEMNÍ KONTEJNERY CHOMUTOV II - SÍDLIŠTĚ BŘEZENECKÁ
| Objekt: |  | 04 | LOKALITA_L4 – Chomutov ll
583 | Rozpočet: |  | 1 | LOKALITA_L4 – Chomutov ll
| Objednatel: |  | Statutární město Chomutov |  |  |  | IČO:
|  |  | Zborovská 4602, 430 28 Chomutov |  |  |  | DIČ:
| Projektant: |  | HK, spol. s r.o., Doubravínova 336/20 |  |  |  | IČO:
|  |  | 163 00 Praha 6 |  |  |  | DIČ:
| Zhotovitel: | [5 empty] | IČO:
DIČ:
Vypracoval:
| Rozpis ceny | [6 empty] | Celkem
HSV | HSV | [6 empty] | 0
PSV | PSV | [6 empty] | 0
MON | MON | [6 empty] | 0
VN | Vedlejší náklady | [6 empty] | 0
ON | Ostatní náklady | [6 empty] | 0
| Technologie | [6 empty] | 0
| Celkem | [6 empty] | 0
Rekapitulace daní
| Základ pro sníženou DPH |  |  | 15 | % | 0 |  |  | CZK
| Snížená DPH |  |  | 15 | % | 0 |  |  | CZK
| Základ pro základní DPH |  |  | 21 | % | 0 |  |  | CZK
| Základní DPH |  |  | 21 | % | 0 |  |  | CZK
| Cena celkem bez DPH |  |  |  |  | 1046529.7 |  |  | CZK
| Cena celkem s DPH |  |  |  |  | 0 |  |  | CZK
|  | v |  |  | dne
|  |  | Za zhotovitele |  |  |  | Za objednatele
Rekapitulace dílčích částí
#CASTI>> | Číslo | Název |  |  | Základ pro sníženou DPH | Základ pro základní DPH | DPH celkem | Cena celkem | %
1 | Stavba |  |  |  | 0 | 1046529.7 | 219771.24 | 1266300.94 | 100
2 | 092021 | Kontejnery Chomutov II |  |  | 0 | 1046529.7 | 219771.24 | 1266300.94 | 100
3 | 1 | LOKALITA_L4 – Chomutov ll |  |  | 0 | 1046529.7 | 219771.24 | 1266300.94 | 100
| Celkem za stavbu |  |  |  | 0 | 1046529.7 | 219771.24 | 1266300.94 | 100
Rekapitulace dílů
| Číslo | Název |  |  | Typ dílu |  |  | Celkem | %
| 1 | Zemní práce |  |  | HSV |  |  | 0
| 2 | Základy a zvláštní zakládání |  |  | HSV |  |  | 0
| 5 | Komunikace |  |  | HSV |  |  | 0
| 91 | Doplňující práce na komunikaci |  |  | HSV |  |  | 0
| 93 | Dokončovací práce inženýrských staveb |  |  | HSV |  |  | 0
| 96 | Bourání konstrukcí |  |  | HSV |  |  | 0
| 99 | Staveništní přesun hmot |  |  | HSV |  |  | 0
| M21 | Elektromontáže |  |  | MON |  |  | 0
| M99 | Ostatní práce "M" |  |  | MON |  |  | 0
| D96 | Přesuny suti a vybouraných hmot |  |  | PSU |  |  | 0
| VN | Vedlejší náklady |  |  | VN |  |  | 0
| ON | Ostatní náklady |  |  | ON |  |  | 0
| T | Technologie | [5 empty] | 0
| Cena celkem | [6 empty] | 0 | 0
Note on D11: Název
Note on I11: IČO
Note on D12: Ulice
Note on I12: DIČ
Note on D13: PSČ
Note on E13: Místo

## VzorPolozky (hidden)
Položkový rozpočet
S:
O:
R:

## 092021 1 Pol
Položkový rozpočet | [26 empty] | #TypZaznamu#
S: | 022022 | POLOPODZEMNÍ KONTEJNERY CHOMUTOV II - SÍDLIŠTĚ BŘEZENECKÁ | [24 empty] | STA
O: | 04 | LOKALITA_L4 – Chomutov ll | [21 empty] | STA |  |  | OBJ
R: | 1 | LOKALITA_L4 – Chomutov ll | [24 empty] | ROZ
P.č. | Číslo položky | Název položky | MJ | Množství | Cena / MJ | Celkem | Dodávka | Dodávka celk. | Montáž | Montáž celk. | DPH | Cena s DPH | Hmotnost / MJ | Hmotnost celk.(t) | Dem. hmotnost / MJ | Dem. hmotnost celk.(t) | Ceník | Cen. soustava / platnost | Cenová úroveň | Nhod / MJ | Nhod celk. | Dodavatel | Typ položky
Díl: | 1 | Zemní práce |  |  |  | 0 |  | 20942.37 |  | 267120.65 | [16 empty] | DIL
1 | 122201101 | Odkopávky nezapažené v hor. 3 do 100 m3 | m3 | 66.654 | 0 | 0 | 0 | 0 | 199 | 13264.15 | 21 | 16049.6215 | 0 | 0 | 0 | 0 |  | RTS 22/ I | RTS 22/ I | 0.368 | 24.5287 |  | Práce |  |  |  | POL1_
|  | stávající povrch - zeleň : 29,42*0,34 |  | 10.0028 | [22 empty] | VV | 0
|  | 57,92*0,47 |  | 27.2224 | [22 empty] | VV | 0
|  | pod zpevněnou plochou skladba B : (57+6,268)*0,14 |  | 8.8575 | [22 empty] | VV | 0
|  | pod zpevněnou plochou skladba A : (71,11+5,08)*0,27 |  | 20.5713 | [22 empty] | VV | 0
2 | 122201109 | Příplatek za lepivost - odkopávky v hor. 3 | m3 | 66.6542 | 0 | 0 | 0 | 0 | 38.9 | 2592.8484 | 21 | 3137.3485 | 0 | 0 | 0 | 0 |  | RTS 22/ I | RTS 22/ I | 0.058 | 3.8659 |  | Práce |  |  |  | POL1_
3 | 131201110 | Hloubení nezapaž. jam hor.3 do 50 m3, STROJNĚ | m3 | 51.2316 | 0 | 0 | 0 | 0 | 360 | 18443.376 | 21 | 22316.4898 | 0 | 0 | 0 | 0 |  | RTS 22/ I | RTS 22/ I | 0.26666 | 13.6614 |  | Práce |  |  |  | POL1_
|  | od hl. 0,34m : 10,7*3,8*(1,6-0,34) |  | 51.2316 | [22 empty] | VV | 0
4 | 131201119 | Příplatek za lepivost - hloubení nezap.jam v hor.3 | m3 | 51.2316 | 0 | 0 | 0 | 0 | 25.1 | 1285.9132 | 21 | 1555.9511 | 0 | 0 | 0 | 0 |  | RTS 22/ I | RTS 22/ I | 0.0431 | 2.2081 |  | Práce |  |  |  | POL1_
5 | 161101101 | Svislé přemístění výkopku z hor.1-4 do 2,5 m | m3 | 51.2316 | 0 | 0 | 0 | 0 | 137.5 | 7044.345 | 21 | 8523.6635 | 0 | 0 | 0 | 0 |  | RTS 22/ I | RTS 22/ I | 0.345 | 17.6749 |  | Práce |  |  |  | POL1_1
6 | 162701105 | Vodorovné přemístění výkopku z hor.1-4 do 10000 m | m3 | 117.8858 | 0 | 0 | 0 | 0 | 286.5 | 33774.2817 | 21 | 40866.8788 | 0 | 0 | 0 | 0 |  | RTS 22/ I | RTS 22/ I | 0.011 | 1.2967 |  | Práce |  |  |  | POL1_1
|  | 51,2316+66,6542 |  | 117.8858 | [22 empty] | VV | 0
7 | 162701109 | Příplatek k vod. přemístění hor.1-4 za další 1 km | m3 | 1178.858 | 0 | 0 | 0 | 0 | 22.6 | 26642.1908 | 21 | 32237.0499 | 0 | 0 | 0 | 0 |  | RTS 22/ I | RTS 22/ I | 0 | 0 |  | Práce |  |  |  | POL1_1
|  | skládka ve vzd.20 km : 117,8858*10 |  | 1178.858 | [22 empty] | VV | 0
8 | 167101101 | Nakládání výkopku z hor.1-4 v množství do 100 m3 | m3 | 117.858 | 0 | 0 | 0 | 0 | 283 | 33353.814 | 21 | 40358.1101 | 0 | 0 | 0 | 0 |  | RTS 22/ I | RTS 22/ I | 0.652 | 76.8434 |  | Práce |  |  |  | POL1_1
9 | 171201101 | Uložení sypaniny do násypů nezhutněných | m3 | 117.858 | 0 | 0 | 0 | 0 | 27.8 | 3276.4524 | 21 | 3964.5045 | 0 | 0 | 0 | 0 |  | RTS 22/ I | RTS 22/ I | 0.031 | 3.6536 |  | Práce |  |  |  | POL1_1
10 | 175101201 | Obsyp objektu bez prohození sypaniny | m3 | 36.4966 | 0 | 0 | 0 | 0 | 925 | 33759.355 | 21 | 40848.8256 | 0 | 0 | 0 | 0 |  | RTS 22/ I | RTS 22/ I | 2.195 | 80.11 |  | Práce |  |  |  | POL1_
|  | 10,7*3,8*(0,76+0,55) |  | 53.2646 | [22 empty] | VV | 0
|  | -1,6*1,6*(0,76+0,55)*5 |  | -16.768 | [22 empty] | VV | 0
11 | 199000002 | Poplatek za skládku horniny 1- 4 | m3 | 117.858 | 0 | 0 | 0 | 0 | 587 | 69182.646 | 21 | 83711.0065 | 0 | 0 | 0 | 0 |  | RTS 22/ I | RTS 22/ I | 0 | 0 |  | Práce |  |  |  | POL1_1
12 | 460300006 | Hutnění zásypu po vrstvách 30 cm | m3 | 36.4966 | 0 | 0 | 0 | 0 | 98 | 3576.6668 | 21 | 4327.7707 | 0 | 0 | 0 | 0 |  | RTS 22/ I | RTS 22/ I | 0.185 | 6.7519 |  | Práce |  |  |  | POL1_9
13 | 112013OA0 | KÁCENÍ STROMŮ D KMENE DO 0,5M S ODSTRANĚNÍM PAŘEZŮ, ODVOZ DO 3KM | KUS | 2 | 0 | 0 | 125.2 | 250.4 | 3729.8 | 7459.6 | 21 | 9329.1 | 0.00304 | 0.00608 | 0 | 0 |  | RTS 22/ I | RTS 21/ II | 6.24 | 12.48 |  | Agregovaná položka |  |  |  | POL2_
14 | 181300014 | Rozprostření ornice v rovině tloušťka 30 cm dovoz ornice ze vzdálenosti 15 km, osetí trávou | m2 | 41.31 | 0 | 0 | 5.55 | 229.2705 | 325.95 | 13464.9945 | 21 | 16570.0667 | 3e-05 | 0.0012393 | 0 | 0 |  | RTS 22/ I | RTS 22/ I | 0.49197 | 20.3233 |  | Agregovaná položka |  |  |  | POL2_
|  | 32,85+2,1+1+5,36 |  | 41.31 | [22 empty] | VV | 0
15 | 583318004 | Kamenivo těžené frakce 16/32 | t | 26.0491 | 0 | 0 | 437 | 11383.4567 | 0 | 0 | 21 | 13773.9866 | 1 | 26.0491 | 0 | 0 | SPCM | RTS 22/ I | RTS 22/ I | 0 | 0 |  | Specifikace |  |  |  | POL3_
|  | Začátek provozního součtu | [24 empty] | VV
|  | ZÁSYP KAMENIVEM 16-32 mm 550 mm : 10,7*3,8*(0,55) |  | 22.363 | [22 empty] | VV | 2
|  | 1,7t-1m3 : -1,6*1,6*(0,55)*5 |  | -7.04 | [22 empty] | VV | 2
|  | Mezisoučet |  | 15.323 | [22 empty] | VV | 3
|  | Konec provozního součtu | [24 empty] | VV
|  | 15,323*1,7 |  | 26.0491 | [22 empty] | VV | 0
16 | 58337304 | Štěrkopísek frakce 0-16 B | t | 33.8778 | 0 | 0 | 268 | 9079.2397 | 0 | 0 | 21 | 10985.8804 | 1 | 33.8778 | 0 | 0 | SPCM | RTS 22/ I | RTS 22/ I | 0 | 0 |  | Specifikace |  |  |  | POL3_
|  | Začátek provozního součtu | [24 empty] | VV
|  | ŠTĚRKOPÍSKOVÝ ZÁSYP KONTEJNERŮ 760 mm - 1m3-1,6t : 10,7*3,8*0,76 |  | 30.9016 | [22 empty] | VV | 2
|  | -1,6*1,6*(0,76)*5 |  | -9.728 | [22 empty] | VV | 2
|  | Mezisoučet |  | 21.1736 | [22 empty] | VV | 3
|  | Konec provozního součtu | [24 empty] | VV
|  | 21,1736*1,6 |  | 33.8778 | [22 empty] | VV | 0
Díl: | 2 | Základy a zvláštní zakládání |  |  |  | 0 |  | 6622.79 |  | 15719.46 | [16 empty] | DIL
17 | 215901101 | Zhutnění podloží z hornin vibrační deskou | m2 | 40.66 | 0 | 0 | 0 | 0 | 96.9 | 3939.954 | 21 | 4767.3395 | 0 | 0 | 0 | 0 |  | RTS 22/ I | RTS 22/ I | 0.15 | 6.099 |  | Práce |  |  |  | POL1_1
|  | HUTNĚNÁ ZEMNÍ PLÁŇ - 45 MPa : 10,7*3,8 |  | 40.66 | [22 empty] | VV | 0
18 | 271571111 | PÍSKOVÝ PODSYP KONTEJNERŮ | m3 | 2.033 | 0 | 0 | 712.33 | 1448.1669 | 506.67 | 1030.0601 | 21 | 2998.6583 | 1.9397 | 3.9434 | 0 | 0 |  | RTS 22/ I | RTS 22/ I | 0.965 | 1.9618 |  | Práce |  |  |  | POL1_1
|  | PÍSKOVÝ PODSYP KONTEJNERŮ 0-16 mm 50 mm : | [24 empty] | VV | 0
|  | (10,7*3,8)*0,05 |  | 2.033 | [22 empty] | VV | 0
19 | 289970111 | Vrstva geotextilie Geofiltex 300g/m2 | m2 | 140.921 | 0 | 0 | 36.72 | 5174.6191 | 76.28 | 10749.4539 | 21 | 19268.1247 | 0.0005 | 0.07046 | 0 | 0 |  | RTS 22/ I | RTS 22/ I | 0.094 | 13.2466 |  | Práce |  |  |  | POL1_
|  | ztratné 10% : (71,11+57)*1,1 |  | 140.921 | [22 empty] | VV | 0
Díl: | 5 | Komunikace |  |  |  | 0 |  | 106274.92 |  | 69381.13 | [16 empty] | DIL
20 | 564851111 | Podklad ze štěrkodrti po zhutnění tloušťky 15 cm | m2 | 71.11 | 0 | 0 | 149.42 | 10625.2562 | 27.08 | 1925.6588 | 21 | 15186.6132 | 0.33075 | 23.5196 | 0 | 0 |  | RTS 22/ I | RTS 22/ I | 0.026 | 1.8489 |  | Práce |  |  |  | POL1_
21 | 564861111 | Podklad ze štěrkodrti po zhutnění tloušťky 20 cm | m2 | 71.11 | 0 | 0 | 199.21 | 14165.8231 | 31.29 | 2225.0319 | 21 | 19832.9406 | 0.441 | 31.3595 | 0 | 0 |  | RTS 22/ I | RTS 22/ I | 0.029 | 2.0622 |  | Práce |  |  |  | POL1_
22 | 564871111 | Podklad ze štěrkodrti po zhutnění tloušťky 25 cm | m2 | 57 | 0 | 0 | 248.96 | 14190.72 | 33.04 | 1883.28 | 21 | 19449.54 | 0.55125 | 31.4213 | 0 | 0 |  | RTS 22/ I | RTS 22/ I | 0.027 | 1.539 |  | Práce |  |  |  | POL1_
23 | 596215020 | Kladení zámkové dlažby tl. 6 cm do drtě tl. 3 cm | m2 | 57 | 0 | 0 | 31.81 | 1813.17 | 231.19 | 13177.83 | 21 | 18139.11 | 0.05545 | 3.1606 | 0 | 0 |  | RTS 22/ I | RTS 22/ I | 0.442 | 25.194 |  | Práce |  |  |  | POL1_
|  | 4,2+8,04 |  | 12.24 | [22 empty] | VV | 0
|  | 58,2-1,6*8,4 |  | 44.76 | [22 empty] | VV | 0
24 | 596215040 | Kladení zámkové dlažby tl. 8 cm do drtě tl. 4 cm | m2 | 71.11 | 0 | 0 | 42.41 | 3015.7751 | 250.09 | 17783.8999 | 21 | 25167.6128 | 0.0739 | 5.255 | 0 | 0 |  | RTS 22/ I | RTS 22/ I | 0.478 | 33.9906 |  | Práce |  |  |  | POL1_1
|  | písková : 49,41 |  | 49.41 | [22 empty] | VV | 0
|  | šedá : 21,7 |  | 21.7 | [22 empty] | VV | 0
25 | 596715021 | Kladení vodicí linie z dlažby tl.6 cm, drť tl.4 cm | m2 | 6.268 | 0 | 0 | 42.41 | 265.8259 | 261.09 | 1636.5121 | 21 | 2301.8314 | 0.0739 | 0.46321 | 0 | 0 |  | RTS 22/ I | RTS 22/ I | 0.502 | 3.1465 |  | Práce |  |  |  | POL1_1
|  | (14,75+0,92)*0,4 |  | 6.268 | [22 empty] | VV | 0
26 | 596715042 | Kladení vodicí linie z dlažby tl.8 cm, drť tl.5 cm | m2 | 5.08 | 0 | 0 | 53.14 | 269.9512 | 281.36 | 1429.3088 | 21 | 2056.1046 | 0.0928 | 0.47142 | 0 | 0 |  | RTS 22/ I | RTS 22/ I | 0.538 | 2.733 |  | Práce |  |  |  | POL1_1
|  | 12,7*0,4 |  | 5.08 | [22 empty] | VV | 0
27 | 59245110 | Dlažba sklad. HOLLAND I 20x10x6 cm přírodní | m2 | 59.85 | 0 | 0 | 336.5 | 20139.525 | 0 | 0 | 21 | 24368.8313 | 0.129 | 7.7207 | 0 | 0 | SPCM | RTS 22/ I | RTS 22/ I | 0 | 0 |  | Specifikace |  |  |  | POL3_
|  | ztratné 5% : 57*1,05 |  | 59.85 | [22 empty] | VV | 0
28 | 592451150 | Dlažba HOLLAND I SLP skladba 20x10x6 cm přírodní dlažba pro nevidomé | m2 | 6.5814 | 0 | 0 | 511 | 3363.0954 | 0 | 0 | 21 | 4069.351 | 0.1315 | 0.86545 | 0 | 0 | SPCM | RTS 22/ I | RTS 22/ I | 0 | 0 |  | Specifikace |  |  |  | POL3_1
|  | ztratné 5% : 6,268*1,05 |  | 6.5814 | [22 empty] | VV | 0
29 | 592451158 | Dlažba HOLLAND I SLP skladba 20x10x8 cm červená dlažba pro nevidomé | m2 | 5.334 | 0 | 0 | 670 | 3573.78 | 0 | 0 | 21 | 4324.2738 | 0.17824 | 0.95073 | 0 | 0 | SPCM | RTS 22/ I | RTS 22/ I | 0 | 0 |  | Specifikace |  |  |  | POL3_1
|  | ztratné 5% : 5,08*1,05 |  | 5.334 | [22 empty] | VV | 0
30 | 592451170 | Dlažba HOLLAND I 20x10x8 cm přírodní | m2 | 22.785 | 0 | 0 | 423 | 9638.055 | 0 | 0 | 21 | 11662.0526 | 0.17245 | 3.9293 | 0 | 0 | SPCM | RTS 22/ I | RTS 22/ I | 0 | 0 |  | Specifikace |  |  |  | POL3_
|  | ztratné 5% : 21,7*1,05 |  | 22.785 | [22 empty] | VV | 0
31 | 592451172 | Dlažba HOLLAND I 20x10x8 cm písková | m2 | 51.8805 | 0 | 0 | 486 | 25213.923 | 0 | 0 | 21 | 30508.8432 | 0.17245 | 8.9468 | 0 | 0 | SPCM | RTS 22/ I | RTS 22/ I | 0 | 0 |  | Specifikace |  |  |  | POL3_1
|  | ztratné 5% : 49,41*1,05 |  | 51.8805 | [22 empty] | VV | 0
32 | 599000010RA0 | Úprava asfaltové komunikace | m2 | 12.72 | 0 | 0 | 0 | 0 | 2305 | 29319.6 | 21 | 35476.716 | 0.65983 | 8.393 | 0.88 | 11.1936 |  | RTS 22/ I | RTS 22/ I | 0 | 0 |  | R-položka |  |  |  | POL12_1
Díl: | 91 | Doplňující práce na komunikaci |  |  |  | 0 |  | 29240.33 |  | 11861.49 | [16 empty] | DIL
33 | 914001121 | Osaz.svislé dopr.značky a sloupku,Al patka, základ včetně dodávky sloupku a značky | kus | 1 | 0 | 0 | 1911.96 | 1911.96 | 418.04 | 418.04 | 21 | 2819.3 | 0.1184 | 0.1184 | 0 | 0 |  | RTS 22/ I | RTS 22/ I | 0.918 | 0.918 |  | Práce |  |  |  | POL1_
34 | 917862111 | Osazení stojat. obrub.bet. s opěrou,lože | m | 38.335 | 0 | 0 | 171.45 | 6572.5358 | 135.05 | 5177.1418 | 21 | 14217.1128 | 0.188 | 7.207 | 0 | 0 |  | RTS 22/ I | RTS 22/ I | 0.272 | 10.4271 |  | Práce |  |  |  | POL1_1
|  | přechodový 150 : 2+4 |  | 6 | [22 empty] | VV | 0
|  | přechodový 80 : 2 |  | 2 | [22 empty] | VV | 0
|  | obrubník 80 : 6,92+2,705+16,14+2,77+1,8 |  | 30.335 | [22 empty] | VV | 0
35 | 917862111 | Osazení stojat. obrub.bet. s opěrou,lože včetně obrubníku ABO 2 - 15 100/15/25 | m | 9.7 | 0 | 0 | 364.45 | 3535.165 | 135.05 | 1309.985 | 21 | 5862.6315 | 0.26981 | 2.6172 | 0 | 0 |  | RTS 22/ I | RTS 22/ I | 0.272 | 2.6384 |  | Práce |  |  |  | POL1_
|  | 8,1+1,6 |  | 9.7 | [22 empty] | VV | 0
36 | 917862111 | Osazení stojat. obrub.bet. s opěrou,lože včetně obrubníku nájezdového CSB H 15 1000/150/150 | m | 36.7 | 0 | 0 | 271.45 | 9962.215 | 135.05 | 4956.335 | 21 | 18051.4455 | 0.1952 | 7.1638 | 0 | 0 |  | RTS 22/ I | RTS 22/ I | 0.272 | 9.9824 |  | Práce |  |  |  | POL1_1
|  | obrubník 150 : 24+12,7 |  | 36.7 | [22 empty] | VV | 0
37 | 592171610 | Obrubník 1000/80/250 přechodový přír. | kus | 2 | 0 | 0 | 175.56 | 351.12 | 0 | 0 | 21 | 424.8552 | 0.066 | 0.132 | 0 | 0 | SPCM | RTS 22/ I | Indiv | 0 | 0 |  | Specifikace |  |  |  | POL3_
38 | 592174230 | Obrubník chodníkový ABO 16-10 1000/80/250 přírodní | kus | 32.7618 | 0 | 0 | 133 | 4357.3194 | 0 | 0 | 21 | 5272.3572 | 0.045 | 1.4743 | 0 | 0 | SPCM | RTS 22/ I | RTS 22/ I | 0 | 0 |  | Specifikace |  |  |  | POL3_
|  | ztratné 8% : (6,92+2,705+16,14+2,77+1,8)*1,08 |  | 32.7618 | [22 empty] | VV | 0
39 | 59217480 | Obrubník silniční přechodový L 1000/150/150-250 | kus | 3 | 0 | 0 | 425 | 1275 | 0 | 0 | 21 | 1542.75 | 0.067 | 0.201 | 0 | 0 | SPCM | RTS 22/ I | RTS 22/ I | 0 | 0 |  | Specifikace |  |  |  | POL3_1
40 | 59217481 | Obrubník silniční přechodový P 1000/150/150-250 | kus | 3 | 0 | 0 | 425 | 1275 | 0 | 0 | 21 | 1542.75 | 0.067 | 0.201 | 0 | 0 | SPCM | RTS 22/ I | RTS 22/ I | 0 | 0 |  | Specifikace |  |  |  | POL3_1
Díl: | 93 | Dokončovací práce inženýrských staveb |  |  |  | 0 |  | 11566.79 |  | 2073.21 | [16 empty] | DIL
41 | 939431111 | Oprava šachty, vč. výměny poklopu - pojížděný | kus | 1 | 0 | 0 | 11566.79 | 11566.79 | 2073.21 | 2073.21 | 21 | 16504.4 | 0.57741 | 0.57741 | 0.32076 | 0.32076 |  | RTS 22/ I | RTS 22/ I | 3.4 | 3.4 |  | Práce |  |  |  | POL1_
Díl: | 96 | Bourání konstrukcí |  |  |  | 0 |  | 810.26 |  | 99752.15 | [16 empty] | DIL
42 | 113106231 | Rozebrání dlažeb ze zámkové dlažby v kamenivu | m2 | 6.13 | 0 | 0 | 0 | 0 | 58.1 | 356.153 | 21 | 430.9415 | 0 | 0 | 0.225 | 1.3793 |  | RTS 22/ I | RTS 22/ I | 0.142 | 0.87046 |  | Práce |  |  |  | POL1_1
43 | 113107515 | Odstranění podkladu pl. 50 m2,kam.drcené tl.15 cm | m2 | 6.13 | 0 | 0 | 0 | 0 | 303 | 1857.39 | 21 | 2247.4419 | 0 | 0 | 0.33 | 2.0229 |  | RTS 22/ I | RTS 22/ I | 0.5265 | 3.2274 |  | Práce |  |  |  | POL1_1
44 | 113107100 | Odstranění bet.povrchu | m2 | 23.7 | 0 | 0 | 8.97 | 212.589 | 1052.03 | 24933.111 | 21 | 30426.297 | 0 | 0 | 0.6232 | 14.7698 |  | RTS 22/ I | RTS 22/ I | 1.8501 | 43.8478 |  | Agregovaná položka |  |  |  | POL2_
|  | 23,7 |  | 23.7 | [22 empty] | VV | 0
45 | 113107222 | Odstranění asfaltobetonové vozovky pl. nad 50 m2 | m2 | 80.01 | 0 | 0 | 7.47 | 597.6747 | 309.53 | 24765.4953 | 21 | 30689.4357 | 0 | 0 | 0.90051 | 72.0498 |  | RTS 22/ I | RTS 22/ I | 0.2867 | 22.9389 |  | Agregovaná položka |  |  |  | POL2_
46 | 9810100 | Demolice přístřešku vč. odvozu na skládku | kompl | 1 | 0 | 0 | 0 | 0 | 47840 | 47840 | 21 | 57886.4 | 0.00097 | 0.00097 | 0.55 | 0.55 |  | RTS 22/ I | Indiv | 0 | 0 |  | R-položka |  |  |  | POL12_1
|  | cena bez poplatku za skládku : 1 |  | 1 | [22 empty] | VV | 0
Díl: | 99 | Staveništní přesun hmot |  |  |  | 0 |  | 0 |  | 49476.29 | [16 empty] | DIL
47 | 998223011 | Přesun hmot, pozemní komunikace, kryt dlážděný | t | 210.0904 | 0 | 0 | 0 | 0 | 235.5 | 49476.2916 | 21 | 59866.3109 | 0 | 0 | 0 | 0 |  | RTS 22/ I | RTS 22/ I | 0.39 | 81.9353 |  | Přesun hmot |  |  |  | POL7_
Díl: | M21 | Elektromontáže |  |  |  | 0 |  | 14106.82 |  | 1901.68 | [16 empty] | DIL
48 | 388995111 | Chránička kabelu z PVC 160/6,2 mm, výkop | m | 31.7 | 0 | 0 | 445.01 | 14106.817 | 59.99 | 1901.683 | 21 | 19370.285 | 0.00438 | 0.13885 | 0 | 0 |  | RTS 22/ I | RTS 22/ I | 0.125 | 3.9625 |  | Práce |  |  |  | POL1_
|  | 6,2*2 |  | 12.4 | [22 empty] | VV | 0
|  | 19,3 |  | 19.3 | [22 empty] | VV | 0
Díl: | M99 | Ostatní práce "M" |  |  |  | 0 |  | 0 |  | 0 | [16 empty] | DIL
49 | M991 | Doprava a montáž technologie | kpl | 1 | 0 | 0 | 0 | 0 | 0 | 0 | 21 | 0 | 0 | 0 | 0 | 0 |  | Vlastní | Kalkul | 0 | 0 |  | Práce |  |  |  | POL1_
Díl: | D96 | Přesuny suti a vybouraných hmot |  |  |  | 0 |  | 0 |  | 295467.01 | [16 empty] | DIL
50 | 979082213 | Vodorovná doprava suti po suchu do 1 km | t | 90.7718 | 0 | 0 | 0 | 0 | 46.1 | 4184.58 | 21 | 5063.3418 | 0 | 0 | 0 | 0 |  | RTS 22/ I | RTS 22/ I | 0.01 | 0.90772 |  | Práce |  |  |  | POL1_
51 | 979082219 | Příplatek za dopravu suti po suchu za další 1 km | t | 1724.6642 | 0 | 0 | 0 | 0 | 11.7 | 20178.5711 | 21 | 24416.0697 | 0 | 0 | 0 | 0 |  | RTS 22/ I | RTS 22/ I | 0 | 0 |  | Práce |  |  |  | POL1_
|  | celkem 20km : 90,7718*19 |  | 1724.6642 | [22 empty] | VV | 0
52 | 979087212 | Nakládání suti na dopravní prostředky - komunikace | t | 90.7718 | 0 | 0 | 0 | 0 | 139 | 12617.2802 | 21 | 15266.9088 | 0 | 0 | 0 | 0 |  | RTS 22/ I | RTS 22/ I | 0.099 | 8.9864 |  | Práce |  |  |  | POL1_
53 | 979082111 | Vnitrostaveništní doprava suti do 10 m | t | 90.7718 | 0 | 0 | 0 | 0 | 341.5 | 30998.5697 | 21 | 37508.2697 | 0 | 0 | 0 | 0 |  | RTS 22/ I | RTS 22/ I | 0.942 | 85.507 |  | Práce |  |  |  | POL1_
54 | 979990101 | Poplatek za uložení směsi -podklad | t | 2.5729 | 0 | 0 | 0 | 0 | 1475 | 3795.0275 | 21 | 4591.9863 | 0 | 0 | 0 | 0 |  | RTS 22/ I | RTS 22/ I | 0 | 0 |  | Práce |  |  |  | POL1_
55 | 979990112 | Poplatek za uložení suti - obal. kamenivo, asfalt, skupina odpadu 170302 | t | 72.0498 | 0 | 0 | 0 | 0 | 2775 | 199938.2505 | 21 | 241925.2825 | 0 | 0 | 0 | 0 |  | RTS 22/ I | RTS 22/ I | 0 | 0 |  | Práce |  |  |  | POL1_
56 | 979990103 R00 | Poplatek za skládku suti - beton do 30x30 cm | t | 16.1049 | 0 | 0 | 0 | 0 | 1475 | 23754.7275 | 21 | 28743.2233 | 0 | 0 | 0 | 0 |  | Vlastní | RTS 22/ I | 0 | 0 |  | Práce |  |  |  | POL1_
Díl: | VN | Vedlejší náklady |  |  |  | 0 |  | 0 |  | 25212.35 | [16 empty] | DIL
57 | 005121 R | Zařízení staveniště | Soubor | 1 | 0 | 0 | 0 | 0 | 15349.26 | 15349.26 | 21 | 18572.6046 | 0 | 0 | 0 | 0 |  | RTS 22/ I | Indiv | 0 | 0 |  | VRN |  |  |  | POL99_8
58 | 005122 R | Provozní vlivy | Soubor | 1 | 0 | 0 | 0 | 0 | 9863.09 | 9863.09 | 21 | 11934.3389 | 0 | 0 | 0 | 0 |  | RTS 22/ I | Indiv | 0 | 0 |  | VRN |  |  |  | POL99_0
Díl: | ON | Ostatní náklady |  |  |  | 0 |  | 0 |  | 19000 | [16 empty] | DIL
59 | 00511 R | Geodetické práce | Soubor | 1 | 0 | 0 | 0 | 0 | 5900 | 5900 | 21 | 7139 | 0 | 0 | 0 | 0 |  | RTS 22/ I | Indiv | 0 | 0 |  | VRN |  |  |  | POL99_8
60 | 005111021R | Vytyčení inženýrských sítí | Soubor | 1 | 0 | 0 | 0 | 0 | 4600 | 4600 | 21 | 5566 | 0 | 0 | 0 | 0 |  | RTS 22/ I | Indiv | 0 | 0 |  | VRN |  |  |  | POL99_8
61 | 005211030R | Dočasná dopravní opatření | Soubor | 1 | 0 | 0 | 0 | 0 | 4000 | 4000 | 21 | 4840 | 0 | 0 | 0 | 0 |  | RTS 22/ I | Indiv | 0 | 0 |  | VRN |  |  |  | POL99_8
62 | 00523 R | Zkoušky hutnící | Soubor | 1 | 0 | 0 | 0 | 0 | 4500 | 4500 | 21 | 5445 | 0 | 0 | 0 | 0 |  | RTS 22/ I | Indiv | 0 | 0 |  | VRN |  |  |  | POL99_
[25 empty] | 15 | 21 | DPH
END
Note on S6: Jedná se o informaci, zda se jedná o položku, která je do rozpočtu zadána z cenové soustavy RTS, nebo vlastní.
Note on T6: Jedná se o název CÚ, která je zadána u položky rozpočtu

## Technologie
Položkový rozpočet
S: | 02_2022
O: | 01 | Lokalita 04
TECHNOLOGIE
| Název systému | typ | odpad | kus | cena za kus | CENA CELKEM
[5 empty] | Kč | Kč
| polopodzemní hranatý kontejner 5m3 nedělený | s betonovým opláštěním a pevným plastovým vnitřním kontejnerem | plast | 2 | 0 | 0
|  |  | papír | 1 | 0 | 0
|  |  | komunál | 2 | 0 | 0
0
Příplatkové položky
0
| Příplatkové položky - součet |  |  |  |  | 0
| Technologie celkem |  |  |  |  | 0