## 9. Zadání s výkazem výměr a poz
VÝKAZ VÝMĚR - SOUPIS PRACÍ
Stavba: Dětské hřiště pro děti 6 - 15 let, Zákl. škola Chomutov, Březenecká 4679
Objekt:
JKSO: | [6 empty] | Datum: 19.1.2013
P.Č. | KCN | Kód položky | Popis | MJ | Množství celkem | Jednotková cena zadání | Celková cena zadání
1 | 2 | 3 | 4 | 5 | 6 | 7 | 8
|  | HSV | Práce a dodávky HSV
|  | 1 | Zemní práce
1 | 001 | 111101101 | Odstranění travin z celkové plochy do 0,1 ha -plocha viz výkr.č.05 | ha | 0.015
|  |  | 152.00*0.0001 |  | 0.015
2 | 001 | 121101102 | Sejmutí ornice s přemístěním na vzdálenost do 100 m | m3 | 15.2
|  |  | 152.0*0.10 |  | 15.2
3 | 001 | 122101101 | Odkopávky a prokopávky nezapažené v hornině tř. 1 a 2 objem do 100 m3 | m3 | 45.6
|  |  | 152*0.30 |  | 45.6
4 | 001 | 133301101 | Hloubení šachet v hornině tř. 4 objemu do 100 m3 | m3 | 2.142
|  |  | 0.30*0.30*0.9*4+0.30*0.30*0.6*21+0.30*0.30*0.40+0.3*0.3*0.9*8 |  | 2.142
5 | 001 | 162301101 | Vodorovné přemístění do 500 m výkopku z horniny tř. 1 až 4 | m3 | 47.742
|  |  | 2.142+45,60 |  | 47.742
6 | 001 | 162601102 | Vodorovné přemístění do 5000 m výkopku z horniny tř. 1 až 4 | m3 | 47.74
|  |  | 45,60+2,14 |  | 47.74
7 | 001 | 166101151 | Zavezení kačírku do dopadové plochy | m3 | 45.6
|  |  | 152.0*0.30 |  | 45.6
8 | 001 | 167101101 | Nakládání výkopku z hornin tř. 1 až 4 do 100 m3 | m3 | 95.484
|  |  | (45.60+2.142)*2 |  | 95.484
9 | 001 | 167101151 | Nakládání kačírku | m3 | 45.6
|  |  | 45.6 |  | 45.6
10 | 001 | 171201201 | Uložení sypaniny na skládky | m3 | 47.74
|  |  | 47,74 |  | 47.74
11 | 231 | 180402111 | Založení parkového trávníku výsevem v rovině a ve svahu do 1:5 - doplnění stávajícího | m2 | 300
|  |  | 300 |  | 300
12 | 005 | 005724100 | osivo směs travní parková rekreační | kg | 7.5
|  |  | 2,5*3 |  | 7.5
|  | 2 | Zakládání
13 | 011 | 275313611 | Základové patky z betonu tř. C 16/20 | m3 | 2.142
|  |  | 2.142 |  | 2.142
|  | 9 | Ostatní konstrukce a práce-bourání
14 | 221 | 59217200 | Obrubník plastový 100*5*25 - viz PD. | m | 71
|  |  | 71 |  | 71
15 | 011 | 900001 | Multifunkční sestava s tobogánem a skluzavkou, rozm.14800*7400*5000 mm, výška vol. pádu 2200 mm -viz PD, výkr.č.05 | kus | 1
|  |  | 1 |  | 1
16 | 011 | 900002- 60358 | Houpačka s hnízdem + 2* sedátko, dřevo, plast, nerez ocel- viz PD, výkr.č. 05 | kus | 1
|  |  | 1 |  | 1
17 | 011 | 900003 - 60733 | Stůl a lavička Set, rozm. 2000*150*75 mm, dřevo viz PD, výkr.č. 05 | kpl | 2
|  |  | 2 |  | 2
18 | 221 | 900004 | cena montáží | kpl | 1
|  |  | 1 |  | 1
19 | 221 | 900005 | Dopravné herních prvků | kpl | 1
|  |  | 1 |  | 1
20 | 221 | 900007 | Dopadová plocha - kačírek tl. vrstvy 300 mm | m2 | 152
|  |  | 152 |  | 152
21 | 221 | 900008 | Zastínění laviček nylonovou plachtou na 4 sloupky 3.0*2.0m | kpl | 2
|  |  | 2 |  | 2
22 | 221 | 916000011 | Montáž plastových obrubníků- viz výkr. č.05 | m | 71
|  |  | 56.0+15.0 |  | 71
|  | 99 | Přesun hmot
23 | 231 | 998222012 | Přesun hmot pro tělovýchovné plochy | t | 13.01
|  |  | 13.01 |  | 13.01
Celkem