## 9. Zadání s výkazem výměr a poz
VÝKAZ VÝMĚR - SOUPIS PRACÍ
Stavba: Dětské hřiště pro děti 6 - 15 let, Zákl. škola Chomutov, Na Příkopech 895
Objekt:
JKSO: | [6 empty] | Datum: 19.1.2013
P.Č. | KCN | Kód položky | Popis | MJ | Množství celkem | Jednotková cena zadání | Celková cena zadání
1 | 2 | 3 | 4 | 5 | 6 | 7 | 8
|  | HSV | Práce a dodávky HSV
|  | 1 | Zemní práce
1 | 001 | 111101101 | Odstranění travin z celkové plochy do 0,1 ha | ha | 0.016
|  |  | 0.0161 |  | 0.016
2 | 001 | 121101102 | Sejmutí ornice s přemístěním na vzdálenost do 100 m-výměry viz výkres č. 05 | m3 | 15.4
|  |  | 154.0*0.10 |  | 15.4
3 | 001 | 122101101 | Odkopávky a prokopávky nezapažené v hornině tř. 1 a 2 objem do 100 m3 | m3 | 46.2
|  |  | 154.0*0.30 |  | 46.2
4 | 001 | 133301101 | Hloubení šachet v hornině tř. 4 objemu do 100 m3 | m3 | 3.403
|  |  | 0.55*0.55*1.0+0.35*0.35*0.7*16+0.3*0.3*0.7*10+0.30*0.30*0.6*11+0.3*0.30*0.40*8+0.60*0.30*0.40*3 |  | 3.403
5 | 001 | 162301101 | Vodorovné přemístění do 500 m výkopku z horniny tř. 1 až 4 | m3 | 49.603
|  |  | 3.403+46,20 |  | 49.603
6 | 001 | 162601102 | Vodorovné přemístění do 5000 m výkopku z horniny tř. 1 až 4 | m3 | 49.603
|  |  | 49,603 |  | 49.603
7 | 001 | 166101151 | Zavezení kačírku do dopadové plochy (cena kačírku viz dodávka dopad. plochy) | m3 | 46.2
|  |  | 154.0*0.30 |  | 46.2
8 | 001 | 167101101 | Nakládání výkopku z hornin tř. 1 až 4 do 100 m3 | m3 | 99.206
|  |  | 49,603*2 |  | 99.206
9 | 001 | 167101151 | Nakládání kačírku | m3 | 46.2
|  |  | 46.20 |  | 46.2
22 | 001 | 171201201 | Uložení sypaniny na skládky | m3 | 49.603
|  |  | 49,603 |  | 49.603
|  | 2 | Zakládání
10 | 011 | 275313611 | Základové patky z betonu tř. C 16/20 | m3 | 3.4
|  |  | 3.4 |  | 3.4
|  | 9 | Ostatní konstrukce a práce-bourání
11 | 221 | 59217200 | Obrubník plastový 100*5*25- viz projektová dokumentace | m | 68
|  |  | 68 |  | 68
12 | 221 | 90000- 60430 | Multifunkční sestava se skluzavkou a houpačkami, šestiúhelníková podesta - viz PD, výkr.č.05 | kus | 1
|  |  | 1 |  | 1
13 | 221 | 900001-61216 | Lanová pyramida s podestou, výška 4,10 m , viz PD, výkr.č. 05 | kus | 1
|  |  | 1 |  | 1
14 | 221 | 900003-60323 | Stůl a lavičkySET 2 m 2000*1500*750, dřevěné viz PD, výkr.č. 05 | kus | 1
|  |  | 1 |  | 1
15 | 221 | 900004-60521 | Lavička s opěradlem bez područek rozm. 1870*640*1070 mm,dřevěná viz p.d. | kus | 2
|  |  | 2 |  | 2
16 | 221 | 900005-60098 | Odpadkový koš , dřevo,nerez ocel,kulatý 440*440*750 mm , viz PD, výkr.č. 05 | kus | 1
|  |  | 1 |  | 1
17 | 221 | 900006 | Montáž prvků celkem | kpl | 1
|  |  | 1 |  | 1
18 | 221 | 900007 | Dopadová plocha - kačírek tl. 300 mm | m2 | 154
|  |  | 154.00 |  | 154
19 | 221 | 900008 | Dopravné herních prvků | kpl | 1
|  |  | 1 |  | 1
20 | 221 | 916000011 | Montáž plastového obrubníku | m | 68
|  |  | 68 |  | 68
|  | 99 | Přesun hmot
21 | 231 | 998222012 | Přesun hmot pro tělovýchovné plochy | t | 19.615
|  |  | 19.615 |  | 19.615
Celkem