## 9. Zadání s výkazem výměr a poz
VÝKAZ VÝMĚR - SOUPIS PRACÍ
Stavba: Dětské hřiště pro děti 6 - 15 let, Zákl. škola Chomutov,Kadańská 1334
Objekt:
JKSO: | [6 empty] | Datum: 19.1.2013
P.Č. | KCN | Kód položky | Popis | MJ | Množství celkem | Jednotková cena zadání | Celková cena zadání
1 | 2 | 3 | 4 | 5 | 6 | 7 | 8
|  | HSV | Práce a dodávky HSV
|  | 1 | Zemní práce
1 | 001 | 111101101 | Odstranění travin z celkové plochy do 0,1 ha, výměry viz výkr. č. 05 | ha | 0.015
|  |  | 149*0.0001 |  | 0.015
2 | 001 | 121101102 | Sejmutí ornice s přemístěním na vzdálenost do 100 m-výměry viz výkres č. 05 | m3 | 14.9
|  |  | 149.0*0.10 |  | 14.9
3 | 001 | 122101101 | Odkopávky a prokopávky nezapažené v hornině tř. 1 a 2 objem do 100 m3 | m3 | 44.7
|  |  | 149.0*0.30 |  | 44.7
4 | 001 | 133301101 | Hloubení šachet v hornině tř. 4 objemu do 100 m3 | m3 | 1.294
|  |  | 3.14*0.15*0.15*0.70*15+0.6*0.6*0.6+0.8*0.3*0.8+0.6*0.4*0.3*2 |  | 1.294
5 | 001 | 162301101 | Vodorovné přemístění do 500 m výkopku z horniny tř. 1 až 4 | m3 | 45.994
|  |  | 1.294+44,7 |  | 45.994
21 | 001 | 162601102 | Vodorovné přemístění do 5000 m výkopku z horniny tř. 1 až 4 | m3 | 45.994
|  |  | 45,994 |  | 45.994
6 | 001 | 166101151 | Zavezení kačírku do dopadové plochy (cena kačírku viz dodávka dopad. plochy) | m3 | 44.7
|  |  | 149.0*0.30 |  | 44.7
7 | 001 | 167101101 | Nakládání výkopku z hornin tř. 1 až 4 do 100 m3 | m3 | 91.88
|  |  | 45.94*2 |  | 91.88
8 | 001 | 167101151 | Nakládání kačírku | m3 | 89.4
|  |  | 44.70*2 |  | 89.4
22 | 001 | 171201201 | Uložení sypaniny na skládky | m3 | 45.994
|  |  | 45.994 |  | 45.994
|  | 2 | Zakládání
9 | 011 | 275313611 | Základové patky z betonu tř. C 16/20 | m3 | 1.3
|  |  | 1.30 |  | 1.3
|  | 9 | Ostatní konstrukce a práce-bourání
10 | 221 | 122100001 | Demontáž pískoviště vč. odvozu na skládku | m3 | 23.72
|  |  | 4.9*4.8*0.5+4.6*5.2*0.5 |  | 23.72
11 | 221 | 59217200 | Obrubník plastový 100*5*25 viz PD. | m | 87
|  |  | 87 |  | 87
12 | 221 | 90000- 60430 | Multifunkční herní sestava) lez.stěna , žebřík, šplhací lano - dřevo + polyamid+nerez ocel, rozm. 4800*1800*2400mm viz PD, výkr.č.05 | kus | 1
|  |  | 1 |  | 1
13 | 221 | 900003-60323 | Houpačka dřevo, plast.nerez ocel- 2x sedátko+ hnízdo viz PD, výkr.č.05 | kus | 1
|  |  | 1 |  | 1
14 | 221 | 900004-60521 | Pružinové houpadlo rozm.1000*440*920 mm viz PD, výkr.č. 05 | kus | 1
|  |  | 1 |  | 1
15 | 221 | 900005-60098 | Vahadlová houpačka- dřevo + nerez ocel, rozm. 4000*690*990 mm viz PD, výkr.č. 05 | kus | 1
|  |  | 1 |  | 1
16 | 221 | 900006 | Montáž prvků celkem | kpl | 1
|  |  | 1 |  | 1
17 | 221 | 900007 | Dopadová plocha - kačírek tl. vrstvy 300 mm | m2 | 149
|  |  | 149.00 |  | 149
18 | 221 | 900008 | Dopravné herních prvků | kpl | 1
|  |  | 1 |  | 1
19 | 221 | 916000011 | Montáž plastového obrubníku | m | 87
|  |  | 87 |  | 87
|  | 99 | Přesun hmot
20 | 231 | 998222012 | Přesun hmot pro tělovýchovné plochy | t | 17.384
|  |  | 17.384 |  | 17.384
Celkem