## Rekapitulace
Název stavby | Rekonstrukce chodníku v ulici Arbesova ,Chomutov
2. etapa (levá strana Arbesovi ul. - od křižovatky s Partyzánskou ul.)
Objednatel | DESIGN PROJEKT - Ing. Břetislav Sedláček
Projektant | Daniel Nociar
Zpracoval | Ing. Lucie Sedláčková
SO 01 - KOMUNIKACE | 0
SO 02 - ELEKTROINSTALACE VO | 0
CELKEM BEZ DPH | 0
DPH | 0
CELKEM S DPH | 0

## SO 01 Komunikace
VÝKAZ VÝMĚR
Stavba: Rekonstrukce chodníku v ulici ARBESOVA - 2. etapa
Objekt:
Objednatel: DESIGN PROJEKT - Ing. Břetislav Sedláček
Zhotovitel: | [5 empty] | Zpracoval: Ing. Lucie Sedláčková
Místo: Chomutov | [5 empty] | Datum: 18. 1. 2020
Č. | KCN | Kód položky | Popis | MJ | Množství celkem | Cena jednotková | Cena celkem
1 | 2 | 3 | 4 | 5 | 6 | 7 | 8
|  | HSV | Práce a dodávky HSV |  |  |  | 0
|  | 1 | Zemní práce |  |  |  | 0
1 | 001 | 112201104R | Odstranění pařezů s jejich vykopáním, vytrháním nebo odstřelením, s přesekáním kořenů průměru přes 700 do 900 mm včetně LIKVIDACE A ZASYPÁNÍ ZEMINOU | kus | 1
2 | 221 | 113106121 | Rozebrání dlažeb a dílců komunikací pro pěší, vozovek a ploch s přemístěním hmot na skládku na vzdálenost do 3 m nebo s naložením na dopravní prostředek komunikací pro pěší s ložem z kameniva nebo živice a s výplní spár z betonových nebo kameninových dlaždic, desek nebo tvarovek | m2 | 359.13
|  |  | "dlažba 30 x 30" 2,24+38,5+66,42+87,55+102,34+16,57 |  | 313.62
|  |  | "kamenná dlažba" 12,75+0,53+4,21 |  | 17.49
|  |  | "zámková dlažba" 14,39+13,63 |  | 28.02
|  |  | Součet |  | 359.13
3 | 221 | 113107163 | Odstranění podkladů nebo krytů s přemístěním hmot na skládku na vzdálenost do 20 m nebo s naložením na dopravní prostředek v ploše jednotlivě přes 50 m2 do 200 m2 z kameniva hrubého drceného, o tl. vrstvy přes 200 do 300 mm | m2 | 468.725
|  |  | "skladba chodník" (37,68+0,5+3,58+63,1+14,09+180,38+14,60)*1,1 |  | 345.323
|  |  | "skladba asfalt" (2+73,82)*1,1 |  | 83.402
|  |  | "odstranění kačírku" 40 |  | 40
|  |  | Součet |  | 468.725
4 | 221 | 113107164 | Odstranění podkladů nebo krytů s přemístěním hmot na skládku na vzdálenost do 20 m nebo s naložením na dopravní prostředek v ploše jednotlivě přes 50 m2 do 200 m2 z kameniva hrubého drceného, o tl. vrstvy přes 300 do 400 mm | m2 | 75.82
|  |  | "asfalt"2+73,82 |  | 75.82
5 | 221 | 113107165 | Odstranění podkladů nebo krytů s přemístěním hmot na skládku na vzdálenost do 20 m nebo s naložením na dopravní prostředek v ploše jednotlivě přes 50 m2 do 200 m2 z kameniva hrubého drceného, o tl. vrstvy přes 400 do 500 mm | m2 | 58.696
|  |  | "vjezd" (11,22+4,22+10,77+2,6+16,82+1,17+2,68+3,88)*1,1 |  | 58.696
6 | 221 | 113154114 | Frézování živičného podkladu nebo krytu s naložením na dopravní prostředek plochy do 500 m2 bez překážek v trase pruhu šířky do 0,5 m, tloušťky vrstvy 100 mm | m2 | 0
|  |  | "asfalt" 2+73,82 |  | 75.82
7 | 221 | 113201112 | Vytrhání obrub s vybouráním lože, s přemístěním hmot na skládku na vzdálenost do 3 m nebo s naložením na dopravní prostředek silničních ležatých | m | 0
|  |  | " vybourání kamenných obrubníků"18,3 |  | 18.3
8 | 221 | 113202111 | Vytrhání obrub s vybouráním lože, s přemístěním hmot na skládku na vzdálenost do 3 m nebo s naložením na dopravní prostředek z krajníků nebo obrubníků stojatých | m | 0
|  |  | 34+34,48+57,61 |  | 126.09
9 | 221 | 113204111 | Vytrhání obrub s vybouráním lože, s přemístěním hmot na skládku na vzdálenost do 3 m nebo s naložením na dopravní prostředek záhonových | m | 97.39
|  |  | 7,39+1,69+1,24+0,79+0,63+0,59+2,39+42,78+2,39+2,39+25+3,89+6,22 |  | 97.39
10 | 001 | 121151113 | Sejmutí ornice plochy do 500 m2 tl vrstvy do 200 mm strojně s vodorovným přemístěním na hromady v místě upotřebení nebo na dočasné či trvalé skládky se složením, na vzdálenost do 50 m | m2 | 50
|  |  | 50 |  | 50
11 | 001 | 122251102 | Odkopávky a prokopávky nezapažené s přehozením výkopku na vzdálenost do 3 m nebo s naložením na dopravní prostředek v hornině tř. 3 do 100 m3 | m2 | 3.75
|  |  | 15*0,25 |  | 3.75
12 | 001 | 162751117 | Vodorovné přemístění výkopku nebo sypaniny po suchu na obvyklém dopravním prostředku, bez naložení výkopku, avšak se složením bez rozhrnutí z horniny tř. 1 až 4 na vzdálenost přes 9 000 do 10 000 m | m3 | 13.75
|  |  | 13.75 |  | 13.75
13 | 231 | 181111118 | Plošná úprava terénu v zemině tř. 1 až 4 s urovnáním povrchu bez doplnění ornice souvislé plochy do 500 m2 při nerovnostech terénu přes 50 do 100 mm v rovině nebo na svahu do 1:5 | m2 | 57.83
|  |  | (0,5+7,33+50) |  | 57.83
14 | 001 | 181351003 | Rozprostření a urovnání ornice v rovině nebo ve svahu sklonu do 1:5 při souvislé ploše do 100 m2, tl. vrstvy do 200 mm | m2 | 27,39
|  |  | 27,39 |  | 27,39
15 | 231 | 181411131 | Založení trávníku na půdě předem připravené plochy do 1000 m2 výsevem včetně utažení parkového v rovině nebo na svahu do 1:5 | m2 | 27.39
|  |  | 27,39 |  | 27.39
16 | 005 | 005724100 | osivo směs travní parková | kg | 0.548
|  |  | 27,39*0,02 |  | 0.548
17 | 103 | 103641010 | zemina pro terénní úpravy - ornice | t | 5.067
|  |  | 27,39*0,10*1,85 |  | 5.067
18 | 001 | 181951112 | Úprava pláně vyrovnáním výškových rozdílů v hornině tř. 1 až 4 se zhutněním | m2 | 509.577
|  |  | "CHODNÍK" (37,68+0,50+3,58+63,1+14,09+180,38+14,60)*1,15 |  | 361.02
|  |  | " VJEZD"(11,22+4,22+10,77+2,6+16,82+1,17+2,68+3,88)*1,15 |  | 61.364
|  |  | "ASFALT"(2+73,82)*1,15 |  | 87.193
|  |  | Součet |  | 509.577
|  | 2 | Zakládání |  |  |  | 0
19 | 002 | 213141111 | Zřízení vrstvy z geotextilie filtrační, separační, odvodňovací, ochranné, výztužné nebo protierozní v rovině nebo ve sklonu do 1:5, šířky do 3 m | m2 | 99.56
20 | 693 | 693110620 | separční geotextýlie 300 g/m2 | m2 | 114.494
|  |  | 99,56 * 1,15 |  | 114.494
|  | 3 | Svislé a kompletní konstrukce
21 | 231 | 339921112 | Osazování palisád betonových jednotlivých se zabetonováním výšky palisády přes 500 do 1000 mm | kus | 168
|  |  | 16,8*10 |  | 168
22 | 592 | 592284080 | palisáda tyčová hranatá betonová přírodní 11x11x60 cm | kus | 184.8
|  |  | 168,000*1,1 |  | 184.8
|  | 5 | Komunikace pozemní
23 | 221 | 564851111 | Podklad ze štěrkodrti ŠD s rozprostřením a zhutněním, po zhutnění tl. 150 mm | m2 | 61.364
|  |  | "VJEZD" (46,80+2,68+3,88)*1,15 |  | 61.364
24 | 221 | 564861111 | Podklad ze štěrkodrti ŠD s rozprostřením a zhutněním, po zhutnění tl. 200 mm | m2 | 404.019
|  |  | "CHODNÍK" (313,93)*1,1 |  | 345.323
|  |  | "VJEZD" (46,80+2,68+3,88)*1,1 |  | 58.696
|  |  | Součet |  | 404.019
25 | 221 | 565135111 | Asfaltový beton vrstva podkladní ACP 16 (obalované kamenivo střednězrnné - OKS) s rozprostřením a zhutněním v pruhu šířky do 3 m, po zhutnění tl. 50 mm | m2 | 0
|  |  | 2+73,82 |  | 75.82
26 | 221 | 567122113 | Podklad ze směsi stmelené cementem SC bez dilatačních spár, s rozprostřením a zhutněním SC C 8/10 (KSC I), po zhutnění tl. 140 mm | m2 | 0
27 | 221 | 573231106 | Postřik spojovací PS bez posypu kamenivem ze silniční emulze, v množství 0,30 kg/m2 | m2 | 0
|  |  | 75,82 |  | 75.82
28 | 221 | 577134111 | Asfaltový beton vrstva obrusná ACO 11 (ABS) s rozprostřením a se zhutněním z nemodifikovaného asfaltu v pruhu šířky do 3 m tř. I, po zhutnění tl. 40 mm | m2 | 0
|  |  | 2+73,82 |  | 75.82
29 | 221 | 596211112 | Kladení dlažby z betonových zámkových dlaždic komunikací pro pěší s ložem z kameniva těženého nebo drceného tl. do 40 mm, s vyplněním spár s dvojitým hutněním, vibrováním a se smetením přebytečného materiálu na krajnici tl. 60 mm skupiny A, pro plochy přes 100 do 300 m2 | m2 | 329.627
|  |  | 313,93*1,05 |  | 329.627
30 | 592 | 592453080 | dlažba skladebná betonová základní 20 x 10 x 6 cm přírodní | m2 | 361.02
|  |  | 313,93*1,15 |  | 361.02
31 | 221 | 596211210 | Kladení dlažby z betonových zámkových dlaždic komunikací pro pěší s ložem z kameniva těženého nebo drceného tl. do 40 mm, s vyplněním spár s dvojitým hutněním, vibrováním a se smetením přebytečného materiálu na krajnici tl. 80 mm skupiny A, pro plochy do 50 m2 | m2 | 64.428
|  |  | (46,80+2,68+3,88+8)*1,05 |  | 64.428
32 | 592 | 592452660 | dlažba skladebná betonová základní 20 x 10 x 8 cm šedá | m2 | 53.82
|  |  | 46,80*1,15 |  | 53.82
33 | 592 | 592452660R | dlažba skladebná betonová základní 20 x 10 x 8 cm reliéfní pro NEVIDOMÉ červená | m2 | 7.544
|  |  | (2,68+3,88)*1,15 |  | 7.544
33B | 592 | 592452660R2 | Dlažba s reliéfním povrchem pro nevidomé a slabozraké k vytvoření signálních a varovných pásů na chodnících, před přechody a na nástupištích MHD - VODÍCÍ LINIE 20 X 20 X8 cm šedá | m2 | 8.8
|  |  | (44*0,2) |  | 8.8
|  | 6 | Úpravy povrchů, podlahy a osazování výplní
34 | 011 | 637121111R | Okapový chodník z kačírku- PŘEROVNÁNÍ A UROVNÁNÍ STÁVAJÍCÍHO KAČÍRKU | m2 | 50
35 | 011 | 637121112 | Okapový chodník z kameniva s udusáním a urovnáním povrchu z kačírku tl. 150 mm | m2 | 40
|  |  | "odhad" 40 |  | 40
|  | 8 | Trubní vedení
36 | 271 | 895941111R | Zřízení vpusti kanalizační uliční z betonových dílců včetně napojení na stávající kanalizaci( položka obsahuje vybourání stávajících uličních vpustí) | kus | 0
|  |  | 3 |  | 3
37 | 221 | 899331111 | Výšková úprava uličního vstupu nebo vpusti do 200 mm zvýšením poklopu | kus | 0
38 | 221 | 899431111 | Výšková úprava uličního vstupu nebo vpusti do 200 mm zvýšením krycího hrnce, šoupěte nebo hydrantu bez úpravy armatur | kus | 0
|  | 9 | Ostatní konstrukce a práce, bourání
39 | 221 | 916131213 | Osazení silničního obrubníku betonového se zřízením lože, s vyplněním a zatřením spár cementovou maltou stojatého s boční opěrou z betonu prostého tř. C 12/15, do lože z betonu prostého téže značky | m | 0
|  |  | 146,97 |  | 146.97
40 | 592 | 592174650 | obrubník betonový silniční vibrolisovaný 100x15x25 cm | kus | 0
|  |  | 146,97*1,15 |  | 169.016
41 | 221 | 916231213 | Osazení chodníkového obrubníku betonového se zřízením lože, s vyplněním a zatřením spár cementovou maltou stojatého s boční opěrou z betonu prostého tř. C 12/15, do lože z betonu prostého téže značky | m | 104.03
|  |  | 39,88+6,5+16,8+40,85 |  | 104.03
42 | 592 | 592175090 | obrubník betonový univerzální přírodní 50x8x25 cm | kus | 228.866
|  |  | (39,88+6,5+16,8+40,85)*1,1*2 |  | 228.866
43 | 221 | 919732211 | Styčná pracovní spára při napojení nového živičného povrchu na stávající se zalitím za tepla modifikovanou asfaltovou hmotou s posypem vápenným hydrátem šířky do 15 mm, hloubky do 25 mm včetně prořezání spáry | m | 0
|  |  | 150 |  | 150
44 | 221 | 919735112 | Řezání stávajícího živičného krytu nebo podkladu hloubky přes 50 do 100 mm | m | 0
|  |  | 150 |  | 150
45 | 221 | 9351131R | Dodávka + montáž odvodňovacího žlabu s krycím roštem polymerbetonového včetně napojení na stáívající odvodňovací soustavy | m | 12
|  |  | 4+4+4 |  | 12
46 | 221 | 966008221 | Bourání odvodňovacího žlabu s odklizením a uložením vybouraného materiálu na skládku na vzdálenost do 10 m nebo s naložením na dopravní prostředek betonového nebo polymerbetonového s krycím roštem šířky do 200 mm | m | 8
47 | 221 | 966008231 | Bourání odvodňovacího žlabu s odklizením a uložením vybouraného materiálu na skládku na vzdálenost do 10 m nebo s naložením na dopravní prostředek plastového s krycím roštem šířky do 200 mm | m | 4
|  | 997 | Přesun sutě
48 | 013 | 997013501 | Odvoz suti a vybouraných hmot na skládku nebo meziskládku se složením, na vzdálenost do 1 km | t | 67.878
|  |  | "vybourané dlažby"47,4 |  | 47.4
|  |  | "uliční vpusti a žlab - odhad" 1 |  | 1
|  |  | " vybourané obruby" 50,4+19,478 |  | 69.878
|  |  | Součet |  | 118.278
49 | 013 | 997013509 | Odvoz suti a vybouraných hmot na skládku nebo meziskládku se složením, na vzdálenost Příplatek k ceně za každý další i započatý 1 km přes 1 km | t | 610.902
|  |  | 118,278*9 |  | 1064.502
50 | 013 | 997013801 | Poplatek za uložení stavebního odpadu na skládce (skládkovné) betonového | t | 67.878
|  |  | "vybourané dlažby"47,4 |  | 47.4
|  |  | "vybourané uliční vpusti odhad"1 |  | 1
|  |  | "vybourané obruby" 50,4+19,478 |  | 69.878
|  |  | Součet |  | 118.278
51 | 221 | 997221551 | Vodorovná doprava suti bez naložení, ale se složením a s hrubým urovnáním ze sypkých materiálů, na vzdálenost do 1 km | t | 371.902
|  |  | "vybourané podkladní vrstvy"234,36+60,656+58,696 |  | 353.712
|  |  | "vybourané AB"18,19 |  | 18.19
|  |  | Součet |  | 371.902
52 | 221 | 997221559 | Vodorovná doprava suti bez naložení, ale se složením a s hrubým urovnáním Příplatek k ceně za každý další i započatý 1 km přes 1 km | t | 3347.118
|  |  | 371,902*9 |  | 3347.118
53 | 221 | 997221845 | Poplatek za uložení stavebního odpadu na skládce (skládkovné) asfaltového bez obsahu dehtu | t | 18.19
|  |  | "vybourané AB" 18,19 |  | 18.19
54 | 221 | 997221855 | Poplatek za uložení stavebního odpadu na skládce (skládkovné) zeminy a kameniva | t | 400.962
|  |  | "zemina"26,25*1,8 |  | 47.25
|  |  | "podkladní vrstvy" 234,36+60,656+58,696 |  | 353.712
|  |  | Součet |  | 400.962
|  | 998 | Přesun hmot
55 | 221 | 998223011 | Přesun hmot pro pozemní komunikace s krytem dlážděným dopravní vzdálenost do 200 m jakékoliv délky objektu | t | 363.526
|  | PSV | Práce a dodávky PSV
|  | 711 | Izolace proti vodě, vlhkosti a plynům
56 | 711 | 711161302 | Izolace proti zemní vlhkosti nopovými foliemi základů nebo stěn pro běžné podmínky tloušťky 0,4 mm, šířky 1,0 m | m2 | 27.319
|  |  | (13+36,67)*0,5*1,1 |  | 27.319
57 | 711 | 711161381 | Izolace proti zemní vlhkosti nopovými foliemi ukončení izolace lištou | m | 54.637
|  |  | (13+36,67)*1,1 |  | 54.637
|  | OST | Ostatní | KPL
58 | R | OST 1 | Zařízení staveniště (oplocení, WC buňka ,prvky BOZP, buňka pro zaměstnance, zdroj vody a el. energie) | kpl | 0
59 | R | OST 2 | Dopravně inženýrské opatření (projektová dokumentace dočasného značení, dopravní značení) | kpl | 0
60 | R | OST 3 | Geodetické vytýčení stavby | kpl | 0
61 | R | OST 4 | Dokumentace skutečného provedení a geometrický plán | kpl | 0
62 | R | OST 5 | Vytýčení inženýrských sítí | kpl | 0
63 | R | OST 6 | Statické zatěžovací zkoužky | kpl | 5
|  |  | Celkem |  |  |  | 0

## SO 02 Elektroinstalace - VO
|  | Stavba : | Rekonstrukce VO Chomutova Arbesova - 2. etapa
|  | číslo a název SO: |  | SO 02
číslo a název rozpočtu:
Nedílnou součástí rozpočtu a popisu položek jsou specifikace uvedené v projektové dokumentaci, položky naceněné v rozpočtu musí tyto specifikace splňovat. Čísla ceníkových položek uvedená v ceníku jsou dvanáctimístná, přičemž: a) první dvě místa označují číslo ceníku (46), b) třetí místo označuje základní ceník (0) nebo dodatek (1 - 9), c) čtvrté a páté místo označuje oddíl ceníku, d) šesté až deváté číslo označuje číslo položky, e) desáté až dvanácté číslo označuje variantu. Názvosloví ceníkových položek Texty u jednotlivých ceníkových položek jsou uvedeny tak, aby poskytovaly zkrácený popis prací při realizaci technologického reprezentanta. Neobsahují tedy úplný technologický postup a nelze je považovat za montážní předpis.
| Kód položky | Kód položky | Plný popis | MJ | Množství | Jednotková cena | Cena celkem
Práce
001 - Zemní práce
M21-010 Elektromontáže, Ukončení vodičů, soubory pro kabely
1 | K | 210100099 | Ukončení vodičů izolovaných s označením a zapojením na svorkovnici s otevřením a uzavřením krytu průřezu žíly do 16 mm2 | ks | 56
M21-012 M74 -1 Elektromontáže, Prvky rozvodných skříní
7 | K | 741322141 | Montáž svodiče přepětí nn typ 3 jednopólových na DIN lištu | kus | 1
10 | K | 111630167R | Ošetření montovaných spojů uzemňovacího pásku ochranným nátěrem gumoasfalt | ks | 9
M21-020 Elektromontáže, Svítidla a osvětlovací zařízení
11 | K | 210204011 | Montáž stožárů osvětlení, bez zemních prací ocelových samostatně stojících, délky do 12 m | ks | 4
13 | K | 210204203 | Montáž elektrovýzbroje stožárů osvětlení 3 okruhy | ks | 4
14 | K | 741370026R | Montáž svítidlo průmyslové na výložník | ks | 4
16 | K | 580104001 | Elektrické spotřebiče dle ČSN 33 1500 kontrola stavu světelného spotřebiče pevně připojeného žárovkového, zářivkového nebo výbojkového v prostoru bezpečném | kus | 4
M21-022 Elektromontáže, Vedení uzemňovací
17 | K | 741410041 | Montáž uzemňovacího vedení s upevněním, propojením a připojením pomocí svorek v zemi s izolací spojů drátu nebo lana D do 10 mm v městské zástavbě | m | 170
M21-029 Elektromontáže, Elektromontáže - údržba
18 | K | 741370032R | Ekologická likvidace stávajících svítidel VO | ks | 4
19 | K | 210200033R | Likvidace výložníků osvětlení jednoramenných sloupových hmotnosti do 35 kg | ks | 4
21 | K | 210200035R | Likvidace stožárů osvětlení ocelových samostatně stojících délky do 12 m | ks | 4
M46-001 Zemní práce prováděné při montážních pracích, Vytyčování tras
22 | K | 460010025 | Vytyčení trasy inženýrských sítí v zastavěném prostoru | km | 0.1
23 | K | 460010022 | Vytyčení trasy vedení kabelového (podzemního) podél silnice | km | 0.15
M46-003 Zemní práce prováděné při montážních pracích, Přípravné terénní práce
25 | K | 979071011 | Očištění vybouraných dlažebních kostek při překopech inženýrských sítí od spojovacího materiálu, s přemístěním hmot na skládku na vzdálenost do 3 m nebo s naložením na dopravní prostředek velkých, s původním vyplněním spár kamenivem těženým | m2 | 8
26 | K | 460030039 | Přípravné terénní práce vytrhání dlažby včetně ručního rozebrání, vytřídění, odhozu na hromady nebo naložení na dopravní prostředek a očistění kostek nebo dlaždic z pískového podkladu z dlaždic zámkových, spáry nezalité | m2 | 8
27 | K | 460030095 | Přípravné terénní práce vytrhání obrub s odkopáním horniny a lože, s odhozením nebo naložením na dopravní prostředek ležatých silničních | m | 8
28 | K | 938909611 | Čištění krajnic odstraněním nánosu (ulehlého, popř. zaježděného) naneseného vlivem silničního provozu, s přemístěním na hromady na vzdálenost do 50 m nebo s naložením na dopravní prostředek, ale bez složení průměrné tloušťky do 100 mm | m2 | 150
M46-008 Zemní práce prováděné při montážních pracích, Betonové základy
37 | K | 649920054R | Betonové utěsnění stožáru | ks | 4
38 | K | 275120055R | Usazení betonových základů pásovým rypadlem | ks | 4
M46-011 Zemní práce prováděné při montážních pracích, Sondy pro vyhledání kabelů
39 | K | 120001101 | Příplatek za ztížení odkopávky nebo prokkopávky v blízkosti inženýrských sítí | m3 | 10
40 | K | 175102101 | Obsypání potrubí při překopech inž sítí ručně objem do 10 m3 z hor tř. 1 až 4 | m3 | 10
M46-020 Zemní práce prováděné při montážních pracích, Hloubení kabelové rýhy
42 | K | 460150027 | Hloubení kabelových zapažených i nezapažených rýh ručně š 40 cm, hl 80 cm, v hornině tř 3 | m | 155
43 | K | 151101101 | Zřízení příložného pažení a rozepření stěn rýh hl do 2 m | m2 | 1
44 | K | 151101111 | Odstranění příložného pažení a rozepření stěn rýh hl do 2 m | m2 | 1
M46-027 Zemní práce prováděné při montážních pracích, Pilíře pro skříně, osazení skříní a pod
M46-030 Zemní práce prováděné při montážních pracích, Zemní práce strojní a ostatní s nimi související
47 | K | 460050303 | Hloubení nezapažených jam ručně pro stožáry s přemístěním výkopku do vzdálenosti 3 m od okraje jámy nebo naložením na dopravní prostředek, včetně zásypu, zhutnění a urovnání povrchu s patkou jednoduché na rovině, v hornině třídy 3 | kus | 4
48 |  | 131333101 | Hloubení jam do 10 m3 ručně v soudržných horninách tř. 4 při překopech inženýrských sítí | m3 | 1
49 | K | 460560146 | Zásyp kabelových rýh ručně s uložením výkopku ve vrstvách včetně zhutnění a urovnání povrchu šířky 40 cm hloubky 80 cm, v hornině třídy 3 | m | 155
50 | K | 174101101 | Zásyp jam, šachet rýh nebo kolem objektů sypaninou se zhutněním | m3 | 1
51 | K | 181951102 | Úprava pláně v hornině tř. 1 až 4 se zhutněním | m2 | 77.5
M46-042 Zemní práce prováděné při montážních pracích, Kabelová lože
52 | K | 460420022 | Kabelové lože 2x10cm štěrkopísek fr. 0-4 mm šířka do 65cm | m | 155
M46-051 Zemní práce prováděné při montážních pracích, Kabelové prostupy a žlaby
M46-060 Zemní práce prováděné při montážních pracích, Odvoz zeminy
59 | K | 162201201 | Vodorovné přemístění výkopku nebo sypaniny nošením s vyprázdněním nádoby na hromady nebo do dopravního prostředku na vzdálenost do 10 m z horniny tř. 1 až 4 | m3 | 5
M46-062 Zemní práce prováděné při montážních pracích, Úprava terénu
60 | K | 171203111 | Uložení výkopku bez zhutnění s hrubým rozhrnutím v rovině nebo na svahu do 1:5 | m3 | 5
61 | K | 167101102 | Nakládání výkopku z hornin tř. 1 až 4 přes 100 m3 | m3 | 5
62 | K | 167101103 | Skládání nebo překládání výkopku z horniny tř. 1 až 4 | m3 | 5
M46-065 Zemní práce prováděné při montážních pracích, Podkladové vrstvy a vozovky
63 | K | 460650932 | Vozovky a chodníky vyspravení krytu komunikací kladení dlažby po překopech pro pokládání kabelů, včetně rozprostření, urovnání a zhutnění podkladu a provedení lože z kameniva těženého z dlaždic betonových tvarovaných nebo zámkových | m2 | 8
64 | K | 572131111 | Vyrovnání povrchu dosavadních krytů s rozprostřením hmot a zhutněním živičnou směsí pro asfaltový koberec otevřený AKO tl. od 20 do 40 mm | m2 | 8
65 | K | 460650062 | Vozovky a chodníky zřízení podkladní vrstvy včetně rozprostření a úpravy podkladu z kameniva drceného, včetně zhutnění, tloušťky přes 10 do 15 cm | m2 | 8
66 | K | 460600092R | Řezání stávajícího živičného krytu hloubky 25-30 cm | m | 24
67 | K | 977312114 | Řezání stávajících betonových mazanin vyztužených hl do 200 mm | m | 2
M46-092 Zemní práce prováděné při montážních pracích, Zaměření kabelových tras
68 | K | 460920094R | Geodetické zaměření skutečného provedení | ks | 1
822-1 - Komunikace pozemní
69 | K | 569221111 | Zpevnění krajnic nebo komunikací pro pěší s rozprostřením a zhutněním, po zhutnění štěrkopískem nebo kamenivem těženým tl. 80 mm | m2 | 38.75
283 - Polotovary a některé jednoduché výrobky z plastů
70 | M | 283140014 | Výstražná fólie šíře 340 x 0,4 mm, červená s bleskem | m | 170
311 - Součásti spojovací (mimo šrouby)
71 | M | 311000101R | Spotřební materiál k montážním pracem | ks | 4
316 - Výrobky trubkové
73 | M | 316000104R | Stožár ocelový osvětlovací třístupňový vetknutý výšky 6 m, povrchová úprava žárovým zinkováním, horní Ø 60 mm | ks | 4
102 | M | 316000133R | Výložník lomený SK 1 - 900 žárově zinkovaný | ks | 4
341 - Kabely a vodiče
104 | M | 341110076 | kabel silový s Cu jádrem 1 kV 4x10mm2 | m | 170
105 | M | 341110030 | kabel silový s Cu jádrem 1 kV 3x1,5mm2 | m | 40
345 - Materiál elektroinstalační silový
115 | M | 345710351 | trubka elektroinstalační ohebná dvouplášťová korugovaná D 41/50 mm, HDPE+LDPE | m | 155
117 | M | 345670150R | Oko kabelové příložkové 50xM10 7585-10 | ks | 4
118 | M | 345722510 | Lišta elektroinstalační nosná kovová holá DIN TS35 | m | 4
119 | M | 345000152R | Svorkovnice stožárová SV-A 9.16.4, 1 x nosič pojistek E14, rozbočovací, TN-C | ks | 4
348 - Svítidla
130 | M | 149080096 | LED svítidlo uliční s krytím IP66, IK10 v souladu s ČSN EN 60598-1,2,3,ČSN EN 62031, ČSN EN 62471,ČSN EN 550155, ČSN EN6100, ČSN EN61547, 3000K, hmotnost do 3,5 kg (vrcholový tah stožárů), s možností výměny výzbroje, příkon 40W, kompletní soubor EULUMDAT, certifikace CZ/EU, integrovaná přepěťová ochrana typ 3 | ks | 4
354 - Kondenzátory silové, součásti montážní rozvodů a hromosvodů
137 | M | 354410996 | svorka odbočovací a spojovací pro spojování kruhových a páskových vodičů, FeZn | kus | 10
138 | M | 354410720 | Drát zemnící 10 mm FeZn | kg | 110
139 | M | 246170222 | Hmota nátěrová asfaltová krycí (email) na kovy | kg | 1
357 - Rozváděče
358 - Přístroje elektrické (bez měřicích)
583 - Kámen přírodní a štěrkopísky
144 | M | 583373100 | štěrkopísek frakce 0-4 třída B | t | 10.2
145 | M | 583438720 | Kamenivo drcené hrubé frakce 8-16 | t | 1
589 - Polotovary technologické pomocné stavební výroby
148 | M | 589329400 | směs pro beton třída C25-30 XF3 frakce do 8 mm | m3 | 0.1
592 - Prefabrikáty železobet. pro želez.značkování
150 | M | 592000184R | Prefabrikovaný základ pro přírubový ocelový stožár 5 nebo 6 m | ks | 4
946 Odvozy suti a vybouraných hmot
154 | M | 946200001 | Poplatek za uložení stavebního odpadu zeminy a kamení zatříděného kódem 170 504 | t | 1
155 | M | 946200002 | Poplatek za uložení stavebního odpadu betonového zatříděného kódem 170 101 | t | 1
156 | M | 946200004 | Poplatek za uložení stavebního odpadu z asfaltových směsí bez obsahu dehtu zatříděného kódem 170 302 | t | 1
157 | M | 946200130 | Poplatek za uložení stavebního odpadu železobetonového zatříděného kódem 170 101 | t | 1
158 | M | 946200250 | Poplatek za uložení směsného stavebního a demoličního odpadu zatříděného kódem 170 904 | t | 1
Ostatní
160 | K | 741810003 | Celková prohlídka elektrického rozvodu a zařízení do 1 milionu Kč | ks | 1
162 | K | 951310100 | Opotřebení frézovacích nožů pro živičné povrchy | kg | 0.1
163 | K | 951310300 | Opotřebení frézovacích nožů pro betonové povrchy | kg | 0.1
164 | K | 119001402 | Dočasné zajištění potrubí ocelového nebo litinového DN do 500 mm | m | 10
165 | K | 119001406 | Dočasné zajištění potrubí z PE DN do 500 mm | m | 10
166 | K | 119001421 | Dočasné zajištění kabelů a kabelových tratí ze 3 volně ložených kabelů | m | 10
167 | K | 580102002 | Kontrola stavu v rozvodně nn do 3 výzbrojních jednotek rozvodných zařízení | kus | 1
Vedlejší a ostatní náklady, BOZP
VRN
174 | K | 491030000 | Inženýrská činnost inženýrská činnost ostatní náklady vzniklé v souvislosti s realizací stavby | ks | 1
175 | K | 427030000 | Inženýrská činnost posudky technické požadavky na výrobky | ks | 1
177 | K | 210280010 | Zkoušky a prohlídky elektrických rozvodů a zařízení celková prohlídka, zkoušení, měření a vyhotovení revizní zprávy pro objem montážních prací Příplatek k ceně -0003 za každých dalších i započatých 500 tisíc Kč přes 1000 tisíc Kč | ks | 1
178 | K | 741810216R | Revizní zpráva | ks | 1
|  | Celkem SO02 |  |  |  |  | 0