## Kryci list
Krycí list rozpočtu
0 | Číslo zakázky | Zakázka
21 | 2022/12/2 | Rekonstrukce ulice Arbesova Chomutov - 2.etapa
_ | Komentář | nutná koordinace s 1. etapou CÚ 2022/II
| Popis verze | Orientační slepý rozpočet k PD
| Komentář verze | není realizační
| Adresa |  | Datum zahájení
| Rok | 2022 | Datum dokončení
| Typ Firmy | Název | Kontaktní osoba | Telefon
| Význam (funkce) | Jméno
Zpracovatel
REKAPITULACE
| Kód stavebního objektu | Popis objektu | Kód zatřídění | Zatřídění
| SO 2 | Pravá strana Arbesovi od křižovatky s Partyzánskou ul.-Chodník, podélná a šikmá místa a sadové úpravy
|  |  | Celkem (bez DPH) | 0
|  |  | DPH | 0
0
0
|  |  | Celkem (včetně DPH) | 0
| Za zhotovitele |  | Za objednatele
| Jméno : |  | Jméno :
| Datum : |  | Datum :
| Podpis: |  | Podpis :
Poznámka :

## Rekapitulace
Zakázka:
0 | Rekonstrukce ulice Arbesova Chomutov - 2.etapa
21 | Popis | Cena | Hmotnost | DPH | Cena s DPH | Počet položek
_
| SO 2: Chodník, podélná a šikmá místa a sadové úpravy |  | 587.9184 |  |  | 76
| 001: Zemní práce |  | 28.3581 |  |  | 32
| 005: Komunikace |  | 482.8431 |  |  | 12
| 009: Ostatní konstrukce a práce |  | 76.7172 |  |  | 15
| 099: Přesun hmot HSV |  |  |  |  | 9
| V01: Průzkumné, geodetické a projektové práce |  |  |  |  | 2
| V03: Zařízení staveniště |  |  |  |  | 1
| V04: Inženýrská činnost |  |  |  |  | 3
| V07: Provozní vlivy |  |  |  |  | 2
0 | Celkem (bez DPH) | 0
| DPH | 0
0
0
| Celkem (včetně DPH) | 0

## Zakazka
Zakázka:
Rekonstrukce ulice Arbesova Chomutov - 2.etapa
[5 empty] | Poř. | Typ | Kód | Popis | MJ | Výměra bez ztr. | Ztratné | Výměra | Jedn. cena | Cena | Jedn. hmotn. | Hmotnost | Jedn. suť | Suť | Sazba DPH | DPH | Cena s DPH | Komentář | Cen. soustava | Počet
[8 empty] | SO 2: Chodník, podélná a šikmá místa a sadové úpravy | [5 empty] | 0 |  | 587.9184 |  | 536.8864 |  | 0 | 0 |  |  | 76
[8 empty] | 001: Zemní práce | [5 empty] | 0 |  | 28.3581 |  | 536.88 |  | 0 | 0 |  |  | 32
##T2##N_Catalog_catGUID | ##T2##PRO_ITEM_catID | ##T2##PRO_ITEM_iteCode | ##T2##PRO_ITEM_szvCode | ##T2##PRO_ITEM_tevCode | 1 | SP | 121112003 | Sejmutí ornice tl vrstvy do 200 mm ručně | m2 | 28 | 0 | 28 |  | 0 |  | 0 |  | 0 | 21 | 0 | 0 |  | URS | 1
[7 empty] | Plný popis: | Sejmutí ornice ručně při souvislé ploše, tl. vrstvy do 200 mm
[5 empty] | 2 | SP | 112151322 | Kácení stromu bez postupného spouštění koruny a kmene D přes 1,2 do 1,3 m | kus | 1 | 0 | 1 |  | 0 |  | 0 |  | 0 | 21 | 0 | 0 |  | URS | 1
[7 empty] | Plný popis: | Pokácení stromu postupné bez spouštění částí kmene a koruny o průměru na řezné ploše pařezu přes 1200 do 1300 mm
[5 empty] | 3 | SP | 112201122 | Odstranění pařezů D přes 1,2 do 1,3 m v rovině a svahu do 1:5 s odklizením do 20 m a zasypáním jámy | kus | 1 | 0 | 1 |  | 0 |  | 0 |  | 0 | 21 | 0 | 0 |  | URS | 1
[7 empty] | Plný popis: | Odstranění pařezu v rovině nebo na svahu do 1:5 o průměru pařezu na řezné ploše přes 1200 do 1300 mm
[5 empty] | 4 | SP | 162201501 | Vodorovné přemístění větví stromů listnatých do 1 km D kmene přes 1100 do 1300 mm | kus | 1 | 0 | 1 |  | 0 |  | 0 |  | 0 | 21 | 0 | 0 |  | URS | 1
[7 empty] | Plný popis: | Vodorovné přemístění větví, kmenů nebo pařezů s naložením, složením a dopravou do 1000 m větví stromů listnatých, průměru kmene přes 1100 do 1300 mm
[5 empty] | 5 | SP | 162301936 | Příplatek k vodorovnému přemístění větví stromů listnatých D kmene přes 1100 do 1300 mm ZKD 1 km | kus | 1 | 0 | 1 |  | 0 |  | 0 |  | 0 | 21 | 0 | 0 |  | URS | 1
[7 empty] | Plný popis: | Vodorovné přemístění větví, kmenů nebo pařezů s naložením, složením a dopravou Příplatek k cenám za každých dalších i započatých 1000 m přes 1000 m větví stromů listnatých, průměru kmene přes 1100 do 1300 mm
[5 empty] | 6 | SP | 162201511 | Vodorovné přemístění kmenů stromů listnatých do 1 km D kmene přes 1100 do 1300 mm | kus | 1 | 0 | 1 |  | 0 |  | 0 |  | 0 | 21 | 0 | 0 |  | URS | 1
[7 empty] | Plný popis: | Vodorovné přemístění větví, kmenů nebo pařezů s naložením, složením a dopravou do 1000 m kmenů stromů listnatých, průměru přes 1100 do 1300 mm
[5 empty] | 7 | SP | 162301956 | Příplatek k vodorovnému přemístění kmenů stromů listnatých D kmene přes 1100 do 1300 mm ZKD 1 km | kus | 1 | 0 | 1 |  | 0 |  | 0 |  | 0 | 21 | 0 | 0 |  | URS | 1
[7 empty] | Plný popis: | Vodorovné přemístění větví, kmenů nebo pařezů s naložením, složením a dopravou Příplatek k cenám za každých dalších i započatých 1000 m přes 1000 m kmenů stromů listnatých, o průměru přes 1100 do 1300 mm
[5 empty] | 8 | SP | 162201521 | Vodorovné přemístění pařezů do 1 km D přes 1100 do 1300 mm | kus | 1 | 0 | 1 |  | 0 |  | 0 |  | 0 | 21 | 0 | 0 |  | URS | 1
[7 empty] | Plný popis: | Vodorovné přemístění větví, kmenů nebo pařezů s naložením, složením a dopravou do 1000 m pařezů kmenů, průměru přes 1100 do 1300 mm
[5 empty] | 9 | SP | 162301976 | Příplatek k vodorovnému přemístění pařezů D přes 1100 do 1300 mm ZKD 1 km | kus | 1 | 0 | 1 |  | 0 |  | 0 |  | 0 | 21 | 0 | 0 |  | URS | 1
[7 empty] | Plný popis: | Vodorovné přemístění větví, kmenů nebo pařezů s naložením, složením a dopravou Příplatek k cenám za každých dalších i započatých 1000 m přes 1000 m pařezů kmenů, průměru přes 1100 do 1300 mm
[5 empty] | 10 | SP | 113106142 | Rozebrání dlažeb z betonových nebo kamenných dlaždic komunikací pro pěší strojně pl přes 50 m2 | m2 | 133 | 0 | 133 |  | 0 |  | 0 | 0.255 | 33.915 | 21 | 0 | 0 |  | URS | 1
[7 empty] | Plný popis: | Rozebrání dlažeb komunikací pro pěší s přemístěním hmot na skládku na vzdálenost do 3 m nebo s naložením na dopravní prostředek s ložem z kameniva nebo živice a s jakoukoliv výplní spár strojně plochy jednotlivě přes 50 m2 z betonových nebo kameninových dlaždic, desek nebo tvarovek
[5 empty] | 11 | SP | 113107163 | Odstranění podkladu z kameniva drceného tl přes 200 do 300 mm strojně pl přes 50 do 200 m2 | m2 | 133 | 0 | 133 |  | 0 |  | 0 | 0.44 | 58.52 | 21 | 0 | 0 |  | URS | 1
[7 empty] | Plný popis: | Odstranění podkladů nebo krytů strojně plochy jednotlivě přes 50 m2 do 200 m2 s přemístěním hmot na skládku na vzdálenost do 20 m nebo s naložením na dopravní prostředek z kameniva hrubého drceného, o tl. vrstvy přes 200 do 300 mm
[5 empty] | 12 | SP | 113154334 | Frézování živičného krytu tl 100 mm pruh š přes 1 do 2 m pl přes 1000 do 10000 m2 bez překážek v trase | m2 | 589 | 0 | 589 |  | 0 | 0.00013 | 0.07657 | 0.23 | 135.47 | 21 | 0 | 0 |  | URS | 1
[7 empty] | Plný popis: | Frézování živičného podkladu nebo krytu s naložením na dopravní prostředek plochy přes 1 000 do 10 000 m2 bez překážek v trase pruhu šířky přes 1 m do 2 m, tloušťky vrstvy 100 mm
[5 empty] | 13 | SP | 113107223 | Odstranění podkladu z kameniva drceného tl přes 200 do 300 mm strojně pl přes 200 m2 | m2 | 589 | 0 | 589 |  | 0 |  | 0 | 0.44 | 259.16 | 21 | 0 | 0 |  | URS | 1
[7 empty] | Plný popis: | Odstranění podkladů nebo krytů strojně plochy jednotlivě přes 200 m2 s přemístěním hmot na skládku na vzdálenost do 20 m nebo s naložením na dopravní prostředek z kameniva hrubého drceného, o tl. vrstvy přes 200 do 300 mm
[5 empty] | 14 | SP | 113202111 | Vytrhání obrub krajníků obrubníků stojatých | m | 243 | 0 | 243 |  | 0 |  | 0 | 0.205 | 49.815 | 21 | 0 | 0 |  | URS | 1
[7 empty] | Plný popis: | Vytrhání obrub s vybouráním lože, s přemístěním hmot na skládku na vzdálenost do 3 m nebo s naložením na dopravní prostředek z krajníků nebo obrubníků stojatých
[7 empty] | Výkaz výměr: | 27+5+20+5+22+5+27+5+28+7+6+29+5+28+4+20 |  |  |  | 243 | [6 empty] | _
[5 empty] | 15 | SP | 183101215 | Jamky pro výsadbu s výměnou 50 % půdy zeminy tř 1 až 4 obj přes 0,125 do 0,4 m3 v rovině a svahu do 1:5 | kus | 5 | 0 | 5 |  | 0 |  | 0 |  | 0 | 21 | 0 | 0 |  | URS | 1
[7 empty] | Plný popis: | Hloubení jamek pro vysazování rostlin v zemině tř.1 až 4 s výměnou půdy z 50% v rovině nebo na svahu do 1:5, objemu přes 0,125 do 0,40 m3
[5 empty] | 16 | H | 10321100 | zahradní substrát pro výsadbu VL tabletové hnojivo, půdní kondicionér, atd. dle technické zprávy | m3 | 2 | 0 | 2 |  | 0 | 0.22 | 0.44 |  | 0 | 21 | 0 | 0 |  | URS | 1
Plný popis:
[7 empty] | Výkaz výměr: | 5*0,4 |  |  |  | 2 | [6 empty] | _
[5 empty] | 17 | SP | 184102113 | Výsadba dřeviny s balem D přes 0,3 do 0,4 m do jamky se zalitím v rovině a svahu do 1:5 | kus | 5 | 0 | 5 |  | 0 |  | 0 |  | 0 | 21 | 0 | 0 |  | URS | 1
[7 empty] | Plný popis: | Výsadba dřeviny s balem do předem vyhloubené jamky se zalitím v rovině nebo na svahu do 1:5, při průměru balu přes 300 do 400 mm
[5 empty] | 18 | H | 02650310 | Acer campestre "Green Column"-javor babyka dle výběru investora | kus | 5 | 0 | 5 |  | 0 | 3e-05 | 0.00015 |  | 0 | 21 | 0 | 0 |  | URS | 1
Plný popis:
[5 empty] | 19 | SP | 184215133 | Ukotvení kmene dřevin třemi kůly D do 0,1 m dl přes 2 do 3 m | kus | 5 | 0 | 5 |  | 0 | 6e-05 | 0.0003 |  | 0 | 21 | 0 | 0 |  | URS | 1
[7 empty] | Plný popis: | Ukotvení dřeviny kůly třemi kůly, délky přes 2 do 3 m
[5 empty] | 20 | H | 60591255 | kůl vyvazovací dřevěný impregnovaný D 8cm dl 2,5m | kus | 15 | 0 | 15 |  | 0 | 0.0059 | 0.0885 |  | 0 | 21 | 0 | 0 |  | URS | 1
Plný popis:
[5 empty] | 21 | SP | 184911431 | Mulčování rostlin kůrou tl přes 0,1 do 0,15 m v rovině a svahu do 1:5 | m2 | 5 | 0 | 5 |  | 0 |  | 0 |  | 0 | 21 | 0 | 0 |  | URS | 1
[7 empty] | Plný popis: | Mulčování vysazených rostlin mulčovací kůrou, tl. přes 100 do 150 mm v rovině nebo na svahu do 1:5
[5 empty] | 22 | H | 10391100 | kůra mulčovací VL | m3 | 0.765 | 0 | 0.765 |  | 0 | 0.2 | 0.153 |  | 0 | 21 | 0 | 0 |  | URS | 1
Plný popis:
[5 empty] | 23 | SP | 184911311 | Položení mulčovací textilie v rovině a svahu do 1:5 | m2 | 5 | 0 | 5 |  | 0 |  | 0 |  | 0 | 21 | 0 | 0 |  | URS | 1
[7 empty] | Plný popis: | Položení mulčovací textilie proti prorůstání plevelů kolem vysázených rostlin v rovině nebo na svahu do 1:5
[5 empty] | 24 | H | 69311107 | protikořenová fólie | m2 | 6 | 0 | 6 |  | 0 | 0.00025 | 0.0015 |  | 0 | 21 | 0 | 0 |  | URS | 1
Plný popis:
[7 empty] | Výkaz výměr: | 5*1,2 |  |  |  | 6 | [6 empty] | _
[5 empty] | 25 | SP | 185804311 | Zalití rostlin vodou plocha do 20 m2 | m3 | 0.5 | 0 | 0.5 |  | 0 |  | 0 |  | 0 | 21 | 0 | 0 |  | URS | 1
[7 empty] | Plný popis: | Zalití rostlin vodou plochy záhonů jednotlivě do 20 m2
[5 empty] | 26 | SP | 175111201 | Obsypání přisypání nopové folie ručně | m3 | 12 | 0 | 12 |  | 0 |  | 0 |  | 0 | 21 | 0 | 0 |  | URS | 1
[7 empty] | Plný popis: | Obsypání objektů nad přilehlým původním terénem ručně sypaninou z vhodných hornin třídy těžitelnosti I a II, skupiny 1 až 4 nebo materiálem uloženým ve vzdálenosti do 3 m od vnějšího kraje objektu pro jakoukoliv míru zhutnění bez prohození sypaniny
[7 empty] | Výkaz výměr: | 15*0,8*1 |  |  |  | 12 | [6 empty] | _
[5 empty] | 27 | H | 58343920 | kamenivo drcené hrubé frakce 16/22 | t | 24 | 0 | 24 |  | 0 | 1 | 24 |  | 0 | 21 | 0 | 0 |  | URS | 1
Plný popis:
[7 empty] | Výkaz výměr: | 12*2 |  |  |  | 24 | [6 empty] | _
[5 empty] | 28 | H | 28323139 | fólie profilovaná (nopová) drenážní HDPE s výškou nopů 80mm | m2 | 22.5 | 0 | 22.5 |  | 0 | 0.0021 | 0.04725 |  | 0 | 21 | 0 | 0 |  | URS | 1
Plný popis:
[7 empty] | Výkaz výměr: | 15*1,5 |  |  |  | 22.5 | [6 empty] | _
[5 empty] | 29 | SP | 181351004 | Rozprostření ornice tl vrstvy přes 200 do 250 mm pl do 100 m2 v rovině nebo ve svahu do 1:5 strojně | m2 | 90 | 0 | 90 |  | 0 |  | 0 |  | 0 | 21 | 0 | 0 |  | URS | 1
[7 empty] | Plný popis: | Rozprostření a urovnání ornice v rovině nebo ve svahu sklonu do 1:5 strojně při souvislé ploše do 100 m2, tl. vrstvy přes 200 do 250 mm
[5 empty] | 30 | SP | 181411131 | Založení parkového trávníku výsevem pl do 1000 m2 v rovině a ve svahu do 1:5 | m2 | 90 | 0 | 90 |  | 0 |  | 0 |  | 0 | 21 | 0 | 0 |  | URS | 1
[7 empty] | Plný popis: | Založení trávníku na půdě předem připravené plochy do 1000 m2 výsevem včetně utažení parkového v rovině nebo na svahu do 1:5
[5 empty] | 31 | H | 10371500 | substrát pro trávníky VL | m3 | 16.9 | 0 | 16.9 |  | 0 | 0.21 | 3.549 |  | 0 | 21 | 0 | 0 |  | URS | 1
Plný popis:
[7 empty] | Výkaz výměr: | 90*0,25-28*0,2 |  |  |  | 16.9 | [6 empty] | _
[5 empty] | 32 | H | 00572420 | osivo směs travní parková okrasná | kg | 1.8 | 0 | 1.8 |  | 0 | 0.001 | 0.0018 |  | 0 | 21 | 0 | 0 |  | URS | 1
Plný popis:
[7 empty] | Výkaz výměr: | 90*0,02 |  |  |  | 1.8 | [6 empty] | _
_
[8 empty] | 005: Komunikace | [5 empty] | 0 |  | 482.8431 |  | 0 |  | 0 | 0 |  |  | 12
[5 empty] | 33 | SP | 596211113 | Kladení zámkové dlažby komunikací pro pěší ručně tl 60 mm skupiny A pl přes 300 m2 | m2 | 358 | 0 | 358 |  | 0 | 0.08922 | 31.9408 |  | 0 | 21 | 0 | 0 |  | URS | 1
[7 empty] | Plný popis: | Kladení dlažby z betonových zámkových dlaždic komunikací pro pěší ručně s ložem z kameniva těženého nebo drceného tl. do 40 mm, s vyplněním spár s dvojitým hutněním, vibrováním a se smetením přebytečného materiálu na krajnici tl. 60 mm skupiny A, pro plochy přes 300 m2
[7 empty] | Výkaz výměr: | normální;342 |  |  |  | 342 | [6 empty] | _
[8 empty] | nopová;16 |  |  |  | 16 | [6 empty] | _
[8 empty] | Poznámka: skutečná výměra se může lišit, neboť výkres D.1.1.2 Situace je v měřítku 1:250 |  |  |  | 0 | [6 empty] | _
[5 empty] | 34 | H | 59245018 | dlažba tvar obdélník betonová 200x100x60mm přírodní | m2 | 348.84 | 0 | 348.84 |  | 0 | 0.131 | 45.698 |  | 0 | 21 | 0 | 0 |  | URS | 1
Plný popis:
[7 empty] | Výkaz výměr: | 342*1,02 |  |  |  | 348.84 | [6 empty] | _
[5 empty] | 35 | H | 59245006 | dlažba tvar obdélník betonová pro nevidomé 200x100x60mm barevná | m2 | 16.32 | 0 | 16.32 |  | 0 | 0.131 | 2.1379 |  | 0 | 21 | 0 | 0 |  | URS | 1
Plný popis:
[7 empty] | Výkaz výměr: | 16*1,02 |  |  |  | 16.32 | [6 empty] | _
[5 empty] | 36 | SP | 564851111 | Podklad ze štěrkodrtě ŠD plochy přes 100 m2 tl 150 mm | m2 | 358 | 0 | 358 |  | 0 | 0.345 | 123.51 |  | 0 | 21 | 0 | 0 |  | URS | 1
[7 empty] | Plný popis: | Podklad ze štěrkodrti ŠD s rozprostřením a zhutněním plochy přes 100 m2, po zhutnění tl. 150 mm
[5 empty] | 37 | SP | 596212211 | Kladení zámkové dlažby pozemních komunikací ručně tl 80 mm skupiny A pl přes 50 do 100 m2 | m2 | 68.71 | 0 | 68.71 |  | 0 | 0.11162 | 7.6694 |  | 0 | 21 | 0 | 0 |  | URS | 1
[7 empty] | Plný popis: | Kladení dlažby z betonových zámkových dlaždic pozemních komunikací ručně s ložem z kameniva těženého nebo drceného tl. do 50 mm, s vyplněním spár, s dvojitým hutněním vibrováním a se smetením přebytečného materiálu na krajnici tl. 80 mm skupiny A, pro plochy přes 50 do 100 m2
[7 empty] | Výkaz výměr: | normální;5*6,5+3*2,45+4,1*2,7 |  |  |  | 50.92 | [6 empty] | _
[8 empty] | nopová;(3+4,1)*0,4+23*0,65 |  |  |  | 17.79 | [6 empty] | _
[8 empty] | Poznámka: skutečná výměra se může lišit, neboť výkres D.1.1.2 Situace je v měřítku 1:250 |  |  |  | 0 | [6 empty] | _
[5 empty] | 38 | H | 59245020 | dlažba tvar obdélník betonová 200x100x80mm přírodní | m2 | 51.9384 | 0 | 51.9384 |  | 0 | 0.176 | 9.1412 |  | 0 | 21 | 0 | 0 |  | URS | 1
Plný popis:
[7 empty] | Výkaz výměr: | 50,92*1,02 |  |  |  | 51.9384 | [6 empty] | _
[5 empty] | 39 | H | 59245226 | dlažba tvar obdélník betonová pro nevidomé 200x100x80mm barevná | m2 | 18.1458 | 0 | 18.1458 |  | 0 | 0.175 | 3.1755 |  | 0 | 21 | 0 | 0 |  | URS | 1
Plný popis:
[7 empty] | Výkaz výměr: | 17,79*1,02 |  |  |  | 18.1458 | [6 empty] | _
[5 empty] | 40 | SP | 564871011 | Podklad ze štěrkodrtě ŠD plochy do 100 m2 tl 250 mm | m2 | 68.71 | 0 | 68.71 |  | 0 | 0.575 | 39.5082 |  | 0 | 21 | 0 | 0 |  | URS | 1
[7 empty] | Plný popis: | Podklad ze štěrkodrti ŠD s rozprostřením a zhutněním plochy jednotlivě do 100 m2, po zhutnění tl. 250 mm
[5 empty] | 41 | SP | 596212213 | Kladení zámkové dlažby pozemních komunikací ručně tl 80 mm skupiny A pl přes 300 m2 | m2 | 300 | 0 | 300 |  | 0 | 0.11162 | 33.486 |  | 0 | 21 | 0 | 0 |  | URS | 1
[7 empty] | Plný popis: | Kladení dlažby z betonových zámkových dlaždic pozemních komunikací ručně s ložem z kameniva těženého nebo drceného tl. do 50 mm, s vyplněním spár, s dvojitým hutněním vibrováním a se smetením přebytečného materiálu na krajnici tl. 80 mm skupiny A, pro plochy přes 300 m2
[5 empty] | 42 | H | 59246190* | voděpropustná dlažba tl. 80mm - šedá 170/240mm | m2 | 288.864 | 0 | 288.864 |  | 0 | 0.046 | 13.2877 |  | 0 | 21 | 0 | 0 |  | URS | 1
Plný popis:
[7 empty] | Výkaz výměr: | 283,2*1,02 |  |  |  | 288.864 | [6 empty] | _
[5 empty] | 43 | H | 59246192* | voděpropustná dlažba tl. 80mm - černá 170/240mm | m2 | 17.136 | 0 | 17.136 |  | 0 | 0.046 | 0.78826 |  | 0 | 21 | 0 | 0 |  | URS | 1
Plný popis:
[7 empty] | Výkaz výměr: | 70*0,24*1,02 |  |  |  | 17.136 | [6 empty] | _
[5 empty] | 44 | SP | 564871111 | Podklad ze štěrkodrtě ŠD plochy přes 100 m2 tl 250 mm | m2 | 300 | 0 | 300 |  | 0 | 0.575 | 172.5 |  | 0 | 21 | 0 | 0 |  | URS | 1
[7 empty] | Plný popis: | Podklad ze štěrkodrti ŠD s rozprostřením a zhutněním plochy přes 100 m2, po zhutnění tl. 250 mm
_
[8 empty] | 009: Ostatní konstrukce a práce | [5 empty] | 0 |  | 76.7172 |  | 0.006448 |  | 0 | 0 |  |  | 15
[5 empty] | 45 | SP | 919726124 | Geotextilie pro ochranu, separaci a filtraci netkaná měrná hm přes 500 do 800 g/m2 pod voděpropustnou dlažbu | m2 | 300 | 0 | 300 |  | 0 | 0.00102 | 0.306 |  | 0 | 21 | 0 | 0 |  | URS | 1
[7 empty] | Plný popis: | Geotextilie netkaná pro ochranu, separaci nebo filtraci měrná hmotnost přes 500 do 800 g/m2
[5 empty] | 46 | SP | 914111110* | Posun stávající dopravní značky dle PD D.1.1.7. Situace dopravního značení | kus | 3 | 0 | 3 |  | 0 | 0.0007 | 0.0021 |  | 0 | 21 | 0 | 0 |  | URS | 1
[7 empty] | Plný popis: | Montáž svislé dopravní značky základní velikosti do 1 m2 objímkami na sloupky nebo konzoly
[5 empty] | 47 | SP | 915311112 | Předformátované vodorovné dopravní značení dopravní značky do 2 m2 | kus | 1 | 0 | 1 |  | 0 | 0.00158 | 0.00158 |  | 0 | 21 | 0 | 0 |  | URS | 1
[7 empty] | Plný popis: | Vodorovné značení předformovaným termoplastem dopravní značky barevné velikosti do 2 m2
[5 empty] | 48 | SP | 915621111 | Předznačení vodorovného plošného značení | m2 | 2 | 0 | 2 |  | 0 | 1e-05 | 2e-05 |  | 0 | 21 | 0 | 0 |  | URS | 1
[7 empty] | Plný popis: | Předznačení pro vodorovné značení stříkané barvou nebo prováděné z nátěrových hmot plošné šipky, symboly, nápisy
[5 empty] | 49 | SP | 916131213 | Osazení silničního obrubníku betonového stojatého s boční opěrou do lože z betonu prostého | m | 162.7 | 0 | 162.7 |  | 0 | 0.1554 | 25.2836 |  | 0 | 21 | 0 | 0 |  | URS | 1
[7 empty] | Plný popis: | Osazení silničního obrubníku betonového se zřízením lože, s vyplněním a zatřením spár cementovou maltou stojatého s boční opěrou z betonu prostého, do lože z betonu prostého
[7 empty] | Výkaz výměr: | dle měření v projekčním programu;20+8,2+33,5+22,3+33,5+8,1+19,1+18 |  |  |  | 162.7 | [6 empty] | _
[5 empty] | 50 | H | 59217031 | obrubník betonový silniční 1000x150x250mm | m | 164.327 | 0 | 164.327 |  | 0 | 0.08 | 13.1462 |  | 0 | 21 | 0 | 0 |  | URS | 1
Plný popis:
[7 empty] | Výkaz výměr: | 162,7*1,01 |  |  |  | 164.327 | [6 empty] | _
[5 empty] | 51 | SP | 916231213 | Osazení chodníkového obrubníku betonového stojatého s boční opěrou do lože z betonu prostého | m | 113.7 | 0 | 113.7 |  | 0 | 0.1295 | 14.7241 |  | 0 | 21 | 0 | 0 |  | URS | 1
[7 empty] | Plný popis: | Osazení chodníkového obrubníku betonového se zřízením lože, s vyplněním a zatřením spár cementovou maltou stojatého s boční opěrou z betonu prostého, do lože z betonu prostého
[7 empty] | Výkaz výměr: | dle měření v projekčním programu;16,5+3*2+23,5+3,5+2,8+2,9+10+24+8+16,5 |  |  |  | 113.7 | [6 empty] | _
[5 empty] | 52 | H | 59217017 | obrubník betonový chodníkový 1000x100x250mm | m | 114.837 | 0 | 114.837 |  | 0 | 0.05612 | 6.4447 |  | 0 | 21 | 0 | 0 |  | URS | 1
Plný popis:
[7 empty] | Výkaz výměr: | 113,7*1,01 |  |  |  | 114.837 | [6 empty] | _
[5 empty] | 53 | SP | 916331112 | Osazení zahradního obrubníku betonového do lože z betonu s boční opěrou | m | 114.5 | 0 | 114.5 |  | 0 | 0.10095 | 11.5588 |  | 0 | 21 | 0 | 0 |  | URS | 1
[7 empty] | Plný popis: | Osazení zahradního obrubníku betonového s ložem tl. od 50 do 100 mm z betonu prostého tř. C 12/15 s boční opěrou z betonu prostého tř. C 12/15
[7 empty] | Výkaz výměr: | 9+19+9+5+3+28+5+3+1,5+24+8 |  |  |  | 114.5 | [6 empty] | _
[8 empty] | Poznámka: skutečná výměra se může lišit, neboť výkres D.1.1.2 Situace je v měřítku 1:250 |  |  |  | 0 | [6 empty] | _
[5 empty] | 54 | H | 59217016 | obrubník betonový chodníkový 1000x80x250mm | m | 115.645 | 0 | 115.645 |  | 0 | 0.045 | 5.204 |  | 0 | 21 | 0 | 0 |  | URS | 1
Plný popis:
[7 empty] | Výkaz výměr: | 114,5*1,01 |  |  |  | 115.645 | [6 empty] | _
[5 empty] | 55 | SP | 966071822* | Úprava stávajícího oplocení | m | 2.6 | 0 | 2.6 |  | 0 |  | 0 | 0.00248 | 0.006448 | 21 | 0 | 0 |  | URS | 1
[7 empty] | Plný popis: | Rozebrání oplocení z pletiva drátěného se čtvercovými oky, výšky přes 1,6 do 2,0 m
[5 empty] | 56 | SP | ODPAD | Polopodzemní nádoby na odpad - bude upřesněno v realizaci | soubor | 5 | 0 | 5 |  | 0 |  | 0 |  | 0 | 21 | 0 | 0 |  | URS | 1
[7 empty] | Plný popis: | Položka obsahuje stavební připravenost - výkop, zásyp (rozsah plochy dle PD + dodávku modulů-počet 5ks)
[5 empty] | 57 | SP | 919121221 | Těsnění spár zálivkou za studena pro komůrky š 15 mm hl 20 mm bez těsnicího profilu | m | 140 | 0 | 140 |  | 0 | 0.00033 | 0.0462 |  | 0 | 21 | 0 | 0 |  | URS | 1
[7 empty] | Plný popis: | Utěsnění dilatačních spár zálivkou za studena v cementobetonovém nebo živičném krytu včetně adhezního nátěru bez těsnicího profilu pod zálivkou, pro komůrky šířky 15 mm, hloubky 20 mm
[5 empty] | 58 | SP | 919731123 | Zarovnání styčné plochy podkladu nebo krytu živičného tl přes 100 do 200 mm | m | 140 | 0 | 140 |  | 0 |  | 0 |  | 0 | 21 | 0 | 0 |  | URS | 1
[7 empty] | Plný popis: | Zarovnání styčné plochy podkladu nebo krytu podél vybourané části komunikace nebo zpevněné plochy živičné tl. přes 100 do 200 mm
[5 empty] | 59 | SP | 919735113 | Řezání stávajícího živičného krytu hl přes 100 do 150 mm | m | 140 | 0 | 140 |  | 0 |  | 0 |  | 0 | 21 | 0 | 0 |  | URS | 1
[7 empty] | Plný popis: | Řezání stávajícího živičného krytu nebo podkladu hloubky přes 100 do 150 mm
_
[8 empty] | 099: Přesun hmot HSV | [5 empty] | 0 |  | 0 |  | 0 |  | 0 | 0 |  |  | 9
[5 empty] | 60 | SP | 997221551 | Vodorovná doprava suti ze sypkých materiálů do 1 km | t | 453.15 | 0 | 453.15 |  | 0 |  | 0 |  | 0 | 21 | 0 | 0 |  | URS | 1
[7 empty] | Plný popis: | Vodorovná doprava suti bez naložení, ale se složením a s hrubým urovnáním ze sypkých materiálů, na vzdálenost do 1 km
[7 empty] | Výkaz výměr: | 58,52+259,16+135,47 |  |  |  | 453.15 | [6 empty] | _
[5 empty] | 61 | SP | 997221559 | Příplatek ZKD 1 km u vodorovné dopravy suti ze sypkých materiálů | t | 4531.5 | 0 | 4531.5 |  | 0 |  | 0 |  | 0 | 21 | 0 | 0 |  | URS | 1
[7 empty] | Plný popis: | Vodorovná doprava suti bez naložení, ale se složením a s hrubým urovnáním Příplatek k ceně za každý další i započatý 1 km přes 1 km
[7 empty] | Výkaz výměr: | (58,52+259,16+135,47)*10 |  |  |  | 4531.5 | [6 empty] | _
[5 empty] | 62 | SP | 997221655 | Poplatek za uložení na skládce (skládkovné) zeminy a kamení kód odpadu 17 05 04 | t | 317.68 | 0 | 317.68 |  | 0 |  | 0 |  | 0 | 21 | 0 | 0 |  | URS | 1
[7 empty] | Plný popis: | Poplatek za uložení stavebního odpadu na skládce (skládkovné) zeminy a kamení zatříděného do Katalogu odpadů pod kódem 17 05 04
[7 empty] | Výkaz výměr: | 58,52+259,16 |  |  |  | 317.68 | [6 empty] | _
[5 empty] | 63 | SP | 997013645 | Poplatek za uložení na skládce (skládkovné) odpadu asfaltového bez dehtu kód odpadu 17 03 02 | t | 135.47 | 0 | 135.47 |  | 0 |  | 0 |  | 0 | 21 | 0 | 0 |  | URS | 1
[7 empty] | Plný popis: | Poplatek za uložení stavebního odpadu na skládce (skládkovné) asfaltového bez obsahu dehtu zatříděného do Katalogu odpadů pod kódem 17 03 02
[5 empty] | 64 | SP | 997221561 | Vodorovná doprava suti z kusových materiálů do 1 km | t | 88.73 | 0 | 88.73 |  | 0 |  | 0 |  | 0 | 21 | 0 | 0 |  | URS | 1
[7 empty] | Plný popis: | Vodorovná doprava suti bez naložení, ale se složením a s hrubým urovnáním z kusových materiálů, na vzdálenost do 1 km
[7 empty] | Výkaz výměr: | 33,915+49,815+5 |  |  |  | 88.73 | [6 empty] | _
[5 empty] | 65 | SP | 997221569 | Příplatek ZKD 1 km u vodorovné dopravy suti z kusových materiálů | t | 937.3 | 0 | 937.3 |  | 0 |  | 0 |  | 0 | 21 | 0 | 0 |  | URS | 1
[7 empty] | Plný popis: | Vodorovná doprava suti bez naložení, ale se složením a s hrubým urovnáním Příplatek k ceně za každý další i započatý 1 km přes 1 km
[7 empty] | Výkaz výměr: | (33,915+49,815)*10+5*20 |  |  |  | 937.3 | [6 empty] | _
[5 empty] | 66 | SP | 997221615 | Poplatek za uložení na skládce (skládkovné) stavebního odpadu betonového kód odpadu 17 01 01 | t | 83.73 | 0 | 83.73 |  | 0 |  | 0 |  | 0 | 21 | 0 | 0 |  | URS | 1
[7 empty] | Plný popis: | Poplatek za uložení stavebního odpadu na skládce (skládkovné) z prostého betonu zatříděného do Katalogu odpadů pod kódem 17 01 01
[7 empty] | Výkaz výměr: | 33,915+49,815 |  |  |  | 83.73 | [6 empty] | _
[5 empty] | 67 | SP | 997013811 | Poplatek za uložení na skládce (skládkovné) stavebního odpadu dřevěného kód odpadu 17 02 01 pokácený strom+pařez (skutečná hmotnost bude upřesněna po pokácení) | t | 5 | 0 | 5 |  | 0 |  | 0 |  | 0 | 21 | 0 | 0 |  | URS | 1
[7 empty] | Plný popis: | Poplatek za uložení stavebního odpadu na skládce (skládkovné) dřevěného zatříděného do Katalogu odpadů pod kódem 17 02 01
[5 empty] | 68 | SP | 998225111 | Přesun hmot pro pozemní komunikace s krytem z kamene, monolitickým betonovým nebo živičným | t | 587.9184 | 0 | 587.9184 |  | 0 |  | 0 |  | 0 | 21 | 0 | 0 |  | URS | 1
[7 empty] | Plný popis: | Přesun hmot pro komunikace s krytem z kameniva, monolitickým betonovým nebo živičným dopravní vzdálenost do 200 m jakékoliv délky objektu
_
[8 empty] | V01: Průzkumné, geodetické a projektové práce | [5 empty] | 0 |  | 0 |  | 0 |  | 0 | 0 |  |  | 2
[5 empty] | 69 | ON | 012203000 | Geodetické práce při provádění stavby | Kč | 1 | 0 | 1 |  | 0 |  | 0 |  | 0 | 21 | 0 | 0 |  | URS | 1
[7 empty] | Plný popis: | Průzkumné, geodetické a projektové práce geodetické práce při provádění stavby
[5 empty] | 70 | ON | 013254000 | Dokumentace skutečného provedení stavby | Kč | 1 | 0 | 1 |  | 0 |  | 0 |  | 0 | 21 | 0 | 0 |  | URS | 1
[7 empty] | Plný popis: | Průzkumné, geodetické a projektové práce projektové práce dokumentace stavby (výkresová a textová) skutečného provedení stavby
_
[8 empty] | V03: Zařízení staveniště | [5 empty] | 0 |  | 0 |  | 0 |  | 0 | 0 |  |  | 1
[5 empty] | 71 | ON | 030001000 | Zařízení staveniště - zřízení a odstranění | Kč | 1 | 0 | 1 |  | 0 |  | 0 |  | 0 | 21 | 0 | 0 |  | URS | 1
[7 empty] | Plný popis: | Základní rozdělení průvodních činností a nákladů zařízení staveniště
_
[8 empty] | V04: Inženýrská činnost | [5 empty] | 0 |  | 0 |  | 0 |  | 0 | 0 |  |  | 3
[5 empty] | 72 | ON | 045002000 | Kompletační a koordinační činnost zhotovitele | Kč | 1 | 0 | 1 |  | 0 |  | 0 |  | 0 | 21 | 0 | 0 |  | URS | 1
[7 empty] | Plný popis: | Hlavní tituly průvodních činností a nákladů inženýrská činnost kompletační a koordinační činnost
[5 empty] | 73 | ON | 043134000 | Zkoušky zatěžovací | Kč | 1 | 0 | 1 |  | 0 |  | 0 |  | 0 | 21 | 0 | 0 |  | URS | 1
[7 empty] | Plný popis: | Inženýrská činnost zkoušky a ostatní měření zkoušky zátěžové
[5 empty] | 74 | ON | 049303000 | Náklady vzniklé v souvislosti s předáním stavby 3 letá pěstební péče | Kč | 1 | 0 | 1 |  | 0 |  | 0 |  | 0 | 21 | 0 | 0 |  | URS | 1
[7 empty] | Plný popis: | Inženýrská činnost inženýrská činnost ostatní náklady vzniklé v souvislosti s předáním stavby
_
[8 empty] | V07: Provozní vlivy | [5 empty] | 0 |  | 0 |  | 0 |  | 0 | 0 |  |  | 2
[5 empty] | 75 | ON | 079002000 | Ostatní provozní vlivy (přechodné dopravní značení pro dobu výstavby) + DIO | Kč | 1 | 0 | 1 |  | 0 |  | 0 |  | 0 | 21 | 0 | 0 |  | URS | 1
[7 empty] | Plný popis: | Hlavní tituly průvodních činností a nákladů provozní vlivy ostatní provozní vlivy
[5 empty] | 76 | ON | 070001000 | Úklid stavbou znečištěných pozemních komunikací během celé realizace díla | Kč | 1 | 0 | 1 |  | 0 |  | 0 |  | 0 | 21 | 0 | 0 |  | URS | 1
[7 empty] | Plný popis: | Základní rozdělení průvodních činností a nákladů provozní vlivy
_
_
_