## ROZPOČET
VÝKAZ VÝMĚR | [9 empty] | Příloha č. 4 Výzvy a ZD
Stavba: MĚSTSKÁ SPORTOVNÍ HALA CHOMUTOV |  |  | Zhotovitel:
Objekt: INOVACE SVĚTEL NA HLAVNÍM SÁLE VE SPORTOVNÍ HALE, CHOMUTOV
Objednatel: KULTURA A SPORT CHOMUTOV s.r.o., Boženy Němcové 552/32, 430 01 Chomutov, IČ: 47308095 | [5 empty] | Datum:
Stupeň: DPS - ZD
| Popis | Typ | Výrobce | MJ | Množství celkem | MATERIÁL |  | MONTÁŽ, DODÁVKA
[6 empty] | Cena jednotková | Cena celkem | Cena jednotková | Cena celkem | CELKEM
1 | DEMONTÁŽNÍ PRÁCE | [5 empty] | 0 |  | 0 | 0
| Skříňový oceloplechový rozváděč, 1 pole včetně výzbroje (37x jistič,16x pojistka, 4x stykač, svorkovnice) |  |  | kpl | 1 |  | 0 |  | 0 | 0
| Svítidlo výbojkové |  |  | ks | 125 |  | 0 |  | 0 | 0
| Vypínač pro ovládání svítidel |  |  | ks | 8 |  | 0 |  | 0 | 0
| Celoplastový kabel pro pevné uložení ve vnitřních a vnějších prostorách, jádro Cu do 16mm2 |  |  | m | 800 |  | 0 |  | 0 | 0
[7 empty] | 0 |  | 0 | 0
2 | ROZVÁDĚČ | [5 empty] | 0 |  | 0 | 0
| Rozváděč RS1 - plastová rozvodnice, plné dveře, všh 1000x800x300mm IP66 s montážní deskou, vč. přístrojové náplně a příslušenství skříně (kabelové vývodky, propojovací lišty, vkládací žlaby PVC, kapsa na dokumentaci atd.) | viz výkres D.1.4d-04 |  | kpl | 1 |  | 0 |  | 0 | 0
| Výzbroj stávajícího napájecího rozváděče pro napájení RS1 (3f jistič 32A, svorkovnice L1,L2,L3,N,PE) |  |  | kpl | 1 |  | 0 |  | 0 | 0
| Uzemňovací vodič, zelenožlutá, 6 mm2 Cu | CYA 6mm2 |  | m | 30 |  | 0 |  | 0 | 0
[7 empty] | 0 |  | 0 | 0
3 | OSVĚTLOVACÍ SYSTÉM | [5 empty] | 0 |  | 0 | 0
| Poznámka: svítidla + montážní příslušenství, ovladače a senzory (pohybová čidla, pevné panely, tlačítka…), řídící jednotky DALI do rozváděče |  |  | KPL | 1 |  | 0 |  | 0 | 0
[7 empty] | 0 |  | 0 | 0
4 | KABELOVÉ TRASY | [5 empty] | 0 |  | 0 | 0
| Drátěný žlab 60x100 | DZI 60X100_BZNCR | KOPOS | m | 79 |  | 0 |  | 0 | 0
| Montážní profil 41x41 | MP 41X41_S | KOPOS | m | 12 |  | 0 |  | 0 | 0
| Středový závěs žlabu 60x100 | DZSZ 60X100_S |  | ks | 40 |  | 0 |  | 0 | 0
| Drátěný žlab 60x60 | DZI 60X60_BZNCR | KOPOS | m | 607 |  | 0 |  | 0 | 0
| Středový závěs žlabu 60x60 | DZSZ 60X60_S |  | ks | 304 |  | 0 |  | 0 | 0
| Závitová tyč ∅ 8 mm |  |  | m | 343 |  | 0 |  | 0 | 0
| Kabelová krabicová rozvodka vč. 4ks vývodek, bez svorek, 98x98x61mm, IP65 | D 9040 Z | HENSEL | ks | 149 |  | 0 |  | 0 | 0
| Krabicová svorka do 2,5mm2, pro 4 vodiče | 273-102 | WAGO | ks | 744 |  | 0 |  | 0 | 0
| Protipožární přepážka (prostupy stavebními konstrukcemi) |  | INTUMEX | m2 | 1.2 |  | 0 |  | 0 | 0
| Celoplastový kabel do 1kV pro pevné uložení, jádro Cu, 5x10 | CYKY-J 5x10 | PRAKAB | m | 120 |  | 0 |  | 0 | 0
| Celoplastový kabel do 1kV pro pevné uložení, jádro Cu, 7x1,5 | CYKY-J 7x1,5 | PRAKAB | m | 1167 |  | 0 |  | 0 | 0
| Celoplastový kabel do 1kV pro pevné uložení, jádro Cu, 5x1,5 | CYKY-J 5x1,5 | PRAKAB | m | 144 |  | 0 |  | 0 | 0
| Stíněný instalační kabel, jádro Cu, 2x2x0,8 | J-Y(ST)Y 2x2x0,8 | PRAKAB | m | 562 |  | 0 |  | 0 | 0
[7 empty] | 0 |  | 0 | 0
5 | ZPRACOVÁNÍ DOKUMENTACE | [5 empty] | 0 |  | 0 | 0
| Technická dokumentace |  |  | kpl | 1 |  |  |  | 0 | 0
| Dokumentace skutečného provedení |  |  | kpl | 1 |  |  |  | 0 | 0
6 | OSTATNÍ | [5 empty] | 0 |  | 0 | 0
| Revize elektro |  |  | kpl |  |  |  |  | 0 | 0
| Měření osvětlení |  |  | kpl |  |  |  |  | 0 | 0
| PV = provozní vlivy |  |  | % |  |  |  |  | 0 | 0
| GZS = globál zařízení staveniště |  |  | % |  |  |  |  | 0 | 0
| PPV = podíl přidružených výkonů |  |  | % |  |  |  |  | 0 | 0
| Doprava |  |  | kpl |  |  |  |  | 0 | 0
| Zajištění zařízení, spolupráce s provozem |  |  | Nh |  |  |  |  | 0 | 0
| Odzkoušení zařízení |  |  | Nh |  |  |  |  | 0 | 0
| Závěrečná kontrola zařízení, předání Objednateli |  |  | Nh |  |  |  |  | 0 | 0
| Lešení |  |  | m2 |  |  |  |  | 0 | 0
CENA CELKEM bez DPH | [9 empty] | 0
POZNÁMKA:
Do ceny je potřeba započítat veškerý potřebný materiál, drobný a úchytný materiál, práce a dodávky a ostatní náklady, které nejsou v seznamu materiálu specifikovány.