## Parametry svítidel
Požadavky
| Svítidlo výpočet | Navržené svítidlo uchazeče | Splněno
Pmax (W) | 26, 40
Teplota chromatičnosti (K) | 3000
Krytí | IP20
Ochrana proti úderu | IK03
Třída izolace I. | ano
Index podání barev | Ra > 80
Index oslnění UGR | pod 17
Životnost LED | 50.000hod
Světelný tok (lm) výstup ze svítidla | 2475, 3754
Hmotnost max (kg) | 2kg
DALI předřadník | ano
Montážní otvor pro instalaci bez nutnosti zásahu do stropu | 205mm
Záruka na plnou funkci svítidla (roky) | 5