## Technická specifikace
Technická specifikace požadovaného vozidla - předmětu veřejné zakázky
Požadavek zadavatele |  |  | Nabídka dodavatele
Parametr |  | Požadavek zadavatele | Splnění požadavku | Konkrétní popis splnění požadavku
1 | Tovární značka
2 | Obchodní označení modelu
3 | Stav vozidla | nové
4 | Počet dveří | 4 - 5
5 | Počet míst k sezení | 5
6 | Motor | elektromotor
7 | Minimální výkon motoru (kW) | 140
8 | Minimální kapacita baterií (kWh) | 80
9 | Minimální délka (mm) | 4600
10 | Barva exteriéru | bílá (metalický i nemetalický lak)
11 | Barva interiéru | tmavě šedá nebo černá, případně kombinace obou barev
12 | Airbagy | minimálně airbag řidiče a spolujezdce, vpředu boční a hlavové
13 | Hlavové opěrky | hlavové opěrky pro všechna místa k sezení
14 | Klimatizace | automatická 3 zónová
15 | Přední světlomety | typu LED
16 | Centrální zamykání | dálkové ovládání
17 | Adaptivní tempomat | ANO
18 | Asistent změny jízdního pruhu | ANO
19 | Asistent pro vedení v pruhu | ANO
20 | Systém pro rozpoznávání dopravních značek | ANO
21 | Kontrola tlaku v pneumatikách | ANO
22 | Vyhřívání sedadel | min. přední
23 | Parkovací senzory vpředu i vzadu nebo parkovací kamera | ANO
24 | Tepelné čerpadlo | ANO
25 | Zamykání a startování | bezklíčové
26 | Světelný a dešťový senzor | ANO
27 | Audiosystém | originální z výroby, integrovaný v palubní desce a vybavený bluetooth handsfree sadou
28 | Pneumatiky, kola | rozměr min. 20" na vozidle namontována kola dle ročního období v okamžiku dodání, tj. zimní v období mezi 15. 10. a 31. 3., ve zbývajícím období letní
29 | Kola | zimní i letní pneu na litých discích pro pro daný typ vozu;
30 | Výbava | povinná výbava