## Krycí List
| CENOVÁ NABÍDKA |  |  |  | Set Column width to
0
21 |  | ZAKÁZKA |  |  | 117
#N/A
#N/A | Číslo: | 23/004
0 | Zakázka: | ZŠ Písečná - úprava objektu |  |  | ZŠ Písečná - úprava objektu
0 | Komentář: | dle ÚRS CÚ 2023/I |  |  | dle ÚRS CÚ 2023/I
0 | Verze: | Slepý rozpočet k PD |  |  | Slepý rozpočet k PD
0 | Komentář verze: | bez nacenění výtahu |  |  | bez nacenění výtahu
| Adresa: |  | Datum zahájení:
| Rok: | 2023-03-21 10:33 | Datum dokončení:
| Typ Firmy | Název | Kontaktní osoba | Telefon
| --- | --- | --- | ---
| Význam (funkce) | Jméno
| --- | ---
REKAPITULACE
| Kód stavebního objektu | Popis objektu | Kód zatřídění | Zatřídění
| 01 | Architektonické a stavebně technické řešení
| 02 | Zdravotně technické instalace
| 03 | Gastro technologie
| 04 | VZT
| 05 | Elektroinstalace
| 06 | Vytápění
| 07 | Vedlejší a ostatní náklady
|  | Celkem (bez DPH): | 0 | Kč
|  | DPH: | 0 | Kč
|  | Celkem (včetně DPH): | 0 | Kč
| Za zhotovitele |  | Za objednatele
| Jméno : |  | Jméno :
| Datum : |  | Datum :
| Podpis: |  | Podpis :
Poznámka :

## Rekapitulace
ZŠ Písečná - úprava objektu - Rozpočet k PD
| Popis | Cena | Hmotnost | DPH | Cena s DPH | Počet položek
S | S: Stavba | 0 | 194.8305 | 0 | 0 | 287
S/01 | 01: Architektonické a stavebně technické řešení | 0 | 147.9706 | 0 | 0 | 161
S/01/002 | 002: Základy | 0 | 26.469 | 0 | 0 | 3
S/01/003 | 003: Svislé konstrukce | 0 | 27.2963 | 0 | 0 | 18
S/01/004 | 004: Vodorovné konstrukce | 0 | 1.0896 | 0 | 0 | 3
S/01/006 | 006: Úpravy povrchu | 0 | 54.6239 | 0 | 0 | 21
S/01/009 | 009: Ostatní konstrukce a práce | 0 | 0.1617 | 0 | 0 | 24
S/01/099 | 099: Přesun hmot HSV | 0 | 0 | 0 | 0 | 7
S/01/711 | 711: Izolace proti vodě | 0 | 0.5586 | 0 | 0 | 5
S/01/713 | 713: Izolace tepelné | 0 | 1.1756 | 0 | 0 | 8
S/01/763 | 763: Konstrukce montované | 0 | 0.30568 | 0 | 0 | 3
S/01/766 | 766: Konstrukce truhlářské | 0 | 0.70616 | 0 | 0 | 22
S/01/767 | 767: Konstrukce zámečnické | 0 | 0.22126 | 0 | 0 | 8
S/01/771 | 771: Podlahy z dlaždic | 0 | 28.832 | 0 | 0 | 12
S/01/776 | 776: Podlahy povlakové | 0 | 0.30973 | 0 | 0 | 7
S/01/781 | 781: Obklady keramické | 0 | 5.037 | 0 | 0 | 8
S/01/783 | 783: Nátěry | 0 | 0.06322 | 0 | 0 | 4
S/01/784 | 784: Malby | 0 | 1.121 | 0 | 0 | 7
S/01/787 | 787: Zasklívání | 0 | 0 | 0 | 0 | 1
S/02 | 02: Zdravotně technické instalace | 0 | 46.2949 | 0 | 0 | 95
S/02/001 | 001: Zemní práce | 0 | 24.84 | 0 | 0 | 10
S/02/002 | 002: Základy | 0 | 19.5314 | 0 | 0 | 3
S/02/004 | 004: Vodorovné konstrukce | 0 | 0 | 0 | 0 | 1
S/02/009 | 009: Ostatní konstrukce a práce | 0 | 0.0007 | 0 | 0 | 3
S/02/099 | 099: Přesun hmot HSV | 0 | 0 | 0 | 0 | 1
S/02/721 | 721: Vnitřní kanalizace | 0 | 0.37206 | 0 | 0 | 18
S/02/722 | 722: Vnitřní vodovod | 0 | 1.324 | 0 | 0 | 36
S/02/725 | 725: Zařizovací předměty | 0 | 0.17674 | 0 | 0 | 21
S/02/726 | 726: Instalační prefabrikáty | 0 | 0.04995 | 0 | 0 | 2
S/03 | 03: Gastro technologie | 0 | 0 | 0 | 0 | 1
S/03/725 | 725: Zařizovací předměty | 0 | 0 | 0 | 0 | 1
S/04 | 04: VZT | 0 | 0 | 0 | 0 | 1
S/04/751 | 751: Vzduchotechnika | 0 | 0 | 0 | 0 | 1
S/05 | 05: Elektroinstalace | 0 | 0 | 0 | 0 | 1
S/05/740 | 740: Silnoproud | 0 | 0 | 0 | 0 | 1
S/06 | 06: Vytápění | 0 | 0.56499 | 0 | 0 | 21
S/06/006 | 006: Úpravy povrchu | 0 | 0.22478 | 0 | 0 | 2
S/06/009 | 009: Ostatní konstrukce a práce | 0 | 0.03196 | 0 | 0 | 4
S/06/713 | 713: Izolace tepelné | 0 | 0.015347 | 0 | 0 | 3
S/06/722 | 722: Vnitřní vodovod | 0 | 0.1203 | 0 | 0 | 2
S/06/731 | 731: Ústřední vytápění - kotelny | 0 | 0 | 0 | 0 | 1
S/06/732 | 732: Ústřední vytápění - strojovny | 0 | 0.00328 | 0 | 0 | 2
S/06/733 | 733: Ústřední vytápění - rozvodné potrubí | 0 | 0.15792 | 0 | 0 | 2
S/06/734 | 734: Ústřední vytápění - armatury | 0 | 0.0114 | 0 | 0 | 5
S/07 | 07: Vedlejší a ostatní náklady | 0 | 0 | 0 | 0 | 7
S/07/V01 | V01: Průzkumné, geodetické a projektové práce | 0 | 0 | 0 | 0 | 3
S/07/V02 | V02: Příprava staveniště | 0 | 0 | 0 | 0 | 1
S/07/V03 | V03: Zařízení staveniště | 0 | 0 | 0 | 0 | 1
S/07/V04 | V04: Inženýrská činnost | 0 | 0 | 0 | 0 | 1
S/07/V07 | V07: Provozní vlivy | 0 | 0 | 0 | 0 | 1
| Celkem (bez DPH) | 0
| DPH | 0
| Celkem (včetně DPH) | 0

## Zakázka
ZŠ Písečná - úprava objektu - Rozpočet k PD
Set column width to
|  | Poř. | Typ | Kód | Popis | MJ | Výměra | Jedn. cena | Cena | Jedn. hmotn. | Hmotnost | Jedn. suť | Suť | Sazba DPH | DPH | Cena s DPH | Komentář | Cen. soustava | Počet | 142
S | 1 |  | Stavba |  | S: Stavba |  |  |  | 0 |  | 194.8305 |  | 185.2096 |  | 0 | 0 |  |  | 287
S/01 | 2 |  | Objekt |  | 01: Architektonické a stavebně technické řešení |  |  |  | 0 |  | 147.9706 |  | 168.3706 |  | 0 | 0 |  |  | 161
S/01/002 | 3 |  | Oddíl |  | 002: Základy |  |  |  | 0 |  | 26.469 |  | 0 |  | 0 | 0 |  |  | 3
|  | 1 | SP | 271532212 | Podsyp pod základové konstrukce se zhutněním z hrubého kameniva frakce 16 až 32 mm | m3 | 5.61 | 0 | 0 | 2.16 | 12.1176 |  | 0 | 21 | 0 | 0 |  |  | 1
|  |  |  | Plný popis: | Podsyp pod základové konstrukce se zhutněním a urovnáním povrchu z kameniva hrubého, frakce 16 - 32 mm | [14 empty] | Podsyp pod základové konstrukce se zhutněním a urovnáním povrchu z kameniva hrubého, frakce 16 - 32 mm
|  |  |  | Výkaz výměr: | (2,5+4,9+30)*0,15 |  | 5.61
|  | 2 | SP | 273321611 | Základové desky ze ŽB bez zvýšených nároků na prostředí tř. C 30/37 | m3 | 5.61 | 0 | 0 | 2.5019 | 14.0355 |  | 0 | 21 | 0 | 0 |  |  | 1
|  |  |  | Plný popis: | Základy z betonu železového (bez výztuže) desky z betonu bez zvláštních nároků na prostředí tř. C 30/37 | [14 empty] | Základy z betonu železového (bez výztuže) desky z betonu bez zvláštních nároků na prostředí tř. C 30/37
|  | 3 | SP | 273361821 | Výztuž základových desek betonářskou ocelí 10 505 (R) | t | 0.29783 | 0 | 0 | 1.0606 | 0.31588 |  | 0 | 21 | 0 | 0 |  |  | 1
|  |  |  | Plný popis: | Výztuž základů desek z betonářské oceli 10 505 (R) nebo BSt 500 | [14 empty] | Výztuž základů desek z betonářské oceli 10 505 (R) nebo BSt 500
|  |  |  | Výkaz výměr: | 37,7*7,9*0,001 |  | 0.29783
S/01/003 | 3 |  | Oddíl |  | 003: Svislé konstrukce |  |  |  | 0 |  | 27.2963 |  | 0 |  | 0 | 0 |  |  | 18
|  | 4 | SP | 342272225 | Příčka z pórobetonových hladkých tvárnic na tenkovrstvou maltu tl 100 mm | m2 | 27.596 | 0 | 0 | 0.06172 | 1.7032 |  | 0 | 21 | 0 | 0 |  |  | 1
|  |  |  | Plný popis: | Příčky z pórobetonových tvárnic hladkých na tenké maltové lože objemová hmotnost do 500 kg/m3, tloušťka příčky 100 mm | [14 empty] | Příčky z pórobetonových tvárnic hladkých na tenké maltové lože objemová hmotnost do 500 kg/m3, tloušťka příčky 100 mm
|  |  |  | Výkaz výměr: | 1.pp;(2+1,9*2+1,1)*3,1-(0,7*1,97*2+0,8*1,97) |  | 17.056
[5 empty] | 1.np;(1,5+1,25+0,65)*3,1 |  | 10.54
|  | 5 | SP | 342272245 | Příčka z pórobetonových hladkých tvárnic na tenkovrstvou maltu tl 150 mm | m2 | 103.61 | 0 | 0 | 0.07921 | 8.2069 |  | 0 | 21 | 0 | 0 |  |  | 1
|  |  |  | Plný popis: | Příčky z pórobetonových tvárnic hladkých na tenké maltové lože objemová hmotnost do 500 kg/m3, tloušťka příčky 150 mm | [14 empty] | Příčky z pórobetonových tvárnic hladkých na tenké maltové lože objemová hmotnost do 500 kg/m3, tloušťka příčky 150 mm
|  |  |  | Výkaz výměr: | 1.pp;(3,375+3,885+4,9+0,425+1*2+3)*3,1-(1*0,45*2+0,9*0,45+0,7*1,97+0,9*1,97) |  | 50.0565
[5 empty] | 1.np;(3,2+3,4+1,85+1,3+0,8+2+1,35+2+3,1)*3,1-(0,7*1,97*2+0,95*0,5+0,8*1,97+1,075*0,5) |  | 53.553
|  | 6 | SP | 317142422 | Překlad nenosný pórobetonový š 100 mm v do 250 mm na tenkovrstvou maltu dl přes 1000 do 1250 mm | kus | 6 | 0 | 0 | 0.02628 | 0.15768 |  | 0 | 21 | 0 | 0 |  |  | 1
|  |  |  | Plný popis: | Montáž prefabrikovaných překladů délky do 1500 mm | [14 empty] | Montáž prefabrikovaných překladů délky do 1500 mm
|  |  |  | Výkaz výměr: | 1.pp;3 |  | 3
[5 empty] | 1.np;3 |  | 3
|  | 7 | SP | 317142442 | Překlad nenosný pórobetonový š 150 mm v do 250 mm na tenkovrstvou maltu dl přes 1000 do 1250 mm | kus | 6 | 0 | 0 | 0.03963 | 0.23778 |  | 0 | 21 | 0 | 0 |  |  | 1
|  |  |  | Plný popis: | Montáž prefabrikovaných překladů délky do 1500 mm | [14 empty] | Montáž prefabrikovaných překladů délky do 1500 mm
|  |  |  | Výkaz výměr: | 1.pp;1 |  | 1
[5 empty] | 1.np;5 |  | 5
|  | 8 | SP | 317143441 | Překlad nosný z pórobetonu ve zdech tl 250 mm dl do 1300 mm | kus | 1 | 0 | 0 | 0.06826 | 0.06826 |  | 0 | 21 | 0 | 0 |  |  | 1
|  |  |  | Plný popis: | Montáž prefabrikovaných překladů délky do 1500 mm | [14 empty] | Montáž prefabrikovaných překladů délky do 1500 mm
|  | 9 | SP | 317143442 | Překlad nosný z pórobetonu ve zdech tl 250 mm dl přes 1300 do 1500 mm | kus | 1 | 0 | 0 | 0.07826 | 0.07826 |  | 0 | 21 | 0 | 0 |  |  | 1
|  |  |  | Plný popis: | Montáž prefabrikovaných překladů délky do 1500 mm | [14 empty] | Montáž prefabrikovaných překladů délky do 1500 mm
|  | 10 | SP | 317143443 | Překlad nosný z pórobetonu ve zdech tl 250 mm dl přes 1500 do 1800 mm | kus | 1 | 0 | 0 | 0.09126 | 0.09126 |  | 0 | 21 | 0 | 0 |  |  | 1
|  |  |  | Plný popis: | Montáž prefabrikovaných překladů délky do 1500 mm | [14 empty] | Montáž prefabrikovaných překladů délky do 1500 mm
|  | 11 | SP | 342291143 | Ukotvení příček expanzní cementovou maltou tl příčky přes 100 mm | m | 65.1 | 0 | 0 | 0.00306 | 0.19921 |  | 0 | 21 | 0 | 0 |  |  | 1
|  |  |  | Plný popis: | Ukotvení příček expanzní maltou, tl. příčky přes 100 mm | [14 empty] | Ukotvení příček expanzní maltou, tl. příčky přes 100 mm
|  |  |  | Výkaz výměr: | 1.pp;3,1*13 |  | 40.3
[5 empty] | 1.np;3,1*8 |  | 24.8
|  | 12 | SP | 346272236 | Přizdívka z pórobetonových tvárnic tl 100 mm | m2 | 3.255 | 0 | 0 | 0.06452 | 0.21001 |  | 0 | 21 | 0 | 0 |  |  | 1
|  |  |  | Plný popis: | Přizdívky z pórobetonových tvárnic objemová hmotnost do 500 kg/m3, na tenké maltové lože, tloušťka přizdívky 100 mm | [14 empty] | Přizdívky z pórobetonových tvárnic objemová hmotnost do 500 kg/m3, na tenké maltové lože, tloušťka přizdívky 100 mm
|  |  |  | Výkaz výměr: | 1.np;1,05*3,1 |  | 3.255
|  | 13 | SP | 346272256 | Přizdívka z pórobetonových tvárnic tl 150 mm | m2 | 6.789 | 0 | 0 | 0.08341 | 0.56627 |  | 0 | 21 | 0 | 0 |  |  | 1
|  |  |  | Plný popis: | Přizdívky z pórobetonových tvárnic objemová hmotnost do 500 kg/m3, na tenké maltové lože, tloušťka přizdívky 150 mm | [14 empty] | Přizdívky z pórobetonových tvárnic objemová hmotnost do 500 kg/m3, na tenké maltové lože, tloušťka přizdívky 150 mm
|  |  |  | Výkaz výměr: | 1.np;(0,81+1,38)*3,1 |  | 6.789
|  | 14 | SP | 346272266 | Přizdívka z pórobetonových tvárnic tl 200 mm | m2 | 1.24 | 0 | 0 | 0.16114 | 0.19981 |  | 0 | 21 | 0 | 0 |  |  | 1
|  |  |  | Plný popis: | Přizdívky z pórobetonových tvárnic objemová hmotnost do 500 kg/m3, na tenké maltové lože, tloušťka přizdívky 200 mm | [14 empty] | Přizdívky z pórobetonových tvárnic objemová hmotnost do 500 kg/m3, na tenké maltové lože, tloušťka přizdívky 200 mm
|  |  |  | Výkaz výměr: | 1.np;0,4*3,1 |  | 1.24
|  | 15 | SP | 340271045 | Zazdívka otvorů v příčkách nebo stěnách pl přes 1 do 4 m2 tvárnicemi pórobetonovými tl 150 mm | m2 | 7.61 | 0 | 0 | 0.07921 | 0.60279 |  | 0 | 21 | 0 | 0 |  |  | 1
|  |  |  | Plný popis: | Zazdívka otvorů v příčkách nebo stěnách pórobetonovými tvárnicemi plochy přes 1 m2 do 4 m2, objemová hmotnost 500 kg/m3, tloušťka příčky 150 mm | [14 empty] | Zazdívka otvorů v příčkách nebo stěnách pórobetonovými tvárnicemi plochy přes 1 m2 do 4 m2, objemová hmotnost 500 kg/m3, tloušťka příčky 150 mm
|  |  |  | Výkaz výměr: | 1.pp;1,2*2 |  | 2.4
[5 empty] | 1.np;0,9*2+1,1*3,1 |  | 5.21
|  | 16 | SP | 340271041 | Zazdívka otvorů v příčkách nebo stěnách pl přes 0,25 do 1 m2 tvárnicemi pórobetonovými tl 150 mm | m2 | 0.775 | 0 | 0 | 0.08061 | 0.062473 |  | 0 | 21 | 0 | 0 |  |  | 1
|  |  |  | Plný popis: | Zazdívka otvorů v příčkách nebo stěnách pórobetonovými tvárnicemi plochy přes 0,025 m2 do 1 m2, objemová hmotnost 500 kg/m3, tloušťka příčky 150 mm | [14 empty] | Zazdívka otvorů v příčkách nebo stěnách pórobetonovými tvárnicemi plochy přes 0,025 m2 do 1 m2, objemová hmotnost 500 kg/m3, tloušťka příčky 150 mm
|  |  |  | Výkaz výměr: | 1.pp;0,25*3,1 |  | 0.775
|  | 17 | SP | 311272131 | Zdivo z pórobetonových tvárnic hladkých přes P2 do P4 přes 450 do 600 kg/m3 na tenkovrstvou maltu tl 250 mm | m2 | 46.204 | 0 | 0 | 0.24134 | 11.1509 |  | 0 | 21 | 0 | 0 |  |  | 1
|  |  |  | Plný popis: | Zdivo z pórobetonových tvárnic na tenké maltové lože, tl. zdiva 250 mm pevnost tvárnic přes P2 do P4, objemová hmotnost přes 450 do 600 kg/m3 hladkých | [14 empty] | Zdivo z pórobetonových tvárnic na tenké maltové lože, tl. zdiva 250 mm pevnost tvárnic přes P2 do P4, objemová hmotnost přes 450 do 600 kg/m3 hladkých
|  |  |  | Výkaz výměr: | 1.np;18,4*3,1-(1,2*1+0,9*2,02*2+1,5*1+2,25*1*2) |  | 46.204
|  | 18 | SP | 317941121 | Osazování ocelových válcovaných nosníků na zdivu I, IE, U, UE nebo L do č. 12 nebo výšky do 120 mm | t | 0.08316 | 0 | 0 | 0.01954 | 0.0016249 |  | 0 | 21 | 0 | 0 |  |  | 1
|  |  |  | Plný popis: | Osazování ocelových válcovaných nosníků na zdivu I nebo IE nebo U nebo UE nebo L do č. 12 nebo výšky do 120 mm | [14 empty] | Osazování ocelových válcovaných nosníků na zdivu I nebo IE nebo U nebo UE nebo L do č. 12 nebo výšky do 120 mm
|  |  |  | Výkaz výměr: | 1.np;(1,1+1,325+5)*11,2*0,001 |  | 0.08316
|  | 19 | H | 13010714 | ocel profilová jakost S235JR (11 375) průřez I (IPN) 120 | t | 0.08964 | 0 | 0 | 1 | 0.08964 |  | 0 | 21 | 0 | 0 |  |  | 1
|  |  |  | Plný popis: | --- | [14 empty] | ---
|  |  |  | Výkaz výměr: | 0,083*1,08 |  | 0.08964
|  | 20 | SP | 388381112 | Obetonování kanálků v kuchyni | m | 10 | 0 | 0 | 0.36702 | 3.6702 |  | 0 | 21 | 0 | 0 |  |  | 1
|  |  |  | Plný popis: | Kanály (suché) pro rozvody inženýrských sítí betonové nebo železobetonové včetně bednění a odbednění, s betonovou základovou deskou a se zatřením dna, s vyspravením vnitřních stěn cementovou maltou nebo s omítnutím vnitřních stěn zatřenou cementovou omítkou, bez úpravy vnějších stěn, bez zakrytí betonové volné, vnitřního průřezu (šířka x výška) přes 150x150 do 300x300 mm | [14 empty] | Kanály (suché) pro rozvody inženýrských sítí betonové nebo železobetonové včetně bednění a odbednění, s betonovou základovou deskou a se zatřením dna, s vyspravením vnitřních stěn cementovou maltou nebo s omítnutím vnitřních stěn zatřenou cementovou omítkou, bez úpravy vnějších stěn, bez zakrytí betonové volné, vnitřního průřezu (šířka x výška) přes 150x150 do 300x300 mm
|  | 21 | SP | VÝTAH | Dodávka a osazení nového výtahu vč. příslušenství a příslušných prací, likvidace původního (bude upřesněno dle dodavatele výtahu) vč. sanace šachty | soubor | 0 | 0 | 0 |  | 0 |  | 0 | 21 | 0 | 0 |  |  | 1
|  |  |  | Plný popis: | NENACEŇUJE se | [14 empty] | NENACEŇUJE se
S/01/004 | 3 |  | Oddíl |  | 004: Vodorovné konstrukce |  |  |  | 0 |  | 1.0896 |  | 0 |  | 0 | 0 |  |  | 3
|  | 22 | SP | 413941135 | Osazování ocelových válcovaných nosníků stropů HEA nebo HEB výšky přes 220 mm (bude upřesněno statikem) | t | 1.0005 | 0 | 0 | 0.00855 | 0.0085539 |  | 0 | 21 | 0 | 0 |  |  | 1
|  |  |  | Plný popis: | Osazování ocelových válcovaných nosníků ve stropech HE-A nebo HE-B, výšky přes 220 mm | [14 empty] | Osazování ocelových válcovaných nosníků ve stropech HE-A nebo HE-B, výšky přes 220 mm
|  |  |  | Výkaz výměr: | (6,6+5,7)*68,2*0,001+3,2*50,50*0,001 |  | 1.0005
|  | 23 | H | 13010966 | ocel profilová jakost S235JR (11 375) průřez HEA 260 | t | 0.90612 | 0 | 0 | 1 | 0.90612 |  | 0 | 21 | 0 | 0 |  |  | 1
|  |  |  | Plný popis: | --- | [14 empty] | ---
|  |  |  | Výkaz výměr: | 0,839*1,08 |  | 0.90612
|  | 24 | H | 13010962 | ocel profilová jakost S235JR (11 375) průřez HEA 220 | t | 0.17496 | 0 | 0 | 1 | 0.17496 |  | 0 | 21 | 0 | 0 |  |  | 1
|  |  |  | Plný popis: | --- | [14 empty] | ---
|  |  |  | Výkaz výměr: | 0,162*1,08 |  | 0.17496
S/01/006 | 3 |  | Oddíl |  | 006: Úpravy povrchu |  |  |  | 0 |  | 54.6239 |  | 0 |  | 0 | 0 |  |  | 21
|  | 25 | SP | 629991012 | Zakrytí výplní otvorů fólií přilepenou na začišťovací lišty | m2 | 149.7905 | 0 | 0 |  | 0 |  | 0 | 21 | 0 | 0 |  |  | 1
|  |  |  | Plný popis: | Zakrytí vnějších ploch před znečištěním včetně pozdějšího odkrytí výplní otvorů a svislých ploch fólií přilepenou na začišťovací lištu | [14 empty] | Zakrytí vnějších ploch před znečištěním včetně pozdějšího odkrytí výplní otvorů a svislých ploch fólií přilepenou na začišťovací lištu
|  |  |  | Výkaz výměr: | 1.pp;0,9*0,6*12+1,2*1*4+1,55*2,02*4+1,45*1,97+0,8*1,97+0,8*1,97*8 |  | 40.8445
[5 empty] | 1.np;1,7*2,02+2,4*2*20+1,16*2,05*4 |  | 108.946
|  | 26 | SP | 619995001 | Začištění omítek kolem oken, dveří, podlah nebo obkladů | m | 94.4 | 0 | 0 | 0.0015 | 0.1416 |  | 0 | 21 | 0 | 0 |  |  | 1
|  |  |  | Plný popis: | Začištění omítek (s dodáním hmot) kolem oken, dveří, podlah, obkladů apod. | [14 empty] | Začištění omítek (s dodáním hmot) kolem oken, dveří, podlah, obkladů apod.
|  |  |  | Výkaz výměr: | 1.pp;0,9*6+0,6*6+3,1*14+5,5 |  | 57.9
[5 empty] | 1.np;5*5+1*6+5,5 |  | 36.5
|  | 27 | SP | 612131111 | Polymercementový spojovací můstek vnitřních stěn nanášený ručně | m2 | 312.002 | 0 | 0 | 0.0014 | 0.4368 |  | 0 | 21 | 0 | 0 |  |  | 1
|  |  |  | Plný popis: | Oprava vápenné omítky vnitřních ploch štukové dvouvrstvé, tloušťky do 20 mm a tloušťky štuku do 3 mm stěn, v rozsahu opravované plochy do 10% | [14 empty] | Oprava vápenné omítky vnitřních ploch štukové dvouvrstvé, tloušťky do 20 mm a tloušťky štuku do 3 mm stěn, v rozsahu opravované plochy do 10%
|  |  |  | Výkaz výměr: | 1.pp;(1,6*2+3*2+0,8+1+6,2*2+3,4*2+3,885*2+1*2*2+3,8)*3,2-(1*0,45*4+0,9*0,45*2+0,7*1,97*2+0,9*1,97*3) |  | 135.777
[5 empty] | (3,8+1,8*4+1,5+1*2+1,9)*1 |  | 16.4
[5 empty] | 1.np;(18,4+3,3*2+1,3*2+3*2)*3,2-(1,5*1+0,8*1,97*6+2,25*1*2+1,2*1*2)+(18,4+3,1+3+2,75+2*2+3,4*2+1,1+0,62+2,5*2+1,5*2+3,1*2)*1,3 |  | 159.825
|  | 28 | SP | 612142001 | Potažení vnitřních stěn sklovláknitým pletivem vtlačeným do tenkovrstvé hmoty | m2 | 50.53 | 0 | 0 | 0.00438 | 0.22132 |  | 0 | 21 | 0 | 0 |  |  | 1
|  |  |  | Plný popis: | Oprava vápenné omítky vnitřních ploch štukové dvouvrstvé, tloušťky do 20 mm a tloušťky štuku do 3 mm stěn, v rozsahu opravované plochy do 10% | [14 empty] | Oprava vápenné omítky vnitřních ploch štukové dvouvrstvé, tloušťky do 20 mm a tloušťky štuku do 3 mm stěn, v rozsahu opravované plochy do 10%
|  |  |  | Výkaz výměr: | 1.pp;(3,5*2+2,7*2+3,9)*3,1 |  | 50.53
|  | 29 | SP | 612321141 | Vápenocementová omítka štuková dvouvrstvá vnitřních stěn nanášená ručně | m2 | 362.532 | 0 | 0 | 0.01838 | 6.6633 |  | 0 | 21 | 0 | 0 |  |  | 1
|  |  |  | Plný popis: | Oprava vápenné omítky vnitřních ploch štukové dvouvrstvé, tloušťky do 20 mm a tloušťky štuku do 3 mm stěn, v rozsahu opravované plochy do 10% | [14 empty] | Oprava vápenné omítky vnitřních ploch štukové dvouvrstvé, tloušťky do 20 mm a tloušťky štuku do 3 mm stěn, v rozsahu opravované plochy do 10%
|  |  |  | Výkaz výměr: | 1.pp;152,177+50,53 |  | 202.707
[5 empty] | 1.np;159,825 |  | 159.825
|  | 30 | SP | 612325421 | Oprava vnitřní vápenocementové štukové omítky stěn v rozsahu plochy do 10 % | m2 | 1830 | 0 | 0 | 0.0057 | 10.431 |  | 0 | 21 | 0 | 0 |  |  | 1
|  |  |  | Plný popis: | Oprava vápenocementové omítky vnitřních ploch štukové dvouvrstvé, tloušťky do 20 mm a tloušťky štuku do 3 mm stěn, v rozsahu opravované plochy do 10% | [14 empty] | Oprava vápenocementové omítky vnitřních ploch štukové dvouvrstvé, tloušťky do 20 mm a tloušťky štuku do 3 mm stěn, v rozsahu opravované plochy do 10%
|  |  |  | Výkaz výměr: | odhad - bude upřesněno při realizaci;1830 |  | 1830
|  | 31 | SP | 642944121 | Osazování ocelových zárubní dodatečné pl do 2,5 m2 (výměna bude rozhodnuta při realizaci) | kus | 7 | 0 | 0 | 0.04684 | 0.32788 |  | 0 | 21 | 0 | 0 |  |  | 1
|  |  |  | Plný popis: | Osazení ocelových dveřních zárubní lisovaných nebo z úhelníků dodatečně s vybetonováním prahu, plochy do 2,5 m2 | [14 empty] | Osazení ocelových dveřních zárubní lisovaných nebo z úhelníků dodatečně s vybetonováním prahu, plochy do 2,5 m2
|  |  |  | Výkaz výměr: | 1.pp;1 |  | 1
[5 empty] | 1.np;6 |  | 6
|  | 32 | H | 55331437 | zárubeň jednokřídlá ocelová pro dodatečnou montáž tl stěny 110-150mm rozměru 800/1970, 2100mm | kus | 6 | 0 | 0 | 0.01521 | 0.09126 |  | 0 | 21 | 0 | 0 |  |  | 1
|  |  |  | Plný popis: | zárubeň ocelová pro běžné zdění hranatý profil 145 800 L/P | [14 empty] | zárubeň ocelová pro běžné zdění hranatý profil 145 800 L/P
|  |  |  | Výkaz výměr: | 1.np;6 |  | 6
|  | 33 | H | 55331438 | zárubeň jednokřídlá ocelová pro dodatečnou montáž tl stěny 110-150mm rozměru 900/1970, 2100mm | kus | 1 | 0 | 0 | 0.01553 | 0.01553 |  | 0 | 21 | 0 | 0 |  |  | 1
|  |  |  | Plný popis: | zárubeň ocelová pro běžné zdění hranatý profil 145 800 L/P | [14 empty] | zárubeň ocelová pro běžné zdění hranatý profil 145 800 L/P
|  |  |  | Výkaz výměr: | 1.pp;1 |  | 1
|  | 34 | SP | 642944221 | Osazování ocelových zárubní dodatečné pl přes 2,5 m2 (výměna bude rozhodnuta při realizaci) | kus | 1 | 0 | 0 | 0.07146 | 0.07146 |  | 0 | 21 | 0 | 0 |  |  | 1
|  |  |  | Plný popis: | Osazení ocelových dveřních zárubní lisovaných nebo z úhelníků dodatečně s vybetonováním prahu, plochy přes 2,5 m2 | [14 empty] | Osazení ocelových dveřních zárubní lisovaných nebo z úhelníků dodatečně s vybetonováním prahu, plochy přes 2,5 m2
|  |  |  | Výkaz výměr: | 1.np;1 |  | 1
|  | 35 | H | 55331717 | zárubeň dvoukřídlá ocelová pro dodatečnou montáž tl stěny 110-150mm rozměru 1450/1970, 2100mm | kus | 1 | 0 | 0 | 0.01868 | 0.01868 |  | 0 | 21 | 0 | 0 |  |  | 1
|  |  |  | Plný popis: | zárubeň ocelová pro běžné zdění hranatý profil 145 800 L/P | [14 empty] | zárubeň ocelová pro běžné zdění hranatý profil 145 800 L/P
|  |  |  | Výkaz výměr: | 1.np;1 |  | 1
|  | 36 | SP | 642942611 | Osazování zárubní nebo rámů dveřních kovových do 2,5 m2 na montážní pěnu (výměna bude rozhodnuta při realizaci) | kus | 10 | 0 | 0 | 0.00048 | 0.0048 |  | 0 | 21 | 0 | 0 |  |  | 1
|  |  |  | Plný popis: | Osazování zárubní nebo rámů kovových dveřních lisovaných nebo z úhelníků bez dveřních křídel na montážní pěnu, plochy otvoru do 2,5 m2 | [14 empty] | Osazování zárubní nebo rámů kovových dveřních lisovaných nebo z úhelníků bez dveřních křídel na montážní pěnu, plochy otvoru do 2,5 m2
|  |  |  | Výkaz výměr: | 1.pp;5 |  | 5
[5 empty] | 1.np;5 |  | 5
|  | 37 | H | 55331486 | zárubeň jednokřídlá ocelová pro zdění tl stěny 110-150mm rozměru 700/1970, 2100mm | kus | 5 | 0 | 0 | 0.01489 | 0.07445 |  | 0 | 21 | 0 | 0 |  |  | 1
|  |  |  | Plný popis: | --- | [14 empty] | ---
|  |  |  | Výkaz výměr: | 1.pp;3 |  | 3
[5 empty] | 1.np;2 |  | 2
|  | 38 | H | 55331487 | zárubeň jednokřídlá ocelová pro zdění tl stěny 110-150mm rozměru 800/1970, 2100mm | kus | 2 | 0 | 0 | 0.01521 | 0.03042 |  | 0 | 21 | 0 | 0 |  |  | 1
|  |  |  | Plný popis: | --- | [14 empty] | ---
|  |  |  | Výkaz výměr: | 1.pp;1 |  | 1
[5 empty] | 1.np;1 |  | 1
|  | 39 | H | 55331497 | zárubeň jednokřídlá ocelová pro zdění tl stěny 210-250mm rozměru 800/1970, 2100mm | kus | 2 | 0 | 0 | 0.02065 | 0.0413 |  | 0 | 21 | 0 | 0 |  |  | 1
|  |  |  | Plný popis: | --- | [14 empty] | ---
|  |  |  | Výkaz výměr: | 2.np;2 |  | 2
|  | 40 | H | 55331488 | zárubeň jednokřídlá ocelová pro zdění tl stěny 110-150mm rozměru 900/1970, 2100mm | kus | 1 | 0 | 0 | 0.01553 | 0.01553 |  | 0 | 21 | 0 | 0 |  |  | 1
|  |  |  | Plný popis: | --- | [14 empty] | ---
|  |  |  | Výkaz výměr: | 1.pp;1 |  | 1
|  | 41 | SP | 632450134 | Vyrovnávací cementový potěr tl přes 40 do 50 mm ze suchých směsí provedený v ploše | m2 | 244.1 | 0 | 0 | 0.105 | 25.6305 |  | 0 | 21 | 0 | 0 |  |  | 1
|  |  |  | Plný popis: | Potěr cementový vyrovnávací ze suchých směsí v ploše o průměrné (střední) tl. přes 40 do 50 mm | [14 empty] | Potěr cementový vyrovnávací ze suchých směsí v ploše o průměrné (střední) tl. přes 40 do 50 mm
|  |  |  | Výkaz výměr: | 1.pp;4,2+35+7,9+8,9+25,1+5+2,5 |  | 88.6
[5 empty] | 1.np;10,3+72+8,5+19,6+12,8+12,3+9,3+10,7 |  | 155.5
|  | 42 | SP | 631311117 | Mazanina tl přes 50 do 80 mm z betonu prostého bez zvýšených nároků na prostředí tř. C 30/37 | m3 | 3.998 | 0 | 0 | 2.5019 | 10.0025 |  | 0 | 21 | 0 | 0 |  |  | 1
|  |  |  | Plný popis: | Mazanina z betonu prostého bez zvýšených nároků na prostředí tl. přes 50 do 80 mm tř. C 30/37 | [14 empty] | Mazanina z betonu prostého bez zvýšených nároků na prostředí tl. přes 50 do 80 mm tř. C 30/37
|  |  |  | Výkaz výměr: | 1.pp;41,6*0,08+6,7*0,1 |  | 3.998
|  | 43 | SP | 631319011 | Příplatek k mazanině tl přes 50 do 80 mm za přehlazení povrchu | m3 | 3.998 | 0 | 0 |  | 0 |  | 0 | 21 | 0 | 0 |  |  | 1
|  |  |  | Plný popis: | Příplatek k cenám mazanin za úpravu povrchu mazaniny přehlazením, mazanina tl. přes 50 do 80 mm | [14 empty] | Příplatek k cenám mazanin za úpravu povrchu mazaniny přehlazením, mazanina tl. přes 50 do 80 mm
|  | 44 | SP | 631319171 | Příplatek k mazanině tl přes 50 do 80 mm za stržení povrchu spodní vrstvy před vložením výztuže | m3 | 3.998 | 0 | 0 |  | 0 |  | 0 | 21 | 0 | 0 |  |  | 1
|  |  |  | Plný popis: | Příplatek k cenám mazanin za stržení povrchu spodní vrstvy mazaniny latí před vložením výztuže nebo pletiva pro tl. obou vrstev mazaniny přes 50 do 80 mm | [14 empty] | Příplatek k cenám mazanin za stržení povrchu spodní vrstvy mazaniny latí před vložením výztuže nebo pletiva pro tl. obou vrstev mazaniny přes 50 do 80 mm
|  | 45 | SP | 631362021 | Výztuž mazanin svařovanými sítěmi Kari | t | 0.38157 | 0 | 0 | 1.0628 | 0.40552 |  | 0 | 21 | 0 | 0 |  |  | 1
|  |  |  | Plný popis: | Výztuž mazanin ze svařovaných sítí z drátů typu KARI | [14 empty] | Výztuž mazanin ze svařovaných sítí z drátů typu KARI
|  |  |  | Výkaz výměr: | 48,3*7,9*0,001 |  | 0.38157
S/01/009 | 3 |  | Oddíl |  | 009: Ostatní konstrukce a práce |  |  |  | 0 |  | 0.1617 |  | 103.4112 |  | 0 | 0 |  |  | 24
|  | 46 | SP | 978011191 | Otlučení (osekání) vnitřní vápenné nebo vápenocementové omítky stropů v rozsahu přes 50 do 100 % | m2 | 18.9 | 0 | 0 |  | 0 | 0.05 | 0.945 | 21 | 0 | 0 |  |  | 1
|  |  |  | Plný popis: | Otlučení vápenných nebo vápenocementových omítek vnitřních ploch stropů, v rozsahu přes 50 do 100 % | [14 empty] | Otlučení vápenných nebo vápenocementových omítek vnitřních ploch stropů, v rozsahu přes 50 do 100 %
|  |  |  | Výkaz výměr: | 1.pp;9,3+4,8*2 |  | 18.9
|  | 47 | SP | 978013191 | Otlučení (osekání) vnitřní vápenné nebo vápenocementové omítky stěn v rozsahu přes 50 do 100 % | m2 | 115.711 | 0 | 0 |  | 0 | 0.046 | 5.3227 | 21 | 0 | 0 |  |  | 1
|  |  |  | Plný popis: | Otlučení vápenných nebo vápenocementových omítek vnitřních ploch stěn s vyškrabáním spar, s očištěním zdiva, v rozsahu přes 50 do 100 % | [14 empty] | Otlučení vápenných nebo vápenocementových omítek vnitřních ploch stěn s vyškrabáním spar, s očištěním zdiva, v rozsahu přes 50 do 100 %
|  |  |  | Výkaz výměr: | 1.pp;(2,52+1,715+1,79+0,9+1,45+3,6+1,45)*1+1,8*3,1*2 |  | 24.585
[5 empty] | 1.np;(3,2+1,5+2,7+2,5+12,5+3+8,5+8,7+3,3+1,8+4,5+4,5*2+3,5*2+2,5*2+3,24+2,8)*1,15 |  | 91.126
|  | 48 | SP | 978013121 | Otlučení (osekání) vnitřní vápenné nebo vápenocementové omítky stěn v rozsahu přes 5 do 10 % | m2 | 1840 | 0 | 0 |  | 0 | 0.004 | 7.36 | 21 | 0 | 0 |  |  | 1
|  |  |  | Plný popis: | Otlučení vápenných nebo vápenocementových omítek vnitřních ploch stěn s vyškrabáním spar, s očištěním zdiva, v rozsahu přes 5 do 10 % | [14 empty] | Otlučení vápenných nebo vápenocementových omítek vnitřních ploch stěn s vyškrabáním spar, s očištěním zdiva, v rozsahu přes 5 do 10 %
|  | 49 | SP | 962031133 | Bourání příček z cihel pálených na MVC tl do 150 mm | m2 | 155.544 | 0 | 0 |  | 0 | 0.261 | 40.597 | 21 | 0 | 0 |  |  | 1
|  |  |  | Plný popis: | Bourání příček z cihel, tvárnic nebo příčkovek z cihel pálených, plných nebo dutých na maltu vápennou nebo vápenocementovou, tl. do 100 mm | [14 empty] | Bourání příček z cihel, tvárnic nebo příčkovek z cihel pálených, plných nebo dutých na maltu vápennou nebo vápenocementovou, tl. do 100 mm
|  |  |  | Výkaz výměr: | 1.pp;(3,75+4,15+1,15*2+2,2+4+2,7+3,3+0,75+1,4+3,2)*3,1-(1,1*2,02+1*2,02*2+0,7*2,02*2) |  | 76.935
[5 empty] | 1.np;(18,4+3,6+3,3+1,4*2)*3,25-((2,37+4,5+1,2)*1+0,9*2,02+0,7*2,02*2) |  | 78.609
|  | 50 | SP | 962032241 | Bourání zdiva z cihel pálených nebo vápenopískových na MC přes 1 m3 | m3 | 1.725 | 0 | 0 |  | 0 | 1.95 | 3.3638 | 21 | 0 | 0 |  |  | 1
|  |  |  | Plný popis: | Bourání zdiva nadzákladového z cihel nebo tvárnic z cihel pálených nebo vápenopískových, na maltu cementovou, objemu přes 1 m3 | [14 empty] | Bourání zdiva nadzákladového z cihel nebo tvárnic z cihel pálených nebo vápenopískových, na maltu cementovou, objemu přes 1 m3
|  |  |  | Výkaz výměr: | 1.pp;2,3*3*0,25 |  | 1.725
|  | 51 | SP | 968072455 | Vybourání kovových dveřních zárubní pl do 2 m2 | m2 | 15.554 | 0 | 0 |  | 0 | 0.076 | 1.1821 | 21 | 0 | 0 |  |  | 1
|  |  |  | Plný popis: | Vybourání kovových rámů oken s křídly, dveřních zárubní, vrat, stěn, ostění nebo obkladů dveřních zárubní, plochy do 2 m2 | [14 empty] | Vybourání kovových rámů oken s křídly, dveřních zárubní, vrat, stěn, ostění nebo obkladů dveřních zárubní, plochy do 2 m2
|  |  |  | Výkaz výměr: | 1.pp;0,7*2,02 |  | 1.414
[5 empty] | 1.np;0,7*2,02+0,9*2,02*7 |  | 14.14
|  | 52 | SP | 968072456 | Vybourání kovových dveřních zárubní pl přes 2 m2 | m2 | 13.433 | 0 | 0 |  | 0 | 0.063 | 0.84628 | 21 | 0 | 0 |  |  | 1
|  |  |  | Plný popis: | Vybourání kovových rámů oken s křídly, dveřních zárubní, vrat, stěn, ostění nebo obkladů dveřních zárubní, plochy do 2 m2 | [14 empty] | Vybourání kovových rámů oken s křídly, dveřních zárubní, vrat, stěn, ostění nebo obkladů dveřních zárubní, plochy do 2 m2
|  |  |  | Výkaz výměr: | 1.pp;1,1*2,02+1*2,02*4 |  | 10.302
[5 empty] | 1.np;1,55*2,02 |  | 3.131
|  | 53 | SP | 968072866 | Vybourání svinovacích rolet z vlnitého plechu pl přes 2 m2 | m2 | 8.07 | 0 | 0 |  | 0 | 0.003 | 0.02421 | 21 | 0 | 0 |  |  | 1
|  |  |  | Plný popis: | Vybourání kovových rámů oken s křídly, dveřních zárubní, vrat, stěn, ostění nebo obkladů dveřních zárubní, plochy do 2 m2 | [14 empty] | Vybourání kovových rámů oken s křídly, dveřních zárubní, vrat, stěn, ostění nebo obkladů dveřních zárubní, plochy do 2 m2
|  |  |  | Výkaz výměr: | 2,37*1+1,2*1+4,5*1 |  | 8.07
|  | 54 | SP | 968082015 | Vybourání plastových rámů oken včetně křídel plochy do 1 m2 | m2 | 1.35 | 0 | 0 |  | 0 | 0.073 | 0.09855 | 21 | 0 | 0 |  |  | 1
|  |  |  | Plný popis: | Vybourání plastových rámů oken s křídly, dveřních zárubní, vrat rámu oken s křídly, plochy přes 4 m2 | [14 empty] | Vybourání plastových rámů oken s křídly, dveřních zárubní, vrat rámu oken s křídly, plochy přes 4 m2
|  |  |  | Výkaz výměr: | 1.pp;0,9*0,5*3 |  | 1.35
|  | 55 | SP | 971033351 | Vybourání otvorů ve zdivu cihelném pl do 0,09 m2 na MVC nebo MV tl do 450 mm | kus | 3 | 0 | 0 |  | 0 | 0.074 | 0.222 | 21 | 0 | 0 |  |  | 1
|  |  |  | Plný popis: | Vybourání otvorů ve zdivu základovém nebo nadzákladovém z cihel, tvárnic, příčkovek z cihel pálených na maltu vápennou nebo vápenocementovou plochy do 0,09 m2, tl. do 450 mm | [14 empty] | Vybourání otvorů ve zdivu základovém nebo nadzákladovém z cihel, tvárnic, příčkovek z cihel pálených na maltu vápennou nebo vápenocementovou plochy do 0,09 m2, tl. do 450 mm
|  |  |  | Výkaz výměr: | 1.pp;3 |  | 3
|  | 56 | SP | 971033331 | Vybourání otvorů ve zdivu cihelném pl do 0,09 m2 na MVC nebo MV tl do 150 mm | kus | 4 | 0 | 0 |  | 0 | 0.025 | 0.1 | 21 | 0 | 0 |  |  | 1
|  |  |  | Plný popis: | Vybourání otvorů ve zdivu základovém nebo nadzákladovém z cihel, tvárnic, příčkovek z cihel pálených na maltu vápennou nebo vápenocementovou plochy do 0,09 m2, tl. do 150 mm | [14 empty] | Vybourání otvorů ve zdivu základovém nebo nadzákladovém z cihel, tvárnic, příčkovek z cihel pálených na maltu vápennou nebo vápenocementovou plochy do 0,09 m2, tl. do 150 mm
|  |  |  | Výkaz výměr: | 1.pp;4 |  | 4
|  | 57 | SP | 971033431 | Vybourání otvorů ve zdivu cihelném pl do 0,25 m2 na MVC nebo MV tl do 150 mm | kus | 2 | 0 | 0 |  | 0 | 0.069 | 0.138 | 21 | 0 | 0 |  |  | 1
|  |  |  | Plný popis: | Vybourání otvorů ve zdivu základovém nebo nadzákladovém z cihel, tvárnic, příčkovek z cihel pálených na maltu vápennou nebo vápenocementovou plochy do 0,25 m2, tl. do 150 mm | [14 empty] | Vybourání otvorů ve zdivu základovém nebo nadzákladovém z cihel, tvárnic, příčkovek z cihel pálených na maltu vápennou nebo vápenocementovou plochy do 0,25 m2, tl. do 150 mm
|  |  |  | Výkaz výměr: | 1.np;2 |  | 2
|  | 58 | SP | 971033531 | Vybourání otvorů ve zdivu cihelném pl do 1 m2 na MVC nebo MV tl do 150 mm | m2 | 0.5625 | 0 | 0 |  | 0 | 0.27 | 0.15188 | 21 | 0 | 0 |  |  | 1
|  |  |  | Plný popis: | Vybourání otvorů ve zdivu základovém nebo nadzákladovém z cihel, tvárnic, příčkovek z cihel pálených na maltu vápennou nebo vápenocementovou plochy do 1 m2, tl. do 150 mm | [14 empty] | Vybourání otvorů ve zdivu základovém nebo nadzákladovém z cihel, tvárnic, příčkovek z cihel pálených na maltu vápennou nebo vápenocementovou plochy do 1 m2, tl. do 150 mm
|  |  |  | Výkaz výměr: | 1.np;1,125*0,5 |  | 0.5625
|  | 59 | SP | 971033631 | Vybourání otvorů ve zdivu cihelném pl do 4 m2 na MVC nebo MV tl do 150 mm | m2 | 1.818 | 0 | 0 |  | 0 | 0.27 | 0.49086 | 21 | 0 | 0 |  |  | 1
|  |  |  | Plný popis: | Vybourání otvorů ve zdivu základovém nebo nadzákladovém z cihel, tvárnic, příčkovek z cihel pálených na maltu vápennou nebo vápenocementovou plochy do 4 m2, tl. do 150 mm | [14 empty] | Vybourání otvorů ve zdivu základovém nebo nadzákladovém z cihel, tvárnic, příčkovek z cihel pálených na maltu vápennou nebo vápenocementovou plochy do 4 m2, tl. do 150 mm
|  |  |  | Výkaz výměr: | 1.np;0,9*2,02 |  | 1.818
|  | 60 | SP | 972054491 | Vybourání otvorů v ŽB stropech nebo klenbách pl do 1 m2 tl přes 80 mm | m3 | 0.30125 | 0 | 0 |  | 0 | 2.4 | 0.723 | 21 | 0 | 0 |  |  | 1
|  |  |  | Plný popis: | Vybourání otvorů ve stropech nebo klenbách železobetonových bez odstranění podlahy a násypu, plochy do 1 m2, tl. přes 80 mm | [14 empty] | Vybourání otvorů ve stropech nebo klenbách železobetonových bez odstranění podlahy a násypu, plochy do 1 m2, tl. přes 80 mm
|  |  |  | Výkaz výměr: | (0,6*1+0,55*1,1)*0,25 |  | 0.30125
|  | 61 | SP | 977312114 | Řezání stávajících betonových mazanin vyztužených hl do 200 mm | m | 36.5 | 0 | 0 | 1e-05 | 0.000365 |  | 0 | 21 | 0 | 0 |  |  | 1
|  |  |  | Plný popis: | Řezání stávajících betonových mazanin s vyztužením hloubky přes 150 do 200 mm | [14 empty] | Řezání stávajících betonových mazanin s vyztužením hloubky přes 150 do 200 mm
|  |  |  | Výkaz výměr: | (0,6+1+0,55+1,1)*2+12+8+10 |  | 36.5
|  | 62 | SP | 965043341 | Bourání podkladů pod dlažby betonových s potěrem nebo teracem tl do 100 mm pl přes 4 m2 | m3 | 17.5 | 0 | 0 |  | 0 | 2.2 | 38.5 | 21 | 0 | 0 |  |  | 1
|  |  |  | Plný popis: | Bourání mazanin betonových s potěrem nebo teracem tl. do 100 mm, plochy přes 4 m2 | [14 empty] | Bourání mazanin betonových s potěrem nebo teracem tl. do 100 mm, plochy přes 4 m2
|  |  |  | Výkaz výměr: | 1.pp;(9,3+4,8*2)*0,1 |  | 1.89
[5 empty] | 1.np;(72,5+8,5+19,6+12,8+12,3+10,2+9,3+10,9)*0,1 |  | 15.61
|  | 63 | SP | 965043431 | Bourání podkladů pod dlažby betonových s potěrem nebo teracem tl do 150 mm pl do 4 m2 | m3 | 1.005 | 0 | 0 |  | 0 | 2.2 | 2.211 | 21 | 0 | 0 |  |  | 1
|  |  |  | Plný popis: | Bourání mazanin betonových s potěrem nebo teracem tl. do 150 mm, plochy do 4 m2 | [14 empty] | Bourání mazanin betonových s potěrem nebo teracem tl. do 150 mm, plochy do 4 m2
|  |  |  | Výkaz výměr: | 1.pp;(2,5+4,2)*0,15 |  | 1.005
|  | 64 | SP | 965049112 | Příplatek k bourání betonových mazanin za bourání mazanin se svařovanou sítí tl přes 100 mm | m3 | 1.005 | 0 | 0 |  | 0 | 0.029 | 0.029145 | 21 | 0 | 0 |  |  | 1
|  |  |  | Plný popis: | Bourání mazanin Příplatek k cenám za bourání mazanin betonových se svařovanou sítí, tl. přes 100 mm | [14 empty] | Bourání mazanin Příplatek k cenám za bourání mazanin betonových se svařovanou sítí, tl. přes 100 mm
|  | 65 | SP | 949101111 | Lešení pomocné pro objekty pozemních staveb s lešeňovou podlahou v do 1,9 m zatížení do 150 kg/m2 | m2 | 815 | 0 | 0 | 0.00013 | 0.10595 |  | 0 | 21 | 0 | 0 |  |  | 1
|  |  |  | Plný popis: | Lešení pomocné pracovní pro objekty pozemních staveb pro zatížení do 150 kg/m2, o výšce lešeňové podlahy do 1,9 m | [14 empty] | Lešení pomocné pracovní pro objekty pozemních staveb pro zatížení do 150 kg/m2, o výšce lešeňové podlahy do 1,9 m
|  |  |  | Výkaz výměr: | 291+524 |  | 815
|  | 66 | SP | 952901111 | Vyčištění budov bytové a občanské výstavby při výšce podlaží do 4 m | m2 | 815 | 0 | 0 | 4e-05 | 0.0326 |  | 0 | 21 | 0 | 0 |  |  | 1
|  |  |  | Plný popis: | Vyčištění budov nebo objektů před předáním do užívání budov bytové nebo občanské výstavby, světlé výšky podlaží do 4 m | [14 empty] | Vyčištění budov nebo objektů před předáním do užívání budov bytové nebo občanské výstavby, světlé výšky podlaží do 4 m
|  | 67 | SP | 965082941 | Odstranění násypů pod podlahami tl přes 200 mm | m3 | 0.7875 | 0 | 0 |  | 0 | 1.4 | 1.1025 | 21 | 0 | 0 |  |  | 1
|  |  |  | Plný popis: | Odstranění násypu pod podlahami nebo ochranného násypu na střechách tl. přes 200 mm jakékoliv plochy | [14 empty] | Odstranění násypu pod podlahami nebo ochranného násypu na střechách tl. přes 200 mm jakékoliv plochy
|  |  |  | Výkaz výměr: | 1.pp;3,75*1*0,21 |  | 0.7875
|  | 68 | SP | 977131115 | Vrty příklepovými vrtáky D 16 mm do cihelného zdiva nebo prostého betonu | m | 3.2 | 0 | 0 | 2e-05 | 6.4e-05 | 0.001 | 0.0032 | 21 | 0 | 0 |  | URS | 1
|  |  |  | Plný popis: | Vrty příklepovými vrtáky do cihelného zdiva nebo prostého betonu průměru 16 mm | [14 empty] | Vrty příklepovými vrtáky do cihelného zdiva nebo prostého betonu průměru 16 mm
|  |  |  | Výkaz výměr: | 4*8*0,1 |  | 3.2
|  | 69 | H | 54879087 | kotva chemická do zdiva a betonu (závitová tyč, síťko, náplň a matice s podložkou) | kus | 32 | 0 | 0 | 0.00071 | 0.02272 |  | 0 | 21 | 0 | 0 |  |  | 1
|  |  |  | Plný popis: | --- | [14 empty] | ---
S/01/099 | 3 |  | Oddíl |  | 099: Přesun hmot HSV |  |  |  | 0 |  | 0 |  | 0 |  | 0 | 0 |  |  | 7
|  | 70 | SP | 997013215 | Vnitrostaveništní doprava suti a vybouraných hmot pro budovy v přes 15 do 18 m ručně (pro všechny profese) | t | 231.35 | 0 | 0 |  | 0 |  | 0 | 21 | 0 | 0 |  |  | 1
|  |  |  | Plný popis: | Vnitrostaveništní doprava suti a vybouraných hmot vodorovně do 50 m svisle s omezením mechanizace pro budovy a haly výšky přes 15 do 18 m | [14 empty] | Vnitrostaveništní doprava suti a vybouraných hmot vodorovně do 50 m svisle s omezením mechanizace pro budovy a haly výšky přes 15 do 18 m
|  | 71 | SP | 997013312 | Montáž a demontáž shozu suti v přes 10 do 20 m | m | 10 | 0 | 0 |  | 0 |  | 0 | 21 | 0 | 0 |  |  | 1
|  |  |  | Plný popis: | Doprava suti shozem montáž a demontáž shozu výšky přes 10 do 20 m | [14 empty] | Doprava suti shozem montáž a demontáž shozu výšky přes 10 do 20 m
|  | 72 | SP | 997013322 | Příplatek k shozu suti v přes 10 do 20 m za první a ZKD den použití | m | 60 | 0 | 0 |  | 0 |  | 0 | 21 | 0 | 0 |  |  | 1
|  |  |  | Plný popis: | Doprava suti shozem montáž a demontáž shozu výšky Příplatek za první a každý další den použití shozu k ceně -3312 | [14 empty] | Doprava suti shozem montáž a demontáž shozu výšky Příplatek za první a každý další den použití shozu k ceně -3312
|  | 73 | SP | 997013501 | Odvoz suti a vybouraných hmot na skládku nebo meziskládku do 1 km se složením (pro všechny profese) | t | 231.35 | 0 | 0 |  | 0 |  | 0 | 21 | 0 | 0 |  |  | 1
|  |  |  | Plný popis: | Odvoz suti a vybouraných hmot na skládku nebo meziskládku se složením, na vzdálenost do 1 km | [14 empty] | Odvoz suti a vybouraných hmot na skládku nebo meziskládku se složením, na vzdálenost do 1 km
|  | 74 | SP | 997013509 | Příplatek k odvozu suti a vybouraných hmot na skládku ZKD 1 km přes 1 km | t | 2313.5 | 0 | 0 |  | 0 |  | 0 | 21 | 0 | 0 |  |  | 1
|  |  |  | Plný popis: | Odvoz suti a vybouraných hmot na skládku nebo meziskládku se složením, na vzdálenost Příplatek k ceně za každý další i započatý 1 km přes 1 km | [14 empty] | Odvoz suti a vybouraných hmot na skládku nebo meziskládku se složením, na vzdálenost Příplatek k ceně za každý další i započatý 1 km přes 1 km
|  | 75 | SP | 997013631 | Poplatek za uložení na skládce (skládkovné) stavebního odpadu směsného kód odpadu 17 09 04 | t | 231.35 | 0 | 0 |  | 0 |  | 0 | 21 | 0 | 0 |  |  | 1
|  |  |  | Plný popis: | Poplatek za uložení stavebního odpadu na skládce (skládkovné) směsného stavebního a demoličního zatříděného do Katalogu odpadů pod kódem 170 904 | [14 empty] | Poplatek za uložení stavebního odpadu na skládce (skládkovné) směsného stavebního a demoličního zatříděného do Katalogu odpadů pod kódem 170 904
|  | 76 | SP | 998011003 | Přesun hmot pro budovy zděné v přes 12 do 24 m | t | 109.64 | 0 | 0 |  | 0 |  | 0 | 21 | 0 | 0 |  |  | 1
|  |  |  | Plný popis: | Přesun hmot pro budovy občanské výstavby, bydlení, výrobu a služby s nosnou svislou konstrukcí zděnou z cihel, tvárnic nebo kamene vodorovná dopravní vzdálenost do 100 m pro budovy výšky přes 12 do 24 m | [14 empty] | Přesun hmot pro budovy občanské výstavby, bydlení, výrobu a služby s nosnou svislou konstrukcí zděnou z cihel, tvárnic nebo kamene vodorovná dopravní vzdálenost do 100 m pro budovy výšky přes 12 do 24 m
S/01/711 | 3 |  | Oddíl |  | 711: Izolace proti vodě |  |  |  | 0 |  | 0.5586 |  | 0 |  | 0 | 0 |  |  | 5
|  | 77 | SP | 711111002 | Provedení izolace proti zemní vlhkosti vodorovné za studena lakem asfaltovým | m2 | 49 | 0 | 0 |  | 0 |  | 0 | 21 | 0 | 0 |  |  | 1
|  |  |  | Plný popis: | Provedení izolace proti zemní vlhkosti natěradly a tmely za studena na ploše vodorovné V nátěrem lakem asfaltovým | [14 empty] | Provedení izolace proti zemní vlhkosti natěradly a tmely za studena na ploše vodorovné V nátěrem lakem asfaltovým
|  |  |  | Výkaz výměr: | po rozvodech kanalizace pod deskou;30 |  | 30
[5 empty] | chybějící;19 |  | 19
|  | 78 | SP | 711141559 | Provedení izolace proti zemní vlhkosti pásy přitavením vodorovné NAIP | m2 | 49 | 0 | 0 | 0.0004 | 0.0196 |  | 0 | 21 | 0 | 0 |  |  | 1
|  |  |  | Plný popis: | Provedení izolace proti zemní vlhkosti pásy přitavením NAIP na ploše vodorovné V | [14 empty] | Provedení izolace proti zemní vlhkosti pásy přitavením NAIP na ploše vodorovné V
|  | 79 | H | 11163152 | lak hydroizolační asfaltový | t | 0.245 | 0 | 0 | 1 | 0.245 |  | 0 | 21 | 0 | 0 |  |  | 1
|  |  |  | Plný popis: | lak asfaltový izolační | [14 empty] | lak asfaltový izolační
|  |  |  | Výkaz výměr: | 49*0,0050 |  | 0.245
|  | 80 | H | 62836109 | pás asfaltový natavitelný oxidovaný tl 3,5mm s vložkou z hliníkové fólie / hliníkové fólie s textilií, se spalitelnou PE folií nebo jemnozrnným minerálním posypem | m2 | 58.8 | 0 | 0 | 0.005 | 0.294 |  | 0 | 21 | 0 | 0 |  |  | 1
|  |  |  | Plný popis: | --- | [14 empty] | ---
|  |  |  | Výkaz výměr: | 49*1,2 |  | 58.8
|  | 81 | SP | 998711102 | Přesun hmot tonážní pro izolace proti vodě, vlhkosti a plynům v objektech v přes 6 do 12 m | t | 0.5586 | 0 | 0 |  | 0 |  | 0 | 21 | 0 | 0 |  |  | 1
|  |  |  | Plný popis: | Přesun hmot pro izolace proti vodě, vlhkosti a plynům stanovený z hmotnosti přesunovaného materiálu vodorovná dopravní vzdálenost do 50 m v objektech výšky přes 6 do 12 m | [14 empty] | Přesun hmot pro izolace proti vodě, vlhkosti a plynům stanovený z hmotnosti přesunovaného materiálu vodorovná dopravní vzdálenost do 50 m v objektech výšky přes 6 do 12 m
S/01/713 | 3 |  | Oddíl |  | 713: Izolace tepelné |  |  |  | 0 |  | 1.1756 |  | 0.49263 |  | 0 | 0 |  |  | 8
|  | 82 | SP | 713110833 | Odstranění tepelné izolace stropů přibité nebo nastřelené z vláknitých materiálů suchých tl přes 100 mm | m2 | 18.9 | 0 | 0 |  | 0 | 0.00175 | 0.033075 | 21 | 0 | 0 |  |  | 1
|  |  |  | Plný popis: | Odstranění tepelné izolace stropů nebo podhledů z rohoží, pásů, dílců, desek, bloků připevněných přibitím nebo nastřelením z vláknitých materiálů suchých, tloušťka izolace přes 100 mm | [14 empty] | Odstranění tepelné izolace stropů nebo podhledů z rohoží, pásů, dílců, desek, bloků připevněných přibitím nebo nastřelením z vláknitých materiálů suchých, tloušťka izolace přes 100 mm
|  |  |  | Výkaz výměr: | 9,3+4,8+4,8 |  | 18.9
|  | 83 | SP | 713120813 | Odstranění tepelné izolace podlah volně kladené z vláknitých materiálů suchých tl přes 100 mm | m2 | 18.9 | 0 | 0 |  | 0 | 0.018 | 0.3402 | 21 | 0 | 0 |  |  | 1
|  |  |  | Plný popis: | Odstranění tepelné izolace podlah z rohoží, pásů, dílců, desek, bloků podlah volně kladených nebo mezi trámy z vláknitých materiálů suchých, tloušťka izolace přes 100 mm | [14 empty] | Odstranění tepelné izolace podlah z rohoží, pásů, dílců, desek, bloků podlah volně kladených nebo mezi trámy z vláknitých materiálů suchých, tloušťka izolace přes 100 mm
|  | 84 | SP | 713130833 | Odstranění tepelné izolace stěn přibité nebo nastřelené z vláknitých materiálů tl přes 100 mm | m2 | 67.4315 | 0 | 0 |  | 0 | 0.00177 | 0.11935 | 21 | 0 | 0 |  |  | 1
|  |  |  | Plný popis: | Odstranění tepelné izolace stěn a příček z rohoží, pásů, dílců, desek, bloků připevněných přibitím nebo nastřelením z vláknitých materiálů, tloušťka izolace přes 100 mm | [14 empty] | Odstranění tepelné izolace stěn a příček z rohoží, pásů, dílců, desek, bloků připevněných přibitím nebo nastřelením z vláknitých materiálů, tloušťka izolace přes 100 mm
|  |  |  | Výkaz výměr: | (1,15+1,975*2+2,95*2+1,79*2+1,715*2+2,52*3)*2,95-(4*1*2) |  | 67.4315
|  | 85 | SP | 713121111 | Montáž izolace tepelné podlah volně kladenými rohožemi, pásy, dílci, deskami 1 vrstva | m2 | 88.6 | 0 | 0 |  | 0 |  | 0 | 21 | 0 | 0 |  |  | 1
|  |  |  | Plný popis: | Montáž tepelné izolace podlah rohožemi, pásy, deskami, dílci, bloky (izolační materiál ve specifikaci) kladenými volně jednovrstvá | [14 empty] | Montáž tepelné izolace podlah rohožemi, pásy, deskami, dílci, bloky (izolační materiál ve specifikaci) kladenými volně jednovrstvá
|  | 86 | H | 28376417 | deska XPS hrana polodrážková a hladký povrch 300kPA tl 50mm | m2 | 93.03 | 0 | 0 | 0.0015 | 0.13955 |  | 0 | 21 | 0 | 0 |  |  | 1
|  |  |  | Plný popis: | --- | [14 empty] | ---
|  | 87 | SP | 713111127 | Montáž izolace tepelné spodem stropů lepením celoplošně rohoží, pásů, dílců, desek | m2 | 55.7 | 0 | 0 | 0.006 | 0.3342 |  | 0 | 21 | 0 | 0 |  |  | 1
|  |  |  | Plný popis: | Montáž tepelné izolace stropů rohožemi, pásy, dílci, deskami, bloky (izolační materiál ve specifikaci) rovných spodem lepením celoplošně | [14 empty] | Montáž tepelné izolace stropů rohožemi, pásy, dílci, deskami, bloky (izolační materiál ve specifikaci) rovných spodem lepením celoplošně
|  |  |  | Výkaz výměr: | stropy v 1.pp;4,9+8,9+9,9+7,9+11,1+13 |  | 55.7
|  | 88 | H | 63153774* | stropní desky z kamenné minerální vlny s jednostranným nástřikem, pro izolaci stropů (dle původních) v 1.pp | m2 | 58.485 | 0 | 0 | 0.012 | 0.70182 |  | 0 | 21 | 0 | 0 |  |  | 1
|  |  |  | Plný popis: | --- | [14 empty] | ---
|  | 89 | SP | 998713103 | Přesun hmot tonážní pro izolace tepelné v objektech v přes 12 do 24 m | t | 1.1756 | 0 | 0 |  | 0 |  | 0 | 21 | 0 | 0 |  |  | 1
|  |  |  | Plný popis: | Přesun hmot pro izolace tepelné stanovený z hmotnosti přesunovaného materiálu vodorovná dopravní vzdálenost do 50 m v objektech výšky přes 12 m do 24 m | [14 empty] | Přesun hmot pro izolace tepelné stanovený z hmotnosti přesunovaného materiálu vodorovná dopravní vzdálenost do 50 m v objektech výšky přes 12 m do 24 m
S/01/763 | 3 |  | Oddíl |  | 763: Konstrukce montované |  |  |  | 0 |  | 0.30568 |  | 0 |  | 0 | 0 |  |  | 3
|  | 90 | SP | 763113341 | SDK příčka instalační tl 155 - 650 mm zdvojený profil CW+UW 50 desky 2xH2 12,5 s izolací EI 60 Rw do 54 dB | m2 | 6.3 | 0 | 0 | 0.04832 | 0.30442 |  | 0 | 21 | 0 | 0 |  |  | 1
|  |  |  | Plný popis: | Příčka instalační ze sádrokartonových desek s nosnou konstrukcí ze zdvojených ocelových profilů UW, CW s mezerou, CW profily navzájem spojeny páskem sádry dvojitě opláštěná deskami impregnovanými H2 tl. 2 x 12,5 mm, EI 60, příčka tl. 155 mm, profil 50 TI tl. 50 mm, Rw 52 dB | [14 empty] | Příčka instalační ze sádrokartonových desek s nosnou konstrukcí ze zdvojených ocelových profilů UW, CW s mezerou, CW profily navzájem spojeny páskem sádry dvojitě opláštěná deskami impregnovanými H2 tl. 2 x 12,5 mm, EI 60, příčka tl. 155 mm, profil 50 TI tl. 50 mm, Rw 52 dB
|  |  |  | Výkaz výměr: | (1,5+1,2+1,5)*1,5 |  | 6.3
|  | 91 | SP | 763111717 | SDK příčka základní penetrační nátěr | m2 | 6.3 | 0 | 0 | 0.0002 | 0.00126 |  | 0 | 21 | 0 | 0 |  |  | 1
|  |  |  | Plný popis: | Příčka ze sádrokartonových desek ostatní konstrukce a práce na příčkách ze sádrokartonových desek základní penetrační nátěr | [14 empty] | Příčka ze sádrokartonových desek ostatní konstrukce a práce na příčkách ze sádrokartonových desek základní penetrační nátěr
|  | 92 | SP | 998763303 | Přesun hmot tonážní pro sádrokartonové konstrukce v objektech v přes 12 do 24 m | t | 0.30568 | 0 | 0 |  | 0 |  | 0 | 21 | 0 | 0 |  |  | 1
|  |  |  | Plný popis: | Přesun hmot pro konstrukce montované z desek sádrokartonových, sádrovláknitých, cementovláknitých nebo cementových stanovený z hmotnosti přesunovaného materiálu vodorovná dopravní vzdálenost do 50 m v objektech výšky přes 12 do 24 m | [14 empty] | Přesun hmot pro konstrukce montované z desek sádrokartonových, sádrovláknitých, cementovláknitých nebo cementových stanovený z hmotnosti přesunovaného materiálu vodorovná dopravní vzdálenost do 50 m v objektech výšky přes 12 do 24 m
S/01/766 | 3 |  | Oddíl |  | 766: Konstrukce truhlářské |  |  |  | 0 |  | 0.70616 |  | 2.4387 |  | 0 | 0 |  |  | 22
|  | 93 | SP | 766411822 | Demontáž truhlářského obložení stěn podkladových roštů | m2 | 47.77 | 0 | 0 |  | 0 | 0.008 | 0.38216 | 21 | 0 | 0 |  |  | 1
|  |  |  | Plný popis: | Demontáž obložení stěn podkladových roštů | [14 empty] | Demontáž obložení stěn podkladových roštů
|  |  |  | Výkaz výměr: | 18,4*3,25-(2,37+4,5+1,2+1,98*2) |  | 47.77
|  | 94 | SP | 766411812 | Demontáž truhlářského obložení stěn z panelů plochy přes 1,5 m2 | m2 | 47.77 | 0 | 0 |  | 0 | 0.02465 | 1.1775 | 21 | 0 | 0 |  |  | 1
|  |  |  | Plný popis: | Demontáž obložení stěn panely, plochy přes 1,5 m2 | [14 empty] | Demontáž obložení stěn panely, plochy přes 1,5 m2
|  | 95 | SP | 766441821 | Demontáž parapetních desek dřevěných nebo plastových šířky do 300 mm délky do 2000 mm | kus | 3 | 0 | 0 |  | 0 | 0.005 | 0.015 | 21 | 0 | 0 |  |  | 1
|  |  |  | Plný popis: | Demontáž parapetních desek dřevěných nebo plastových šířky do 300 mm délky přes 1m | [14 empty] | Demontáž parapetních desek dřevěných nebo plastových šířky do 300 mm délky přes 1m
|  |  |  | Výkaz výměr: | 1.pp;2+1 |  | 3
|  | 96 | SP | 766660001 | Montáž dveřních křídel otvíravých jednokřídlových š do 0,8 m do ocelové zárubně | kus | 15 | 0 | 0 |  | 0 |  | 0 | 21 | 0 | 0 |  |  | 1
|  |  |  | Plný popis: | Montáž dveřních křídel dřevěných nebo plastových otevíravých do ocelové zárubně povrchově upravených jednokřídlových, šířky do 800 mm | [14 empty] | Montáž dveřních křídel dřevěných nebo plastových otevíravých do ocelové zárubně povrchově upravených jednokřídlových, šířky do 800 mm
|  |  |  | Výkaz výměr: | 5+10 |  | 15
|  | 97 | H | 61164082 | dveře jednokřídlé dřevotřískové profilované povrch dýhovaný plné 700x1970-2100mm | kus | 5 | 0 | 0 | 0.018 | 0.09 |  | 0 | 21 | 0 | 0 |  |  | 1
|  |  |  | Plný popis: | dveře vnitřní plné profilované 1křídlové 80x197 cm | [14 empty] | dveře vnitřní plné profilované 1křídlové 80x197 cm
|  | 98 | H | 61164084 | dveře jednokřídlé dřevotřískové profilované povrch dýhovaný plné 800x1970-2100mm | kus | 10 | 0 | 0 | 0.02 | 0.2 |  | 0 | 21 | 0 | 0 |  |  | 1
|  |  |  | Plný popis: | dveře vnitřní plné profilované 1křídlové 80x197 cm | [14 empty] | dveře vnitřní plné profilované 1křídlové 80x197 cm
|  | 99 | SP | 766660002 | Montáž dveřních křídel otvíravých jednokřídlových š přes 0,8 m do ocelové zárubně | kus | 2 | 0 | 0 |  | 0 |  | 0 | 21 | 0 | 0 |  |  | 1
|  |  |  | Plný popis: | Montáž dveřních křídel dřevěných nebo plastových otevíravých do ocelové zárubně povrchově upravených jednokřídlových, šířky do 800 mm | [14 empty] | Montáž dveřních křídel dřevěných nebo plastových otevíravých do ocelové zárubně povrchově upravených jednokřídlových, šířky do 800 mm
|  | 100 | H | 61164086 | dveře jednokřídlé dřevotřískové profilované povrch dýhovaný plné 900x1970-2100mm | kus | 2 | 0 | 0 | 0.022 | 0.044 |  | 0 | 21 | 0 | 0 |  |  | 1
|  |  |  | Plný popis: | dveře vnitřní plné profilované 1křídlové 80x197 cm | [14 empty] | dveře vnitřní plné profilované 1křídlové 80x197 cm
|  | 101 | SP | 766660011 | Montáž dveřních křídel otvíravých dvoukřídlových š do 1,45 m do ocelové zárubně | kus | 1 | 0 | 0 |  | 0 |  | 0 | 21 | 0 | 0 |  |  | 1
|  |  |  | Plný popis: | Montáž dveřních křídel dřevěných nebo plastových otevíravých do ocelové zárubně povrchově upravených jednokřídlových, šířky do 800 mm | [14 empty] | Montáž dveřních křídel dřevěných nebo plastových otevíravých do ocelové zárubně povrchově upravených jednokřídlových, šířky do 800 mm
|  | 102 | H | 61162009 | dveře dvoukřídlé dřevotřískové povrch dýhovaný plné 1450x1970-2100mm | kus | 1 | 0 | 0 | 0.036 | 0.036 |  | 0 | 21 | 0 | 0 |  |  | 1
|  |  |  | Plný popis: | dveře vnitřní plné profilované 1křídlové 80x197 cm | [14 empty] | dveře vnitřní plné profilované 1křídlové 80x197 cm
|  | 103 | H | 54924011 | zámek vč. kliky a štítku | kus | 18 | 0 | 0 | 0.00015 | 0.0027 |  | 0 | 21 | 0 | 0 |  |  | 1
|  |  |  | Plný popis: | zámek stavební zadlabací obyč.536a převod L | [14 empty] | zámek stavební zadlabací obyč.536a převod L
|  | 104 | H | 54914110 | kování dveří kompletní | kus | 18 | 0 | 0 | 0.0022 | 0.0396 |  | 0 | 21 | 0 | 0 |  |  | 1
|  |  |  | Plný popis: | kování vrchní dveřní klika včetně štítu a montážního materiálu BB 72 matný nikl | [14 empty] | kování vrchní dveřní klika včetně štítu a montážního materiálu BB 72 matný nikl
|  | 105 | SP | 766694116 | Montáž parapetních desek dřevěných nebo plastových š do 30 cm | m | 0.9 | 0 | 0 |  | 0 |  | 0 | 21 | 0 | 0 |  |  | 1
|  |  |  | Plný popis: | Montáž ostatních truhlářských konstrukcí parapetních desek dřevěných nebo plastových šířky do 300 mm, délky přes 1000 do 1600 mm | [14 empty] | Montáž ostatních truhlářských konstrukcí parapetních desek dřevěných nebo plastových šířky do 300 mm, délky přes 1000 do 1600 mm
|  | 106 | H | 61144401 | parapet plastový vnitřní komůrkový tl 20mm š 250mm | m | 0.9 | 0 | 0 | 0.0015 | 0.00135 |  | 0 | 21 | 0 | 0 |  |  | 1
|  |  |  | Plný popis: | parapet plastový vnitřní - komůrkový 30,5 x 2 x 100 cm | [14 empty] | parapet plastový vnitřní - komůrkový 30,5 x 2 x 100 cm
|  | 107 | H | 61144019 | koncovka k parapetu plastovému vnitřnímu 1 pár | sada | 1 | 0 | 0 | 0.0002 | 0.0002 |  | 0 | 21 | 0 | 0 |  |  | 1
|  |  |  | Plný popis: | parapet plastový vnitřní - komůrkový 30,5 x 2 x 100 cm | [14 empty] | parapet plastový vnitřní - komůrkový 30,5 x 2 x 100 cm
|  | 108 | SP | 766622861 | Vyvěšení křídel dřevěných nebo plastových okenních do 1,5 m2 | kus | 3 | 0 | 0 |  | 0 |  | 0 | 21 | 0 | 0 |  |  | 1
|  |  |  | Plný popis: | Demontáž okenních konstrukcí k opětovnému použití vyvěšení křídel dřevěných nebo plastových okenních, plochy otvoru do 1,5 m2 | [14 empty] | Demontáž okenních konstrukcí k opětovnému použití vyvěšení křídel dřevěných nebo plastových okenních, plochy otvoru do 1,5 m2
|  | 109 | SP | 766691914 | Vyvěšení nebo zavěšení dřevěných křídel dveří pl do 2 m2 | kus | 36 | 0 | 0 |  | 0 | 0.024 | 0.864 | 21 | 0 | 0 |  |  | 1
|  |  |  | Plný popis: | Ostatní práce vyvěšení nebo zavěšení křídel s případným uložením a opětovným zavěšením po provedení stavebních změn dřevěných dveřních, plochy do 2 m2 | [14 empty] | Ostatní práce vyvěšení nebo zavěšení křídel s případným uložením a opětovným zavěšením po provedení stavebních změn dřevěných dveřních, plochy do 2 m2
|  |  |  | Výkaz výměr: | bourané;2+7+5+2+1 |  | 17
[5 empty] | nové;6+10+2+1 |  | 19
|  | 110 | SP | 766622216 | Montáž plastových oken plochy do 1 m2 otevíravých s rámem do zdiva | kus | 1 | 0 | 0 | 0.00027 | 0.00027 |  | 0 | 21 | 0 | 0 |  |  | 1
|  |  |  | Plný popis: | Montáž oken plastových plochy do 1 m2 včetně montáže rámu otevíravých do zdiva | [14 empty] | Montáž oken plastových plochy do 1 m2 včetně montáže rámu otevíravých do zdiva
|  | 111 | H | 61140049 | okno plastové otevíravé/sklopné dvojsklo do plochy 1m2 | m2 | 0.495 | 0 | 0 | 0.03472 | 0.017186 |  | 0 | 21 | 0 | 0 |  |  | 1
|  |  |  | Plný popis: | --- | [14 empty] | ---
|  |  |  | Výkaz výměr: | 0,9*0,55 |  | 0.495
|  | 112 | SP | 766621524 | Montáž dřevěných oken plochy přes 1 m2 vertikálně posuvných s protizávažím v ochranném krytu | m2 | 6.21 | 0 | 0 | 0.00026 | 0.0016146 |  | 0 | 21 | 0 | 0 |  |  | 1
|  |  |  | Plný popis: | Montáž oken dřevěných včetně montáže rámu podávacích vertikálně posuvných s protizávažím v ochranném krytu | [14 empty] | Montáž oken dřevěných včetně montáže rámu podávacích vertikálně posuvných s protizávažím v ochranném krytu
|  |  |  | Výkaz výměr: | 1,4*0,9+2*2,15*0,9+1,2*0,9 |  | 6.21
|  | 113 | H | 61110030* | okno dřevěné podávací výsuvné jednosklo - bude upřesněno dle výrobce | m2 | 6.21 | 0 | 0 | 0.044 | 0.27324 |  | 0 | 21 | 0 | 0 |  |  | 1
|  |  |  | Plný popis: | --- | [14 empty] | ---
|  | 114 | SP | 998766103 | Přesun hmot tonážní pro kce truhlářské v objektech v přes 12 do 24 m | t | 0.70616 | 0 | 0 |  | 0 |  | 0 | 21 | 0 | 0 |  |  | 1
|  |  |  | Plný popis: | Přesun hmot pro konstrukce truhlářské stanovený z hmotnosti přesunovaného materiálu vodorovná dopravní vzdálenost do 50 m v objektech výšky přes 12 do 24 m | [14 empty] | Přesun hmot pro konstrukce truhlářské stanovený z hmotnosti přesunovaného materiálu vodorovná dopravní vzdálenost do 50 m v objektech výšky přes 12 do 24 m
S/01/767 | 3 |  | Oddíl |  | 767: Konstrukce zámečnické |  |  |  | 0 |  | 0.22126 |  | 0 |  | 0 | 0 |  |  | 8
|  | 115 | SP | 767995112 | Montáž atypických zámečnických konstrukcí hm přes 5 do 10 kg | kg | 694.394 | 0 | 0 | 6e-05 | 0.041664 |  | 0 | 21 | 0 | 0 |  |  | 1
|  |  |  | Plný popis: | Montáž ostatních atypických zámečnických konstrukcí hmotnosti přes 5 do 10 kg | [14 empty] | Montáž ostatních atypických zámečnických konstrukcí hmotnosti přes 5 do 10 kg
|  |  |  | Výkaz výměr: | dle výpisu materiálu zámečnického prvku ZP5;(317,697+29,5)*2 |  | 694.394
|  | 116 | H | 13611228 | plech ocelový hladký jakost S235JR tl 10mm tabule | t | 0.02713 | 0 | 0 | 1 | 0.02713 |  | 0 | 21 | 0 | 0 |  |  | 1
|  |  |  | Plný popis: | --- | [14 empty] | ---
|  |  |  | Výkaz výměr: | označení 6;12,56*2*1,08*0,001 |  | 0.02713
|  | 117 | SP | 767991911 | Přivaření nosníku k plotně | m | 10.92 | 0 | 0 | 0.00024 | 0.0026208 |  | 0 | 21 | 0 | 0 |  |  | 1
|  |  |  | Plný popis: | Ostatní opravy svařováním | [14 empty] | Ostatní opravy svařováním
|  | 118 | SP | 767995115 | Montáž atypických zámečnických konstrukcí hm přes 50 do 100 kg | kg | 87 | 0 | 0 | 5e-05 | 0.00435 |  | 0 | 21 | 0 | 0 |  |  | 1
|  |  |  | Plný popis: | Montáž ostatních atypických zámečnických konstrukcí hmotnosti přes 50 do 100 kg | [14 empty] | Montáž ostatních atypických zámečnických konstrukcí hmotnosti přes 50 do 100 kg
|  | 119 | H | 42990014* | Konstrukce podstavná modulární pro VZT jednotky 8nohou (vč. pryžových desek proti porušení střešní k-ce) | kus | 1 | 0 | 0 | 0.032 | 0.032 |  | 0 | 21 | 0 | 0 |  |  | 1
|  |  |  | Plný popis: | --- | [14 empty] | ---
|  | 120 | SP | 767995117 | Montáž atypických zámečnických konstrukcí hm přes 250 do 500 kg | kg | 990 | 0 | 0 | 5e-05 | 0.0495 |  | 0 | 21 | 0 | 0 |  |  | 1
|  |  |  | Plný popis: | Montáž ostatních atypických zámečnických konstrukcí hmotnosti přes 250 do 500 kg | [14 empty] | Montáž ostatních atypických zámečnických konstrukcí hmotnosti přes 250 do 500 kg
|  | 121 | H | 42990015* | Zabezpečení otvoru pro průchod VZT stropem bude upřesněno při realizaci (1200x650+1100x600) vč. nátěrů protipožárních | kus | 2 | 0 | 0 | 0.032 | 0.064 |  | 0 | 21 | 0 | 0 |  |  | 1
|  |  |  | Plný popis: | --- | [14 empty] | ---
|  | 122 | SP | 998767103 | Přesun hmot tonážní pro zámečnické konstrukce v objektech v přes 12 do 24 m | t | 0.22126 | 0 | 0 |  | 0 |  | 0 | 21 | 0 | 0 |  |  | 1
|  |  |  | Plný popis: | Přesun hmot pro zámečnické konstrukce stanovený z hmotnosti přesunovaného materiálu vodorovná dopravní vzdálenost do 50 m v objektech výšky přes 12 do 24 m | [14 empty] | Přesun hmot pro zámečnické konstrukce stanovený z hmotnosti přesunovaného materiálu vodorovná dopravní vzdálenost do 50 m v objektech výšky přes 12 do 24 m
S/01/771 | 3 |  | Oddíl |  | 771: Podlahy z dlaždic |  |  |  | 0 |  | 28.832 |  | 42.9157 |  | 0 | 0 |  |  | 12
|  | 123 | SP | 771571810 | Demontáž podlah z dlaždic keramických kladených do malty vč. soklu | m2 | 516 | 0 | 0 |  | 0 | 0.08317 | 42.9157 | 21 | 0 | 0 |  |  | 1
|  |  |  | Plný popis: | Demontáž podlah z dlaždic keramických kladených do malty | [14 empty] | Demontáž podlah z dlaždic keramických kladených do malty
|  |  |  | Výkaz výměr: | 1,pp;8,2+1,9+1,5+1,4+9,3+4,8+4,8+3,9+25+11,1+11,7 |  | 83.6
[5 empty] | 1,np;268+72,5+8,5+19,6+12,8+12,3+10,2+9,3+10,9+4,3+4 |  | 432.4
|  | 124 | SP | 771591112 | Izolace pod dlažbu nátěrem nebo stěrkou ve dvou vrstvách | m2 | 176.3 | 0 | 0 | 0.0015 | 0.26445 |  | 0 | 21 | 0 | 0 |  |  | 1
|  |  |  | Plný popis: | Izolace podlahy pod dlažbu nátěrem nebo stěrkou ve dvou vrstvách | [14 empty] | Izolace podlahy pod dlažbu nátěrem nebo stěrkou ve dvou vrstvách
|  |  |  | Výkaz výměr: | 1.pp;1,9+1,5+1,4+3,9 |  | 8.7
[5 empty] | 1.np;72+8,5+19,6+12,8+12,3+10,2+9,3+10,7+9+3,2 |  | 167.6
|  | 125 | SP | 771574266 | Montáž podlah keramických pro mechanické zatížení protiskluzných lepených flexibilním lepidlem přes 22 do 25 ks/m2 | m2 | 565.6 | 0 | 0 | 0.00588 | 3.3257 |  | 0 | 21 | 0 | 0 |  |  | 1
|  |  |  | Plný popis: | Montáž podlah z dlaždic keramických lepených flexibilním lepidlem maloformátových hladkých přes 9 do 12 ks/m2 | [14 empty] | Montáž podlah z dlaždic keramických lepených flexibilním lepidlem maloformátových hladkých přes 9 do 12 ks/m2
|  |  |  | Výkaz výměr: | 1.pp;35+10,1+8,2+1,9+1,5+1,4+11,1+34,7+11,7+9,9+3,9 |  | 129.4
[5 empty] | 1.np;264,6+3,2+72+8,5+19,6+12,8+12,3+10,2+9,3+10,7+9+4 |  | 436.2
|  | 126 | SP | 771577111 | Příplatek k montáži podlah keramických lepených flexibilním lepidlem za plochu do 5 m2 | m2 | 15.9 | 0 | 0 |  | 0 |  | 0 | 21 | 0 | 0 |  |  | 1
|  |  |  | Plný popis: | Montáž podlah z dlaždic keramických lepených flexibilním lepidlem Příplatek k cenám za plochu do 5 m2 jednotlivě | [14 empty] | Montáž podlah z dlaždic keramických lepených flexibilním lepidlem Příplatek k cenám za plochu do 5 m2 jednotlivě
|  |  |  | Výkaz výměr: | 1.pp;1,9+1,5+1,4+3,9 |  | 8.7
[5 empty] | 1.np;4+3,2 |  | 7.2
|  | 127 | SP | 771577112 | Příplatek k montáži podlah keramických lepených flexibilním lepidlem za omezený prostor | m2 | 12.7 | 0 | 0 |  | 0 |  | 0 | 21 | 0 | 0 |  |  | 1
|  |  |  | Plný popis: | Montáž podlah z dlaždic keramických lepených flexibilním lepidlem Příplatek k cenám za podlahy v omezeném prostoru | [14 empty] | Montáž podlah z dlaždic keramických lepených flexibilním lepidlem Příplatek k cenám za podlahy v omezeném prostoru
|  | 128 | H | 59761406 | dlažba keramická slinutá protiskluzná do interiéru i exteriéru pro vysoké mechanické namáhání přes 22 do 25ks/m2 | m2 | 610.848 | 0 | 0 | 0.0192 | 11.7283 |  | 0 | 21 | 0 | 0 |  |  | 1
|  |  |  | Plný popis: | --- | [14 empty] | ---
|  |  |  | Výkaz výměr: | 565,6*1,08 |  | 610.848
|  | 129 | SP | 771474112 | Montáž soklů z dlaždic keramických rovných flexibilní lepidlo v přes 65 do 90 mm | m | 158.35 | 0 | 0 | 0.00043 | 0.06809 |  | 0 | 21 | 0 | 0 |  |  | 1
|  |  |  | Plný popis: | Montáž soklů z dlaždic keramických lepených flexibilním lepidlem rovných, výšky přes 65 do 90 mm | [14 empty] | Montáž soklů z dlaždic keramických lepených flexibilním lepidlem rovných, výšky přes 65 do 90 mm
|  |  |  | Výkaz výměr: | 1.pp;64-(2,8+2,7+3,2+1,15+3,2)+11,9-1,6+14,2+13,4-1,6 |  | 87.25
[5 empty] | 1.np;70,7-(5,3+1,6)+8,9-1,6 |  | 71.1
|  | 130 | H | 59761338 | sokl-dlažba keramická slinutá hladká do interiéru i exteriéru 445x85mm | kus | 391.9162 | 0 | 0 | 0.0009 | 0.35272 |  | 0 | 21 | 0 | 0 |  |  | 1
|  |  |  | Plný popis: | --- | [14 empty] | ---
|  | 131 | SP | 771577114 | Příplatek k montáži podlah keramických lepených flexibilním lepidlem za spárování tmelem dvousložkovým | m2 | 578.2 | 0 | 0 |  | 0 |  | 0 | 21 | 0 | 0 |  |  | 1
|  |  |  | Plný popis: | Montáž podlah z dlaždic keramických lepených flexibilním lepidlem Příplatek k cenám za dvousložkový spárovací tmel | [14 empty] | Montáž podlah z dlaždic keramických lepených flexibilním lepidlem Příplatek k cenám za dvousložkový spárovací tmel
|  | 132 | SP | 771151015 | Samonivelační stěrka podlah pevnosti 20 MPa tl přes 10 do 12 mm po dlažby a PVC podlahy | m2 | 641.8 | 0 | 0 | 0.0204 | 13.0927 |  | 0 | 21 | 0 | 0 |  |  | 1
|  |  |  | Plný popis: | Příprava podkladu před provedením dlažby samonivelační stěrka min.pevnosti 20 MPa, tloušťky přes 10 do 12 mm | [14 empty] | Příprava podkladu před provedením dlažby samonivelační stěrka min.pevnosti 20 MPa, tloušťky přes 10 do 12 mm
|  |  |  | Výkaz výměr: | 565,6+76,2 |  | 641.8
|  | 133 | SP | 771111011 | Vysátí podkladu před pokládkou dlažby | m2 | 565.6 | 0 | 0 |  | 0 |  | 0 | 21 | 0 | 0 |  |  | 1
|  |  |  | Plný popis: | Příprava podkladu před provedením dlažby vysátí podlah | [14 empty] | Příprava podkladu před provedením dlažby vysátí podlah
|  | 134 | SP | 998771103 | Přesun hmot tonážní pro podlahy z dlaždic v objektech v přes 12 do 24 m | t | 28.832 | 0 | 0 |  | 0 |  | 0 | 21 | 0 | 0 |  |  | 1
|  |  |  | Plný popis: | Přesun hmot pro podlahy z dlaždic stanovený z hmotnosti přesunovaného materiálu vodorovná dopravní vzdálenost do 50 m v objektech výšky přes 12 do 24 m | [14 empty] | Přesun hmot pro podlahy z dlaždic stanovený z hmotnosti přesunovaného materiálu vodorovná dopravní vzdálenost do 50 m v objektech výšky přes 12 do 24 m
S/01/776 | 3 |  | Oddíl |  | 776: Podlahy povlakové |  |  |  | 0 |  | 0.30973 |  | 0.2523 |  | 0 | 0 |  |  | 7
|  | 135 | SP | 776201812 | Demontáž lepených povlakových podlah s podložkou ručně | m2 | 84.1 | 0 | 0 |  | 0 | 0.003 | 0.2523 | 21 | 0 | 0 |  |  | 1
|  |  |  | Plný popis: | Demontáž povlakových podlahovin lepených ručně s podložkou | [14 empty] | Demontáž povlakových podlahovin lepených ručně s podložkou
|  |  |  | Výkaz výměr: | 1.np;15,8+10,3+3,2+9,4+26,1+4,7+14,6 |  | 84.1
|  | 136 | SP | 776111311 | Vysátí podkladu povlakových podlah | m2 | 84.1 | 0 | 0 |  | 0 |  | 0 | 21 | 0 | 0 |  |  | 1
|  |  |  | Plný popis: | Příprava podkladu vysátí podlah | [14 empty] | Příprava podkladu vysátí podlah
|  | 137 | SP | 776222111 | Lepení pásů z PVC 2-složkovým lepidlem | m2 | 76.2 | 0 | 0 | 0.0007 | 0.05334 |  | 0 | 21 | 0 | 0 |  |  | 1
|  |  |  | Plný popis: | Montáž podlahovin z PVC lepením 2-složkovým lepidlem (do vlhkých prostor) z pásů | [14 empty] | Montáž podlahovin z PVC lepením 2-složkovým lepidlem (do vlhkých prostor) z pásů
|  |  |  | Výkaz výměr: | 1.np;15,8+10,3+9,4+26,1+14,6 |  | 76.2
|  | 138 | H | 28412285 | krytina podlahová heterogenní tl 2mm | m2 | 80.01 | 0 | 0 | 0.00283 | 0.22643 |  | 0 | 21 | 0 | 0 |  |  | 1
|  |  |  | Plný popis: | --- | [14 empty] | ---
|  |  |  | Výkaz výměr: | 76,2*1,05 |  | 80.01
|  | 139 | SP | 776411111 | Montáž obvodových soklíků výšky do 80 mm | m | 81.65 | 0 | 0 | 1e-05 | 0.0008165 |  | 0 | 21 | 0 | 0 |  |  | 1
|  |  |  | Plný popis: | Montáž soklíků lepením obvodových, výšky do 80 mm | [14 empty] | Montáž soklíků lepením obvodových, výšky do 80 mm
|  |  |  | Výkaz výměr: | (16,1-0,8)*2+16-0,8+25-(4*0,8+1,15)+16-0,8 |  | 81.65
|  | 140 | H | 28411009 | lišta soklová PVC 18x80mm | m | 83.283 | 0 | 0 | 0.00035 | 0.029149 |  | 0 | 21 | 0 | 0 |  |  | 1
|  |  |  | Plný popis: | --- | [14 empty] | ---
|  | 141 | SP | 998776103 | Přesun hmot tonážní pro podlahy povlakové v objektech v přes 12 do 24 m | t | 0.30973 | 0 | 0 |  | 0 |  | 0 | 21 | 0 | 0 |  |  | 1
|  |  |  | Plný popis: | Přesun hmot pro podlahy povlakové stanovený z hmotnosti přesunovaného materiálu vodorovná dopravní vzdálenost do 50 m v objektech výšky přes 12 do 24 m | [14 empty] | Přesun hmot pro podlahy povlakové stanovený z hmotnosti přesunovaného materiálu vodorovná dopravní vzdálenost do 50 m v objektech výšky přes 12 do 24 m
S/01/781 | 3 |  | Oddíl |  | 781: Obklady keramické |  |  |  | 0 |  | 5.037 |  | 18.8331 |  | 0 | 0 |  |  | 8
|  | 142 | SP | 781151031 | Celoplošné vyrovnání podkladu stěrkou tl 3 mm | m2 | 240.19 | 0 | 0 | 0.0045 | 1.0809 |  | 0 | 21 | 0 | 0 |  |  | 1
|  |  |  | Plný popis: | Příprava podkladu před provedením obkladu celoplošné vyrovnání podkladu stěrkou, tloušťky 3 mm | [14 empty] | Příprava podkladu před provedením obkladu celoplošné vyrovnání podkladu stěrkou, tloušťky 3 mm
|  | 143 | SP | 781471810 | Demontáž obkladů z obkladaček keramických kladených do malty | m2 | 231.081 | 0 | 0 |  | 0 | 0.0815 | 18.8331 | 21 | 0 | 0 |  |  | 1
|  |  |  | Plný popis: | Demontáž obkladů z dlaždic keramických kladených do malty | [14 empty] | Demontáž obkladů z dlaždic keramických kladených do malty
|  |  |  | Výkaz výměr: | 1.pp;(2,52*4+1,715*2+1,79*2+1,45*4+2,3*2+1,1*2)*2,1 |  | 62.349
[5 empty] | 1.np;(3,2+1,5+2,7+2,5+12,5+3+8,5+8,7+3,3+1,8+4,5+4,5*2+3,5*2+2,5*2+3,24+2,8+14,5)*1,8 |  | 168.732
|  | 144 | SP | 781131112 | Izolace pod obklad nátěrem nebo stěrkou ve dvou vrstvách | m2 | 150 | 0 | 0 | 0.0015 | 0.225 |  | 0 | 21 | 0 | 0 |  |  | 1
|  |  |  | Plný popis: | Izolace stěny pod obklad izolace nátěrem nebo stěrkou ve dvou vrstvách | [14 empty] | Izolace stěny pod obklad izolace nátěrem nebo stěrkou ve dvou vrstvách
|  | 145 | SP | 781474117 | Montáž obkladů vnitřních keramických hladkých přes 35 do 45 ks/m2 lepených flexibilním lepidlem | m2 | 240.19 | 0 | 0 | 0.00495 | 1.1889 |  | 0 | 21 | 0 | 0 |  |  | 1
|  |  |  | Plný popis: | Montáž obkladů vnitřních stěn z dlaždic keramických lepených flexibilním lepidlem maloformátových hladkých přes 19 do 22 ks/m2 | [14 empty] | Montáž obkladů vnitřních stěn z dlaždic keramických lepených flexibilním lepidlem maloformátových hladkých přes 19 do 22 ks/m2
|  |  |  | Výkaz výměr: | dle měření v PD 1. pp;3+2,2*3+3+0,65+2,37+3,37+1,42+2,4+2,5+3+0,9+1,7 |  | 30.91
[5 empty] | dle měření v PD 1. np;1,6+0,9+0,8+3,7+1,2+7,38+11+7,2+0,5+0,27*2+6,1+6,5+0,3+1,3+6,5+0,3+1,3+6,5+0,5+0,3+0,9+5,6+9+1,5 |  | 81.42
[5 empty] | 0,7+1,4+1,1+2,7*2+0,5+3,1*2+2+0,72+5,8+0,3*2+6,5+6,12+1,15+0,72*2+5,45+1,9+10,1+5*2+2,53+3,4+0,45+0,27*3+0,72+2*3 |  | 80.99
[5 empty] | 1,6+8,2+0,5+3,3+7,4+3,7+0,72*2+1,89+1,2+2,36+0,5+0,3+2+1,3+1,53*2+2+3+3,12 |  | 46.87
|  | 146 | H | 59761255 | obklad keramický hladký přes 35 do 45ks/m2 | m2 | 259.4052 | 0 | 0 | 0.0098 | 2.5422 |  | 0 | 21 | 0 | 0 |  |  | 1
|  |  |  | Plný popis: | obkládačky keramické koupelnové (bílé i barevné) přes 19 do 22 ks/m2 | [14 empty] | obkládačky keramické koupelnové (bílé i barevné) přes 19 do 22 ks/m2
|  |  |  | Výkaz výměr: | 240,19*1,08 |  | 259.4052
|  | 147 | SP | 781477111 | Příplatek k montáži obkladů vnitřních keramických hladkých za plochu do 10 m2 | m2 | 231.081 | 0 | 0 |  | 0 |  | 0 | 21 | 0 | 0 |  |  | 1
|  |  |  | Plný popis: | Montáž obkladů vnitřních stěn z dlaždic keramických Příplatek k cenám za plochu do 10 m2 jednotlivě | [14 empty] | Montáž obkladů vnitřních stěn z dlaždic keramických Příplatek k cenám za plochu do 10 m2 jednotlivě
|  | 148 | SP | 781477112 | Příplatek k montáži obkladů vnitřních keramických hladkých za omezený prostor | m2 | 89 | 0 | 0 |  | 0 |  | 0 | 21 | 0 | 0 |  |  | 1
|  |  |  | Plný popis: | Montáž obkladů vnitřních stěn z dlaždic keramických Příplatek k cenám za obklady v omezeném prostoru | [14 empty] | Montáž obkladů vnitřních stěn z dlaždic keramických Příplatek k cenám za obklady v omezeném prostoru
|  | 149 | SP | 998781103 | Přesun hmot tonážní pro obklady keramické v objektech v přes 12 do 24 m | t | 5.037 | 0 | 0 |  | 0 |  | 0 | 21 | 0 | 0 |  |  | 1
|  |  |  | Plný popis: | Přesun hmot pro obklady keramické stanovený z hmotnosti přesunovaného materiálu vodorovná dopravní vzdálenost do 50 m v objektech výšky přes 12 do 24 m | [14 empty] | Přesun hmot pro obklady keramické stanovený z hmotnosti přesunovaného materiálu vodorovná dopravní vzdálenost do 50 m v objektech výšky přes 12 do 24 m
S/01/783 | 3 |  | Oddíl |  | 783: Nátěry |  |  |  | 0 |  | 0.06322 |  | 0 |  | 0 | 0 |  |  | 4
|  | 150 | SP | 783301311 | Odmaštění zámečnických konstrukcí vodou ředitelným odmašťovačem | m2 | 129.02 | 0 | 0 | 8e-05 | 0.010322 |  | 0 | 21 | 0 | 0 |  |  | 1
|  |  |  | Plný popis: | Příprava podkladu zámečnických konstrukcí před provedením nátěru odmaštění odmašťovačem vodou ředitelným | [14 empty] | Příprava podkladu zámečnických konstrukcí před provedením nátěru odmaštění odmašťovačem vodou ředitelným
|  |  |  | Výkaz výměr: | výměny pro VZT;1,9*52 |  | 98.8
[5 empty] | zárubně;5*5*0,3+8*5,2*0,3+2*5,2*0,5+2*5,4*0,3+1*6*0,3 |  | 30.22
|  | 151 | SP | 783314201 | Základní antikorozní jednonásobný syntetický standardní nátěr zámečnických konstrukcí | m2 | 129.02 | 0 | 0 | 0.00017 | 0.021933 |  | 0 | 21 | 0 | 0 |  |  | 1
|  |  |  | Plný popis: | Základní antikorozní nátěr zámečnických konstrukcí jednonásobný syntetický standardní | [14 empty] | Základní antikorozní nátěr zámečnických konstrukcí jednonásobný syntetický standardní
|  | 152 | SP | 783315101 | Mezinátěr jednonásobný syntetický standardní zámečnických konstrukcí | m2 | 129.02 | 0 | 0 | 0.00012 | 0.015482 |  | 0 | 21 | 0 | 0 |  |  | 1
|  |  |  | Plný popis: | Mezinátěr zámečnických konstrukcí jednonásobný syntetický standardní | [14 empty] | Mezinátěr zámečnických konstrukcí jednonásobný syntetický standardní
|  | 153 | SP | 783317101 | Krycí jednonásobný syntetický standardní nátěr zámečnických konstrukcí | m2 | 129.02 | 0 | 0 | 0.00012 | 0.015482 |  | 0 | 21 | 0 | 0 |  |  | 1
|  |  |  | Plný popis: | Krycí nátěr (email) zámečnických konstrukcí jednonásobný syntetický standardní | [14 empty] | Krycí nátěr (email) zámečnických konstrukcí jednonásobný syntetický standardní
S/01/784 | 3 |  | Oddíl |  | 784: Malby |  |  |  | 0 |  | 1.121 |  | 0 |  | 0 | 0 |  |  | 7
|  | 154 | SP | 784111001 | Oprášení (ometení ) podkladu v místnostech v do 3,80 m | m2 | 1840 | 0 | 0 |  | 0 |  | 0 | 21 | 0 | 0 |  |  | 1
|  |  |  | Plný popis: | Oprášení (ometení) podkladu v místnostech výšky do 3,80 m | [14 empty] | Oprášení (ometení) podkladu v místnostech výšky do 3,80 m
|  |  |  | Výkaz výměr: | 1840 |  | 1840
[5 empty] | bude upřesněno dle potřeby při realizaci stavby |  | 0
|  | 155 | SP | 784111031 | Omytí podkladu v místnostech v do 3,80 m | m2 | 1840 | 0 | 0 |  | 0 |  | 0 | 21 | 0 | 0 |  |  | 1
|  |  |  | Plný popis: | Oprášení (ometení) podkladu v místnostech výšky do 3,80 m | [14 empty] | Oprášení (ometení) podkladu v místnostech výšky do 3,80 m
|  | 156 | SP | 784181121 | Hloubková jednonásobná bezbarvá penetrace podkladu v místnostech v do 3,80 m | m2 | 2203 | 0 | 0 | 0.0002 | 0.4406 |  | 0 | 21 | 0 | 0 |  |  | 1
|  |  |  | Plný popis: | Penetrace podkladu jednonásobná hloubková v místnostech výšky do 3,80 m | [14 empty] | Penetrace podkladu jednonásobná hloubková v místnostech výšky do 3,80 m
|  |  |  | Výkaz výměr: | 363+1840 |  | 2203
|  | 157 | SP | 784211111 | Dvojnásobné bílé malby ze směsí za mokra velmi dobře oděruvzdorných v místnostech v do 3,80 m | m2 | 2203 | 0 | 0 | 0.00028 | 0.61684 |  | 0 | 21 | 0 | 0 |  |  | 1
|  |  |  | Plný popis: | Malby z malířských směsí otěruvzdorných za mokra dvojnásobné, bílé za mokra otěruvzdorné velmi dobře v místnostech výšky do 3,80 m | [14 empty] | Malby z malířských směsí otěruvzdorných za mokra dvojnásobné, bílé za mokra otěruvzdorné velmi dobře v místnostech výšky do 3,80 m
|  | 158 | SP | 784171101 | Zakrytí vnitřních podlah včetně pozdějšího odkrytí | m2 | 815 | 0 | 0 |  | 0 |  | 0 | 21 | 0 | 0 |  |  | 1
|  |  |  | Plný popis: | Zakrytí nemalovaných ploch (materiál ve specifikaci) včetně pozdějšího odkrytí podlah | [14 empty] | Zakrytí nemalovaných ploch (materiál ve specifikaci) včetně pozdějšího odkrytí podlah
|  | 159 | SP | 784171111 | Zakrytí vnitřních ploch stěn v místnostech v do 3,80 m včetně pozdějšího odkrytí | m2 | 340 | 0 | 0 |  | 0 |  | 0 | 21 | 0 | 0 |  |  | 1
|  |  |  | Plný popis: | Zakrytí nemalovaných ploch (materiál ve specifikaci) včetně pozdějšího odkrytí svislých ploch např. stěn, oken, dveří v místnostech výšky do 3,80 | [14 empty] | Zakrytí nemalovaných ploch (materiál ve specifikaci) včetně pozdějšího odkrytí svislých ploch např. stěn, oken, dveří v místnostech výšky do 3,80
|  | 160 | H | 28323156 | fólie pro malířské potřeby zakrývací tl 41µ 4x5m | m2 | 1270.5 | 0 | 0 | 5e-05 | 0.063525 |  | 0 | 21 | 0 | 0 |  |  | 1
|  |  |  | Plný popis: | --- | [14 empty] | ---
|  |  |  | Výkaz výměr: | 1155*1,1 |  | 1270.5
S/01/787 | 3 |  | Oddíl |  | 787: Zasklívání |  |  |  | 0 |  | 0 |  | 0.027 |  | 0 | 0 |  |  | 1
|  | 161 | SP | 787600801 | Vysklívání oken a dveří plochy skla plochého do 1 m2 | m2 | 2.7 | 0 | 0 |  | 0 | 0.01 | 0.027 | 21 | 0 | 0 |  |  | 1
|  |  |  | Plný popis: | Vysklívání oken a dveří skla plochého, plochy do 1 m2 | [14 empty] | Vysklívání oken a dveří skla plochého, plochy do 1 m2
|  |  |  | Výkaz výměr: | 0,9*0,5*3*2 |  | 2.7
S/02 | 2 |  | Objekt |  | 02: Zdravotně technické instalace |  |  |  | 0 |  | 46.2949 |  | 16.287 |  | 0 | 0 |  |  | 95
S/02/001 | 3 |  | Oddíl |  | 001: Zemní práce |  |  |  | 0 |  | 24.84 |  | 0 |  | 0 | 0 |  |  | 10
|  | 162 | SP | 139711111 | Vykopávky v uzavřených prostorech v hornině třídy těžitelnosti I skupiny 1 až 3 ručně | m3 | 22.08 | 0 | 0 |  | 0 |  | 0 | 21 | 0 | 0 |  |  | 1
|  |  |  | Plný popis: | Vykopávka v uzavřených prostorech ručně v hornině třídy těžitelnosti I skupiny 1 až 3 | [14 empty] | Vykopávka v uzavřených prostorech ručně v hornině třídy těžitelnosti I skupiny 1 až 3
|  |  |  | Výkaz výměr: | pod podlahou;(4,5+1+6+23)*0,8*0,8 |  | 22.08
|  | 163 | SP | 175111101 | Obsypání potrubí ručně sypaninou bez prohození, uloženou do 3 m | m3 | 12.42 | 0 | 0 |  | 0 |  | 0 | 21 | 0 | 0 |  |  | 1
|  |  |  | Plný popis: | Obsypání potrubí ručně sypaninou z vhodných hornin třídy těžitelnosti I a II, skupiny 1 až 4 nebo materiálem připraveným podél výkopu ve vzdálenosti do 3 m od jeho kraje pro jakoukoliv hloubku výkopu a míru zhutnění bez prohození sypaniny | [14 empty] | Obsypání potrubí ručně sypaninou z vhodných hornin třídy těžitelnosti I a II, skupiny 1 až 4 nebo materiálem připraveným podél výkopu ve vzdálenosti do 3 m od jeho kraje pro jakoukoliv hloubku výkopu a míru zhutnění bez prohození sypaniny
|  |  |  | Výkaz výměr: | pod podlahou;(4,5+1+6+23)*0,8*0,45 |  | 12.42
|  | 164 | H | 58337308 | štěrkopísek frakce 0/2 vč. dopravy na místo | t | 24.84 | 0 | 0 | 1 | 24.84 |  | 0 | 21 | 0 | 0 |  |  | 1
|  |  |  | Plný popis: | --- | [14 empty] | ---
|  |  |  | Výkaz výměr: | 12,42*2 |  | 24.84
|  | 165 | SP | 174111102 | Zásyp v uzavřených prostorech sypaninou se zhutněním ručně | m3 | 6.9 | 0 | 0 |  | 0 |  | 0 | 21 | 0 | 0 |  |  | 1
|  |  |  | Plný popis: | Zásyp sypaninou z jakékoliv horniny ručně s uložením výkopku ve vrstvách se zhutněním v uzavřených prostorách s urovnáním povrchu zásypu | [14 empty] | Zásyp sypaninou z jakékoliv horniny ručně s uložením výkopku ve vrstvách se zhutněním v uzavřených prostorách s urovnáním povrchu zásypu
|  |  |  | Výkaz výměr: | 22,08-(2,76+12,42) |  | 6.9
|  | 166 | SP | 162211311 | Vodorovné přemístění výkopku z horniny třídy těžitelnosti I skupiny 1 až 3 stavebním kolečkem do 10 m | m3 | 15.18 | 0 | 0 |  | 0 |  | 0 | 21 | 0 | 0 |  |  | 1
|  |  |  | Plný popis: | Vodorovné přemístění výkopku nebo sypaniny stavebním kolečkem s vyprázdněním kolečka na hromady nebo do dopravního prostředku na vzdálenost do 10 m z horniny třídy těžitelnosti I, skupiny 1 až 3 | [14 empty] | Vodorovné přemístění výkopku nebo sypaniny stavebním kolečkem s vyprázdněním kolečka na hromady nebo do dopravního prostředku na vzdálenost do 10 m z horniny třídy těžitelnosti I, skupiny 1 až 3
|  |  |  | Výkaz výměr: | 22,08-6,9 |  | 15.18
|  | 167 | SP | 162211319 | Příplatek k vodorovnému přemístění výkopku z horniny třídy těžitelnosti I skupiny 1 až 3 stavebním kolečkem za každých dalších 10 m | m3 | 60.72 | 0 | 0 |  | 0 |  | 0 | 21 | 0 | 0 |  |  | 1
|  |  |  | Plný popis: | Vodorovné přemístění výkopku nebo sypaniny stavebním kolečkem s vyprázdněním kolečka na hromady nebo do dopravního prostředku na vzdálenost do 10 m Příplatek za každých dalších 10 m k ceně -1311 | [14 empty] | Vodorovné přemístění výkopku nebo sypaniny stavebním kolečkem s vyprázdněním kolečka na hromady nebo do dopravního prostředku na vzdálenost do 10 m Příplatek za každých dalších 10 m k ceně -1311
|  |  |  | Výkaz výměr: | 15,18*4 |  | 60.72
|  | 168 | SP | 167111101 | Nakládání výkopku z hornin třídy těžitelnosti I skupiny 1 až 3 ručně | m3 | 15.18 | 0 | 0 |  | 0 |  | 0 | 21 | 0 | 0 |  |  | 1
|  |  |  | Plný popis: | Nakládání, skládání a překládání neulehlého výkopku nebo sypaniny ručně nakládání, z hornin třídy těžitelnosti I, skupiny 1 až 3 | [14 empty] | Nakládání, skládání a překládání neulehlého výkopku nebo sypaniny ručně nakládání, z hornin třídy těžitelnosti I, skupiny 1 až 3
|  | 169 | SP | 162751117 | Vodorovné přemístění přes 9 000 do 10000 m výkopku/sypaniny z horniny třídy těžitelnosti I skupiny 1 až 3 | m3 | 15.18 | 0 | 0 |  | 0 |  | 0 | 21 | 0 | 0 |  |  | 1
|  |  |  | Plný popis: | Vodorovné přemístění výkopku nebo sypaniny po suchu na obvyklém dopravním prostředku, bez naložení výkopku, avšak se složením bez rozhrnutí z horniny třídy těžitelnosti I skupiny 1 až 3 na vzdálenost přes 9 000 do 10 000 m | [14 empty] | Vodorovné přemístění výkopku nebo sypaniny po suchu na obvyklém dopravním prostředku, bez naložení výkopku, avšak se složením bez rozhrnutí z horniny třídy těžitelnosti I skupiny 1 až 3 na vzdálenost přes 9 000 do 10 000 m
|  | 170 | SP | 171251201 | Uložení sypaniny na skládky nebo meziskládky | m3 | 15.18 | 0 | 0 |  | 0 |  | 0 | 21 | 0 | 0 |  |  | 1
|  |  |  | Plný popis: | Uložení sypaniny na skládky nebo meziskládky bez hutnění s upravením uložené sypaniny do předepsaného tvaru | [14 empty] | Uložení sypaniny na skládky nebo meziskládky bez hutnění s upravením uložené sypaniny do předepsaného tvaru
|  | 171 | SP | 171201221 | Poplatek za uložení na skládce (skládkovné) zeminy a kamení kód odpadu 17 05 04 | t | 28.842 | 0 | 0 |  | 0 |  | 0 | 21 | 0 | 0 |  |  | 1
|  |  |  | Plný popis: | Poplatek za uložení stavebního odpadu na skládce (skládkovné) zeminy a kamení zatříděného do Katalogu odpadů pod kódem 17 05 04 | [14 empty] | Poplatek za uložení stavebního odpadu na skládce (skládkovné) zeminy a kamení zatříděného do Katalogu odpadů pod kódem 17 05 04
|  |  |  | Výkaz výměr: | 15,18*1,9 |  | 28.842
S/02/002 | 3 |  | Oddíl |  | 002: Základy |  |  |  | 0 |  | 19.5314 |  | 0 |  | 0 | 0 |  |  | 3
|  | 172 | SP | 271532212 | Podsyp pod základové konstrukce se zhutněním z hrubého kameniva frakce 16 až 32 mm | m3 | 4.14 | 0 | 0 | 2.16 | 8.9424 |  | 0 | 21 | 0 | 0 |  |  | 1
|  |  |  | Plný popis: | Podsyp pod základové konstrukce se zhutněním a urovnáním povrchu z kameniva hrubého, frakce 16 - 32 mm | [14 empty] | Podsyp pod základové konstrukce se zhutněním a urovnáním povrchu z kameniva hrubého, frakce 16 - 32 mm
|  | 173 | SP | 273321611 | Základové desky ze ŽB bez zvýšených nároků na prostředí tř. C 30/37 | m3 | 4.14 | 0 | 0 | 2.5019 | 10.3577 |  | 0 | 21 | 0 | 0 |  |  | 1
|  |  |  | Plný popis: | Základy z betonu železového (bez výztuže) desky z betonu bez zvláštních nároků na prostředí tř. C 30/37 | [14 empty] | Základy z betonu železového (bez výztuže) desky z betonu bez zvláštních nároků na prostředí tř. C 30/37
|  | 174 | SP | 273361821 | Výztuž základových desek betonářskou ocelí 10 505 (R) | t | 0.21804 | 0 | 0 | 1.0606 | 0.23126 |  | 0 | 21 | 0 | 0 |  |  | 1
|  |  |  | Plný popis: | Výztuž základů desek z betonářské oceli 10 505 (R) nebo BSt 500 | [14 empty] | Výztuž základů desek z betonářské oceli 10 505 (R) nebo BSt 500
|  |  |  | Výkaz výměr: | (4,5+1+6+23)*0,8*7,9*0,001 |  | 0.21804
S/02/004 | 3 |  | Oddíl |  | 004: Vodorovné konstrukce |  |  |  | 0 |  | 0 |  | 0 |  | 0 | 0 |  |  | 1
|  | 175 | SP | 451573111 | Lože pod potrubí otevřený výkop ze štěrkopísku | m3 | 2.76 | 0 | 0 |  | 0 |  | 0 | 21 | 0 | 0 |  |  | 1
|  |  |  | Plný popis: | Lože pod potrubí, stoky a drobné objekty v otevřeném výkopu z písku a štěrkopísku do 63 mm | [14 empty] | Lože pod potrubí, stoky a drobné objekty v otevřeném výkopu z písku a štěrkopísku do 63 mm
|  |  |  | Výkaz výměr: | pod podlahou;(4,5+1+6+23)*0,8*0,1 |  | 2.76
S/02/009 | 3 |  | Oddíl |  | 009: Ostatní konstrukce a práce |  |  |  | 0 |  | 0.0007 |  | 15.732 |  | 0 | 0 |  |  | 3
|  | 176 | SP | 961055111 | Bourání základů ze ŽB - základové desky | m3 | 4.14 | 0 | 0 |  | 0 | 2.4 | 9.936 | 21 | 0 | 0 |  |  | 1
|  |  |  | Plný popis: | Bourání základů z betonu železového | [14 empty] | Bourání základů z betonu železového
|  |  |  | Výkaz výměr: | rozvody kanalizace;(4,5+1+6+23)*0,8*0,15 |  | 4.14
|  | 177 | SP | 977312114 | Řezání stávajících betonových mazanin vyztužených hl do 200 mm | m | 70 | 0 | 0 | 1e-05 | 0.0007 |  | 0 | 21 | 0 | 0 |  |  | 1
|  |  |  | Plný popis: | Řezání stávajících betonových mazanin s vyztužením hloubky přes 150 do 200 mm | [14 empty] | Řezání stávajících betonových mazanin s vyztužením hloubky přes 150 do 200 mm
|  |  |  | Výkaz výměr: | 35*2 |  | 70
|  | 178 | SP | 965082933 | Odstranění násypů pod podlahami tl do 200 mm pl přes 2 m2 | m3 | 4.14 | 0 | 0 |  | 0 | 1.4 | 5.796 | 21 | 0 | 0 |  |  | 1
|  |  |  | Plný popis: | Odstranění násypu pod podlahami nebo ochranného násypu na střechách tl. do 200 mm, plochy přes 2 m2 | [14 empty] | Odstranění násypu pod podlahami nebo ochranného násypu na střechách tl. do 200 mm, plochy přes 2 m2
|  |  |  | Výkaz výměr: | kanalizační potrubí;(4,5+1+6+23)*0,8*0,15 |  | 4.14
S/02/099 | 3 |  | Oddíl |  | 099: Přesun hmot HSV |  |  |  | 0 |  | 0 |  | 0 |  | 0 | 0 |  |  | 1
|  | 179 | SP | 998011003 | Přesun hmot pro budovy zděné v přes 12 do 24 m | t | 44.3721 | 0 | 0 |  | 0 |  | 0 | 21 | 0 | 0 |  |  | 1
|  |  |  | Plný popis: | Přesun hmot pro budovy občanské výstavby, bydlení, výrobu a služby s nosnou svislou konstrukcí zděnou z cihel, tvárnic nebo kamene vodorovná dopravní vzdálenost do 100 m pro budovy výšky přes 12 do 24 m | [14 empty] | Přesun hmot pro budovy občanské výstavby, bydlení, výrobu a služby s nosnou svislou konstrukcí zděnou z cihel, tvárnic nebo kamene vodorovná dopravní vzdálenost do 100 m pro budovy výšky přes 12 do 24 m
S/02/721 | 3 |  | Oddíl |  | 721: Vnitřní kanalizace |  |  |  | 0 |  | 0.37206 |  | 0.32566 |  | 0 | 0 |  |  | 18
|  | 180 | SP | 721140802 | Demontáž potrubí litinové DN do 100 | m | 16 | 0 | 0 |  | 0 | 0.01492 | 0.23872 | 21 | 0 | 0 |  |  | 1
|  |  |  | Plný popis: | Demontáž potrubí z litinových trub odpadních nebo dešťových do DN 100 | [14 empty] | Demontáž potrubí z litinových trub odpadních nebo dešťových do DN 100
|  |  |  | Výkaz výměr: | 1,5+6+5,5+3 |  | 16
|  | 181 | SP | 721171808 | Demontáž potrubí z PVC D přes 75 do 114 | m | 14 | 0 | 0 |  | 0 | 0.00198 | 0.02772 | 21 | 0 | 0 |  |  | 1
|  |  |  | Plný popis: | Demontáž potrubí z novodurových trub odpadních nebo připojovacích přes 75 do D 114 | [14 empty] | Demontáž potrubí z novodurových trub odpadních nebo připojovacích přes 75 do D 114
|  |  |  | Výkaz výměr: | 6,5+3,5+2+2 |  | 14
|  | 182 | SP | 721210813 | Demontáž vpustí podlahových nefunkčních | kus | 2 | 0 | 0 |  | 0 | 0.02961 | 0.05922 | 21 | 0 | 0 |  |  | 1
|  |  |  | Plný popis: | Demontáž kanalizačního příslušenství vpustí podlahových z kyselinovzdorné kameniny DN 100 | [14 empty] | Demontáž kanalizačního příslušenství vpustí podlahových z kyselinovzdorné kameniny DN 100
|  | 183 | SP | 721111102 | Potrubí kanalizační kameninové hrdlové svodné s integrovaným spojem a pryžovým těsněním DN 100 | m | 6 | 0 | 0 | 0.01764 | 0.10584 |  | 0 | 21 | 0 | 0 |  |  | 1
|  |  |  | Plný popis: | Potrubí z kameninových trub hrdlových s integrovaným spojem svodné pryžové těsnění spojovací systém F DN 125 | [14 empty] | Potrubí z kameninových trub hrdlových s integrovaným spojem svodné pryžové těsnění spojovací systém F DN 125
|  |  |  | Výkaz výměr: | v zemi;4,5 |  | 4.5
[5 empty] | zavěšené;1,5 |  | 1.5
|  | 184 | SP | 721111103 | Potrubí kanalizační kameninové hrdlové svodné s integrovaným spojem a pryžovým těsněním DN 150 | m | 1 | 0 | 0 | 0.02815 | 0.02815 |  | 0 | 21 | 0 | 0 |  |  | 1
|  |  |  | Plný popis: | Potrubí z kameninových trub hrdlových s integrovaným spojem svodné pryžové těsnění spojovací systém F DN 150 | [14 empty] | Potrubí z kameninových trub hrdlových s integrovaným spojem svodné pryžové těsnění spojovací systém F DN 150
|  | 185 | SP | 721173401 | Potrubí kanalizační z PVC SN 4 svodné DN 110 | m | 23 | 0 | 0 | 0.00142 | 0.03266 |  | 0 | 21 | 0 | 0 |  |  | 1
|  |  |  | Plný popis: | Potrubí z plastových trub polypropylenové odpadní (svislé) DN 75 | [14 empty] | Potrubí z plastových trub polypropylenové odpadní (svislé) DN 75
|  | 186 | SP | 721173403 | Potrubí kanalizační z PVC SN 4 svodné DN 160 | m | 6 | 0 | 0 | 0.01232 | 0.07392 |  | 0 | 21 | 0 | 0 |  |  | 1
|  |  |  | Plný popis: | Potrubí z plastových trub polypropylenové odpadní (svislé) DN 75 | [14 empty] | Potrubí z plastových trub polypropylenové odpadní (svislé) DN 75
|  | 187 | SP | 721174025 | Potrubí kanalizační z PP odpadní DN 110 | m | 45 | 0 | 0 | 0.00201 | 0.09045 |  | 0 | 21 | 0 | 0 |  |  | 1
|  |  |  | Plný popis: | Potrubí z plastových trub polypropylenové odpadní (svislé) DN 75 | [14 empty] | Potrubí z plastových trub polypropylenové odpadní (svislé) DN 75
|  | 188 | SP | 721174024 | Potrubí kanalizační z PP odpadní DN 75 | m | 13 | 0 | 0 | 0.00059 | 0.00767 |  | 0 | 21 | 0 | 0 |  |  | 1
|  |  |  | Plný popis: | Potrubí z plastových trub polypropylenové odpadní (svislé) DN 75 | [14 empty] | Potrubí z plastových trub polypropylenové odpadní (svislé) DN 75
|  | 189 | SP | 721174043 | Potrubí kanalizační z PP připojovací DN 50 | m | 58 | 0 | 0 | 0.00048 | 0.02784 |  | 0 | 21 | 0 | 0 |  |  | 1
|  |  |  | Plný popis: | Potrubí z plastových trub polypropylenové připojovací DN 50 | [14 empty] | Potrubí z plastových trub polypropylenové připojovací DN 50
|  | 190 | SP | 721174042 | Potrubí kanalizační z PP připojovací DN 40 | m | 13.5 | 0 | 0 | 0.00041 | 0.005535 |  | 0 | 21 | 0 | 0 |  |  | 1
|  |  |  | Plný popis: | Potrubí z plastových trub polypropylenové připojovací DN 50 | [14 empty] | Potrubí z plastových trub polypropylenové připojovací DN 50
|  | 191 | SP | 721290111 | Zkouška těsnosti potrubí kanalizace vodou DN do 125 | m | 158.5 | 0 | 0 |  | 0 |  | 0 | 21 | 0 | 0 |  |  | 1
|  |  |  | Plný popis: | Zkouška těsnosti kanalizace v objektech vodou do DN 125 | [14 empty] | Zkouška těsnosti kanalizace v objektech vodou do DN 125
|  |  |  | Výkaz výměr: | 6+23+45+13+58+13,5 |  | 158.5
|  | 192 | SP | 721290112 | Zkouška těsnosti potrubí kanalizace vodou DN 150/DN 200 | m | 7 | 0 | 0 |  | 0 |  | 0 | 21 | 0 | 0 |  |  | 1
|  |  |  | Plný popis: | Zkouška těsnosti kanalizace v objektech vodou DN 150 nebo DN 200 | [14 empty] | Zkouška těsnosti kanalizace v objektech vodou DN 150 nebo DN 200
|  |  |  | Výkaz výměr: | 1+6 |  | 7
|  | 193 | SP | 721194104 | Vyvedení a upevnění odpadních výpustek DN 40 | kus | 4 | 0 | 0 |  | 0 |  | 0 | 21 | 0 | 0 |  |  | 1
|  |  |  | Plný popis: | Vyměření přípojek na potrubí vyvedení a upevnění odpadních výpustek DN 40 | [14 empty] | Vyměření přípojek na potrubí vyvedení a upevnění odpadních výpustek DN 40
|  | 194 | SP | 721194105 | Vyvedení a upevnění odpadních výpustek DN 50 | kus | 2 | 0 | 0 |  | 0 |  | 0 | 21 | 0 | 0 |  |  | 1
|  |  |  | Plný popis: | Vyměření přípojek na potrubí vyvedení a upevnění odpadních výpustek DN 50 | [14 empty] | Vyměření přípojek na potrubí vyvedení a upevnění odpadních výpustek DN 50
|  | 195 | SP | 721194109 | Vyvedení a upevnění odpadních výpustek DN 110 | kus | 3 | 0 | 0 |  | 0 |  | 0 | 21 | 0 | 0 |  |  | 1
|  |  |  | Plný popis: | Vyměření přípojek na potrubí vyvedení a upevnění odpadních výpustek DN 110 | [14 empty] | Vyměření přípojek na potrubí vyvedení a upevnění odpadních výpustek DN 110
|  | 196 | SP | PŘÍPOM721 | Stavební přípomoce pro 721 (též závěsy a objímky) | kpl | 1 | 0 | 0 |  | 0 |  | 0 | 21 | 0 | 0 |  |  | 1
|  |  |  | Plný popis: | --- | [14 empty] | ---
|  | 197 | SP | 998721103 | Přesun hmot tonážní pro vnitřní kanalizace v objektech v přes 12 do 24 m | t | 0.37206 | 0 | 0 |  | 0 |  | 0 | 21 | 0 | 0 |  |  | 1
|  |  |  | Plný popis: | Přesun hmot pro vnitřní kanalizace stanovený z hmotnosti přesunovaného materiálu vodorovná dopravní vzdálenost do 50 m v objektech výšky přes 12 do 24 m | [14 empty] | Přesun hmot pro vnitřní kanalizace stanovený z hmotnosti přesunovaného materiálu vodorovná dopravní vzdálenost do 50 m v objektech výšky přes 12 do 24 m
S/02/722 | 3 |  | Oddíl |  | 722: Vnitřní vodovod |  |  |  | 0 |  | 1.324 |  | 0.10262 |  | 0 | 0 |  |  | 36
|  | 198 | SP | 722211813 | Demontáž armatur přírubových se dvěma přírubami DN do 80 | kus | 2 | 0 | 0 |  | 0 | 0.02826 | 0.05652 | 21 | 0 | 0 |  |  | 1
|  |  |  | Plný popis: | Demontáž armatur přírubových se dvěma přírubami (vč. šoupátek se zemní soupravou) do DN 80 | [14 empty] | Demontáž armatur přírubových se dvěma přírubami (vč. šoupátek se zemní soupravou) do DN 80
|  |  |  | Výkaz výměr: | 1pp;1 |  | 1
[5 empty] | 1np;1 |  | 1
|  | 199 | SP | 722170801 | Demontáž rozvodů vody z plastů D do 25 | m | 65 | 0 | 0 |  | 0 | 0.00028 | 0.0182 | 21 | 0 | 0 |  |  | 1
|  |  |  | Plný popis: | Demontáž armatur přírubových se dvěma přírubami (vč. šoupátek se zemní soupravou) do DN 80 | [14 empty] | Demontáž armatur přírubových se dvěma přírubami (vč. šoupátek se zemní soupravou) do DN 80
|  | 200 | SP | 722170804 | Demontáž rozvodů vody z plastů D přes 25 do 50 | m | 62 | 0 | 0 |  | 0 | 0.00029 | 0.01798 | 21 | 0 | 0 |  |  | 1
|  |  |  | Plný popis: | Demontáž armatur přírubových se dvěma přírubami (vč. šoupátek se zemní soupravou) do DN 80 | [14 empty] | Demontáž armatur přírubových se dvěma přírubami (vč. šoupátek se zemní soupravou) do DN 80
|  | 201 | SP | 722170807 | Demontáž rozvodů vody z plastů D přes 50 do 110 | m | 31 | 0 | 0 |  | 0 | 0.00032 | 0.00992 | 21 | 0 | 0 |  |  | 1
|  |  |  | Plný popis: | Demontáž armatur přírubových se dvěma přírubami (vč. šoupátek se zemní soupravou) do DN 80 | [14 empty] | Demontáž armatur přírubových se dvěma přírubami (vč. šoupátek se zemní soupravou) do DN 80
|  | 202 | SP | 722174001 | Potrubí vodovodní plastové PPR svar polyfúze PN 16 D 16x2,2 mm | m | 58 | 0 | 0 | 0.00051 | 0.02958 |  | 0 | 21 | 0 | 0 |  |  | 1
|  |  |  | Plný popis: | Potrubí z plastových trubek z polypropylenu (PPR) svařovaných polyfuzně PN 16 (SDR 7,4) D 25 x 3,5 | [14 empty] | Potrubí z plastových trubek z polypropylenu (PPR) svařovaných polyfuzně PN 16 (SDR 7,4) D 25 x 3,5
|  | 203 | SP | 722174002 | Potrubí vodovodní plastové PPR svar polyfúze PN 16 D 20x2,8 mm | m | 74 | 0 | 0 | 0.00084 | 0.06216 |  | 0 | 21 | 0 | 0 |  |  | 1
|  |  |  | Plný popis: | Potrubí z plastových trubek z polypropylenu (PPR) svařovaných polyfuzně PN 16 (SDR 7,4) D 25 x 3,5 | [14 empty] | Potrubí z plastových trubek z polypropylenu (PPR) svařovaných polyfuzně PN 16 (SDR 7,4) D 25 x 3,5
|  | 204 | SP | 722174003 | Potrubí vodovodní plastové PPR svar polyfúze PN 16 D 25x3,5 mm | m | 74 | 0 | 0 | 0.00116 | 0.08584 |  | 0 | 21 | 0 | 0 |  |  | 1
|  |  |  | Plný popis: | Potrubí z plastových trubek z polypropylenu (PPR) svařovaných polyfuzně PN 16 (SDR 7,4) D 25 x 3,5 | [14 empty] | Potrubí z plastových trubek z polypropylenu (PPR) svařovaných polyfuzně PN 16 (SDR 7,4) D 25 x 3,5
|  | 205 | SP | 722174004 | Potrubí vodovodní plastové PPR svar polyfúze PN 16 D 32x4,4 mm | m | 6 | 0 | 0 | 0.00144 | 0.00864 |  | 0 | 21 | 0 | 0 |  |  | 1
|  |  |  | Plný popis: | Potrubí z plastových trubek z polypropylenu (PPR) svařovaných polyfuzně PN 16 (SDR 7,4) D 25 x 3,5 | [14 empty] | Potrubí z plastových trubek z polypropylenu (PPR) svařovaných polyfuzně PN 16 (SDR 7,4) D 25 x 3,5
|  | 206 | SP | 722174010 | Potrubí vodovodní plastové PPR svar polyfúze PN 16 D 110x15,1 mm | m | 31 | 0 | 0 | 0.02436 | 0.75516 |  | 0 | 21 | 0 | 0 |  |  | 1
|  |  |  | Plný popis: | Potrubí z plastových trubek z polypropylenu (PPR) svařovaných polyfuzně PN 16 (SDR 7,4) D 25 x 3,5 | [14 empty] | Potrubí z plastových trubek z polypropylenu (PPR) svařovaných polyfuzně PN 16 (SDR 7,4) D 25 x 3,5
|  | 207 | SP | 722174021 | Potrubí vodovodní plastové PPR svar polyfúze PN 20 D 16x2,7 mm | m | 55 | 0 | 0 | 0.00084 | 0.0462 |  | 0 | 21 | 0 | 0 |  |  | 1
|  |  |  | Plný popis: | Potrubí z plastových trubek z polypropylenu (PPR) svařovaných polyfuzně PN 20 (SDR 6) D 25 x 4,2 | [14 empty] | Potrubí z plastových trubek z polypropylenu (PPR) svařovaných polyfuzně PN 20 (SDR 6) D 25 x 4,2
|  | 208 | SP | 722174022 | Potrubí vodovodní plastové PPR svar polyfúze PN 20 D 20x3,4 mm | m | 74 | 0 | 0 | 0.00098 | 0.07252 |  | 0 | 21 | 0 | 0 |  |  | 1
|  |  |  | Plný popis: | Potrubí z plastových trubek z polypropylenu (PPR) svařovaných polyfuzně PN 20 (SDR 6) D 25 x 4,2 | [14 empty] | Potrubí z plastových trubek z polypropylenu (PPR) svařovaných polyfuzně PN 20 (SDR 6) D 25 x 4,2
|  |  |  | Výkaz výměr: | 44+30 |  | 74
|  | 209 | SP | 722174023 | Potrubí vodovodní plastové PPR svar polyfúze PN 20 D 25x4,2 mm | m | 25 | 0 | 0 | 0.00126 | 0.0315 |  | 0 | 21 | 0 | 0 |  |  | 1
|  |  |  | Plný popis: | Potrubí z plastových trubek z polypropylenu (PPR) svařovaných polyfuzně PN 20 (SDR 6) D 25 x 4,2 | [14 empty] | Potrubí z plastových trubek z polypropylenu (PPR) svařovaných polyfuzně PN 20 (SDR 6) D 25 x 4,2
|  |  |  | Výkaz výměr: | 19+6 |  | 25
|  | 210 | SP | 722174024 | Potrubí vodovodní plastové PPR svar polyfúze PN 20 D 32x5,4 mm | m | 17 | 0 | 0 | 0.00153 | 0.02601 |  | 0 | 21 | 0 | 0 |  |  | 1
|  |  |  | Plný popis: | Potrubí z plastových trubek z polypropylenu (PPR) svařovaných polyfuzně PN 20 (SDR 6) D 25 x 4,2 | [14 empty] | Potrubí z plastových trubek z polypropylenu (PPR) svařovaných polyfuzně PN 20 (SDR 6) D 25 x 4,2
|  | 211 | SP | 722130233 | Potrubí vodovodní ocelové závitové pozinkované svařované běžné DN 25 | m | 10 | 0 | 0 | 0.00309 | 0.0309 |  | 0 | 21 | 0 | 0 |  |  | 1
|  |  |  | Plný popis: | Potrubí z ocelových trubek pozinkovaných závitových svařovaných běžných DN 25 | [14 empty] | Potrubí z ocelových trubek pozinkovaných závitových svařovaných běžných DN 25
|  | 212 | SP | 722290234 | Proplach a dezinfekce vodovodního potrubí DN do 80 | m | 393 | 0 | 0 | 1e-05 | 0.00393 |  | 0 | 21 | 0 | 0 |  |  | 1
|  |  |  | Plný popis: | Zkoušky, proplach a desinfekce vodovodního potrubí proplach a desinfekce vodovodního potrubí do DN 80 | [14 empty] | Zkoušky, proplach a desinfekce vodovodního potrubí proplach a desinfekce vodovodního potrubí do DN 80
|  |  |  | Výkaz výměr: | 10+58+74+74+6+55+44+19+17+30+6 |  | 393
|  | 213 | SP | 722290237 | Proplach a dezinfekce vodovodního potrubí DN přes 80 do 200 | m | 31 | 0 | 0 | 1e-05 | 0.00031 |  | 0 | 21 | 0 | 0 |  |  | 1
|  |  |  | Plný popis: | Zkoušky, proplach a desinfekce vodovodního potrubí proplach a desinfekce vodovodního potrubí do DN 80 | [14 empty] | Zkoušky, proplach a desinfekce vodovodního potrubí proplach a desinfekce vodovodního potrubí do DN 80
|  | 214 | SP | 722290226 | Zkouška těsnosti vodovodního potrubí závitového/plastového DN do 50 | m | 393 | 0 | 0 | 0.00019 | 0.07467 |  | 0 | 21 | 0 | 0 |  |  | 1
|  |  |  | Plný popis: | Zkoušky, proplach a desinfekce vodovodního potrubí zkoušky těsnosti vodovodního potrubí závitového do DN 50 | [14 empty] | Zkoušky, proplach a desinfekce vodovodního potrubí zkoušky těsnosti vodovodního potrubí závitového do DN 50
|  | 215 | SP | 722290229 | Zkouška těsnosti vodovodního potrubí závitového/plastového DN přes 50 do 100 | m | 31 | 0 | 0 | 0.00035 | 0.01085 |  | 0 | 21 | 0 | 0 |  |  | 1
|  |  |  | Plný popis: | Zkoušky, proplach a desinfekce vodovodního potrubí zkoušky těsnosti vodovodního potrubí závitového přes DN 50 do DN 100 | [14 empty] | Zkoušky, proplach a desinfekce vodovodního potrubí zkoušky těsnosti vodovodního potrubí závitového přes DN 50 do DN 100
|  | 216 | SP | 722181221 | Ochrana vodovodního potrubí přilepenými termoizolačními trubicemi z PE tl přes 6 do 9 mm DN do 22 mm | m | 132 | 0 | 0 | 5e-05 | 0.0066 |  | 0 | 21 | 0 | 0 |  |  | 1
|  |  |  | Plný popis: | Ochrana potrubí termoizolačními trubicemi z pěnového polyetylenu PE přilepenými v příčných a podélných spojích, tloušťky izolace přes 6 do 9 mm, vnitřního průměru izolace DN přes 22 do 45 mm | [14 empty] | Ochrana potrubí termoizolačními trubicemi z pěnového polyetylenu PE přilepenými v příčných a podélných spojích, tloušťky izolace přes 6 do 9 mm, vnitřního průměru izolace DN přes 22 do 45 mm
|  |  |  | Výkaz výměr: | 58+74 |  | 132
|  | 217 | SP | 722181222 | Ochrana vodovodního potrubí přilepenými termoizolačními trubicemi z PE tl přes 6 do 9 mm DN přes 22 do 45 mm | m | 106 | 0 | 0 | 7e-05 | 0.00742 |  | 0 | 21 | 0 | 0 |  |  | 1
|  |  |  | Plný popis: | Ochrana potrubí termoizolačními trubicemi z pěnového polyetylenu PE přilepenými v příčných a podélných spojích, tloušťky izolace přes 6 do 9 mm, vnitřního průměru izolace DN přes 22 do 45 mm | [14 empty] | Ochrana potrubí termoizolačními trubicemi z pěnového polyetylenu PE přilepenými v příčných a podélných spojích, tloušťky izolace přes 6 do 9 mm, vnitřního průměru izolace DN přes 22 do 45 mm
|  |  |  | Výkaz výměr: | 74+32 |  | 106
|  | 218 | SP | 722181224 | Ochrana vodovodního potrubí přilepenými termoizolačními trubicemi z PE tl přes 6 do 9 mm DN přes 63 mm | m | 31 | 0 | 0 | 0.0001 | 0.0031 |  | 0 | 21 | 0 | 0 |  |  | 1
|  |  |  | Plný popis: | Ochrana potrubí termoizolačními trubicemi z pěnového polyetylenu PE přilepenými v příčných a podélných spojích, tloušťky izolace přes 6 do 9 mm, vnitřního průměru izolace DN přes 22 do 45 mm | [14 empty] | Ochrana potrubí termoizolačními trubicemi z pěnového polyetylenu PE přilepenými v příčných a podélných spojích, tloušťky izolace přes 6 do 9 mm, vnitřního průměru izolace DN přes 22 do 45 mm
|  | 219 | SP | 722181231 | Ochrana vodovodního potrubí přilepenými termoizolačními trubicemi z PE tl přes 9 do 13 mm DN do 22 mm | m | 30 | 0 | 0 | 7e-05 | 0.0021 |  | 0 | 21 | 0 | 0 |  |  | 1
|  |  |  | Plný popis: | Ochrana potrubí termoizolačními trubicemi z pěnového polyetylenu PE přilepenými v příčných a podélných spojích, tloušťky izolace přes 9 do 13 mm, vnitřního průměru izolace DN přes 22 do 45 mm | [14 empty] | Ochrana potrubí termoizolačními trubicemi z pěnového polyetylenu PE přilepenými v příčných a podélných spojích, tloušťky izolace přes 9 do 13 mm, vnitřního průměru izolace DN přes 22 do 45 mm
|  | 220 | SP | 722181232 | Ochrana vodovodního potrubí přilepenými termoizolačními trubicemi z PE tl přes 9 do 13 mm DN přes 22 do 45 mm | m | 6 | 0 | 0 | 9e-05 | 0.00054 |  | 0 | 21 | 0 | 0 |  |  | 1
|  |  |  | Plný popis: | Ochrana potrubí termoizolačními trubicemi z pěnového polyetylenu PE přilepenými v příčných a podélných spojích, tloušťky izolace přes 9 do 13 mm, vnitřního průměru izolace DN přes 22 do 45 mm | [14 empty] | Ochrana potrubí termoizolačními trubicemi z pěnového polyetylenu PE přilepenými v příčných a podélných spojích, tloušťky izolace přes 9 do 13 mm, vnitřního průměru izolace DN přes 22 do 45 mm
|  | 221 | SP | 722181251 | Ochrana vodovodního potrubí přilepenými termoizolačními trubicemi z PE tl přes 20 do 25 mm DN do 22 mm | m | 99 | 0 | 0 | 0.0002 | 0.0198 |  | 0 | 21 | 0 | 0 |  |  | 1
|  |  |  | Plný popis: | Ochrana potrubí termoizolačními trubicemi z pěnového polyetylenu PE přilepenými v příčných a podélných spojích, tloušťky izolace přes 9 do 13 mm, vnitřního průměru izolace DN přes 22 do 45 mm | [14 empty] | Ochrana potrubí termoizolačními trubicemi z pěnového polyetylenu PE přilepenými v příčných a podélných spojích, tloušťky izolace přes 9 do 13 mm, vnitřního průměru izolace DN přes 22 do 45 mm
|  |  |  | Výkaz výměr: | 55+44 |  | 99
|  | 222 | SP | 722181252 | Ochrana vodovodního potrubí přilepenými termoizolačními trubicemi z PE tl přes 20 do 25 mm DN přes 22 do 45 mm | m | 36 | 0 | 0 | 0.00024 | 0.00864 |  | 0 | 21 | 0 | 0 |  |  | 1
|  |  |  | Plný popis: | Ochrana potrubí termoizolačními trubicemi z pěnového polyetylenu PE přilepenými v příčných a podélných spojích, tloušťky izolace přes 9 do 13 mm, vnitřního průměru izolace DN přes 22 do 45 mm | [14 empty] | Ochrana potrubí termoizolačními trubicemi z pěnového polyetylenu PE přilepenými v příčných a podélných spojích, tloušťky izolace přes 9 do 13 mm, vnitřního průměru izolace DN přes 22 do 45 mm
|  |  |  | Výkaz výměr: | 19+17 |  | 36
|  | 223 | SP | 722181113 | Ochrana vodovodního potrubí plstěnými pásy DN do 25 mm | m | 10 | 0 | 0 | 0.00016 | 0.0016 |  | 0 | 21 | 0 | 0 |  |  | 1
|  |  |  | Plný popis: | Ochrana potrubí termoizolačními trubicemi z pěnového polyetylenu PE přilepenými v příčných a podélných spojích, tloušťky izolace přes 9 do 13 mm, vnitřního průměru izolace DN přes 22 do 45 mm | [14 empty] | Ochrana potrubí termoizolačními trubicemi z pěnového polyetylenu PE přilepenými v příčných a podélných spojích, tloušťky izolace přes 9 do 13 mm, vnitřního průměru izolace DN přes 22 do 45 mm
|  | 224 | SP | 722231141 | Ventil závitový pojistný rohový G 1/2" | kus | 13 | 0 | 0 | 0.00029 | 0.00377 |  | 0 | 21 | 0 | 0 |  |  | 1
|  |  |  | Plný popis: | Armatury se dvěma závity ventily pojistné rohové G 1/2" | [14 empty] | Armatury se dvěma závity ventily pojistné rohové G 1/2"
|  | 225 | SP | 722230101 | Ventil přímý G 1/2" se dvěma závity | kus | 32 | 0 | 0 | 0.00035 | 0.0112 |  | 0 | 21 | 0 | 0 |  |  | 1
|  |  |  | Plný popis: | Armatury se dvěma závity ventily přímé G 1/2" | [14 empty] | Armatury se dvěma závity ventily přímé G 1/2"
|  |  |  | Výkaz výměr: | 16+16 |  | 32
|  | 226 | SP | 722230102 | Ventil přímý G 3/4" se dvěma závity | kus | 19 | 0 | 0 | 0.00057 | 0.01083 |  | 0 | 21 | 0 | 0 |  |  | 1
|  |  |  | Plný popis: | Armatury se dvěma závity ventily přímé G 3/4" | [14 empty] | Armatury se dvěma závity ventily přímé G 3/4"
|  |  |  | Výkaz výměr: | 17+2 |  | 19
|  | 227 | SP | 722230103 | Ventil přímý G 1" se dvěma závity | kus | 1 | 0 | 0 | 0.00072 | 0.00072 |  | 0 | 21 | 0 | 0 |  |  | 1
|  |  |  | Plný popis: | Armatury se dvěma závity ventily přímé G 1" | [14 empty] | Armatury se dvěma závity ventily přímé G 1"
|  | 228 | SP | 722232043 | Kohout kulový přímý G 1/2" PN 42 do 185°C vnitřní závit | kus | 6 | 0 | 0 | 0.00021 | 0.00126 |  | 0 | 21 | 0 | 0 |  |  | 1
|  |  |  | Plný popis: | Armatury se dvěma závity kulové kohouty PN 42 do 185 °C přímé vnitřní závit G 1/2" | [14 empty] | Armatury se dvěma závity kulové kohouty PN 42 do 185 °C přímé vnitřní závit G 1/2"
|  |  |  | Výkaz výměr: | 5+1 |  | 6
|  | 229 | SP | 722232044 | Kohout kulový přímý G 3/4" PN 42 do 185°C vnitřní závit | kus | 19 | 0 | 0 | 0.00034 | 0.00646 |  | 0 | 21 | 0 | 0 |  |  | 1
|  |  |  | Plný popis: | Armatury se dvěma závity kulové kohouty PN 42 do 185 °C přímé vnitřní závit G 3/4" | [14 empty] | Armatury se dvěma závity kulové kohouty PN 42 do 185 °C přímé vnitřní závit G 3/4"
|  |  |  | Výkaz výměr: | 14+5 |  | 19
|  | 230 | SP | 722232045 | Kohout kulový přímý G 1" PN 42 do 185°C vnitřní závit | kus | 2 | 0 | 0 | 0.0005 | 0.001 |  | 0 | 21 | 0 | 0 |  |  | 1
|  |  |  | Plný popis: | Armatury se dvěma závity kulové kohouty PN 42 do 185 °C přímé vnitřní závit G 1" | [14 empty] | Armatury se dvěma závity kulové kohouty PN 42 do 185 °C přímé vnitřní závit G 1"
|  |  |  | Výkaz výměr: | 1+1 |  | 2
|  | 231 | SP | 722232046 | Kohout kulový přímý G 5/4" PN 42 do 185°C vnitřní závit | kus | 1 | 0 | 0 | 0.0007 | 0.0007 |  | 0 | 21 | 0 | 0 |  |  | 1
|  |  |  | Plný popis: | Armatury se dvěma závity kulové kohouty PN 42 do 185 °C přímé vnitřní závit G 5/4" | [14 empty] | Armatury se dvěma závity kulové kohouty PN 42 do 185 °C přímé vnitřní závit G 5/4"
|  | 232 | SP | PŘÍPOM722 | Stavební přípomoce pro 722 (též závěsy a objímky) | kpl | 1 | 0 | 0 |  | 0 |  | 0 | 21 | 0 | 0 |  |  | 1
|  |  |  | Plný popis: | --- | [14 empty] | ---
|  | 233 | SP | 998722103 | Přesun hmot tonážní pro vnitřní vodovod v objektech v přes 12 do 24 m | t | 1.324 | 0 | 0 |  | 0 |  | 0 | 21 | 0 | 0 |  |  | 1
|  |  |  | Plný popis: | Přesun hmot pro vnitřní vodovod stanovený z hmotnosti přesunovaného materiálu vodorovná dopravní vzdálenost do 50 m v objektech výšky přes 12 do 24 m | [14 empty] | Přesun hmot pro vnitřní vodovod stanovený z hmotnosti přesunovaného materiálu vodorovná dopravní vzdálenost do 50 m v objektech výšky přes 12 do 24 m
S/02/725 | 3 |  | Oddíl |  | 725: Zařizovací předměty |  |  |  | 0 |  | 0.17674 |  | 0.12675 |  | 0 | 0 |  |  | 21
|  | 234 | SP | 725240812 | Demontáž vaniček sprchových bez výtokových armatur | soubor | 1 | 0 | 0 |  | 0 | 0.0245 | 0.0245 | 21 | 0 | 0 |  |  | 1
|  |  |  | Plný popis: | Demontáž baterií sprchových diferenciálních do G 3/4 x 1 | [14 empty] | Demontáž baterií sprchových diferenciálních do G 3/4 x 1
|  |  |  | Výkaz výměr: | 1pp;1 |  | 1
|  | 235 | SP | 725840860 | Demontáž ramen sprchových nebo sprch táhlových | kus | 1 | 0 | 0 |  | 0 | 0.00052 | 0.00052 | 21 | 0 | 0 |  |  | 1
|  |  |  | Plný popis: | Demontáž baterií sprchových diferenciálních sprchových ramen nebo sprch táhlových | [14 empty] | Demontáž baterií sprchových diferenciálních sprchových ramen nebo sprch táhlových
|  |  |  | Výkaz výměr: | 1pp;1 |  | 1
|  | 236 | SP | 725110811 | Demontáž klozetů splachovací s nádrží | soubor | 3 | 0 | 0 |  | 0 | 0.01933 | 0.05799 | 21 | 0 | 0 |  |  | 1
|  |  |  | Plný popis: | Demontáž umyvadel bez výtokových armatur umyvadel | [14 empty] | Demontáž umyvadel bez výtokových armatur umyvadel
|  |  |  | Výkaz výměr: | 1pp;1 |  | 1
[5 empty] | 1np;2 |  | 2
|  | 237 | SP | 725210821 | Demontáž umyvadel bez výtokových armatur | soubor | 2 | 0 | 0 |  | 0 | 0.01946 | 0.03892 | 21 | 0 | 0 |  |  | 1
|  |  |  | Plný popis: | Demontáž umyvadel bez výtokových armatur umyvadel | [14 empty] | Demontáž umyvadel bez výtokových armatur umyvadel
|  |  |  | Výkaz výměr: | 1pp;1 |  | 1
[5 empty] | 1np;1 |  | 1
|  | 238 | SP | 725820801 | Demontáž baterie nástěnné do G 3 / 4 | soubor | 2 | 0 | 0 |  | 0 | 0.00156 | 0.00312 | 21 | 0 | 0 |  |  | 1
|  |  |  | Plný popis: | Demontáž baterií nástěnných do G 3/4 | [14 empty] | Demontáž baterií nástěnných do G 3/4
|  |  |  | Výkaz výměr: | 1pp;1 |  | 1
[5 empty] | 1np;1 |  | 1
|  | 239 | SP | 725860811 | Demontáž uzávěrů zápachu jednoduchých | kus | 2 | 0 | 0 |  | 0 | 0.00085 | 0.0017 | 21 | 0 | 0 |  |  | 1
|  |  |  | Plný popis: | Demontáž zápachových uzávěrek pro zařizovací předměty jednoduchých | [14 empty] | Demontáž zápachových uzávěrek pro zařizovací předměty jednoduchých
|  |  |  | Výkaz výměr: | 1pp;1 |  | 1
[5 empty] | 1np;1 |  | 1
|  | 240 | SP | 725112022 | Klozet keramický závěsný na nosné stěny s hlubokým splachováním odpad vodorovný | soubor | 3 | 0 | 0 | 0.01697 | 0.05091 |  | 0 | 21 | 0 | 0 |  |  | 1
|  |  |  | Plný popis: | Zařízení záchodů klozety keramické závěsné na nosné stěny s hlubokým splachováním odpad vodorovný | [14 empty] | Zařízení záchodů klozety keramické závěsné na nosné stěny s hlubokým splachováním odpad vodorovný
|  | 241 | SP | 725211648* | Umyvadlo keramické bílé dvojité připevněné na stěnu šrouby | soubor | 2 | 0 | 0 | 0.03307 | 0.06614 |  | 0 | 21 | 0 | 0 |  |  | 1
|  |  |  | Plný popis: | Umyvadla keramická bílá bez výtokových armatur připevněná na stěnu šrouby zdravotní bílá 640 mm | [14 empty] | Umyvadla keramická bílá bez výtokových armatur připevněná na stěnu šrouby zdravotní bílá 640 mm
|  | 242 | SP | 725822613 | Baterie umyvadlová stojánková páková s výpustí | soubor | 4 | 0 | 0 | 0.00184 | 0.00736 |  | 0 | 21 | 0 | 0 |  |  | 1
|  |  |  | Plný popis: | Baterie umyvadlové stojánkové automatické senzorové přívodem jedné vody | [14 empty] | Baterie umyvadlové stojánkové automatické senzorové přívodem jedné vody
|  | 243 | SP | 725861102 | Zápachová uzávěrka pro umyvadla DN 40 | kus | 4 | 0 | 0 | 0.00024 | 0.00096 |  | 0 | 21 | 0 | 0 |  |  | 1
|  |  |  | Plný popis: | Zápachové uzávěrky zařizovacích předmětů pro umyvadla DN 40 | [14 empty] | Zápachové uzávěrky zařizovacích předmětů pro umyvadla DN 40
|  | 244 | SP | 725331111 | Výlevka bez výtokových armatur keramická se sklopnou plastovou mřížkou 500 mm | soubor | 1 | 0 | 0 | 0.01475 | 0.01475 |  | 0 | 21 | 0 | 0 |  |  | 1
|  |  |  | Plný popis: | Výlevky bez výtokových armatur a splachovací nádrže keramické se sklopnou plastovou mřížkou 425 mm | [14 empty] | Výlevky bez výtokových armatur a splachovací nádrže keramické se sklopnou plastovou mřížkou 425 mm
|  | 245 | SP | 725821316 | Baterie dřezová/výlevková nástěnná páková s otáčivým plochým ústím a délkou ramínka 300 mm | soubor | 1 | 0 | 0 | 0.00196 | 0.00196 |  | 0 | 21 | 0 | 0 |  |  | 1
|  |  |  | Plný popis: | Baterie umyvadlové stojánkové automatické senzorové přívodem jedné vody | [14 empty] | Baterie umyvadlové stojánkové automatické senzorové přívodem jedné vody
|  | 246 | SP | 725241113 | Vanička sprchová akrylátová čtvercová 1000x1000 mm | soubor | 1 | 0 | 0 | 0.021 | 0.021 |  | 0 | 21 | 0 | 0 |  |  | 1
|  |  |  | Plný popis: | Sprchové vaničky akrylátové čtvercové 1000x1000 mm | [14 empty] | Sprchové vaničky akrylátové čtvercové 1000x1000 mm
|  | 247 | SP | 725865322 | Zápachová uzávěrka sprchových van DN 40/50 s kulovým kloubem na odtoku a přepadovou trubicí | kus | 1 | 0 | 0 | 0.00074 | 0.00074 |  | 0 | 21 | 0 | 0 |  |  | 1
|  |  |  | Plný popis: | Zápachové uzávěrky zařizovacích předmětů pro vany sprchových koutů s kulovým kloubem na odtoku DN 40/50 a přepadovou trubicí | [14 empty] | Zápachové uzávěrky zařizovacích předmětů pro vany sprchových koutů s kulovým kloubem na odtoku DN 40/50 a přepadovou trubicí
|  | 248 | SP | 725841332 | Baterie sprchová podomítková s přepínačem a pohyblivým držákem | soubor | 1 | 0 | 0 | 0.00184 | 0.00184 |  | 0 | 21 | 0 | 0 |  |  | 1
|  |  |  | Plný popis: | Baterie sprchové podomítkové (zápustné) s přepínačem a pohyblivým držákem | [14 empty] | Baterie sprchové podomítkové (zápustné) s přepínačem a pohyblivým držákem
|  | 249 | SP | 725865501 | Odpadní souprava DN 40/50 se zápachovou uzávěrkou (pro odvod kondenzátu) | kus | 5 | 0 | 0 | 0.00128 | 0.0064 |  | 0 | 21 | 0 | 0 |  |  | 1
|  |  |  | Plný popis: | Zápachové uzávěrky zařizovacích předmětů odpadní soupravy se zápachovou uzávěrkou DN 40/50 | [14 empty] | Zápachové uzávěrky zařizovacích předmětů odpadní soupravy se zápachovou uzávěrkou DN 40/50
|  | 250 | SP | 725291511 | Doplňky zařízení koupelen a záchodů plastové dávkovač tekutého mýdla na 350 ml | soubor | 4 | 0 | 0 | 0.00052 | 0.00208 |  | 0 | 21 | 0 | 0 |  |  | 1
|  |  |  | Plný popis: | Doplňky zařízení koupelen a záchodů plastové dávkovač tekutého mýdla na 350 ml | [14 empty] | Doplňky zařízení koupelen a záchodů plastové dávkovač tekutého mýdla na 350 ml
|  | 251 | SP | 725291521 | Doplňky zařízení koupelen a záchodů plastové zásobník toaletních papírů | soubor | 3 | 0 | 0 | 0.00052 | 0.00156 |  | 0 | 21 | 0 | 0 |  |  | 1
|  |  |  | Plný popis: | Doplňky zařízení koupelen a záchodů plastové zásobník toaletních papírů | [14 empty] | Doplňky zařízení koupelen a záchodů plastové zásobník toaletních papírů
|  | 252 | SP | 725291531 | Doplňky zařízení koupelen a záchodů plastové zásobník papírových ručníků | soubor | 2 | 0 | 0 | 0.00052 | 0.00104 |  | 0 | 21 | 0 | 0 |  |  | 1
|  |  |  | Plný popis: | Doplňky zařízení koupelen a záchodů plastové zásobník papírových ručníků | [14 empty] | Doplňky zařízení koupelen a záchodů plastové zásobník papírových ručníků
|  | 253 | SP | PŘÍPOM725 | Stavební přípomoce pro 725 | kpl | 1 | 0 | 0 |  | 0 |  | 0 | 21 | 0 | 0 |  |  | 1
|  |  |  | Plný popis: | --- | [14 empty] | ---
|  | 254 | SP | 998725103 | Přesun hmot tonážní pro zařizovací předměty v objektech v přes 12 do 24 m | t | 0.17674 | 0 | 0 |  | 0 |  | 0 | 21 | 0 | 0 |  |  | 1
|  |  |  | Plný popis: | Přesun hmot pro zařizovací předměty stanovený z hmotnosti přesunovaného materiálu vodorovná dopravní vzdálenost do 50 m v objektech výšky přes 12 do 24 m | [14 empty] | Přesun hmot pro zařizovací předměty stanovený z hmotnosti přesunovaného materiálu vodorovná dopravní vzdálenost do 50 m v objektech výšky přes 12 do 24 m
S/02/726 | 3 |  | Oddíl |  | 726: Instalační prefabrikáty |  |  |  | 0 |  | 0.04995 |  | 0 |  | 0 | 0 |  |  | 2
|  | 255 | SP | 726131041 | Instalační předstěna pro klozet závěsný v 1120 mm s ovládáním zepředu do lehkých stěn s kovovou kcí | soubor | 3 | 0 | 0 | 0.01665 | 0.04995 |  | 0 | 21 | 0 | 0 |  |  | 1
|  |  |  | Plný popis: | Předstěnové instalační systémy do lehkých stěn s kovovou konstrukcí pro závěsné klozety ovládání zepředu, stavební výšky 1120 mm pro tělesně postižené | [14 empty] | Předstěnové instalační systémy do lehkých stěn s kovovou konstrukcí pro závěsné klozety ovládání zepředu, stavební výšky 1120 mm pro tělesně postižené
|  | 256 | SP | 998726113 | Přesun hmot tonážní pro instalační prefabrikáty v objektech v přes 12 do 24 m | t | 0.04995 | 0 | 0 |  | 0 |  | 0 | 21 | 0 | 0 |  |  | 1
|  |  |  | Plný popis: | Přesun hmot pro instalační prefabrikáty stanovený z hmotnosti přesunovaného materiálu vodorovná dopravní vzdálenost do 50 m v objektech výšky přes 12 m do 24 m | [14 empty] | Přesun hmot pro instalační prefabrikáty stanovený z hmotnosti přesunovaného materiálu vodorovná dopravní vzdálenost do 50 m v objektech výšky přes 12 m do 24 m
S/03 | 2 |  | Objekt |  | 03: Gastro technologie |  |  |  | 0 |  | 0 |  | 0 |  | 0 | 0 |  |  | 1
S/03/725 | 3 |  | Oddíl |  | 725: Zařizovací předměty |  |  |  | 0 |  | 0 |  | 0 |  | 0 | 0 |  |  | 1
|  | 257 | SP | KUCH | Vybavení kuchyně dle nabídky viz rozpočet v příloze | soubor | 1 | 0 | 0 |  | 0 |  | 0 | 21 | 0 | 0 |  |  | 1
|  |  |  | Plný popis: | --- | [14 empty] | ---
S/04 | 2 |  | Objekt |  | 04: VZT |  |  |  | 0 |  | 0 |  | 0 |  | 0 | 0 |  |  | 1
S/04/751 | 3 |  | Oddíl |  | 751: Vzduchotechnika |  |  |  | 0 |  | 0 |  | 0 |  | 0 | 0 |  |  | 1
|  | 258 | SP | VZT | Vzduchotechnika dle nabídky viz rozpočet v příloze | Kč | 1 | 0 | 0 |  | 0 |  | 0 | 21 | 0 | 0 |  |  | 1
|  |  |  | Plný popis: | --- | [14 empty] | ---
S/05 | 2 |  | Objekt |  | 05: Elektroinstalace |  |  |  | 0 |  | 0 |  | 0 |  | 0 | 0 |  |  | 1
S/05/740 | 3 |  | Oddíl |  | 740: Silnoproud |  |  |  | 0 |  | 0 |  | 0 |  | 0 | 0 |  |  | 1
|  | 259 | MP | ELEKTRO | Elektroinstalace dle nabídky viz rozpočet v příloze | Kč | 1 | 0 | 0 |  | 0 |  | 0 | 21 | 0 | 0 |  |  | 1
|  |  |  | Plný popis: | [15 empty] | 0
S/06 | 2 |  | Objekt |  | 06: Vytápění |  |  |  | 0 |  | 0.56499 |  | 0.552 |  | 0 | 0 |  |  | 21
S/06/006 | 3 |  | Oddíl |  | 006: Úpravy povrchu |  |  |  | 0 |  | 0.22478 |  | 0.552 |  | 0 | 0 |  |  | 2
|  | 260 | SP | 619996145 | Ochrana konstrukcí nebo samostatných prvků obalením geotextilií (zvýšená ochrana technologie proti prašnosti) vč. odkrytí | m2 | 276 | 0 | 0 | 0.00022 | 0.06072 | 0.002 | 0.552 | 21 | 0 | 0 |  |  | 1
|  |  |  | Plný popis: | Zakrytí vnějších ploch před znečištěním včetně pozdějšího odkrytí výplní otvorů a svislých ploch fólií přilepenou na začišťovací lištu | [14 empty] | Zakrytí vnějších ploch před znečištěním včetně pozdějšího odkrytí výplní otvorů a svislých ploch fólií přilepenou na začišťovací lištu
|  |  |  | Výkaz výměr: | 69*4 |  | 276
|  | 261 | SP | 310235241 | Zazdívka otvorů pl do 0,0225 m2 ve zdivu nadzákladovém cihlami pálenými tl do 300 mm | kus | 13 | 0 | 0 | 0.01262 | 0.16406 |  | 0 | 21 | 0 | 0 |  |  | 1
|  |  |  | Plný popis: | Zazdívka otvorů ve zdivu nadzákladovém cihlami pálenými plochy do 0,0225 m2, ve zdi tl. do 300 mm | [14 empty] | Zazdívka otvorů ve zdivu nadzákladovém cihlami pálenými plochy do 0,0225 m2, ve zdi tl. do 300 mm
S/06/009 | 3 |  | Oddíl |  | 009: Ostatní konstrukce a práce |  |  |  | 0 |  | 0.03196 |  | 0 |  | 0 | 0 |  |  | 4
|  | 262 | SP | 943211111 | Montáž lešení prostorového rámového lehkého s podlahami zatížení do 200 kg/m2 v do 10 m - výměník | m3 | 272 | 0 | 0 |  | 0 |  | 0 | 21 | 0 | 0 |  | URS | 1
|  |  |  | Plný popis: | Montáž lešení prostorového rámového lehkého pracovního s podlahami s provozním zatížením tř. 3 do 200 kg/m2, výšky do 10 m | [14 empty] | Montáž lešení prostorového rámového lehkého pracovního s podlahami s provozním zatížením tř. 3 do 200 kg/m2, výšky do 10 m
|  |  |  | Výkaz výměr: | 68*4 |  | 272
|  | 263 | SP | 943211211 | Příplatek k lešení prostorovému rámovému lehkému s podlahami v do 10 m za první a ZKD den použití | m3 | 16320 | 0 | 0 |  | 0 |  | 0 | 21 | 0 | 0 |  | URS | 1
|  |  |  | Plný popis: | Montáž lešení prostorového rámového lehkého pracovního s podlahami Příplatek za první a každý další den použití lešení k ceně -1111 | [14 empty] | Montáž lešení prostorového rámového lehkého pracovního s podlahami Příplatek za první a každý další den použití lešení k ceně -1111
|  |  |  | Výkaz výměr: | 272*60 |  | 16320
|  | 264 | SP | 943211811 | Demontáž lešení prostorového rámového lehkého s podlahami zatížení do 200 kg/m2 v do 10 m | m3 | 272 | 0 | 0 |  | 0 |  | 0 | 21 | 0 | 0 |  | URS | 1
|  |  |  | Plný popis: | Demontáž lešení prostorového rámového lehkého pracovního s podlahami s provozním zatížením tř. 3 do 200 kg/m2, výšky do 10 m | [14 empty] | Demontáž lešení prostorového rámového lehkého pracovního s podlahami s provozním zatížením tř. 3 do 200 kg/m2, výšky do 10 m
|  | 265 | SP | 919726122 | Geotextilie (folie) pro ochranu stávající technologie (zakrytí a odkrytí) | m2 | 68 | 0 | 0 | 0.00047 | 0.03196 |  | 0 | 21 | 0 | 0 |  | URS | 1
|  |  |  | Plný popis: | Geotextilie netkaná pro ochranu, separaci nebo filtraci měrná hmotnost přes 200 do 300 g/m2 | [14 empty] | Geotextilie netkaná pro ochranu, separaci nebo filtraci měrná hmotnost přes 200 do 300 g/m2
S/06/713 | 3 |  | Oddíl |  | 713: Izolace tepelné |  |  |  | 0 |  | 0.015347 |  | 0 |  | 0 | 0 |  |  | 3
|  | 266 | SP | 713463311 | Montáž izolace tepelné potrubí potrubními pouzdry s Al fólií s přesahem Al páskou 1x D do 50 mm | m | 42 | 0 | 0 | 9e-05 | 0.00378 |  | 0 | 21 | 0 | 0 |  |  | 1
|  |  |  | Plný popis: | Montáž izolace tepelné potrubí a ohybů tvarovkami nebo deskami potrubními pouzdry s povrchovou úpravou hliníkovou fólií se samolepícím přesahem (izolační materiál ve specifikaci) přelepenými samolepící hliníkovou páskou potrubí jednovrstvá D do 50 mm | [14 empty] | Montáž izolace tepelné potrubí a ohybů tvarovkami nebo deskami potrubními pouzdry s povrchovou úpravou hliníkovou fólií se samolepícím přesahem (izolační materiál ve specifikaci) přelepenými samolepící hliníkovou páskou potrubí jednovrstvá D do 50 mm
|  | 267 | H | 63154530 | pouzdro izolační potrubní z minerální vlny s Al fólií max. 250/100°C 22/30mm | m | 42.84 | 0 | 0 | 0.00027 | 0.011567 |  | 0 | 21 | 0 | 0 |  |  | 1
|  |  |  | Plný popis: | --- | [14 empty] | ---
|  | 268 | SP | 998713103 | Přesun hmot tonážní pro izolace tepelné v objektech v přes 12 do 24 m | t | 0.015347 | 0 | 0 |  | 0 |  | 0 | 21 | 0 | 0 |  |  | 1
|  |  |  | Plný popis: | Přesun hmot pro izolace tepelné stanovený z hmotnosti přesunovaného materiálu vodorovná dopravní vzdálenost do 50 m v objektech výšky přes 12 m do 24 m | [14 empty] | Přesun hmot pro izolace tepelné stanovený z hmotnosti přesunovaného materiálu vodorovná dopravní vzdálenost do 50 m v objektech výšky přes 12 m do 24 m
S/06/722 | 3 |  | Oddíl |  | 722: Vnitřní vodovod |  |  |  | 0 |  | 0.1203 |  | 0 |  | 0 | 0 |  |  | 2
|  | 269 | SP | 722175010 | Potrubí vodovodní plastové PP-RCT svar polyfúze D 110x12,3 mm | m | 5 | 0 | 0 | 0.02406 | 0.1203 |  | 0 | 21 | 0 | 0 |  |  | 1
|  |  |  | Plný popis: | Potrubí z plastových trubek z polypropylenu PP-RCT svařovaných polyfúzně D 110 x 12,3 | [14 empty] | Potrubí z plastových trubek z polypropylenu PP-RCT svařovaných polyfúzně D 110 x 12,3
|  | 270 | SP | 998722103 | Přesun hmot tonážní pro vnitřní vodovod v objektech v přes 12 do 24 m | t | 0.1203 | 0 | 0 |  | 0 |  | 0 | 21 | 0 | 0 |  |  | 1
|  |  |  | Plný popis: | Přesun hmot pro vnitřní vodovod stanovený z hmotnosti přesunovaného materiálu vodorovná dopravní vzdálenost do 50 m v objektech výšky přes 12 do 24 m | [14 empty] | Přesun hmot pro vnitřní vodovod stanovený z hmotnosti přesunovaného materiálu vodorovná dopravní vzdálenost do 50 m v objektech výšky přes 12 do 24 m
S/06/731 | 3 |  | Oddíl |  | 731: Ústřední vytápění - kotelny |  |  |  | 0 |  | 0 |  | 0 |  | 0 | 0 |  |  | 1
|  | 271 | SP | OSTAT | Zkoušky, vyregulování ventilů, seřízení průtoků, přípomoce a závěsy pro potrubí i po výměník | soubor | 1 | 0 | 0 |  | 0 |  | 0 | 21 | 0 | 0 |  |  | 1
|  |  |  | Plný popis: | --- | [14 empty] | ---
S/06/732 | 3 |  | Oddíl |  | 732: Ústřední vytápění - strojovny |  |  |  | 0 |  | 0.00328 |  | 0 |  | 0 | 0 |  |  | 2
|  | 272 | SP | 732421213 | Čerpadlo teplovodní mokroběžné závitové cirkulační DN 25 výtlak do 6,0 m průtok 3,0 m3/h pro TUV | soubor | 1 | 0 | 0 | 0.00328 | 0.00328 |  | 0 | 21 | 0 | 0 |  |  | 1
|  |  |  | Plný popis: | Čerpadla teplovodní závitová mokroběžná cirkulační pro TUV (elektronicky řízená) PN 10, do 80°C DN přípojky/dopravní výška H (m) - čerpací výkon Q (m3/h) DN 25 / do 6,0 m / 3,0 m3/h | [14 empty] | Čerpadla teplovodní závitová mokroběžná cirkulační pro TUV (elektronicky řízená) PN 10, do 80°C DN přípojky/dopravní výška H (m) - čerpací výkon Q (m3/h) DN 25 / do 6,0 m / 3,0 m3/h
|  | 273 | SP | 998732102 | Přesun hmot tonážní pro strojovny v objektech v přes 6 do 12 m | t | 0.00328 | 0 | 0 |  | 0 |  | 0 | 21 | 0 | 0 |  |  | 1
|  |  |  | Plný popis: | Přesun hmot pro strojovny stanovený z hmotnosti přesunovaného materiálu vodorovná dopravní vzdálenost do 50 m v objektech výšky přes 6 do 12 m | [14 empty] | Přesun hmot pro strojovny stanovený z hmotnosti přesunovaného materiálu vodorovná dopravní vzdálenost do 50 m v objektech výšky přes 6 do 12 m
S/06/733 | 3 |  | Oddíl |  | 733: Ústřední vytápění - rozvodné potrubí |  |  |  | 0 |  | 0.15792 |  | 0 |  | 0 | 0 |  |  | 2
|  | 274 | SP | 733111116 | Potrubí ocelové závitové černé bezešvé běžné v kotelnách nebo strojovnách DN 32 | m | 42 | 0 | 0 | 0.00376 | 0.15792 |  | 0 | 21 | 0 | 0 |  |  | 1
|  |  |  | Plný popis: | Potrubí z trubek ocelových závitových černých spojovaných svařováním bezešvých běžných nízkotlakých PN 16 do 115°C v kotelnách a strojovnách DN 32 | [14 empty] | Potrubí z trubek ocelových závitových černých spojovaných svařováním bezešvých běžných nízkotlakých PN 16 do 115°C v kotelnách a strojovnách DN 32
|  | 275 | SP | 998733103 | Přesun hmot tonážní pro rozvody potrubí v objektech v přes 12 do 24 m | t | 0.15792 | 0 | 0 |  | 0 |  | 0 | 21 | 0 | 0 |  |  | 1
|  |  |  | Plný popis: | Přesun hmot pro rozvody potrubí stanovený z hmotnosti přesunovaného materiálu vodorovná dopravní vzdálenost do 50 m v objektech výšky přes 12 do 24 m | [14 empty] | Přesun hmot pro rozvody potrubí stanovený z hmotnosti přesunovaného materiálu vodorovná dopravní vzdálenost do 50 m v objektech výšky přes 12 do 24 m
S/06/734 | 3 |  | Oddíl |  | 734: Ústřední vytápění - armatury |  |  |  | 0 |  | 0.0114 |  | 0 |  | 0 | 0 |  |  | 5
|  | 276 | SP | 734292716 | Kohout kulový přímý G 1 1/4 PN 42 do 185°C vnitřní závit | kus | 3 | 0 | 0 | 0.0007 | 0.0021 |  | 0 | 21 | 0 | 0 |  |  | 1
|  |  |  | Plný popis: | Ostatní armatury kulové kohouty PN 42 do 185°C přímé vnitřní závit G 1 1/4 | [14 empty] | Ostatní armatury kulové kohouty PN 42 do 185°C přímé vnitřní závit G 1 1/4
|  | 277 | SP | 734292723 | Kohout kulový přímý G 1/2 PN 42 do 185°C vnitřní závit s vypouštěním | kus | 2 | 0 | 0 | 0.00027 | 0.00054 |  | 0 | 21 | 0 | 0 |  |  | 1
|  |  |  | Plný popis: | Ostatní armatury kulové kohouty PN 42 do 185°C přímé vnitřní závit s vypouštěním G 1/2 | [14 empty] | Ostatní armatury kulové kohouty PN 42 do 185°C přímé vnitřní závit s vypouštěním G 1/2
|  | 278 | SP | 734111412 | Ventil přírubový uzavírací přímý DN 25 PN 16 do 300°C ovládaný ručně | soubor | 1 | 0 | 0 | 0.00804 | 0.00804 |  | 0 | 21 | 0 | 0 |  |  | 1
|  |  |  | Plný popis: | Ventily uzavírací přírubové přímé ovládané ručně PN 16 do 300°C (V 30 111 616) DN 25 | [14 empty] | Ventily uzavírací přírubové přímé ovládané ručně PN 16 do 300°C (V 30 111 616) DN 25
|  | 279 | SP | 734295252 | Pohon směšovacích ventilů | kus | 1 | 0 | 0 | 0.00072 | 0.00072 |  | 0 | 21 | 0 | 0 |  |  | 1
|  |  |  | Plný popis: | Směšovací armatury solárních a otopných systémů nebo tepelných čerpadel pohony směšovacích ventilů ovládání 3bodové bez čidla napětí 230 V/příkon 2,5 VA 5 Nm/120 sec | [14 empty] | Směšovací armatury solárních a otopných systémů nebo tepelných čerpadel pohony směšovacích ventilů ovládání 3bodové bez čidla napětí 230 V/příkon 2,5 VA 5 Nm/120 sec
|  | 280 | SP | 998734103 | Přesun hmot tonážní pro armatury v objektech v přes 12 do 24 m | t | 0.0114 | 0 | 0 |  | 0 |  | 0 | 21 | 0 | 0 |  |  | 1
|  |  |  | Plný popis: | Přesun hmot pro armatury stanovený z hmotnosti přesunovaného materiálu vodorovná dopravní vzdálenost do 50 m v objektech výšky přes 12 do 24 m | [14 empty] | Přesun hmot pro armatury stanovený z hmotnosti přesunovaného materiálu vodorovná dopravní vzdálenost do 50 m v objektech výšky přes 12 do 24 m
S/07 | 2 |  | Objekt |  | 07: Vedlejší a ostatní náklady |  |  |  | 0 |  | 0 |  | 0 |  | 0 | 0 |  |  | 7
S/07/V01 | 3 |  | Oddíl |  | V01: Průzkumné, geodetické a projektové práce |  |  |  | 0 |  | 0 |  | 0 |  | 0 | 0 |  |  | 3
|  | 281 | ON | 012203000 | Geodetické práce při provádění stavby | kpl | 1 | 0 | 0 |  | 0 |  | 0 | 21 | 0 | 0 |  |  | 1
|  |  |  | Plný popis: | Průzkumné, geodetické a projektové práce geodetické práce při provádění stavby | [14 empty] | Průzkumné, geodetické a projektové práce geodetické práce při provádění stavby
|  | 282 | ON | 013254000 | Dokumentace skutečného provedení stavby | kpl | 1 | 0 | 0 |  | 0 |  | 0 | 21 | 0 | 0 |  |  | 1
|  |  |  | Plný popis: | Dokumentace skutečného provedení stavby | [14 empty] | Dokumentace skutečného provedení stavby
|  | 283 | ON | 013244000 | Dokumentace pro provádění stavby - dílenská dokumentace, montážní postupy a posouzení statické) | kpl | 1 | 0 | 0 |  | 0 |  | 0 | 21 | 0 | 0 |  |  | 1
|  |  |  | Plný popis: | Dokumentace pro provádění stavby | [14 empty] | Dokumentace pro provádění stavby
S/07/V02 | 3 |  | Oddíl |  | V02: Příprava staveniště |  |  |  | 0 |  | 0 |  | 0 |  | 0 | 0 |  |  | 1
|  | 284 | ON | 020001000 | Příprava staveniště (vyklizení a příprava objektu pro stavební práce) | kpl | 1 | 0 | 0 |  | 0 |  | 0 | 21 | 0 | 0 |  |  | 1
|  |  |  | Plný popis: | Příprava staveniště | [14 empty] | Příprava staveniště
S/07/V03 | 3 |  | Oddíl |  | V03: Zařízení staveniště |  |  |  | 0 |  | 0 |  | 0 |  | 0 | 0 |  |  | 1
|  | 285 | ON | 030001000 | Zařízení staveniště (zřízení a odstranění, uvedení do původního stavu) | kpl | 1 | 0 | 0 |  | 0 |  | 0 | 21 | 0 | 0 |  |  | 1
|  |  |  | Plný popis: | Základní rozdělení průvodních činností a nákladů zařízení staveniště | [14 empty] | Základní rozdělení průvodních činností a nákladů zařízení staveniště
S/07/V04 | 3 |  | Oddíl |  | V04: Inženýrská činnost |  |  |  | 0 |  | 0 |  | 0 |  | 0 | 0 |  |  | 1
|  | 286 | ON | 045002000 | Kompletační a koordinační činnost | kpl | 1 | 0 | 0 |  | 0 |  | 0 | 21 | 0 | 0 |  |  | 1
|  |  |  | Plný popis: | Hlavní tituly průvodních činností a nákladů inženýrská činnost kompletační a koordinační činnost | [14 empty] | Hlavní tituly průvodních činností a nákladů inženýrská činnost kompletační a koordinační činnost
S/07/V07 | 3 |  | Oddíl |  | V07: Provozní vlivy |  |  |  | 0 |  | 0 |  | 0 |  | 0 | 0 |  |  | 1
|  | 287 | ON | 079002000 | Ostatní provozní vlivy (vysátí průmyslovým vysavačem ve výměníku) | kpl | 1 | 0 | 0 |  | 0 |  | 0 | 21 | 0 | 0 |  |  | 1
|  |  |  | Plný popis: | Ostatní provozní vlivy | [14 empty] | Ostatní provozní vlivy

## Gastro VV
Pozice | Název místnosti/Popis | Poznámka k popisu | Výrobce | Model | Povolená tolerance k délce | Délka (mm) | Nabízená Délka (mm) | Povolená tolerance k hloubce | Hloubka (mm) | Nabízená Hloubka (mm) | Povolená tolerance k výšce | Výška (mm) | Nabízená Výška (mm) | Povolená tolerance k příkonu el. 230V | Příkon el. 230V/(kW) | Nabízený Příkon el. 230V/(kW) | Povolená tolerance k příkonu el. 400V | Příkon el. 400V/ (kW) | Nabízený Příkon el. 400V/ (kW) | Cena/ks bez DPH | Ks. | Cena celkem bez DPH
1.NP
1 | Univerzální kuchyňský robot vč. příslušenství: 1x kotlík 60l vč. vozíku pro kotlík; 1x metla pro koltík 60l; 1x hák pro kotlík 60l; 1x míchač pro kotlík 60l; 1x mlýnek na maso. Elektrické ovládání stroje pomocí tlačítek rychlostí, nouzové STOP tlačítko. 3 rychlostní stupně.Spouštění a zvedání kotlíku s motorickým zdvihem. Elektrické připojení 400V. | Povolená tolerance parametrů +/-10%, pokud není uvedeno maximum či minimum. | [17 empty] | 0 | 1 | 0
2 | Nerezový stůl, 1x police, místo pro chladící stůl (poz.3), jednolitá pracovní deska v bezesparém provedení | AISI304 |  |  |  | 2400 |  |  | 700 |  |  | 750 | [7 empty] | 0 | 1 | 0
3 | Chladicí stůl pro GN 1/1, 1x dveře, 2x zásuvka, vnitřní prostor bez výparníku s nuceným oběhem vzduchu, automatické odtávání a odpařování za použití horkého plynu. Netto objem vnitřního prosotu min. 270l. Rozsah teplot max.-2°C/min.+8°C. Digitální temostat. Energetická třída min.A, klimatická třída min. 5.Elektrické připojení 230V. | Povolená tolerance parametrů +/-10%, pokud není uvedeno maximum či minimum. | [17 empty] | 0 | 1 | 0
4 | Kompaktní digitální váha. Váživosti 3/6kg, dílek 1/2g. Rozměr nerezové vážní plochy min.: 300 x 220mm. Certifikace: pro obchodní vážení - ES ověření. Displej LCD podsvícený. Elektrické připojení zásuvkou 230V přes adaptér, alternativní napájení: vestavěný dobíjecí akumulátor. Komunikace: sériové rozhraní RS-232. | Povolená tolerance parametrů +/-10%, pokud není uvedeno maximum či minimum. | [17 empty] | 0 | 1 | 0
5 | Nerezový stůl, 1x police, 1x vevařený dřez 600x500x300mm s prolisem kolem dřezu, 1x vevařené umyvadlo 290x400x200 s prolisem kolem umyvadla, výklopný odpadkový koš pod umyvadlem, 1x zásuvkový blok se třemi zásuvkami pro GN 1/1, jednolitá pracovní deska v bezesparém provedení | AISI304 |  |  |  | 3000 |  |  | 700 |  |  | 750 | [7 empty] | 0 | 1 | 0
6 | Baterie s tlakovou sprchou a napouštěcím raménkem, stojánková | [18 empty] | 0 | 1 | 0
7 | Stojánková bezdotyková umyvadlová baterie s integrovanou elektronikou ve výtoku, elmag. ventilem, směšovačem, připojovacími hadicemi a filtry nečistot, na teplou a studenou vodu. Napájení z exter. zdroje 12 V~. | [18 empty] | 0 | 1 | 0
| Dávkovač tekutého mýdla, objem nádržky min. 400ml, okénko na kontrolu hladiny mýdla, uzamykatelný na klíč, hrany jsou svařované a zabroušené, zámek je zapuštěný do stěny výrobku, schované závěsy krytu. Provedení: nerez mat. | [18 empty] | 0 | 1 | 0
| Zásobník na jednotlivé papírové ručníky, objem do 250 ks ručníků, okénko na kontrolu množství ručníků v zásobníku, uzamykatelný na klíček. Provedení: nerez mat. | [18 empty] | 0 | 1 | 0
8 | Špalek na maso - samostatně stojící, nerezové podnoží, nierolonová deska |  |  |  |  | 600 |  |  | 500 |  |  | 900 | [7 empty] | 0 | 1 | 0
9 | Nerezový regál, 4 police |  |  |  |  | 1200 |  |  | 500 |  |  | 1800 | [7 empty] | 0 | 1 | 0
10 | Krouhač zeleniny s mobilním vozíkem a 2 nástavci (automatická násypka a násypka s přítlačnou pákou). Asynchronní motor, nerezová hřídel, celokovový kryt motoru, 2 rychlosti: 375/750 ot./min., vč. mobilního vozíku s možností vložení GN1/1 pro nakrájenou surovinu, výkon stroje: 400 - 1200 kg/hod. Elektrické připojení přes zásuvku 400V. | Povolená tolerance parametrů +/-10%, pokud není uvedeno maximum či minimum. |  |  |  | 865 |  |  | 378 |  |  | 1272 | [5 empty] | 1.1 |  | 0 | 1 | 0
| Plátkovač 2mm | [18 empty] | 0 | 1 | 0
| Plátkovač 5mm | [18 empty] | 0 | 1 | 0
| Strouhač 2mm | [18 empty] | 0 | 1 | 0
| Nudličkovač 3x3mm | [18 empty] | 0 | 1 | 0
| Kostičkovač 14x14x5mm | [18 empty] | 0 | 1 | 0
11 | Vozík pro 3GN 1/1 ke krouhači zeleniny. Vrchní část umožňuje umístit 1xGN 1/1, spodní část pro 2xGN 1/1 | AISI304 | [8 empty] | Max.: | 945 | [7 empty] | 0 | 1 | 0
12 | Chladící skříň pro GN2/1, netto objem min. 450 litrů, teplotní rozsah max. -2°C až min.+8°C, energetická třída min. A, klimatická třída 5, nerezový výparník, vnitřní a vnější konstrukce z nerezové oceli 304 AISI, digitální ovládací panel s teplotním displejem a tlačítky pro nastavení, optimalizovaná nucená cirkulace vzduchu, na místě zaměnitelné panty dveří, zámek dveří, mikrospínač pro vypnutí ventilátoru při otevření dveří, vestavěná chladicí jednotka, automatické odmrazování horkým plynem, samouzavírací dvířka s fixační polohou v úhlu min.90°, zaoblené vnější a vnitřní rohy. Elektrické připojení elektrickou zásuvkou 230V. | Povolená tolerance parametrů +/-10%, pokud není uvedeno maximum či minimum. |  |  | Max.: | 750 | [13 empty] | 0 | 1 | 0
13 | Nerezový stůl, 1x police, 1x vevařený dřez 600x500x300mm s prolisem kolem dřezu, 1x zásuvkový blok se třemi zásuvkami pro GN 1/1, jednolitá pracovní deska v bezesparém provedení | AISI304 |  |  |  | 2850 |  |  | 700 |  |  | 750 | [7 empty] | 0 | 1 | 0
14 | Baterie s tlakovou sprchou a napouštěcím raménkem, stojánková | [18 empty] | 0 | 1 | 0
15 | Kompaktní digitální váha. Váživosti 3/6kg, dílek 1/2g. Rozměr nerezové vážní plochy min.: 300 x 220mm. Certifikace: pro obchodní vážení - ES ověření. Displej LCD podsvícený. Elektrické připojení zásuvkou 230V přes adaptér, alternativní napájení: vestavěný dobíjecí akumulátor. Komunikace: sériové rozhraní RS-232. | Povolená tolerance parametrů +/-10%, pokud není uvedeno maximum či minimum. | [17 empty] | 0 | 2 | 0
16 | Celonerezový vozík AISI 304, 4 otočná kola 2 z toho s brzdou o průměru min.125mm, konstrukce s uzavřených profilů, zásuvy nad sebou pro min. 18 GN 1/1-100 nebo 36 GN 1/2-100, s roztečí zásuvů min.70mm, nárazníky v rozích. Konstrukce vozíku je celosvařovaná. | Povolená tolerance parametrů +/-10%, pokud není uvedeno maximum či minimum. | [8 empty] | Max.: | 1650 | [7 empty] | 0 | 1 | 0
17 | Nerezové umyvadlo s integrovaným košem. Rozměr umyvdla min. 365x340x130mm. Zadní lem, prolis kolem umyvadla, otvor pro baterii, opláštění ze tří stran. Výklopné dvěře se zámkem, nerezová obruč pro výměnu sáčku. Ve dveřích integrovananý lítačkový zákryt pro odhazování papírových ručníků. |  |  |  |  | 500 |  |  | 500 |  |  | 750 | [7 empty] | 0 | 1 | 0
| Stojánková bezdotyková umyvadlová baterie s integrovanou elektronikou ve výtoku, elmag. ventilem, směšovačem, připojovacími hadicemi a filtry nečistot, na teplou a studenou vodu. Napájení z exter. zdroje 12 V~. | [18 empty] | 0 | 1 | 0
| Dávkovač tekutého mýdla, objem nádržky min. 400ml, okénko na kontrolu hladiny mýdla, uzamykatelný na klíč, hrany jsou svařované a zabroušené, zámek je zapuštěný do stěny výrobku, schované závěsy krytu. Provedení: nerez mat. | [18 empty] | 0 | 1 | 0
| Zásobník na jednotlivé papírové ručníky, objem do 250 ks ručníků, okénko na kontrolu množství ručníků v zásobníku, uzamykatelný na klíček. Provedení: nerez mat. | [18 empty] | 0 | 1 | 0
18 | Kráječ chleba a knedlíků. Rozměr vloženého produktu min.380mm. Síla plátkování 12mm. Ocelové nože. Elektrické připojení elektrickou zásuvkou 230V. Na samostaném pojízdném podstavci | [18 empty] | 0 | 1 | 0
19 | Chladící skříň pro GN2/1, netto objem min. 450 litrů, teplotní rozsah max. -2°C až min.+8°C, energetická třída min. A, klimatická třída 5, nerezový výparník, vnitřní a vnější konstrukce z nerezové oceli 304 AISI, digitální ovládací panel s teplotním displejem a tlačítky pro nastavení, optimalizovaná nucená cirkulace vzduchu, na místě zaměnitelné panty dveří, zámek dveří, mikrospínač pro vypnutí ventilátoru při otevření dveří, vestavěná chladicí jednotka, automatické odmrazování horkým plynem, samouzavírací dvířka s fixační polohou v úhlu min.90°, zaoblené vnější a vnitřní rohy. Elektrické připojení elektrickou zásuvkou 230V. | Povolená tolerance parametrů +/-10%, pokud není uvedeno maximum či minimum. |  |  | Max.: | 750 | [13 empty] | 0 | 1 | 0
20 | Nerezový stůl, 1x police, 1x vevařený dřez 400x400x250 s prolisem kolem dřezu, jednolitá pracovní deska v bezesparém provedení | AISI304 |  |  |  | 1750 |  |  | 700 |  |  | 750 | [7 empty] | 0 | 1 | 0
21 | Baterie s tlakovou sprchou a napouštěcím raménkem, stojánková | [18 empty] | 0 | 1 | 0
22 | Nerezový stůl, 1x police, 1x vevařený dřez 600x500x300mm s prolisem kolem dřezu, 1x zásuvkový blok se třemi zásuvkami pro GN 1/1, jednolitá pracovní deska v bezesparém provedení | AISI304 |  |  |  | 3900 |  |  | 700 |  |  | 750 | [7 empty] | 0 | 1 | 0
23 | Baterie s tlakovou sprchou a napouštěcím raménkem, stojánková | [18 empty] | 0 | 1 | 0
24 | Univerzální kuchyňský robot vč. příslušenství: 1x kotlík 60l vč. vozíku pro kotlík; 1x metla pro koltík 60l; 1x hák pro kotlík 60l; 1x míchač pro kotlík 60l; 1x mlýnek na mák. Elektrické ovládání stroje pomocí tlačítek rychlostí, nouzové STOP tlačítko. 3 rychlostní stupně. Funkce min.: hnětení lehkých a těžkých těst a různých krémů, šlehání smetany, bílků a majonézy. Spouštění a zvedání kotlíku s motorickým zdvihem. Elektrické připojení 400V. | Povolená tolerance parametrů +/-10%, pokud není uvedeno maximum či minimum. | [17 empty] | 0 | 1 | 0
25 | Nerezový regál, 4 police |  |  |  |  | 1000 |  |  | 500 |  |  | 1800 | [7 empty] | 0 | 1 | 0
26 | Servírovací nerezový vozík se zpevněnou konstrukcí, 2 police, materiály AISI304, svařovaný, 4 otočná kola o průměru min.125mm, 2 z toho s brzdou, nosnost 120kg, nárazníky v rozích, 2x madlo. | Povolená tolerance parametrů +/-10%, pokud není uvedeno maximum či minimum. |  |  |  | 900 |  |  | 600 |  |  | 900 | [7 empty] | 0 | 2 | 0
27 | Nerezový regál, 4 police |  |  |  |  | 800 |  |  | 500 |  |  | 1800 | [7 empty] | 0 | 1 | 0
28 | Nerezový stůl, 1x police, 1x vevařený dřez 600x500x300mm s prolisem kolem dřezu, 1x vevařené umyvadlo 290x400x200 s prolisem kolem umyvadla, výklopný odpadkový koš pod umyvadlem, 1x zásuvkový blok se třemi zásuvkami pro GN 1/1, jednolitá pracovní deska v bezesparém provedení | AISI304 |  |  |  | 4800 |  |  | 700 |  |  | 750 | [7 empty] | 0 | 1 | 0
29 | Baterie s tlakovou sprchou a napouštěcím raménkem, stojánková | [18 empty] | 0 | 1 | 0
30 | Stojánková bezdotyková umyvadlová baterie s integrovanou elektronikou ve výtoku, elmag. ventilem, směšovačem, připojovacími hadicemi a filtry nečistot, na teplou a studenou vodu. Napájení z exter. zdroje 12 V~. | [18 empty] | 0 | 1 | 0
| Dávkovač tekutého mýdla, objem nádržky min. 400ml, okénko na kontrolu hladiny mýdla, uzamykatelný na klíč, hrany jsou svařované a zabroušené, zámek je zapuštěný do stěny výrobku, schované závěsy krytu. Provedení: nerez mat. | [18 empty] | 0 | 1 | 0
| Zásobník na jednotlivé papírové ručníky, objem do 250 ks ručníků, okénko na kontrolu množství ručníků v zásobníku, uzamykatelný na klíček. Provedení: nerez mat. | [18 empty] | 0 | 1 | 0
31 | Chladící skříň pro GN2/1, netto objem min. 450 litrů, teplotní rozsah max. -2°C až min.+8°C, energetická třída min. A, klimatická třída 5, nerezový výparník, vnitřní a vnější konstrukce z nerezové oceli 304 AISI, digitální ovládací panel s teplotním displejem a tlačítky pro nastavení, optimalizovaná nucená cirkulace vzduchu, na místě zaměnitelné panty dveří, zámek dveří, mikrospínač pro vypnutí ventilátoru při otevření dveří, vestavěná chladicí jednotka, automatické odmrazování horkým plynem, samouzavírací dvířka s fixační polohou v úhlu min.90°, zaoblené vnější a vnitřní rohy. Elektrické připojení elektrickou zásuvkou 230V. | Povolená tolerance parametrů +/-10%, pokud není uvedeno maximum či minimum. |  |  | Max.: | 750 | [13 empty] | 0 | 1 | 0
32 | Odvodňovací žlab s protiskluzný roštem. Standardní materiál tloušťky min. 1,5mm třídy AISI304 (lze nahradit za ocel AISI316). Všechny hrany žlabu mají rádius 1,5mm. Mřížkový rošt je vyroben z nerezové oceli třídy AISI 304 (lze nahradit za ocel AISI316), tloušťky materiálu 2mm a je opatřen protiskluznou ochranou. Tělo vpusti o průměru 210mm je na pevno přivařeno ke spod žlabu. Vpusť obsahuje lehce vyjímatelný koš na nečistoty a sifon. Odtok vede svisle z vpusti, průměr trubkového odtoku je 110mm. |  |  |  |  | 400 |  |  | 600 | [10 empty] | 0 | 1 | 0
32a | Odvodňovací žlab s protiskluzný roštem. Standardní materiál tloušťky min. 1,5mm třídy AISI304 (lze nahradit za ocel AISI316). Všechny hrany žlabu mají rádius 1,5mm. Mřížkový rošt je vyroben z nerezové oceli třídy AISI 304 (lze nahradit za ocel AISI316), tloušťky materiálu 2mm a je opatřen protiskluznou ochranou. Tělo vpusti o průměru 210mm je na pevno přivařeno ke spod žlabu. Vpusť obsahuje lehce vyjímatelný koš na nečistoty a sifon. Odtok vede svisle z vpusti, průměr trubkového odtoku je 110mm. |  |  |  |  | 2200 |  |  | 400 | [10 empty] | 0 | 1 | 0
32b | Odvodňovací štěrbinový žlab. Standardní materiál tloušťky min. 1,5mm třídy AISI304 (lze nahradit za ocel AISI316). Vyspádované dno 0,5-2cm/m, horní hrana lícuje s podlahou. Všechny hrany žlabu mají rádius 1,5mm. Horní viditelná hrana je 20mm široká a 10mm vysoká. Šířka štěrbiny min.20mm. Žlab je opatřen fixačními pásky na každé straně pro spolupůsobení s betonovou konstrukcí podlahy. Žlab má po stranách navařeny ve vzdálenosti cca 0,75m úchyty, do kterých se zasouvají fixační nožičky opatřené šroubovicí pro libovolné nastavení výšky žlabu a primárně slouží k fixaci do podkladního betonu. Tělo vpusti o průměru 210mm je na pevno přivařeno ke spod žlabu. Žlab s horním dílem vpusti je přes utahovací objímku vsunut a uchycen do spodní části vpusti s hydroizolačním límcem. Vpusť obsahuje lehce vyjímatelný koš na nečistoty a sifon. Také mokrou zápachovou uzávěru výšky 60mm. Odtok vede svisle z vpusti, průměr trubkového odtoku je 110mm. |  |  |  |  | 4030 | [13 empty] | 0 | 1 | 0
32c | Odvodňovací štěrbinový žlab. Standardní materiál tloušťky min. 1,5mm třídy AISI304 (lze nahradit za ocel AISI316). Vyspádované dno 0,5-2cm/m, horní hrana lícuje s podlahou. Všechny hrany žlabu mají rádius 1,5mm. Horní viditelná hrana je 20mm široká a 10mm vysoká. Šířka štěrbiny min.20mm. Žlab je opatřen fixačními pásky na každé straně pro spolupůsobení s betonovou konstrukcí podlahy. Žlab má po stranách navařeny ve vzdálenosti cca 0,75m úchyty, do kterých se zasouvají fixační nožičky opatřené šroubovicí pro libovolné nastavení výšky žlabu a primárně slouží k fixaci do podkladního betonu. Tělo vpusti o průměru 210mm je na pevno přivařeno ke spod žlabu. Žlab s horním dílem vpusti je přes utahovací objímku vsunut a uchycen do spodní části vpusti s hydroizolačním límcem. Vpusť obsahuje lehce vyjímatelný koš na nečistoty a sifon. Také mokrou zápachovou uzávěru výšky 60mm. Odtok vede svisle z vpusti, průměr trubkového odtoku je 110mm. |  |  |  |  | 2300 | [13 empty] | 0 | 1 | 0
| Varná linka tvořící jeden ucelený varný blok o délce 3200-3400 mm a max. hloubce 950 mm. Varný blok složen z pozic: 33,34,35. Jednotlivé položky jsou k sobě připojeny hygienickým systémovým spojem v jeden celek, tak aby nedocházelo k zatékání tekutin, mastnoty mezi jednotlivá zařízení - vzhledově ucelená sestava, pokud jsou položky v kontaktu se stěnou, jsou opatřeny v místě kontaktu se stěnou zvýšeným lemem min. 30mm. | [20 empty] | 0
33 | Multifunkční varné zařízení tlakové. Užitná kapacita: min. 150 litrů. Automatický zdvih košů. Varná plocha: min.55 dm2. Rozsah teplot: od max.50°C – do min.250°C. Ovládání pomocí dotykové obrazovky (rezistivní nebo kapacitní) v českém jazyce, umístěné tak, že je možné zařízení ovládat ve vzpřímené poloze obsluhy, přednastavené varné programy, možnost vytváření a ukládání receptů v českém jazyce. Vpichová potravinová sonda. Min. Funkce: vaření v tlaku, smažení; grilování; vaření ve vodě; vaření mléčných produktů; vaření v páře; nízkoteplotního dlouhodobého vaření; vaření souvide; vaření v gastronádobách a varných koších například těstovin; fritování ve fritovacích koších; udržování na nastavené teplotě. Automatické napouštění vody s přednastavením množství s přesností min. na 1l. Celonerezová vana z materiálu min.AISI 304. Celonerezová rámová konstrukce. USB port pro aktualizaci software. Sprcha pro čištění. S položkou 35 tvoří jednotný varný blok o jednotném designu se systémovými hygienickými spoji mezi jednotlivými položkami.Příprava pro napojení dle normy DIN18875 na systém kontroly odběrového maxima energie a redukci odběrových špiček. | Zařízení musí respektovat stavební dispozici a veškerou projektovou připravenost pro napojení veškerých médií elektro, ZTI a VZT. Povolená tolerance parametrů +/-10% pokud není uvedeno maximum či minimum. | [14 empty] | Max. | 34 |  | 0 | 1 | 0
| Příslušenství pro multifunkční varné zařízení: 1x rameno pro koše nebo GN, 3x varný koš, 3x fritovací koš, 1x scezovací síto, 1x vozík na vypouštění obsahu zařízení vč. GN1/1 se sklopnými držadly, 3x rošt na dno varné nádoby, 1x čistící houbička. | [18 empty] | 0 | 1 | 0
34 | Modulární spojovací díl varné linky s pracovní plochou a úložným prostorem. Hygienický systémový spoj se sousedící položkou 33; 35, zabraňující zatékání mezi položky. S položkou 36; 37; 39 tvoří jednotný varný blok o jednotném designu se systémovými hygienickými spoji mezi jednotlivými položkami. |  |  |  | Min.: | 600 |  |  |  |  | Min.: | 700 | [7 empty] | 0 | 1 | 0
35 | Indukční sporák, uzavřený ze tří stran bez větracích otvorů z boků, zad, vrchní desky, dna a boků vnitřního skříňového prostoru, spodní police. Levá a pravá strana sporáku je dvoupláštová. Vč. elektrické 230V/500W zásuvky pro napojení příslušenství (např. tyčový mixér). Ovládání ploten z čela sporáku. Síla pracovní desky min. 2mm. V desce je vylisovaný po celém obvodu odkapní žlábek pro případ vytečení tekutin. Pracovní deska je z vrchu zcela uzavřená a bez větracích otvorů. V odkapním žlábku je umístěn otvor, který je napojen na odpad.Napouštěcí rameno na studenou. Indukční plotna min. 3ks, příkon jedné plotny min. 3,5kW, funkční od průměru hrnce 120mm do průměru 400mm, udržovací režim s nastavením teploty - 7 úrovní v rozmezí 35°C-90°C, varný režim nastavení minimálně 9 výkonových stupňů a nastavení teploty 50°C-200°C, zobrazení nastavených hodnot na displeji, rychlost zavaření: 10l z 25°C na 100°C za 20 minut. S položkou 33 a 34 tvoří jednotný varný blok o jednotném designu se systémovými hygienickými spoji mezi jednotlivými položkami. | Zařízení musí respektovat stavební dispozici a veškerou projektovou připravenost pro napojení veškerých médií elektro, ZTI a VZT. Povolená tolerance parametrů +/-10% pokud není uvedeno maximum či minimum. | [5 empty] | Min. | 700 |  | Max. výška prcovní plochy: | 920 |  |  |  |  | Max.: | 14 |  | 0 | 1 | 0
| Varná linka tvořící jeden ucelený varný blok o délce 3200-3400 mm a hloubce 950 mm. Varný blok složen z pozic: 36; 37; 38; 39. Jednotlivé položky jsou k sobě připojeny hygienickým systémovým spojem v jeden celek, tak aby nedocházelo k zatékání tekutin, mastnoty mezi jednotlivá zařízení - vzhledově ucelená sestava, pokud jsou položky v kontaktu se stěnou, jsou opatřeny v místě kontaktu se stěnou zvýšeným lemem min. 30mm. | [20 empty] | 0
36 | Modulární spojovací díl varné linky s pracovní plochou a úložným prostorem. Hygienický systémový spoj se sousedící položkou 37, zabraňující zatékání mezi položky. S položkou 37; 38; 39 tvoří jednotný varný blok o jednotném designu se systémovými hygienickými spoji mezi jednotlivými položkami. |  |  |  | Min.: | 400 |  |  |  |  | Min.: | 700 | [7 empty] | 0 | 1 | 0
37 | Multifunkční varné zařízení. Objem nádoby pro vaření minimálně 100l. Hygienický systémový spoj se sousedící položkou 36; 38, zabraňující zatékání mezi položky. Kapacita při vaření v GN min. 2xGN 1/1-200. Ovládání pomocí dotykové obrazovky (rezistivní nebo kapacitní) v českém jazyce, umístěné tak, že je možné zařízení ovládat ve vzpřímené poloze obsluhy, včetně vytváření receptů. Stroj řízen microprocesorem. Vpichová potravinová sonda. Funkce: smažení; grilování; vaření ve vodě; vaření mléčných produktů; vaření v páře; nízkoteplotního dlouhodobého vaření; vaření souvide; vaření v gastronádobách a varných koších například těstovin; fritování ve fritovacích koších; delta T vaření; udržování na nastavené teplotě. Rozsah nastavení teploty min. v rozsahu 50°C - 250°C. Automatické napouštění vody s přednastavením množství s přesností min. na 1l.Výpustný ventil 2" (umístěný vlevo nebo vpravo varné nádoby) z nerezové oceli AISI 316 s pojistkou proti otevření, včetně EPDM těsnění, s plynulou regulací proudu vypouštěného obsahu zabraňující rozstřik vypouštěné tekutiny Celonerezová vana z materiálu min. AISI 304. Celonerezová rámová konstrukce. Integrovaná elektrická zásuvka 230V s příkonem 0,5kW. Sprcha pro čištění stroje. S položkou 36; 38; 39 tvoří jednotný varný blok o jednotném designu se systémovými hygienickými spoji mezi jednotlivými položkami. Příprava pro napojení dle normy DIN18875 na systém kontroly odběrového maxima energie a redukci odběrových špiček. | Zařízení musí respektovat stavební dispozici a veškerou projektovou připravenost pro napojení veškerých médií elektro, ZTI a VZT. Povolená tolerance parametrů +/-10% pokud není uvedeno maximum či minimum. | [14 empty] | Max. | 28 |  | 0 | 1 | 0
| Příslušenství pro multifunkční varné zařízení: Měrka objemu vložky - 1ks, Síto výpustného ventilu - 1ks, Velká špachtle - kopist - 1ks, Vozík na vypouštění obsahu zařízení vč. GN1/1 se sklopnými držadly - 1ks | [18 empty] | 0 | 1 | 0
38 | Modulární spojovací díl varné linky s pracovní plochou a úložným prostorem. Hygienický systémový spoj se sousedící položkou 37; 39, zabraňující zatékání mezi položky. S položkou 36; 37; 39 tvoří jednotný varný blok o jednotném designu se systémovými hygienickými spoji mezi jednotlivými položkami. |  |  |  | Min.: | 400 |  |  |  |  | Min.: | 700 | [7 empty] | 0 | 1 | 0
39 | Multifunkční varné zařízení. Objem nádoby pro vaření minimálně 170l. Hygienický systémový spoj se sousedící položkou 38, zabraňující zatékání mezi položky. Kapacita při vaření v GN min. 3xGN 1/1-200. Ovládání pomocí dotykové obrazovky (rezistivní nebo kapacitní) v českém jazyce, umístěné tak, že je možné zařízení ovládat ve vzpřímené poloze obsluhy, včetně vytváření receptů. Stroj řízen microprocesorem. Vpichová potravinová sonda. Funkce: smažení; grilování; vaření ve vodě; vaření mléčných produktů; vaření v páře; nízkoteplotního dlouhodobého vaření; vaření souvide; vaření v gastronádobách a varných koších například těstovin; fritování ve fritovacích koších; delta T vaření; udržování na nastavené teplotě. Rozsah nastavení teploty min. v rozsahu 50°C - 250°C. Automatické napouštění vody s přednastavením množství s přesností min. na 1l.Výpustný ventil 2" (umístěný vlevo nebo vpravo varné nádoby) z nerezové oceli AISI 316 s pojistkou proti otevření, včetně EPDM těsnění, s plynulou regulací proudu vypouštěného obsahu zabraňující rozstřik vypouštěné tekutiny Celonerezová vana z materiálu min. AISI 304. Celonerezová rámová konstrukce.. Integrovaná elektrická zásuvka 230V s příkonem 0,5kW. Sprcha pro čištění stroje. S položkou 38; 37;36 tvoří jednotný varný blok o jednotném designu se systémovými hygienickými spoji mezi jednotlivými položkami.Příprava pro napojení dle normy DIN18875 na systém kontroly odběrového maxima energie a redukci odběrových špiček. | Zařízení musí respektovat stavební dispozici a veškerou projektovou připravenost pro napojení veškerých médií elektro, ZTI a VZT. Povolená tolerance parametrů +/-10% pokud není uvedeno maximum či minimum. | [14 empty] | Max. | 37 |  | 0 | 1 | 0
| Příslušenství pro multifunkční varné zařízení: Děrovaný varný koš 530x325x200 s držadly-3ks, Měrka objemu vložky - 1ks, Síto výpustného ventilu - 1ks,Rošt na dno pánve - 3ks, Špachtle - 1ks, Velká špachtle - kopist - 1ks, Čistící houbička - 1ks, Lopata plná - 1 ks, Lopata perforovaná - 1ks, Stěrka na čištění - 1ks, Kartáč pro čištění výpustného ventilu, Síto na noky - 1ks, Síto na játrovou rýži - 1ks, Vozík na vypouštění obsahu zařízení vč. GN1/1 se sklopnými držadly - 1ks | [18 empty] | 0 | 1 | 0
40 | Nerezový stůl, 1x police, 2x zásuvka pro GN 1/1, jednolitá pracovní deska v bezesparém provedení | AISI304 |  |  |  | 1800 |  |  | 700 |  |  | 750 | [7 empty] | 0 | 1 | 0
41 | Elektrický konvektomat pro 10GN 1/1, bojlerový. Rovnoměrná tepelná úprava v každém zásuvu. Automatická korekce programu vzhledem ke vloženému množství potraviny. Režim konvektomatu se třemi provozními režimy: pára max.30–min.130 °C, horký vzduch max.30–min.300 °C, kombinace páry a horkého vzduchu max.30–min.300 °C. Měření, nastavování a regulace vlhkosti s přesností na 1 procento. Režim Delta-T. Funkce min.: vaření, smažení, fritování, vaření v páře, pečení, nízkoteplotní úpravy přes noc. Ovládací obrazovka. Dotykový display/obrazovka (kapacitní nebo rezistivní). Systém automatického čištění- mytí varné komory. Tukový filtr ve varné komoře. Integrovaná ruční sprcha s automatickým navíjením. Sonda teploty jádra se min. šestibodovým měřením. Min. 350 libovolně nastavitelných programů min. s 12 kroky., min. 5 rychlosti vzduchu, nastavitelné. Funkce zajišťující zchlazení varného prostoru. Automatická předvolba okamžiku spuštění. Zobrazení skutečných a požadovaných hodnot na displeji. bojler pro výrobu páry s automatickým plněním vodou. Detekce vodního kamene a zavápnění. Zásuvy v zavážecím vozíku vhodné pro gastronádoby GN 1/1, 1/2, 1/3. Rozhraní USB pro export dat HACCP na paměťový modul USB nebo pro snadnou aktualizaci softwaru. Příprava pro napojení dle normy DIN18875 na systém kontroly odběrového maxima energie a redukci odběrových špiček. | Zařízení musí respektovat stavební dispozici a veškerou projektovou připravenost pro napojení veškerých médií elektro, ZTI a VZT. Povolená tolerance parametrů +/-10% pokud není uvedeno maximum či minimum. |  |  | Max.: | 900 | [10 empty] | Max.: | 19 |  | 0 | 2 | 0
| Rošt GN 1/1 | [18 empty] | 0 | 5 | 0
| Smaltovaná GN 1/1-65 | [18 empty] | 0 | 10 | 0
| Smažící plech s nepřilnavým povrchem GN 1/1 | [18 empty] | 0 | 10 | 0
| Nerezová podestavba pod konvektomat z materiálu min. AISI 304. Se zásuvy pro 10GN1/1. | [18 empty] | 0 | 2 | 0
42 | Elektrický konvektomat pro 20GN 1/1 se zavážecím vozíkem s rozestupy zásuvů min. 63mm, bojlerový. Rovnoměrná tepelná úprava v každém zásuvu. Automatická korekce programu vzhledem ke vloženému množství potraviny. Režim konvektomatu se třemi provozními režimy: pára max.30–min.130 °C, horký vzduch max.30–min.300 °C, kombinace páry a horkého vzduchu max.30–min.300 °C. Měření, nastavování a regulace vlhkosti s přesností na 1 procento. Režim Delta-T. Funkce min.: vaření, smažení, fritování, vaření v páře, pečení, nízkoteplotní úpravy přes noc. Ovládací obrazovka. Dotykový display/obrazovka (kapacitní nebo rezistivní). Systém automatického čištění- mytí varné komory. Tukový filtr ve varné komoře. Integrovaná ruční sprcha s automatickým navíjením. Sonda teploty jádra se min. šeatibodovým měřením. Min. 350 libovolně nastavitelných programů min. s 12 kroky., min. 5 rychlosti vzduchu, nastavitelné. Funkce zajišťující zchlazení varného prostoru. Automatická předvolba okamžiku spuštění. Zobrazení skutečných a požadovaných hodnot na displeji. bojler pro výrobu páry s automatickým plněním vodou. Detekce vodního kamene a zavápnění. Zásuvy v zavážecím vozíku vhodné pro gastronádoby GN 1/1, 1/2, 1/3. Rozhraní USB pro export dat HACCP na paměťový modul USB nebo pro snadnou aktualizaci softwaru. Příprava pro napojení dle normy DIN18875 na systém kontroly odběrového maxima energie a redukci odběrových špiček. | Zařízení musí respektovat stavební dispozici a veškerou projektovou připravenost pro napojení veškerých médií elektro, ZTI a VZT. Povolená tolerance parametrů +/-10% pokud není uvedeno maximum či minimum. | [14 empty] | Max.: | 38 |  | 0 | 1 | 0
| Rošt GN 1/1 | [18 empty] | 0 | 10 | 0
| Smaltovaná GN 1/1-65 | [18 empty] | 0 | 20 | 0
| Smažící plech s nepřilnavým povrchem GN 1/1 | [18 empty] | 0 | 20 | 0
43 | Náhradní vozík do konvektomatu 20GN1/1 | [18 empty] | 0 | 1 | 0
44 | Odvodňovací žlab s protiskluzný roštem. Standardní materiál tloušťky min. 1,5mm třídy AISI304 (lze nahradit za ocel AISI316). Všechny hrany žlabu mají rádius 1,5mm. Mřížkový rošt je vyroben z nerezové oceli třídy AISI 304 (lze nahradit za ocel AISI316), tloušťky materiálu 2mm a je opatřen protiskluznou ochranou. Tělo vpusti o průměru 210mm je na pevno přivařeno ke spod žlabu. Vpusť obsahuje lehce vyjímatelný koš na nečistoty a sifon. Odtok vede svisle z vpusti, průměr trubkového odtoku je 110mm. |  |  |  |  | 800 |  |  | 200 | [10 empty] | 0 | 1 | 0
45 | Banketový vozík vyhřívaný, vyroben z nerezového materiálu AISI 304. Dvouplášťové provedení vč. tepelné izolace. Křídlové otevírání dneří v úhlu 270° s aretací. Rozsah teploty od max.30 - min. 90°C. Konvekční vytápění, včetně zvlhčovací nádobky. Regulace teploty a vlhkosti digitálně. Čtyři otočná kolečka (Ø125, 2x brzděná). Kapacita 15GN 1/1. Lisované podélné vsuny s roztečí 75mm, pryžové nárazníky v rozích. Elektrické připojení 230V zásuvkou. | Povolená tolerance parametrů +/-10% pokud není uvedeno maximum či minimum. | [17 empty] | 0 | 1 | 0
46 | Celonerezový vozík AISI 304, 4 otočná kola 2 z toho s brzdou o průměru min.125mm, konstrukce s uzavřených profilů, zásuvy nad sebou pro min. 18 GN 1/1-100 nebo 36 GN 1/2-100, s roztečí zásuvů min.70mm, nárazníky v rozích. Konstrukce vozíku je celosvařovaná. | Povolená tolerance parametrů +/-10%, pokud není uvedeno maximum či minimum. | [8 empty] | Max.: | 1650 | [7 empty] | 0 | 1 | 0
47 | Nerezové umyvadlo s integrovaným košem. Rozměr umyvdla min. 365x340x130mm. Zadní lem, prolis kolem umyvadla, otvor pro baterii, opláštění ze tří stran. Výklopné dvěře se zámkem, nerezová obruč pro výměnu sáčku. Ve dveřích integrovananý lítačkový zákryt pro odhazování papírových ručníků. |  |  |  |  | 500 |  |  | 500 |  |  | 750 | [7 empty] | 0 | 1 | 0
| Stojánková bezdotyková umyvadlová baterie s integrovanou elektronikou ve výtoku, elmag. ventilem, směšovačem, připojovacími hadicemi a filtry nečistot, na teplou a studenou vodu. Napájení z exter. zdroje 12 V~. | [18 empty] | 0 | 1 | 0
| Dávkovač tekutého mýdla, objem nádržky min. 400ml, okénko na kontrolu hladiny mýdla, uzamykatelný na klíč, hrany jsou svařované a zabroušené, zámek je zapuštěný do stěny výrobku, schované závěsy krytu. Provedení: nerez mat. | [18 empty] | 0 | 1 | 0
| Zásobník na jednotlivé papírové ručníky, objem do 250 ks ručníků, okénko na kontrolu množství ručníků v zásobníku, uzamykatelný na klíček. Provedení: nerez mat. | [18 empty] | 0 | 1 | 0
48 | Nerezový regál, 4 police |  |  |  |  | 1000 |  |  | 500 |  |  | 1800 | [7 empty] | 0 | 3 | 0
49 | Celonerezový vozík AISI 304, 4 otočná kola 2 z toho s brzdou o průměru min.125mm, konstrukce s uzavřených profilů, zásuvy nad sebou pro min. 18 GN 1/1-100 nebo 36 GN 1/2-100, s roztečí zásuvů min.70mm, nárazníky v rozích. Konstrukce vozíku je celosvařovaná. | Povolená tolerance parametrů +/-10%, pokud není uvedeno maximum či minimum. | [8 empty] | Max.: | 1650 | [7 empty] | 0 | 2 | 0
50 | Odvodňovací žlab s protiskluzný roštem. Standardní materiál tloušťky min. 1,5mm třídy AISI304 (lze nahradit za ocel AISI316). Všechny hrany žlabu mají rádius 1,5mm. Mřížkový rošt je vyroben z nerezové oceli třídy AISI 304 (lze nahradit za ocel AISI316), tloušťky materiálu 2mm a je opatřen protiskluznou ochranou. Tělo vpusti o průměru 210mm je na pevno přivařeno ke spod žlabu. Vpusť obsahuje lehce vyjímatelný koš na nečistoty a sifon. Odtok vede svisle z vpusti, průměr trubkového odtoku je 110mm. |  |  |  |  | 800 |  |  | 200 | [10 empty] | 0 | 2 | 0
51 | Nerezový stůl, 1x vevařený dřez 600x500x300mm, vč. odnímatelného roštu pro dřez, zadní zvýšený lem, 1x spodní roštová police |  |  |  |  | 1800 |  |  | 800 |  |  | 900 | [7 empty] | 0 | 1 | 0
52 | Baterie s tlakovou sprchou a napouštěcím raménkem, stojánková | [18 empty] | 0 | 1 | 0
53 | Myčka černého nádobí průchozí s kondenzací a redukcí páry po mycím cyklu. S automatickým zdvihem korby, umožňující mytí silně znečištěného (z pečení například v konvektomatu) nádobí bez ručního předmytí a namáčení s využitím dodatečného mycího systému granulí, výsledkem mytí je vizuálně a hygienicky čisté provozní nádobí pro bezpečné použití v kuchyni. S referenční kapacitou minimálně 6GN1/1-65, nebo 3GN1/1200 a 3GN1/1 65 na jeden mycí cyklus. Hodinový mycí referenční výkon minimálně 120GN1/1-65/hodina; včetně příslušenství k mytí hrnců, pánví,naběraček, metel, táců, vík gastronádob, gastronádob velikostí GN 1/1 - GN 1/9. Atmosferický izolovaný boiler v kombinaci s oplachovým čerpadlem, spuštění oplachu vázáno na dosažení správné oplachové teploty v boileru. Elektronický ovládací panel, minimálně 6 mycích programů. Veškeré hlavní vnitřní komponenty jakož i venkovní panely vyrobeny z ušlechtilé nerez oceli aisi 304, mycí nádrž vyrobena z ušlechtilé nerez oceli aisi 304. Spotřeba vody na 1 mycí cyklus maximálně 8l.Elektronický ovládací panel s textovým a grafickým displejem ve výšce, tak že lze obsluhovat zařízení ve vzpřímené poloze obsluhy. Ochrana proti vodě IPX5. Příprava pro napojení dle normy DIN18875 na systém kontroly odběrového maxima energie a redukci odběrových špiček. | Zařízení musí respektovat stavební dispozici a veškerou projektovou připravenost pro napojení veškerých médií elektro, ZTI a VZT. Povolená tolerance parametrů +/-10% pokud není uvedeno maximum či minimum. |  |  | Max.: | 1160 |  | Max.: | 1000 | [7 empty] | 14-17 kW | 17 |  | 0 | 1 | 0
54 | Nerezový výstupní stůl z myčky, zadní lem, 1x spodní roštová police, jednolitá pracovní deska v bezesparém provedení |  |  |  |  | 1000 |  |  | 800 |  |  | 900 | [7 empty] | 0 | 1 | 0
55 | Servírovací nerezový vozík se zpevněnou konstrukcí, 2 police, materiály AISI304, svařovaný, 4 otočná kola o průměru min.125mm, 2 z toho s brzdou, nosnost 120kg, nárazníky v rozích, 2x madlo. | Povolená tolerance parametrů +/-10%, pokud není uvedeno maximum či minimum. |  |  |  | 900 |  |  | 600 |  |  | 900 | [7 empty] | 0 | 1 | 0
56 | Nerezové umyvadlo s integrovaným košem. Rozměr umyvdla min. 365x340x130mm. Zadní lem, prolis kolem umyvadla, otvor pro baterii, opláštění ze tří stran. Výklopné dvěře se zámkem, nerezová obruč pro výměnu sáčku. Ve dveřích integrovananý lítačkový zákryt pro odhazování papírových ručníků. |  |  |  |  | 500 |  |  | 500 |  |  | 750 | [7 empty] | 0 | 1 | 0
| Stojánková bezdotyková umyvadlová baterie s integrovanou elektronikou ve výtoku, elmag. ventilem, směšovačem, připojovacími hadicemi a filtry nečistot, na teplou a studenou vodu. Napájení z exter. zdroje 12 V~. | [18 empty] | 0 | 1 | 0
| Dávkovač tekutého mýdla, objem nádržky min. 400ml, okénko na kontrolu hladiny mýdla, uzamykatelný na klíč, hrany jsou svařované a zabroušené, zámek je zapuštěný do stěny výrobku, schované závěsy krytu. Provedení: nerez mat. | [18 empty] | 0 | 1 | 0
| Zásobník na jednotlivé papírové ručníky, objem do 250 ks ručníků, okénko na kontrolu množství ručníků v zásobníku, uzamykatelný na klíček. Provedení: nerez mat. | [18 empty] | 0 | 1 | 0
57 | Nerezový regál, 4 police | AISI304 |  |  |  | 1000 |  |  | 500 |  |  | 1800 | [7 empty] | 0 | 1 | 0
58 | Příjmový nerezový stůl s přesahem pracovní desky do výdejního okna |  |  |  |  | 1500 |  |  | 600 |  |  | 900 | [7 empty] | 0 | 1 | 0
59 | Nerezová trubková pojezdová dráha na tácy |  |  |  |  | 1700 |  |  | 350 |  |  | 50 | [7 empty] | 0 | 1 | 0
60 | Nerezový vstupní stůl do myčky, zadní zvýšený lem, 1x spodní roštová police, 1x vevařený dřez 400x400x250 s prolisem kolem dřezu, jednolitá pracovní deska v bezesparém provedení, provedení na nožkách |  |  |  |  | 2100 |  |  | 700 |  |  | 900 | [7 empty] | 0 | 1 | 0
61 | Baterie s tlakovou sprchou a napouštěcím raménkem, stojánková | [18 empty] | 0 | 1 | 0
62 | Odvodňovací žlab s protiskluzný roštem. Standardní materiál tloušťky min. 1,5mm třídy AISI304 (lze nahradit za ocel AISI316). Všechny hrany žlabu mají rádius 1,5mm. Mřížkový rošt je vyroben z nerezové oceli třídy AISI 304 (lze nahradit za ocel AISI316), tloušťky materiálu 2mm a je opatřen protiskluznou ochranou. Tělo vpusti o průměru 210mm je na pevno přivařeno ke spod žlabu. Vpusť obsahuje lehce vyjímatelný koš na nečistoty a sifon. Odtok vede svisle z vpusti, průměr trubkového odtoku je 110mm. |  |  |  |  | 800 |  |  | 200 | [10 empty] | 0 | 1 | 0
63 | Průchozí myčka stolního nádobí se sytémem úspory energie s eliminací úniku páry mimo mycí stroj, pro 2 mycí koše 500x500mm najednou. Spotřeba vody na 1 cyklus maximálně 4,8l. Permanentní filtrace a průběžné odstraňování hrubých nečistot z mycí lázně do odpadní nádoby umístěné mimo mycí komoru umožňující mytí nádobí bez manuálního předmytí. Hygienické provedení mycí komory bez trubek a hadic. Zabudovaný atmosférický bojler s oplachovým čerpadlem; spouštění oplachu až při dosažení správné oplachové teploty. Automatické spuštění mytí při uzavření poklopu. Pozvolný náběh mycího čerpadla. Zpětný vzduchový ventil (třídy A). Elektronický ovládací panel s textovým ukazatelem ve výšce, tak že lze obsluhovat zařízení ve vzpřímené poloze obsluhy. Autodiagnostický systém detekce závad. Samočistící cyklus. Hygienické samovypouštěcí mycí čerpadla. Dávkovač mycího a oplachového prostředku a odpadní čerpadlo. Příprava pro napojení na HACCP. Příprava pro napojení dle normy DIN18875 na systém kontroly odběrového maxima energie a redukci odběrových špiček. v souladu s DIN 10512 normou. Možnost připojit na teplou i studenou vodu, libovolně přestavitelné, nakládací výška min. 440mm. Program pro intenzivně znečištěné a zaschlé nádobí, 2 úrovně nastavitelné tlaky mytí a dodatečný mycí systém pro odstranění zaschlých nečistot. Standartní přednastavitelné mycí časy minimálně: 3. Kapacita minimálně: 100košů/h. | Povolená tolerance parametrů +/-10%, pokud není uvedeno maximum či minimum. |  |  | Max.: | 1400 | [10 empty] | Max.: | 23 |  | 0 | 1 | 0
| Koš na talíře pro 18 ks do pr. 254mm, vnitřní výška min.83mm, barva světle šedá |  |  |  | 500 | 500 | 101 | [12 empty] | 0 | 4 | 0
| Univerzální koš na polévkové misky, vnitřní výška min.67mm, barva modrá |  |  |  | 500 | 500 | 101 | [12 empty] | 0 | 7 | 0
| Univerzální koš na salátové misky, vnitřní výška min.67mm, barva modrá |  |  |  | 500 | 500 | 101 | [12 empty] | 0 | 7 | 0
| Univerzální koš na sklenice, vnitřní výška min.67mm, barva modrá |  |  |  | 500 | 500 | 101 | [12 empty] | 0 | 3 | 0
| Koš na sklenice, 16 dílný, výška sklenice 11,4cm |  |  |  | 500 | 500 | 101 | [12 empty] | 0 | 8 | 0
| Univerzální koš na příbory, vnitřní výška min.67mm, barva hnědá |  |  |  | 500 | 500 | 101 | [12 empty] | 0 | 5 | 0
64 | Nerezový výstupní stůl z myčky, zadní lem, 1x spodní roštová police, jednolitá pracovní deska v bezesparém provedení, provedení na nožkách |  |  |  |  | 2100 |  |  | 700 |  |  | 900 | [7 empty] | 0 | 1 | 0
65 | Nerezový regál, 4 police | AISI304 |  |  |  | 1000 |  |  | 500 |  |  | 1800 | [7 empty] | 0 | 1 | 0
66 | Servírovací nerezový vozík se zpevněnou konstrukcí, 2 police, materiály AISI304, svařovaný, 4 otočná kola o průměru min.125mm, 2 z toho s brzdou, nosnost 120kg, nárazníky v rozích, 2x madlo. | Povolená tolerance parametrů +/-10%, pokud není uvedeno maximum či minimum. |  |  |  | 900 |  |  | 600 |  |  | 900 | [7 empty] | 0 | 1 | 0
67 | Termos 20 l s vodomírou na horké a studené nápoje (dvouplášťové plně izolované provedení, s víkem, nekapajícím kohoutkem). | [18 empty] | 0 | 2 | 0
68 | Překapávač vody a čaje. 1 průtoková jednotka, nástěnné provedení. Pevné připojení na vodu. Udržovací kapacita: 20 l. Výkonová kapacita: 90 l/hod. Doba překapávání: 14 min / 20 l. Překapává se do odnímatelných zásobníků. Digitální řízení. Signalizace zavápnění. Celkové a denní počítadlo vydaného množství. Akustický signál dokončení překapávání. Spínací hodiny. Filtrační jednotka. | Povolená tolerance parametrů +/-10% pokud není uvedeno maximum či minimum. | [14 empty] | Max.: | 10 |  | 0 | 1 | 0
69 | Nerezový stůl pod výrobník horké vody, 1x spodní police | AISI304 |  |  |  | 900 |  |  | 500 |  |  | 900 | [7 empty] | 0 | 1 | 0
70 | Vozík na tácy a příbory se spodní poicí vč. 5x GN 1/4-150 | AISI304 | [17 empty] | 0 | 2 | 0
71 | Nerezová trubková pojezdová dráha na tácy |  |  |  |  | 4500 |  |  | 350 |  |  | 50 | [7 empty] | 0 | 1 | 0
72 | Nerezový parapet |  |  |  |  | 4500 |  |  | 300 |  |  | 50 | [7 empty] | 0 | 1 | 0
73 | Vyhřívaný výdejní vozík pro 3x GN1/1-200. Ovládání na delší straně. Vany umožňují i ohřev. Konstrukce z nerez oceli, dvouplášťová izolace stěn. 4 otočná kolečka (z toho 2 s brzdou) o prům.min. 125 mm. Spodní police je pevně přivařena. Vany bezespárově vevařené. Pracovní teplota max.30°C – min.95°C ovládané přes termostat. Elektrické připojení elektrickou zásuvkou 230V. | Povolená tolerance parametrů +/-10%, pokud není uvedeno maximum či minimum. | [17 empty] | 0 | 1 | 0
| Gastronádoba GN 1/1-150 se sklopnými držadly | [18 empty] | 0 | 1 | 0
| Gastronádoba GN 1/2-150 se sklopnými držadly | [18 empty] | 0 | 2 | 0
| Gastronádoba GN 1/3-150 se sklopnými držadly | [18 empty] | 0 | 3 | 0
| Gastronádoba GN 1/1-150 děrovaná se sklopnými držadly | [18 empty] | 0 | 1 | 0
| Víko pro GN 1/1 s výřezy pro držadla a naběračku | [18 empty] | 0 | 1 | 0
| Víko pro GN 1/2 s výřezy pro držadla a naběračku | [18 empty] | 0 | 2 | 0
| Víko pro GN 1/3 s výřezy pro držadla a naběračku | [18 empty] | 0 | 3 | 0
73a | Vyhřívaný výdejní vozík pro 4x GN1/1-200. Ovládání na delší straně. Vany umožňují i ohřev. Konstrukce z nerez oceli, dvouplášťová izolace stěn. 4 otočná kolečka (z toho 2 s brzdou) o prům.min. 125 mm. Spodní police je pevně přivařena. Vany bezespárově vevařené. Pracovní teplota max.30°C – min.95°C ovládané přes termostat. Elektrické připojení elektrickou zásuvkou 230V. | Povolená tolerance parametrů +/-10%, pokud není uvedeno maximum či minimum. | [17 empty] | 0 | 1 | 0
| Gastronádoba GN 1/1-150 se sklopnými držadly | [18 empty] | 0 | 1 | 0
| Gastronádoba GN 1/2-150 se sklopnými držadly | [18 empty] | 0 | 4 | 0
| Gastronádoba GN 1/3-150 se sklopnými držadly | [18 empty] | 0 | 3 | 0
| Gastronádoba GN 1/1-150 děrovaná se sklopnými držadly | [18 empty] | 0 | 1 | 0
| Víko pro GN 1/1 s výřezy pro držadla a naběračku | [18 empty] | 0 | 2 | 0
| Víko pro GN 1/2 s výřezy pro držadla a naběračku | [18 empty] | 0 | 4 | 0
| Víko pro GN 1/3 s výřezy pro držadla a naběračku | [18 empty] | 0 | 3 | 0
74 | Vyhřívaný zásobník na talíře univerzální 2-tubusový, kapacita min.100 talířů až do průměru min.260mm, regulace teploty v rozsahu max.30 - min.90°C. . Polykarbonátový kryt.. Elektrické připojení elektrickou zásuvkou 230V. | Povolená tolerance parametrů +/-10% pokud není uvedeno maximum či minimum. | [17 empty] | 0 | 2 | 0
75 | Banketový vozík vyhřívaný, vyroben z nerezového materiálu AISI 304. Dvouplášťové provedení vč. tepelné izolace. Křídlové otevírání dneří v úhlu 270° s aretací. Rozsah teploty od max.30 - min. 90°C. Konvekční vytápění, včetně zvlhčovací nádobky. Regulace teploty a vlhkosti digitálně. Čtyři otočná kolečka (Ø125, 2x brzděná). Kapacita 15GN 1/1. Lisované podélné vsuny s roztečí 75mm, pryžové nárazníky v rozích. Elektrické připojení 230V zásuvkou. | Povolená tolerance parametrů +/-10% pokud není uvedeno maximum či minimum. | [17 empty] | 0 | 1 | 0
76 | Nerezový regál, 4 police | AISI304 |  |  |  | 1000 |  |  | 500 |  |  | 1800 | [7 empty] | 0 | 1 | 0
77 | Nerezové umyvadlo s integrovaným košem. Rozměr umyvdla min. 365x340x130mm. Zadní lem, prolis kolem umyvadla, otvor pro baterii, opláštění ze tří stran. Výklopné dvěře se zámkem, nerezová obruč pro výměnu sáčku. Ve dveřích integrovananý lítačkový zákryt pro odhazování papírových ručníků. |  |  |  |  | 500 |  |  | 500 |  |  | 750 | [7 empty] | 0 | 1 | 0
| Stojánková bezdotyková umyvadlová baterie s integrovanou elektronikou ve výtoku, elmag. ventilem, směšovačem, připojovacími hadicemi a filtry nečistot, na teplou a studenou vodu. Napájení z exter. zdroje 12 V~. | [18 empty] | 0 | 1 | 0
| Dávkovač tekutého mýdla, objem nádržky min. 400ml, okénko na kontrolu hladiny mýdla, uzamykatelný na klíč, hrany jsou svařované a zabroušené, zámek je zapuštěný do stěny výrobku, schované závěsy krytu. Provedení: nerez mat. | [18 empty] | 0 | 1 | 0
| Zásobník na jednotlivé papírové ručníky, objem do 250 ks ručníků, okénko na kontrolu množství ručníků v zásobníku, uzamykatelný na klíček. Provedení: nerez mat. | [18 empty] | 0 | 1 | 0
80 | Nerezový stůl pojízdný, 1x police, 4 otočná kola 2 z toho s brzdou o průměru min.125mm | AISI304 |  |  |  | 1200 |  |  | 600 |  |  | 850 | [7 empty] | 0 | 1 | 0
81 | Chladící skříň pro GN2/1, netto objem min. 450 litrů, teplotní rozsah max. -2°C až min.+8°C, energetická třída min. A, klimatická třída 5, nerezový výparník, vnitřní a vnější konstrukce z nerezové oceli 304 AISI, digitální ovládací panel s teplotním displejem a tlačítky pro nastavení, optimalizovaná nucená cirkulace vzduchu, na místě zaměnitelné panty dveří, zámek dveří, mikrospínač pro vypnutí ventilátoru při otevření dveří, vestavěná chladicí jednotka, automatické odmrazování horkým plynem, samouzavírací dvířka s fixační polohou v úhlu min.90°, zaoblené vnější a vnitřní rohy. Elektrické připojení elektrickou zásuvkou 230V. | Povolená tolerance parametrů +/-10%, pokud není uvedeno maximum či minimum. |  |  | Max.: | 850 | [13 empty] | 0 | 1 | 0
82 | Zásobník na koše, samozdvihací. Konstrukce z nerezové oceli. 4 otočná kolečka (z toho 2 s brzdou) o prům.min. 125 mm . Rohy s gumovými nárazníky. Ergonomické madlo. Automatický pružinový zvedací mechanismus s možností nastavení dle váhy. Police na koše 500x500xmm. Kapacita min. 5 košů 115 mm nebo 7 košů 75 mm. Maximální zatížení do 70kg. | Povolená tolerance parametrů +/-10% pokud není uvedeno maximum či minimum. | [17 empty] | 0 | 1 | 0
83 | Servírovací nerezový vozík se zpevněnou konstrukcí, 2 police, materiály AISI304, svařovaný, 4 otočná kola o průměru min.125mm, 2 z toho s brzdou, nosnost 120kg, nárazníky v rozích, 2x madlo. | Povolená tolerance parametrů +/-10%, pokud není uvedeno maximum či minimum. | [17 empty] | 0 | 1 | 0
84 | Termos 20 l s vodomírou na horké a studené nápoje (dvouplášťové plně izolované provedení, s víkem, nekapajícím kohoutkem). | [18 empty] | 0 | 2 | 0
| Dodávka | [20 empty] | 0
| Montáž, zaškolení | [20 empty] | 0
| Doprava | [20 empty] | 0
| Celkem | [20 empty] | 0
| DPH 21% | [20 empty] | 0
| Celkem vč. DPH | [20 empty] | 0
| Zařízení pro optimalizaci elektrické energie na redukci výkonových špiček u tepelných spotřebičů (poz. 33,37,39,2x41,42,53,63) bez omezení provozu. Decentralizovaná struktura skládající se z centrální jednotky a vstupních/výstupních modulů. Automatické dodržování naprogramovaných minimálních a maximálních spínacích časů. Strategie řízení zapojují do optimalizace všechny spotřebiče a ty fungují zcela bez priority. Systém je schopen vyhodnotit, které spotřebiče jsou momentálně v porvozu a dále umí vyhodnotit nutnost daného spotřebiče odebírat elektrickou energii. Fungování je u každého jednotlivého spotřebiče zjištěno pomocí měřící techniky a zahrnuto do celkové strategie optimalizace. Redukuje odběrové špičky minimálně o 30% bez omezení provozu. Fungování bez zbytečného spínání zátěžové ochrany naslepo. Vyloučení překročení mezní hodnoty odběru elektrické energie. Každému spotřebiči je přiřazen ruční/automatický spínač, pomocí kterého může být tento spotřebič v případě poruchy nebo nutnosti servisního zásahu cíleně vyřazen ze systému řízení. Při výpadku některé komponenty přejdou spotřebiče do definovaného stavu (většinou nouzového vypnutí) a mohou být až do odstranění poruchy dále ovládány pomocí ručního/atomatického spínače - zabránění překročení odběrového maxima. Součástí dodávky: dotyková obrazovka,řídící PC, vstupní výstupní(EAM) moduly pro napojení 8 ks zařízení, rozvaděč 600x600mm, řídící software. Vstupní výstupní moduly jsou propojeny s centrální jednotkou datovým kabelem BUS po sběrnici. Spotřebiče musí být připraveny výrobcem pro napojení inteligentního energetického optimalizačního zařízení na redukci výkonových špiček dle DIN18875. Propojení mezi spotřebičem a regulačním členem viz projekt elektro.Propojení mezi spotřebičem a regulačním prvkem je dodávkou porfese elektro. | [18 empty] | 0 | 1 | 0
| Celkem | [20 empty] | 0
| DPH 21% | [20 empty] | 0
| Celkem vč. DPH | [20 empty] | 0
1.PP
100 | Chladící komora na odpad. Pro pojízdnou bionádobu 120 litrů – 1 ks, 1 x dveře, horní víko, bloková chladící jednotka, elektronické ovládání s digitálním displejem, automatické odmrazování a odpařování kondenzátu, vnitřní a vnější konstrukce z nerezové oceli 304 AISI, magnetické těsnění, teplotní rozsah max.+2°C až min.+15°C | Povolená tolerance parametrů +/-10%, pokud není uvedeno maximum či minimum. |  |  | Max.: | 1100 | [13 empty] | 0 | 1 | 0
101 | Buben celonerezové konstrukce se samonavíjením hadice a vodícími válečky. Hadíce délky min. 20m. Vč. pěnovacího zařízení pro směšování chemického koncentrátu z připojené láhve při standardním tlaku vody. Zředěný roztok vytváří mokrou pěnu, která je pak aplikována na povrch zblízka nebo do vzdálenosti cca 3,6 m. | [18 empty] | 0 | 1 | 0
102 | Odvodňovací žlab s protiskluzný roštem. Standardní materiál tloušťky min. 1,5mm třídy AISI304 (lze nahradit za ocel AISI316). Všechny hrany žlabu mají rádius 1,5mm. Mřížkový rošt je vyroben z nerezové oceli třídy AISI 304 (lze nahradit za ocel AISI316), tloušťky materiálu 2mm a je opatřen protiskluznou ochranou. Tělo vpusti o průměru 210mm je na pevno přivařeno ke spod žlabu. Vpusť obsahuje lehce vyjímatelný koš na nečistoty a sifon. Odtok vede svisle z vpusti, průměr trubkového odtoku je 110mm. |  |  |  |  | 400 |  |  | 400 | [10 empty] | 0 | 1 | 0
103 | Nerezový stůl, 1x spodní police, 2x vevařený dřez 600x500x275, 1x zásuvka pro GN 1/1, 1x vevařené umyvadlo 290x400x200, výklopný odpadkový koš pod umyvadlem, jednolitá pracovní deska v bezesparém provedení | AISI304 |  |  |  | 2500 |  |  | 700 |  |  | 750 | [7 empty] | 0 | 1 | 0
104a | Baterie s tlakovou sprchou a napouštěcím raménkem, stojánková | [18 empty] | 0 | 1 | 0
104b | Stojánková bezdotyková umyvadlová baterie s integrovanou elektronikou ve výtoku, elmag. ventilem, směšovačem, připojovacími hadicemi a filtry nečistot, na teplou a studenou vodu. Napájení z exter. zdroje 12 V~. | [18 empty] | 0 | 1 | 0
| Dávkovač tekutého mýdla, objem nádržky min. 400ml, okénko na kontrolu hladiny mýdla, uzamykatelný na klíč, hrany jsou svařované a zabroušené, zámek je zapuštěný do stěny výrobku, schované závěsy krytu. Provedení: nerez mat. | [18 empty] | 0 | 1 | 0
| Zásobník na jednotlivé papírové ručníky, objem do 250 ks ručníků, okénko na kontrolu množství ručníků v zásobníku, uzamykatelný na klíček. Provedení: nerez mat. | [18 empty] | 0 | 1 | 0
105 | Škrabka brambor. Výkonnost stroje: min. 300 kg / hod Hmotnost 1 náplně: 20 kg. Doba 1 pracovního cyklu: 1,5 - 3 min. Vrstvou korundu je pokryt buben škrabky a dno. Celonerezové provedení. Vč. nerezového lapače slupek. Elektrické připojení 400V. | Povolená tolerance parametrů +/-10%, pokud není uvedeno maximum či minimum. | [17 empty] | 0 | 1 | 0
106 | Odvodňovací žlab s protiskluzný roštem. Standardní materiál tloušťky min. 1,5mm třídy AISI304 (lze nahradit za ocel AISI316). Všechny hrany žlabu mají rádius 1,5mm. Mřížkový rošt je vyroben z nerezové oceli třídy AISI 304 (lze nahradit za ocel AISI316), tloušťky materiálu 2mm a je opatřen protiskluznou ochranou. Tělo vpusti o průměru 210mm je na pevno přivařeno ke spod žlabu. Vpusť obsahuje lehce vyjímatelný koš na nečistoty a sifon. Odtok vede svisle z vpusti, průměr trubkového odtoku je 110mm. |  |  |  |  | 400 |  |  | 400 | [10 empty] | 0 | 1 | 0
107 | Nerezový regál, 4 police | AISI304 |  |  |  | 1000 |  |  | 500 |  |  | 1800 | [7 empty] | 0 | 2 | 0
108 | Plastová paleta na brambory a kořenovou zeleninu |  |  |  |  | 1200 |  |  | 800 | [10 empty] | 0 | 2 | 0
109 | Regál pozink, 4 police |  |  |  |  | 1200 |  |  | 500 |  |  | 2000 | [7 empty] | 0 | 1 | 0
110 | Regál pozink, 4 police |  |  |  |  | 1000 |  |  | 500 |  |  | 2000 | [7 empty] | 0 | 6 | 0
111 | Regál pozink, 4 police |  |  |  |  | 900 |  |  | 500 |  |  | 1800 | [7 empty] | 0 | 1 | 0
112 | Chladící box (bezbariérový se zapuštěnou podlahou) s vlastní chladící jednotku. Požadovaná skladovací teplota max. 2°C/min. 8°C. Chladící box je tvořen sendvičovou PIR panelovou stěnou – 60 mm (systémem pero-drážka ) a PIR panelovou podlahou - 60 mm (systémem pero-drážka ). Podlaha s nerezovou, protiskluzovou pochozí částí. Box vybaven chladírenskými dveřmi (rozměr: 800x2000 mm). Stěny boxu uvnitř olištovány hygienickými PVC lištami. Vnější lišty budou plechové Zn – barvy bíle RAL 9010. Mezery mezi PIR panelovou stěnou boxu a stavební kcí budou zakryty nerezovými lištami. Při realizaci musí být dodána a nainstalována kompletní technologická sestava (ovládací panely, osvětlení, rozvody Cu, plyn, elektroinstalace, rozvaděč, bezpečnostní prvky atd.) umožňující plnou funkčnost technologie a chladícího boxu. | Povolená tolerance parametrů +/-10%, pokud není uvedeno maximum či minimum. |  |  |  | 3250 |  |  | 3020 |  |  | 2200 |  |  | 1,7 |  |  |  |  | 0 | 1 | 0
113 | Nerezový regál 4 police | AISI304 |  |  |  | 1500 |  |  | 500 |  |  | 1800 | [7 empty] | 0 | 2 | 0
114 | Nerezový regál, 4 police | AISI304 |  |  |  | 1000 |  |  | 500 |  |  | 1800 | [7 empty] | 0 | 2 | 0
115 | Nerezový regál 4 police | AISI304 |  |  |  | 1400 |  |  | 500 |  |  | 1800 | [7 empty] | 0 | 2 | 0
116 | Chladící skříň pro GN2/1, netto objem min. 450 litrů, teplotní rozsah max. -2°C až min.+8°C, energetická třída min. A, klimatická třída 5, nerezový výparník, vnitřní a vnější konstrukce z nerezové oceli 304 AISI, digitální ovládací panel s teplotním displejem a tlačítky pro nastavení, optimalizovaná nucená cirkulace vzduchu, na místě zaměnitelné panty dveří, zámek dveří, mikrospínač pro vypnutí ventilátoru při otevření dveří, vestavěná chladicí jednotka, automatické odmrazování horkým plynem, samouzavírací dvířka s fixační polohou v úhlu min.90°, zaoblené vnější a vnitřní rohy. Elektrické připojení elektrickou zásuvkou 230V. | Povolená tolerance parametrů +/-10%, pokud není uvedeno maximum či minimum. | [17 empty] | 0 | 2 | 0
117 | Mrazící skříň pro GN2/1, netto objem vnitřního prostoru min. 450 litrů, teplotní rozsah max. -18°C až min. -22°C, energetická třída min. B, klimatická třída min. 5. Nerezový výparník, vnitřní a vnější konstrukce z nerezové oceli 304 AISI, digitální ovládací panel s teplotním displejem a tlačítky pro nastavení. Optimalizovaná nucená cirkulace vzduchu, na místě zaměnitelné panty dveří, zámek dveří, mikrospínač pro vypnutí ventilátoru při otevření dveří, vestavěná chladicí jednotka, automatické odmrazování s následným odpařením kondenzátu, samouzavírací dvířka s fixační polohou, magnetické těsnění. Elektrické připojení na zásuvku 230V. | Povolená tolerance parametrů +/-10%, pokud není uvedeno maximum či minimum. | [17 empty] | 0 | 3 | 0
118 | Regál pozink, 4 police |  |  |  |  | 1200 |  |  | 500 |  |  | 2000 | [7 empty] | 0 | 13 | 0
| Dodávka | [20 empty] | 0
| Montáž, zaškolení | [20 empty] | 0
| Doprava | [20 empty] | 0
| Celkem | [20 empty] | 0
| DPH 21% | [20 empty] | 0
| Celkem vč. DPH | [20 empty] | 0
| Monitoring fyzikálních veličin | [20 empty] | 0
| Popis systému Celý systém se skládá z jednotlivých komponentů - teplotní čidlo, čidlo teploty a vlhkosti, zesilovači signálu, software. Nezávislý, plně autonomní bezdrátový systém kontroly HACCP, který zobrazuje teploty sledovaných teplotních zařízení v reálném čase, je tvořen skupinou bezdrátových čidel teploty v chladicím nebo mrazicím zařízení, senzory teploty a vlhkosti v prostoru místnosti a gateway, který v dvouminutových intervalech automaticky přenáší bezdrátově data pomocí SIM a LTE modulu přes GSM síť na server. Řešení je zcela autonomní = nezávislé na IT infrastruktuře (WiFi síti) provozu. Aplikace systému poskytuje uživatelům okamžitou a úplnou vizualizaci a přehled o průběhu teplot, alarmů a alertů u jednotlivých zařízení na provozovně v přehledné a uživatelsky přívětivé podobě. Umožňuje individuální nastavení důležitých parametrů tak, aby dokonale vyhovovala jak legislativním, tak interním předpisům a potřebám každého uživatele. Reporty jsou ve formě pdf souborů, uložené na serveru po dobu minimálně jeden rok v souladu s platnou legislativou. Systém je v souladu s EN12830:2018. Bez omezení limitu počtu uživatelů aplikace. Možnost nastavení časových režimů (údržba, defrosty). | [20 empty] | 0
| Plně bezdrátový teplotní snímač ve tvaru oblé čočky, s přesností měření teploty 0,3°C, použitelný teplotní rozsah je -30°C až +50°C, integrovaná baterie s minimální životností 10 let, četnost měření je každé 2 minuty, atest pro styk s potravinami, použitá frekvence 868,3 MHz, dosah na otevřeném prostranství 800m, rozměry ∅80x20 mm, bez nutnosti kalibrace, krytí IP65, systém je v souladu s EN 12830:2018, testováno ČMI. Pro položky: 3; 12; 19;31; 81;112; 116; 117 | [18 empty] | 0 | 13 | 0
| Plně bezdrátový snímač teploty a vlhkosti, přesnost měření teploty 0,5°C, použitelný teplotní rozsah je -30°C až +50°C, měření vlhkosti 0-100%, integrovaná baterie s minimální životností 10 let, výměnná, četnost měření je každé 2 minuty, použitá frekvence 868,3 MHz, dosah na otevřeném prostranství 800 m, rozměry 80x80x12 mm, bez nutnosti kalibrace, krytí IP20, systém je v souladu s EN 12830:2018, testováno ČMI. Pro místnosti: 9; 16 | [18 empty] | 0 | 2 | 0
| Plně bezdrátový dveřní senzor s dveřním magnetem, použitelný v teplotním rozsahu -30°C až +50°C, integrovaná baterie s minimální životností 10 let, atest pro styk s potravinami, použitá frekvence 868,3 MHz, dosah na otevřeném prostranství 800m, rozměry dveřního senzoru 88x19x35mm, rozměr dveřního magnetu 38x14x25mm, krytí IP65. Pro položky: 112 | [18 empty] | 0 | 1 | 0
| Zesilovač daleko vzdálených čidel, použitá frekvence 868,3 MHz, rozměry 210x210x80 mm, záložní baterie pro min. 24 hod. provozu, 5V externí USB adaptér, krytí IP20. Možnost připojit neomezený počet čidel (v případě napojení na gateway s touto funkcí). Možnost připojit neomezený počet zesilovačů | [18 empty] | 0 | 1 | 0
| LTE gateway pro bezdrátové měřiče teplot a otevřených dveří, 5V externí USB adaptér, provozní teplota -10˚C až 50˚C, skladovací teplota -40˚C až 55˚C, GSM LTE, integrovaná SIM a GSM anténa, vnitřní paměť 2GB min. 100.000 vzorků, záložní baterie pro min. 24 hod. provozu, rozměry 210x210x80 mm, krytí IP20, systém je v souladu s EN 12830:2018, testováno ČMI. Nevyžaduje připojení do wifi sítě, má vlastní SIMkartu s nezávislým připojením. Možnost připojit neomezený počet čidel, možnost připojit neomezený počet repeaterů. Pro místnost: | [18 empty] | 0 | 1 | 0
| Software/aplikace, roční licenční poplatek, zahrnuje upgrady, poplatek za datové přenosy, pro 11 až 30 připojených senzorů. Nevyžaduje připojení do wifi sítě, má vlastní SIMkartu a její provoz je zahrnut do ceny SW. Přístup do webové aplikace je možný přes jakékoliv rozhraní (Windows, MacOs, Android, iOS,…) a nevyžaduje instalaci do interní IT sítě. | [18 empty] | 0 | 1 | 0
| Dodávka | [20 empty] | 0
| Montáž, zaškolení | [20 empty] | 0
| Doprava | [20 empty] | 0
| Celkem | [20 empty] | 0
| DPH 21% | [20 empty] | 0
| Celkem vč. DPH | [20 empty] | 0
| Suma | [20 empty] | 0
| DPH21% | [20 empty] | 0
| Suma vč. DPH | [20 empty] | 0
Veškerá výše uvedené položky musí být nabídnuty v souladu se stavební a technologickou dispozicí respektující veškeré podklady, které jsou součástí projektové dokumentace ve všech jeho částech (zejména elektro, VZT, stavební včetně stavebních soklů pro umístění nerezového nábytku a technologie). Veškeré tolerance jsou přípustné za podmínky souladu s kompletní projektovou dokumentací a nebudou vyvolávat žádné dodatečné náklady a změny projektu. Nabízená a dodávaná technologie musí respektovat stavební dispozici, stavební sokly, umístění odsávacích částí VZT, jističe v rozvaděčích, kabelové vedení, podlahové vpustě, vývody veškerých médií pro instalaci. Za výše uvedených předpokladů Povolená tolerance parametrů všech položek činí (+/-10%) pokud není uvedeno maximum či minimum.

## VZT VV
Zař.č. | Kód | Název | Mn. | Jedn. | Jedn. cena (Kč) |  |  | Náklady (Kč)
[5 empty] | Dodávka | Montáž | Cena za položku celkem | Dodávka | Montáž | Celková jednotková cena
Zařízení 1 - kuchyně
1.01 |  | Vzduchotechnická jednotka, vnitřní provedení, vč. příslušenství, měření a regulace | 1 | ks |  |  | 0 | 0 |  | 0
- přívod:
pružná manžeta, klapka, filtr M5 (Coarse 80%), , deskový výměník ZZT s obtokem (účinnost 73,2 % dle EN 13053), vodní ohřívač (Qt = 20 kW, 60/40 0C), přímý výparník s reverzibilním chodem (Qch = 2 x 22,4 kW, Qt = 2 x 22,4 kW, chladivo R410a), eliminátor kapek, ventilátor s EC motorem (10000 m3/h, 400 Pa), pružná manžeta
- odvod:
pružná manžeta, odlučovač tuku, filtr M5 (coarse 80%), ventilátor s EC motorem (10000 m3/h, 600 Pa), deskový výměník ZZT, volná komora. klapka, pružná manžeta
Vzduchotechnická jednotka, vnitřní provedení, vnitřní stěny - pozink. ocel, vnější stěny lakované, tepelná izolace, ventilátor s volným oběžným kolem a EC motorem, základní rám. Včetně sifonů. Prostup tepla: T2. Koeficient tepelných mostu: TB1. Těsnost pláště: L1(M). Těsnost filtru: F9. Mechanická pevnost: D1 (podtlak) / D1 (přetlak). Stavitelné nohy.
| 751611118 | Montáž vzduchotechnické jednotky | 1 | ks |  |  |  |  | 0
| 751611118 | Kompletace jednotky dodané v částečně rozbraném stavu - šéfmontáž výrobce | 1 | ks |  |  |  |  | 0
1.01a |  | Měření a regulace vzduchotechnické jednotky | 1 | ks |  |  | 0 | 0 |  | 0
Požadavky:
- ovládání ventilátorů pro přívod a odvod vzduchu – plynulá změna otáček
- regulace teploty přiváděného vzduchu (čidlo teploty v potrubí za jednotkou) - ovládání směšovacího uzlu tepkovodního ohřívače - ovládání kondenzačních jednotek 0~10 V (2 ks), provoz chlazení / topení
- ovládání servopohonů klapek (včetně dodávky servopohonů): - přívod vzduchu – zavřeno / otevřeno - odvod vzduchu – zavřeno / otevřeno - obtok výměníku ZZT - zavřeno / otevřeno
- protimrazová ochrana teplovodního výměníku
- signalizace znečištění filtrů - přívod vzduchu, odvod vzduchu (2x)
- signalizace poruchy ventilátorů
- vypnutí jednotky v případě výskytu zplodin hoření v jejím nasávacím potrubí (čidlo kouře)
- dálkové ovládání jednotky z prostoru kuchyně
| 751611118 | Montáž měření a regulace | 1 | ks |  |  |  |  | 0
1.01b |  | Čidlo kouře do nasávacího potrubí vč. potřebné kabeláže | 1 | ks |  |  | 0 | 0 |  | 0
Zavřeno - VZT běží, otevřeno - čidlo hlásí kouř a jednotka se vypíná
|  | Montáž čidla kouře a propojení | 1 | ks |  |  |  |  | 0
1.02 |  | Kondenzační jednotka, (Qch=22,4 kW, Qt=22,4 kW) vč. komunikačního modulu 0-10V a expanzního ventilu | 2 | ks |  |  | 0 | 0 |  | 0
Venkovní kondenzační jednotka, 3-fázové napájení, DC invertor, rotační kompresor, antikorozní žebrování
| 751721121 | Montáž kondenzační jednotky vč. příslušenství | 2 | ks |  |  |  |  | 0
1.02a |  | Ocelová konstrukce pod kondenzační jednotku, pozink. | 2 | ks |  |  | 0 | 0 |  | 0
|  | Montáž ocelové konmstrukce | 2 | ks |  |  |  |  | 0
1.02b |  | Potrubí chladiva vč. tepelné izolace 10x1/22x1 | 70 | m |  |  | 0 | 0 |  | 0
| 751791116 | Montáž potrubí chladiva | 70 | m |  |  |  |  | 0
1.02c |  | Průchodka střešním pláštěm pro potrubí chladiva | 1 | ks |  |  | 0 | 0 |  | 0
|  | Montáž průchodky | 1 | ks |  |  |  |  | 0
1.02d |  | Plastová lišta pro uložení potrubí chladiva | 25 | m |  |  | 0 | 0 |  | 0
|  | Montáž lišty | 25 | m |  |  |  |  | 0
1.02e |  | Plechový žlab pro uložení potrubí chladiva | 8 | m |  |  | 0 | 0 |  | 0
|  | Montáž žlabu | 8 | m |  |  |  |  | 0
1.02f |  | Chladivo R410a | 5 | kg |  |  | 0 | 0 |  | 0
1.02g |  | Revize úniku chladiva dle nařízení evropského parlamentu a rady (ES) č. 1005/2009 vč. zavedení nové evidenční knihy chladícího zařízení | 2 | ks |  |  | 0 |  | 0 | 0
1.03 |  | Akumulační zákryt nástěnný 3400x1000, výška 450, nerez provedení | 1 | ks |  |  | 0 | 0 |  | 0
Akumulační zákryt, nerezové provedení, vč. odlučovačů tuku a osvětlení
|  | Montáž akumulačního zákrytu | 1 | ks |  |  |  |  | 0
1.04 |  | Akumulační zákryt nástěnný 3400x1000, výška 450, nerez provedení | 1 | ks |  |  | 0 | 0 |  | 0
Akumulační zákryt, nerezové provedení, vč. odlučovačů tuku a osvětlení
|  | Montáž akumulačního zákrytu | 1 | ks |  |  |  |  | 0
1.05 |  | Akumulační zákryt nástěnný 2300x1400, výška 450, nerez provedení | 1 | ks |  |  | 0 | 0 |  | 0
Akumulační zákryt, nerezové provedení, vč. odlučovačů tuku a osvětlení
|  | Montáž akumulačního zákrytu | 1 | ks |  |  |  |  | 0
1.06 |  | Akumulační zákryt nástěnný 1050x1500, výška 450, nerez provedení | 1 | ks |  |  | 0 | 0 |  | 0
Akumulační zákryt, nerezové provedení, vč. odlučovačů tuku a osvětlení
|  | Montáž akumulačního zákrytu | 1 | ks |  |  |  |  | 0
1.07 |  | Textilní vyústka: | 2 | ks |  |  | 0 | 0 |  | 0
Tvar kruhový, Rozměr 450 mm, Celková délka 4000 mm, Zip 1x, První konec - začátek, Druhý konec - zaslepení, Průtok 2800 m3/h, Použitelný přetlak 100 Pa, Plastové vyztužující obruče uvnitř.
Tkanina PMS - 100 % polyester, nekonečné vlákno (multifilament), hmotnost 200 g/m², tloušťka 0,30 mm, prodyšnost 15 m³/h/m² při 120 Pa, pevnost (osnova/útek) 1830/1020 N (ČSN EN ISO 13934-1), požární odolnost - třída B-s1, d0 dle ČSN EN 13501-1+A1:2010, teplotní odolnost -60 až +110°C, srážlivost (osnova/útek) 0,5/0,5 % při 40°C dle ČSN EN ISO 6330-2000, vhodná pro čisté prostory - třída č. 4 (ČSN EN ISO 14644-1), pratelná v pračce, Barva Světle šedá
Mikroperforace: 90st./90st., 270st./90st.
Seznam montážního materiálu: Kruhový 450 mm nerez připojovací pásek, lanko pozink, napínák nerez, zámek nerez.
|  | Montáž textilní vyústky | 2 | ks |  |  |  |  | 0
1.07a |  | Textilní vyústka náhradní | 2 | ks |  |  | 0 | 0 |  | 0
Tvar kruhový, Rozměr 450 mm, Celková délka 4000 mm, Zip 1x, První konec - začátek, Druhý konec - zaslepení, Průtok 2800 m3/h, Použitelný přetlak 100 Pa, Plastové vyztužující obruče uvnitř.
Tkanina PMS - 100 % polyester, nekonečné vlákno (multifilament), hmotnost 200 g/m², tloušťka 0,30 mm, prodyšnost 15 m³/h/m² při 120 Pa, pevnost (osnova/útek) 1830/1020 N (ČSN EN ISO 13934-1), požární odolnost - třída B-s1, d0 dle ČSN EN 13501-1+A1:2010, teplotní odolnost -60 až +110°C, srážlivost (osnova/útek) 0,5/0,5 % při 40°C dle ČSN EN ISO 6330-2000, vhodná pro čisté prostory - třída č. 4 (ČSN EN ISO 14644-1), pratelná v pračce, Barva Světle šedá
Mikroperforace: 90st./90st., 270st./90st.
1.08-1.09 |  | Neobsazeno
1.10 |  | Protidešťová žaluzie 900x800, komfortní provedení, vč. síta, RAL dle architekta | 2 | ks |  |  | 0 | 0 |  | 0
Protidešťová žaluzie komfortní z tažených hliníkových profilů s povrchovou úpravou - RAL dle architekta. Jednotlivé listy jsou upevněny do rámu žaluzie. U rozměrů širších 1000 mm je uprostřed vložena příčka. Vč. síta zabraňujího vnikání nečistot.
| 751398055 | Montáž protidešťové žaluzie | 2 | ks |  |  |  |  | 0
1.11 |  | Výfukový kus 1000x710, vč. síta | 1 | ks |  |  | 0 | 0 |  | 0
Výfukový kus 45 st, síto z tahokovu, pozink.
| 751514722 | Montáž výfukového kusu | 1 | ks |  |  |  |  | 0
1,12 |  | Vyústka přívodní dvouřadá pro čtyřhranné potrubí 525x325, hliník. Provedení,s regulací R1, nátěr RAL dle architekta | 8 | ks |  |  | 0 | 0 |  | 0
Vyústka obdelníková přívodní dvouřadá (nastavitelné lamely) komfortní provedení. Vyústku tvoří obdélníkový rám ve kterém jsou upevněny dvě řady listů. Přední řada listů je vodorovná, druhá svislá. Regulace R1.
| 751311093 | Montáž vyústky | 8 | ks |  |  |  |  | 0
1.13 |  | Odlučovač tuku 560x200, horizontální provedení | 6 | ks |  |  | 0 | 0 |  | 0
Tukový filtr z nerezové oceli A304. Filtr je tvořený rámečkem s odlučovací částí (pletivo), upínacím rámem a vanou pro záchyt kondenzátu popř. mastnot.
| 751311093 | Montáž odlučovače tuku | 6 | ks |  |  |  |  | 0
1.14 |  | Neobsazeno
1.15 |  | Regulační klapka 315x400, ruční ovládání | 2 | ks |  |  | 0 | 0 |  | 0
Regulační klapka do čtyřhranného potrubí složená z rámu klapky, listů, ozubených kol a ovládání. Rám klapky z ohýbaných plechových profilů, spojených šrouby. Listy lisované z plechu a nasazené na čtyřhranné čepy převodových kol s čelním ozubením. Listy klapky jsou při otáčení protiběžné. Ovládání ruční.
| 751514614 | Montáž regulační klapky | 2 | ks |  |  |  |  | 0
1.16 |  | Regulační klapka 630x400, ruční ovládání | 1 | ks |  |  | 0 | 0 |  | 0
Regulační klapka do čtyřhranného potrubí složená z rámu klapky, listů, ozubených kol a ovládání. Rám klapky z ohýbaných plechových profilů, spojených šrouby. Listy lisované z plechu a nasazené na čtyřhranné čepy převodových kol s čelním ozubením. Listy klapky jsou při otáčení protiběžné. Ovládání ruční.
| 751514615 | Montáž regulační klapky | 1 | ks |  |  |  |  | 0
1.17 |  | Regulační klapka 710x400, ruční ovládání | 1 | ks |  |  | 0 | 0 |  | 0
Regulační klapka do čtyřhranného potrubí složená z rámu klapky, listů, ozubených kol a ovládání. Rám klapky z ohýbaných plechových profilů, spojených šrouby. Listy lisované z plechu a nasazené na čtyřhranné čepy převodových kol s čelním ozubením. Listy klapky jsou při otáčení protiběžné. Ovládání ruční.
| 751514616 | Montáž regulační klapky | 1 | ks |  |  |  |  | 0
1.18 |  | Regulační klapka 560x355, ruční ovládání | 1 | ks |  |  | 0 | 0 |  | 0
Regulační klapka do čtyřhranného potrubí složená z rámu klapky, listů, ozubených kol a ovládání. Rám klapky z ohýbaných plechových profilů, spojených šrouby. Listy lisované z plechu a nasazené na čtyřhranné čepy převodových kol s čelním ozubením. Listy klapky jsou při otáčení protiběžné. Ovládání ruční.
| 751514614 | Montáž regulační klapky | 1 | ks |  |  |  |  | 0
1.19 |  | Regulační klapka 560x400, ruční ovládání | 1 | ks |  |  | 0 | 0 |  | 0
Regulační klapka do čtyřhranného potrubí složená z rámu klapky, listů, ozubených kol a ovládání. Rám klapky z ohýbaných plechových profilů, spojených šrouby. Listy lisované z plechu a nasazené na čtyřhranné čepy převodových kol s čelním ozubením. Listy klapky jsou při otáčení protiběžné. Ovládání ruční.
| 751514615 | Montáž regulační klapky | 1 | ks |  |  |  |  | 0
1.20 |  | Regulační klapka 250x250, ruční ovládání | 3 | ks |  |  | 0 | 0 |  | 0
Regulační klapka do čtyřhranného potrubí složená z rámu klapky, listů, ozubených kol a ovládání. Rám klapky z ohýbaných plechových profilů, spojených šrouby. Listy lisované z plechu a nasazené na čtyřhranné čepy převodových kol s čelním ozubením. Listy klapky jsou při otáčení protiběžné. Ovládání ruční.
| 751514612 | Montáž regulační klapky | 3 | ks |  |  |  |  | 0
1.21 |  | Regulační klapka 280x250, ruční ovládání | 3 | ks |  |  | 0 | 0 |  | 0
Regulační klapka do čtyřhranného potrubí složená z rámu klapky, listů, ozubených kol a ovládání. Rám klapky z ohýbaných plechových profilů, spojených šrouby. Listy lisované z plechu a nasazené na čtyřhranné čepy převodových kol s čelním ozubením. Listy klapky jsou při otáčení protiběžné. Ovládání ruční.
| 751514613 | Montáž regulační klapky | 3 | ks |  |  |  |  | 0
1..22-1.24 |  | Neobsazeno
1.25 |  | Tlumič hluku 1000x800, dl. 1000 sestavený z tlumících buňek 500x200x1000 (8 ks) | 4 | ks |  |  | 0 | 0 |  | 0
Buňkový tlumič hluku s kostrou z pozinkovaného plechu. Výplň z nehořlavého zvukově izolačního materiálu krytého děrovaným plechem. Pro instalaci do čtyřhranného potrubí.
| 751344125 | Montáž tlumiče hluku | 4 | ks |  |  |  |  | 0
1.26 |  | Tlumič hluku 1500x500, dl. 1500 sestavený z tlumících buňek 500x250x1500 (6 ks) | 2 | ks |  |  | 0 | 0 |  | 0
Buňkový tlumič hluku s kostrou z pozinkovaného plechu. Výplň z nehořlavého zvukově izolačního materiálu krytého děrovaným plechem. Pro instalaci do čtyřhranného potrubí.
| 751344125 | Montáž tlumiče hluku | 2 | ks |  |  |  |  | 0
1.27 |  | Tlumič hluku 800x500, dl. 1500 sestavený z tlumících buňek 500x200x1500 (4 ks) | 2 | ks |  |  | 0 | 0 |  | 0
Buňkový tlumič hluku s kostrou z pozinkovaného plechu. Výplň z nehořlavého zvukově izolačního materiálu krytého děrovaným plechem. Pro instalaci do čtyřhranného potrubí.
| 751344123 | Montáž tlumiče hluku | 2 | ks |  |  |  |  | 0
1.28 |  | Tlumič hluku 1000x500, dl. 1500 sestavený z tlumících buňek 500x250x1500 (4 ks) | 2 | ks |  |  | 0 | 0 |  | 0
Buňkový tlumič hluku s kostrou z pozinkovaného plechu. Výplň z nehořlavého zvukově izolačního materiálu krytého děrovaným plechem. Pro instalaci do čtyřhranného potrubí.
| 751344124 | Montáž tlumiče hluku | 2 | ks |  |  |  |  | 0
1.29 |  | Neobsazeno
1.30 |  | Čtyřhranné potrubí sk. I, pozink, do obvodu 1050, 20% tvarovek | 20 | m2 |  |  | 0 | 0 |  | 0
| 751511021 | Montáž čtyřhranného potrubí, do obvodu 1050 | 20 | m2 |  |  |  |  | 0
1.31 |  | Čtyřhranné potrubí sk. I, pozink, do obvodu 1500, 30% tvarovek | 60 | m2 |  |  | 0 | 0 |  | 0
| 751511021 | Montáž čtyřhranného potrubí, do obvodu 1500 | 60 | m2 |  |  |  |  | 0
1.32 |  | Čtyřhranné potrubí sk. I, pozink, do obvodu 1890, 70% tvarovek | 20 | m2 |  |  | 0 | 0 |  | 0
| 751511022 | Montáž čtyřhranného potrubí, do obvodu 1890 | 20 | m2 |  |  |  |  | 0
1.33 |  | Čtyřhranné potrubí sk. I, pozink, do obvodu 2630, 50% tvarovek | 70 | m2 |  |  | 0 | 0 |  | 0
| 751511023 | Montáž čtyřhranného potrubí, do obvodu 2630 | 70 | m2 |  |  |  |  | 0
1.34 |  | Čtyřhranné potrubí sk. I, pozink, do obvodu 3500, 60% tvarovek | 130 | m2 |  |  | 0 | 0 |  | 0
| 751511025 | Montáž čtyřhranného potrubí, do obvodu 3500 | 130 | m2 |  |  |  |  | 0
1.35 |  | Čtyřhranné potrubí sk. I, pozink, do obvodu 4000, 80% tvarovek | 35 | m2 |  |  | 0 | 0 |  | 0
| 751511025 | Montáž čtyřhranného potrubí, do obvodu 4000 | 35 | m2 |  |  |  |  | 0
1.36 |  | Čtyřhranné potrubí sk. I, pozink, do obvodu 5600, 100% tvarovek | 25 | m2 |  |  | 0 | 0 |  | 0
| 751511027 | Montáž čtyřhranného potrubí, do obvodu 5600 | 25 | m2 |  |  |  |  | 0
1.37 |  | Tepelná izolace vnitřní, minerální, tl. 40 mm, Al folie | 250 | m2 |  |  | 0 | 0 |  | 0
Tepelná izolace - minerální vlna, hliníková folie
1.38 | 713411141 | Montáž tepelné izolace | 250 | m2 |  |  |  |  | 0
|  | Tepelná izolace venkovní, minerální, tl. 60 mm, do plechu | 20 | m2 |  |  | 0 | 0 |  | 0
Tepelná izolace - minerální vlna, do plechu
1.39 |  | Montáž venkovní tepelné izolace | 20 | m2 |  |  |  |  | 0
Zařízení 2 - sklady, úklidová místnost
2.01 |  | Diagonální potrubní ventilátor pr. 160 (210 m3/h, 130 Pa) | 1 | ks |  |  | 0 | 0 |  | 0
Skříň ventilátoru z plastu. Skříň se skládá z montážní lišty s dvěma hrdly a motoru, který je s hrdly spojen rychloupínacími sponami. Konstrukce umožňuje demontáž motorové části bez nutnosti odpojit potrubí. Oběžné kolo ventilátoru z plastu. Motor asynchronní s kotvou nakrátko. Motor vybaven tepelnou pojistkou. Ložiska kuličková s tukovou náplní na dobu životnosti. Třída izolace B, krytí je IP 44.
| 751133012 | Montáž ventilátoru | 1 | ks |  |  |  |  | 0
2.01a |  | Pružná manžeta pr. 160 | 2 | ks |  |  | 0 | 0 |  | 0
Pružná manžeta z galvanizované oceli s gumovým vyložením. Spona se stahuje dvěma šrouby.
| 751514576 | Montáž pružné manžety | 2 | ks |  |  |  |  | 0
2.02 |  | Protidešťová žaluzie 200x250, komfortní provedení, vč. síta, RAL dle architekta | 1 | ks |  |  | 0 | 0 |  | 0
Protidešťová žaluzie komfortní z tažených hliníkových profilů s povrchovou úpravou - RAL dle architekta. Jednotlivé listy jsou upevněny do rámu žaluzie. U rozměrů širších 1000 mm je uprostřed vložena příčka. Vč. síta zabraňujího vnikání nečistot.
| 751398051 | Montáž protidešťové žaluzie | 1 | ks |  |  |  |  | 0
2.03 |  | Zpětná klapka pr. 160 | 1 | ks |  |  | 0 | 0 |  | 0
Zpětná klapka pro kruhové potrubí, z galvanizované oceli.
| 751514679 | Montáž zpětné klapky pr. 160 | 1 | ks |  |  |  |  | 0
2.04 |  | Tlumič hluku pr. 160, dl. 600 | 2 | ks |  |  | 0 | 0 |  | 0
Tlumič hluku do kruhového potrubí z pozinkovaného plechu. Výplň z nehořlavého zvukově izolačního materiálu krytého děrovaným plechem.
| 751344112 | Montáž tlumiče hluku | 2 | ks |  |  |  |  | 0
2.05 |  | Talířový ventil kovový odvodní pr. 125 vč. montážního kroužku pr. 125 | 1 | ks |  |  | 0 | 0 |  | 0
Kovový talířový ventil odvodní s regulací průtoku, nátěr RAL9010, montážní rámeček z pozinkovaného plechu s těsněním.
| 751322012 | Montáž talířového ventilu pr. 125 | 1 | ks |  |  |  |  | 0
2.06 |  | Talířový ventil kovový odvodní pr. 160 vč. montážního kroužku pr. 160 | 2 | ks |  |  | 0 | 0 |  | 0
Kovový talířový ventil odvodní s regulací průtoku, nátěr RAL9010, montážní rámeček z pozinkovaného plechu s těsněním.
| 751322012 | Montáž talířového ventilu pr. 160 | 2 | ks |  |  |  |  | 0
2.07 |  | Potrubí Spiro pr. 160, 30% tvarovek | 16 | m |  |  | 0 | 0 |  | 0
| 751511182 | Montáž Spiro potrubí | 16 | m |  |  |  |  | 0
2.08 |  | Čtyřhranné potrubí sk. I, pozink, do obvodu 1050, 80% tvarovek | 1 | m2 |  |  | 0 | 0 |  | 0
| 751511003 | Montáž čtyřhranného potrubí, do obvodu 1050 | 1 | m2 |  |  |  |  | 0
2.09 |  | Tepelná izolace vnitřní, minerální, tl. 40 mm, Al folie | 2 | m2 |  |  | 0 | 0 |  | 0
Tepelná izolace - minerální vlna, hliníková folie
| 713411141 | Montáž tepelné izolace | 2 | m2 |  |  |  |  | 0
Zařízení 3 - umývárna, WC, sprcha
3.01 |  | Diagonální potrubní ventilátor pr. 160 (230 m3/h, 120 Pa) | 1 | ks |  |  | 0 | 0 |  | 0
Skříň ventilátoru z plastu. Skříň se skládá z montážní lišty s dvěma hrdly a motoru, který je s hrdly spojen rychloupínacími sponami. Konstrukce umožňuje demontáž motorové části bez nutnosti odpojit potrubí. Oběžné kolo ventilátoru z plastu. Motor asynchronní s kotvou nakrátko. Motor vybaven tepelnou pojistkou. Ložiska kuličková s tukovou náplní na dobu životnosti. Třída izolace B, krytí je IP 44.
| 751133012 | Montáž ventilátoru | 1 | ks |  |  |  |  | 0
3.02 |  | Protidešťová žaluzie 200x250, komfortní provedení, vč. síta, RAL dle architekta | 1 | ks |  |  | 0 | 0 |  | 0
Protidešťová žaluzie komfortní z tažených hliníkových profilů s povrchovou úpravou - RAL dle architekta. Jednotlivé listy jsou upevněny do rámu žaluzie. U rozměrů širších 1000 mm je uprostřed vložena příčka. Vč. síta zabraňujího vnikání nečistot.
| 751398051 | Montáž protidešťové žaluzie | 1 | ks |  |  |  |  | 0
3.03 |  | Zpětná klapka pr. 160 | 1 | ks |  |  | 0 | 0 |  | 0
Zpětná klapka pro kruhové potrubí, z galvanizované oceli.
| 751514679 | Montáž zpětné klapky pr. 160 | 1 | ks |  |  |  |  | 0
3.04 |  | Talířový ventil kovový odvodní pr. 100 vč. montážního kroužku pr. 100 | 1 | ks |  |  | 0 | 0 |  | 0
Kovový talířový ventil odvodní s regulací průtoku, nátěr RAL9010, montážní rámeček z pozinkovaného plechu.
| 751322011 | Montáž talířového ventilu pr. 100 | 1 | ks |  |  |  |  | 0
3.05 |  | Talířový ventil kovový odvodní pr. 125 vč. montážního kroužku pr. 125 | 1 | ks |  |  | 0 | 0 |  | 0
Kovový talířový ventil odvodní s regulací průtoku, nátěr RAL9010, montážní rámeček z pozinkovaného plechu.
| 751322012 | Montáž talířového ventilu pr. 125 | 1 | ks |  |  |  |  | 0
3.06 |  | Talířový ventil kovový odvodní pr. 200 vč. montážního kroužku pr. 200 | 1 | ks |  |  | 0 | 0 |  | 0
Kovový talířový ventil odvodní s regulací průtoku, nátěr RAL9010, montážní rámeček z pozinkovaného plechu.
| 751322012 | Montáž talířového ventilu pr. 200 | 1 | ks |  |  |  |  | 0
3.07 |  | Stěnová mřížka 300x150, vzdálenost lamel 20 | 2 | ks |  |  | 0 | 0 |  | 0
Stěnová mřížka z hliníkových profilů včetně upevňovacího rámu. Upevňovací zámky z ocelového pozinkovaného plechu.
| 751311092 | Montáž stěnové mřížky | 2 | ks |  |  |  |  | 0
3.08 |  | Stěnová mřížka 400x200, vzdálenost lamel 20 | 2 | ks |  |  | 0 | 0 |  | 0
Stěnová mřížka z hliníkových profilů včetně upevňovacího rámu. Upevňovací zámky z ocelového pozinkovaného plechu.
| 751311092 | Montáž stěnové mřížky | 2 | ks |  |  |  |  | 0
3.09 |  | Ohebná hadice akusticky izolovaná, pr. 102 | 2 | m |  |  | 0 | 0 |  | 0
Ohebná Al laminátová hadice s tepelnou a hlukovou izolací z vrstvy minerální vaty tloušťky 25 mm, 16 kg/m3, parozábrana – zpevněný Al laminát. Vnitřní hadice je perforovaná jako tlumič hluku.
| 751537112 | Montáž ohebné hadice pr. 102 | 2 | m |  |  |  |  | 0
3.10 |  | Ohebná hadice akusticky izolovaná, pr. 127 | 2 | m |  |  | 0 | 0 |  | 0
Ohebná Al laminátová hadice s tepelnou a hlukovou izolací z vrstvy minerální vaty tloušťky 25 mm, 16 kg/m3, parozábrana – zpevněný Al laminát. Vnitřní hadice je perforovaná jako tlumič hluku.
| 751537112 | Montáž ohebné hadice pr. 127 | 2 | m |  |  |  |  | 0
3.11 |  | Ohebná hadice akusticky izolovaná, pr. 160 | 5 | m |  |  | 0 | 0 |  | 0
Ohebná Al laminátová hadice s tepelnou a hlukovou izolací z vrstvy minerální vaty tloušťky 25 mm, 16 kg/m3, parozábrana – zpevněný Al laminát. Vnitřní hadice je perforovaná jako tlumič hluku.
| 751537112 | Montáž ohebné hadice pr. 160 | 5 | m |  |  |  |  | 0
3.12 |  | Potrubí Spiro pr. 160, 30% tvarovek | 3 | m |  |  | 0 | 0 |  | 0
| 751511182 | Montáž Spiro potrubí | 3 | m |  |  |  |  | 0
3.13 |  | Čtyřhranné potrubí sk. I, pozink, do obvodu 1050, 80% tvarovek | 2 | m2 |  |  | 0 | 0 |  | 0
| 751511003 | Montáž čtyřhranného potrubí, do obvodu 1050 | 2 | m2 |  |  |  |  | 0
3.14 |  | Čtyřhranné potrubí sk. I, pozink, do obvodu 1500 | 1 | m2 |  |  | 0 | 0 |  | 0
| 751511004 | Montáž čtyřhranného potrubí, do obvodu 1500 | 1 | m2 |  |  |  |  | 0
3.15 |  | Tepelná izolace vnitřní, minerální, tl. 40 mm, Al folie | 2 | m2 |  |  | 0 | 0 |  | 0
Tepelná izolace - minerální vlna, hliníková folie
| 713411141 | Montáž tepelné izolace | 2 | m2 |  |  |  |  | 0
Zařízení 4 - bio odpad
4.01 |  | Nástěnný axiální ventilátor pr. 125 (80 m3/h, 30 Pa) | 1 | ks |  |  | 0 | 0 |  | 0
Skříň z nárazuvzdorného plastu, barva bílá. Skříň je určena k montáži na stěnu. Ventilátor obsahuje zpětnou klapku. Oběžné kolo je axiální, vyrobené z nárazuvzdorného plastu. Motor asynchronní s kotvou nakrátko a stíněným pólem. Motor je vybaven ochranou proti přehřátí. Maximální provozní teplota okolí je 40 ˚C. Motor má kuličková ložiska s tukovou náplní na dobu životnosti. Krytí IPX4.
| 751111012 | Montáž ventilátoru | 1 | ks |  |  |  |  | 0
4.02 |  | Venkovní plastová mřížka pr. 125, vč. síťky a okapničky | 1 | ks |  |  | 0 | 0 |  | 0
| 751511182 | Montáž mřížky | 1 | ks |  |  |  |  | 0
4.03 |  | Potrubí Spiro pr. 125 | 0.5 | m |  |  | 0 | 0 |  | 0
| 751511182 | Montáž Spiro potrubí | 0.5 | m |  |  |  |  | 0
Demontáže
|  | Demontáž vzduchotechnické jednotky - přívod vzduchu | 40 | hod |  |  | 0 |  | 0 | 0
|  | Demontáž radiálních ventilátorů | 40 | hod |  |  | 0 |  | 0 | 0
|  | Demontáž potrubních rozvodů vč. tlumičů a regul. klapek | 60 | hod |  |  | 0 |  | 0 | 0
|  | Demontáž distribučních elementů, žaluzií, mřížek | 40 | hod |  |  | 0 |  | 0 | 0
|  | Demontáž akumulačních zákrytů | 40 | hod |  |  | 0 |  | 0 | 0
Ostatní
|  | Montážní a spojovací materiál | 400 | kg |  |  | 0 | 0 | 0 | 0
|  | Výškové práce | 40 | hod |  |  | 0 |  | 0 | 0
|  | Doprava | 250 | km |  |  | 0 |  | 0 | 0
|  | Práce autojeřábu | 2 | hod |  |  | 0 | 0 |  | 0
|  | Značení vzduchotechnického zařízení a potrubí dle platných ČSN | 4 | hod |  |  | 0 |  | 0 | 0
|  | Komplexní zkouška, zaregulování | 16 | hod |  |  | 0 |  | 0 | 0
|  | Realizační dokumentace | 40 | hod |  |  | 0 |  | 0 | 0
|  | Dokumentace skutečného provedení | 20 | hod |  |  | 0 |  | 0 | 0
|  | Předávací dokumentace, zaškolení obsluhy | 4 | hod |  |  | 0 |  | 0 | 0
|  | Celková cena (bez DPH) | [7 empty] | 0
[5 empty] | Kontrolní součty: |  |  | 0 | 0 | 0
Poznámka:
veškeré výměry v rozpočtu vzduchotechniky jsou převzaty z výkresové dokumentace ve formátu dwg
nedílnou součástí tohoto výkazu výměr jsou výkresy a technická zpráva

## Rekapitulace stavby
Export Komplet | [24 empty] | VZ | 2.0 | ZAMOK |  |  |  |  | False | False | {0693156d-06f8-4569-8dfb-7b09411fe85d}
[31 empty] | 0,01 | 21
[31 empty] | 0,01 | 15
|  | REKAPITULACE STAVBY | [15 empty] | v --- níže se nacházejí doplnkové a pomocné údaje k sestavám --- v | [11 empty] | Návod na vyplnění | 0,001
|  | Kód: |  |  |  |  | a14-23 | [22 empty] | Měnit lze pouze buňky se žlutým podbarvením! 1) v Rekapitulaci stavby vyplňte údaje o Uchazeči (přenesou se do ostatních sestav i v jiných listech) 2) na vybraných listech vyplňte v sestavě Soupis prací ceny u položek | 0,01
|  | Stavba: |  |  |  |  | ZŠ Chomutov, Písečná | [23 empty] | 0,01
|  | KSO: | [11 empty] | CC-CZ: | [16 empty] | 0,01
|  | Místo: |  |  |  |  | Chomutov | [6 empty] | Datum: |  | 19. 4. 2023 | [14 empty] | 0,01
0,01
|  | Zadavatel: | [11 empty] | IČ: | [16 empty] | 0,01
[14 empty] | DIČ: | [16 empty] | 0,01
0,01
|  | Uchazeč: | [11 empty] | IČ: |  | Vyplň údaj | [14 empty] | 0,01
|  |  | Vyplň údaj | [10 empty] | DIČ: |  | Vyplň údaj | [14 empty] | 0,01
False
|  | Projektant: | [11 empty] | IČ: | [16 empty] | False
[14 empty] | DIČ: | [16 empty] | True
0,01
|  | Zpracovatel: | [11 empty] | IČ: | [16 empty] | 0,01
[14 empty] | DIČ: | [16 empty] | True
Poznámka:
Soupis prací je sestaven s využitím Cenové soustavy ÚRS. Položky, které pochází z této cenové soustavy, jsou ve sloupci 'Cenová soustava' označeny popisem 'CS ÚRS' a úrovní příslušného kalendářního pololetí. Veškeré další informace vymezující popis a podmínky použití těchto položek z Cenové soustavy, které nejsou uvedeny přímo v soupisu prací, jsou neomezeně dálkově k dispozici na webu podminky.urs.cz.
|  | Cena bez DPH | [11 empty] | 0
[8 empty] | Sazba daně |  | Základ daně |  |  |  | Výše daně
|  | DPH |  | základní |  |  |  | 21% |  | 0 |  |  |  | 0
|  |  |  | snížená |  |  |  | 15% |  | 0 |  |  |  | 0
|  |  |  | zákl. přenesená |  |  |  | 21% |  | 0 |  |  |  | 0
|  |  |  | sníž. přenesená |  |  |  | 15% |  | 0 |  |  |  | 0
|  |  |  | nulová |  |  |  | 0% |  | 0 |  |  |  | 0
|  | Cena s DPH | [6 empty] | v |  | CZK |  |  | 0
REKAPITULACE OBJEKTŮ STAVBY A SOUPISŮ PRACÍ
| Kód: | [6 empty] | a14-23
| Stavba: | [6 empty] | ZŠ Chomutov, Písečná
| Místo: | [6 empty] | Chomutov |  |  |  |  | Datum: |  | 19. 4. 2023
| Zadavatel: | [11 empty] | Projektant: |  |  |  |  | Informatívní údaje z listů zakázek
| Uchazeč: | [11 empty] | Zpracovatel:
| Kód |  |  |  | Popis | [6 empty] | Cena bez DPH [CZK] |  |  |  | Cena s DPH [CZK] | Typ | z toho Ostat. náklady [CZK] | DPH [CZK] | Normohodiny [h] | DPH základní [CZK] | DPH snížená [CZK] | DPH základní přenesená [CZK] | DPH snížená přenesená [CZK] | Základna DPH základní | Základna DPH snížená | Základna DPH zákl. přenesená | Základna DPH sníž. přenesená | Základna DPH nulová
| Náklady stavby celkem | [10 empty] | 0 |  |  |  | 0 |  | 0 | 0 | 0 | 0 | 0 | 0 | 0 | 0 | 0 | 0 | 0 | 0 |  | D | 0 | ###NOIMPORT### | IMPORT | {0693156d-06f8-4569-8dfb-7b09411fe85d} | {00000000-0000-0000-0000-000000000000}
/ |  | 23010 |  |  |  | elektro - silnoproudé instalace | [5 empty] | 0 |  |  |  | 0 | STA | 0 | 0 | 0 | 0 | 0 | 0 | 0 | 0 | 0 | 0 | 0 | 0 |  |  | 1 |  | IMPORT | {cef9b0a3-5edb-4720-bac8-312e7d182b56} | {0693156d-06f8-4569-8dfb-7b09411fe85d} | 2

## 23010 - elektro - silnopr...
{cef9b0a3-5edb-4720-bac8-312e7d182b56}
2
| KRYCÍ LIST SOUPISU PRACÍ | [7 empty] | v --- níže se nacházejí doplnkové a pomocné údaje k sestavám --- v | [8 empty] | False
Stavba:
ZŠ Chomutov, Písečná
Objekt:
23010 - elektro - silnoproudé instalace
| KSO: |  |  |  |  | CC-CZ:
| Místo: |  |  |  |  | Datum: | 19. 4. 2023
| Zadavatel: |  |  |  |  | IČ:
DIČ:
| Uchazeč: |  |  |  |  | IČ: | Vyplň údaj
|  | Vyplň údaj |  |  |  | DIČ: | Vyplň údaj
| Projektant: |  |  |  |  | IČ:
DIČ:
| Zpracovatel: |  |  |  |  | IČ:
DIČ:
Poznámka:
| Cena bez DPH | [5 empty] | 0
|  |  | Základ daně |  |  | Sazba daně | Výše daně
| DPH | základní | 0 |  |  | 21% | 0
|  | snížená | 0 |  |  | 15% | 0
|  | zákl. přenesená | 0 |  |  | 21% | 0
|  | sníž. přenesená | 0 |  |  | 15% | 0
|  | nulová | 0 |  |  | 0% | 0
| Cena s DPH |  |  | v | CZK |  | 0
REKAPITULACE ČLENĚNÍ SOUPISU PRACÍ
Stavba:
ZŠ Chomutov, Písečná
Objekt:
23010 - elektro - silnoproudé instalace
Místo: | [5 empty] | Datum: | 19. 4. 2023
Zadavatel: | [5 empty] | Projektant:
Uchazeč: |  |  | Vyplň údaj |  |  | Zpracovatel:
Kód dílu - Popis | [6 empty] | Cena celkem [CZK]
Náklady stavby celkem | [6 empty] | 0 | [11 empty] | -1
| PSV - Práce a dodávky PSV | [5 empty] | 0
| 741 - Elektroinstalace - silnoproud | [5 empty] | 0
| M - Práce a dodávky M | [5 empty] | 0
| 46-M - Zemní práce při extr.mont.pracích | [5 empty] | 0
| HZS - Hodinové zúčtovací sazby | [5 empty] | 0
SOUPIS PRACÍ
Stavba:
ZŠ Chomutov, Písečná
Objekt:
23010 - elektro - silnoproudé instalace
Místo: | [5 empty] | Datum: | 19. 4. 2023
Zadavatel: | [5 empty] | Projektant:
Uchazeč: |  |  | Vyplň údaj |  |  | Zpracovatel:
PČ | Typ | Kód | Popis | MJ | Množství | J.cena [CZK] | Cena celkem [CZK] | Cenová soustava |  | DPH | J. Nh [h] | Nh celkem [h] | J. hmotnost [t] | Hmotnost celkem [t] | J. suť [t] | Suť Celkem [t]
Náklady soupisu celkem | [6 empty] | 0 |  |  |  |  | 0 |  | 1.2829 |  | 0.8 |  | D | -1 | [10 empty] | 0
| D | PSV | Práce a dodávky PSV |  |  |  | 0 |  |  |  |  | 0 |  | 1.0885 |  | 0.032 | 2 | D | 0 |  |  |  | ROZPOCET | [6 empty] | 0
| D | 741 | Elektroinstalace - silnoproud |  |  |  | 0 |  |  |  |  | 0 |  | 1.0885 |  | 0.032 | 2 | D | 1 |  |  |  | ROZPOCET | [6 empty] | 0
1 | K | 741110511 | Montáž lišta a kanálek vkládací šířky do 60 mm s víčkem | m | 200 |  | 0 | CS ÚRS 2023 01 |  | základní |  | 0 | 0 | 0 | 0 | 0 | 16 | K | 2 |  |  |  | ROZPOCET | 0 | 0 | 0 | 0 | 0 | 1 | 0 | 16 | -1522528037
| PP |  | Montáž lišt a kanálků elektroinstalačních se spojkami, ohyby a rohy a s nasunutím do krabic vkládacích s víčkem, šířky do 60 mm | [14 empty] | PP | 2
| Online PSC |  | https://podminky.urs.cz/item/CS_URS_2023_01/741110511 | [14 empty] | Online PSC | 2
2 | M | 34571004 | lišta elektroinstalační hranatá PVC 20x20mm | m | 150 |  | 0 | CS ÚRS 2023 01 |  | základní |  | 0 | 0.00013 | 0.0195 | 0 | 0 | 32 | M | 2 |  |  |  | ROZPOCET | 0 | 0 | 0 | 0 | 0 | 1 | 0 | 16 | 1579176815
| PP |  | lišta elektroinstalační hranatá PVC 20x20mm | [14 empty] | PP | 2
| VV |  | 100*1,05 'Přepočtené koeficientem množství |  | 150 | [12 empty] | VV | 2 | 2 | False | 1 | ROZPOCET
3 | M | 34571007 | lišta elektroinstalační hranatá PVC 40x20mm | m | 70 |  | 0 | CS ÚRS 2023 01 |  | základní |  | 0 | 0.00021 | 0.0147 | 0 | 0 | 32 | M | 2 |  |  |  | ROZPOCET | 0 | 0 | 0 | 0 | 0 | 1 | 0 | 16 | 1017539810
| PP |  | lišta elektroinstalační hranatá PVC 40x20mm | [14 empty] | PP | 2
| VV |  | 50*1,05 'Přepočtené koeficientem množství |  | 70 | [12 empty] | VV | 2 | 2 | False | 1 | ROZPOCET
4 | K | 741112061 | Montáž krabice přístrojová zapuštěná plastová kruhová | kus | 160 |  | 0 | CS ÚRS 2023 01 |  | základní |  | 0 | 0 | 0 | 0 | 0 | 16 | K | 2 |  |  |  | ROZPOCET | 0 | 0 | 0 | 0 | 0 | 1 | 0 | 16 | 1038561044
| PP |  | Montáž krabic elektroinstalačních bez napojení na trubky a lišty, demontáže a montáže víčka a přístroje přístrojových zapuštěných plastových kruhových | [14 empty] | PP | 2
| Online PSC |  | https://podminky.urs.cz/item/CS_URS_2023_01/741112061 | [14 empty] | Online PSC | 2
5 | M | 34571451 | krabice pod omítku PVC přístrojová kruhová D 70mm hluboká | kus | 160 |  | 0 | CS ÚRS 2023 01 |  | základní |  | 0 | 5e-05 | 0.008 | 0 | 0 | 32 | M | 2 |  |  |  | ROZPOCET | 0 | 0 | 0 | 0 | 0 | 1 | 0 | 16 | -463204179
| PP |  | krabice pod omítku PVC přístrojová kruhová D 70mm hluboká | [14 empty] | PP | 2
6 | K | 741122015 | Montáž kabel Cu bez ukončení uložený pod omítku plný kulatý 3x1,5 mm2 (např. CYKY) | m | 1200 |  | 0 | CS ÚRS 2023 01 |  | základní |  | 0 | 0 | 0 | 0 | 0 | 16 | K | 2 |  |  |  | ROZPOCET | 0 | 0 | 0 | 0 | 0 | 1 | 0 | 16 | 620562381
| PP |  | Montáž kabelů měděných bez ukončení uložených pod omítku plných kulatých (např. CYKY), počtu a průřezu žil 3x1,5 mm2 | [14 empty] | PP | 2
| Online PSC |  | https://podminky.urs.cz/item/CS_URS_2023_01/741122015 | [14 empty] | Online PSC | 2
7 | M | 34111030 | kabel instalační jádro Cu plné izolace PVC plášť PVC 450/750V (CYKY) 3x1,5mm2 | m | 1200 |  | 0 | CS ÚRS 2023 01 |  | základní |  | 0 | 0.00012 | 0.144 | 0 | 0 | 32 | M | 2 |  |  |  | ROZPOCET | 0 | 0 | 0 | 0 | 0 | 1 | 0 | 16 | 245470159
| PP |  | kabel instalační jádro Cu plné izolace PVC plášť PVC 450/750V (CYKY) 3x1,5mm2 | [14 empty] | PP | 2
| VV |  | 900*1,15 'Přepočtené koeficientem množství |  | 1200 | [12 empty] | VV | 2 | 2 | False | 1 | ROZPOCET
8 | K | 741122016 | Montáž kabel Cu bez ukončení uložený pod omítku plný kulatý 3x2,5 až 6 mm2 (např. CYKY) | m | 1200 |  | 0 | CS ÚRS 2023 01 |  | základní |  | 0 | 0 | 0 | 0 | 0 | 16 | K | 2 |  |  |  | ROZPOCET | 0 | 0 | 0 | 0 | 0 | 1 | 0 | 16 | -969086964
| PP |  | Montáž kabelů měděných bez ukončení uložených pod omítku plných kulatých (např. CYKY), počtu a průřezu žil 3x2,5 až 6 mm2 | [14 empty] | PP | 2
| Online PSC |  | https://podminky.urs.cz/item/CS_URS_2023_01/741122016 | [14 empty] | Online PSC | 2
9 | M | 34111036 | kabel instalační jádro Cu plné izolace PVC plášť PVC 450/750V (CYKY) 3x2,5mm2 | m | 1500 |  | 0 | CS ÚRS 2023 01 |  | základní |  | 0 | 0.00017 | 0.255 | 0 | 0 | 32 | M | 2 |  |  |  | ROZPOCET | 0 | 0 | 0 | 0 | 0 | 1 | 0 | 16 | -82848866
| PP |  | kabel instalační jádro Cu plné izolace PVC plášť PVC 450/750V (CYKY) 3x2,5mm2 | [14 empty] | PP | 2
| VV |  | 1200*1,15 'Přepočtené koeficientem množství |  | 1500 | [12 empty] | VV | 2 | 2 | False | 1 | ROZPOCET
10 | K | 741122021 | Montáž kabel Cu bez ukončení uložený pod omítku plný kulatý 4x1,5 mm2 (např. CYKY) | m | 80 |  | 0 | CS ÚRS 2023 01 |  | základní |  | 0 | 0 | 0 | 0 | 0 | 16 | K | 2 |  |  |  | ROZPOCET | 0 | 0 | 0 | 0 | 0 | 1 | 0 | 16 | 508013876
| PP |  | Montáž kabelů měděných bez ukončení uložených pod omítku plných kulatých (např. CYKY), počtu a průřezu žil 4x1,5 mm2 | [14 empty] | PP | 2
| Online PSC |  | https://podminky.urs.cz/item/CS_URS_2023_01/741122021 | [14 empty] | Online PSC | 2
11 | M | 34111060 | kabel instalační jádro Cu plné izolace PVC plášť PVC 450/750V (CYKY) 4x1,5mm2 | m | 80 |  | 0 | CS ÚRS 2023 01 |  | základní |  | 0 | 0.00014 | 0.0112 | 0 | 0 | 32 | M | 2 |  |  |  | ROZPOCET | 0 | 0 | 0 | 0 | 0 | 1 | 0 | 16 | -1225285710
| PP |  | kabel instalační jádro Cu plné izolace PVC plášť PVC 450/750V (CYKY) 4x1,5mm2 | [14 empty] | PP | 2
| VV |  | 50*1,15 'Přepočtené koeficientem množství |  | 80 | [12 empty] | VV | 2 | 2 | False | 1 | ROZPOCET
12 | K | 741122031 | Montáž kabel Cu bez ukončení uložený pod omítku plný kulatý 5x1,5 až 2,5 mm2 (např. CYKY) | m | 500 |  | 0 | CS ÚRS 2023 01 |  | základní |  | 0 | 0 | 0 | 0 | 0 | 16 | K | 2 |  |  |  | ROZPOCET | 0 | 0 | 0 | 0 | 0 | 1 | 0 | 16 | 1811172260
| PP |  | Montáž kabelů měděných bez ukončení uložených pod omítku plných kulatých (např. CYKY), počtu a průřezu žil 5x1,5 až 2,5 mm2 | [14 empty] | PP | 2
| Online PSC |  | https://podminky.urs.cz/item/CS_URS_2023_01/741122031 | [14 empty] | Online PSC | 2
13 | M | 34111090 | kabel instalační jádro Cu plné izolace PVC plášť PVC 450/750V (CYKY) 5x1,5mm2 | m | 200 |  | 0 | CS ÚRS 2023 01 |  | základní |  | 0 | 0.00016 | 0.032 | 0 | 0 | 32 | M | 2 |  |  |  | ROZPOCET | 0 | 0 | 0 | 0 | 0 | 1 | 0 | 16 | -382032572
| PP |  | kabel instalační jádro Cu plné izolace PVC plášť PVC 450/750V (CYKY) 5x1,5mm2 | [14 empty] | PP | 2
| VV |  | 150*1,15 'Přepočtené koeficientem množství |  | 200 | [12 empty] | VV | 2 | 2 | False | 1 | ROZPOCET
14 | M | 34111094 | kabel instalační jádro Cu plné izolace PVC plášť PVC 450/750V (CYKY) 5x2,5mm2 | m | 400 |  | 0 | CS ÚRS 2023 01 |  | základní |  | 0 | 0.00025 | 0.1 | 0 | 0 | 32 | M | 2 |  |  |  | ROZPOCET | 0 | 0 | 0 | 0 | 0 | 1 | 0 | 16 | 1420551032
| PP |  | kabel instalační jádro Cu plné izolace PVC plášť PVC 450/750V (CYKY) 5x2,5mm2 | [14 empty] | PP | 2
| VV |  | 300*1,15 'Přepočtené koeficientem množství |  | 400 | [12 empty] | VV | 2 | 2 | False | 1 | ROZPOCET
15 | K | 741122032 | Montáž kabel Cu bez ukončení uložený pod omítku plný kulatý 5x4 až 6 mm2 (např. CYKY) | m | 200 |  | 0 | CS ÚRS 2023 01 |  | základní |  | 0 | 0 | 0 | 0 | 0 | 16 | K | 2 |  |  |  | ROZPOCET | 0 | 0 | 0 | 0 | 0 | 1 | 0 | 16 | 1049971247
| PP |  | Montáž kabelů měděných bez ukončení uložených pod omítku plných kulatých (např. CYKY), počtu a průřezu žil 5x4 až 6 mm2 | [14 empty] | PP | 2
| Online PSC |  | https://podminky.urs.cz/item/CS_URS_2023_01/741122032 | [14 empty] | Online PSC | 2
16 | M | 34111098 | kabel instalační jádro Cu plné izolace PVC plášť PVC 450/750V (CYKY) 5x4mm2 | m | 50 |  | 0 | CS ÚRS 2023 01 |  | základní |  | 0 | 0.00034 | 0.017 | 0 | 0 | 32 | M | 2 |  |  |  | ROZPOCET | 0 | 0 | 0 | 0 | 0 | 1 | 0 | 16 | 1904519357
| PP |  | kabel instalační jádro Cu plné izolace PVC plášť PVC 450/750V (CYKY) 5x4mm2 | [14 empty] | PP | 2
| VV |  | 30*1,15 'Přepočtené koeficientem množství |  | 50 | [12 empty] | VV | 2 | 2 | False | 1 | ROZPOCET
17 | M | 34111100 | kabel instalační jádro Cu plné izolace PVC plášť PVC 450/750V (CYKY) 5x6mm2 | m | 200 |  | 0 | CS ÚRS 2023 01 |  | základní |  | 0 | 0.00053 | 0.106 | 0 | 0 | 32 | M | 2 |  |  |  | ROZPOCET | 0 | 0 | 0 | 0 | 0 | 1 | 0 | 16 | 939783911
| PP |  | kabel instalační jádro Cu plné izolace PVC plášť PVC 450/750V (CYKY) 5x6mm2 | [14 empty] | PP | 2
| VV |  | 100*1,15 'Přepočtené koeficientem množství |  | 200 | [12 empty] | VV | 2 | 2 | False | 1 | ROZPOCET
18 | K | 741122033 | Montáž kabel Cu bez ukončení uložený pod omítku plný kulatý 5x10 mm2 (např. CYKY) | m | 200 |  | 0 | CS ÚRS 2023 01 |  | základní |  | 0 | 0 | 0 | 0 | 0 | 16 | K | 2 |  |  |  | ROZPOCET | 0 | 0 | 0 | 0 | 0 | 1 | 0 | 16 | 1747220518
| PP |  | Montáž kabelů měděných bez ukončení uložených pod omítku plných kulatých (např. CYKY), počtu a průřezu žil 5x10 mm2 | [14 empty] | PP | 2
| Online PSC |  | https://podminky.urs.cz/item/CS_URS_2023_01/741122033 | [14 empty] | Online PSC | 2
19 | M | 34113034 | kabel instalační jádro Cu plné izolace PVC plášť PVC 450/750V (CYKY) 5x10mm2 | m | 180 |  | 0 | CS ÚRS 2023 01 |  | základní |  | 0 | 0.00077 | 0.1386 | 0 | 0 | 32 | M | 2 |  |  |  | ROZPOCET | 0 | 0 | 0 | 0 | 0 | 1 | 0 | 16 | -1852700376
| PP |  | kabel instalační jádro Cu plné izolace PVC plášť PVC 450/750V (CYKY) 5x10mm2 | [14 empty] | PP | 2
| VV |  | 120*1,15 'Přepočtené koeficientem množství |  | 1800 | [12 empty] | VV | 2 | 2 | False | 1 | ROZPOCET
20 | K | 741130001 | Ukončení vodič izolovaný do 2,5 mm2 v rozváděči nebo na přístroji | kus | 500 |  | 0 | CS ÚRS 2023 01 |  | základní |  | 0 | 0 | 0 | 0 | 0 | 16 | K | 2 |  |  |  | ROZPOCET | 0 | 0 | 0 | 0 | 0 | 1 | 0 | 16 | 1635583667
| PP |  | Ukončení vodičů izolovaných s označením a zapojením v rozváděči nebo na přístroji, průřezu žíly do 2,5 mm2 | [14 empty] | PP | 2
| Online PSC |  | https://podminky.urs.cz/item/CS_URS_2023_01/741130001 | [14 empty] | Online PSC | 2
21 | K | 741130003 | Ukončení vodič izolovaný do 4 mm2 v rozváděči nebo na přístroji | kus | 30 |  | 0 | CS ÚRS 2023 01 |  | základní |  | 0 | 0 | 0 | 0 | 0 | 16 | K | 2 |  |  |  | ROZPOCET | 0 | 0 | 0 | 0 | 0 | 1 | 0 | 16 | -1334197543
| PP |  | Ukončení vodičů izolovaných s označením a zapojením v rozváděči nebo na přístroji, průřezu žíly do 4 mm2 | [14 empty] | PP | 2
| Online PSC |  | https://podminky.urs.cz/item/CS_URS_2023_01/741130003 | [14 empty] | Online PSC | 2
22 | K | 741130004 | Ukončení vodič izolovaný do 6 mm2 v rozváděči nebo na přístroji | kus | 50 |  | 0 | CS ÚRS 2023 01 |  | základní |  | 0 | 0 | 0 | 0 | 0 | 16 | K | 2 |  |  |  | ROZPOCET | 0 | 0 | 0 | 0 | 0 | 1 | 0 | 16 | -445742146
| PP |  | Ukončení vodičů izolovaných s označením a zapojením v rozváděči nebo na přístroji, průřezu žíly do 6 mm2 | [14 empty] | PP | 2
| Online PSC |  | https://podminky.urs.cz/item/CS_URS_2023_01/741130004 | [14 empty] | Online PSC | 2
23 | K | 741130005 | Ukončení vodič izolovaný do 10 mm2 v rozváděči nebo na přístroji | kus | 50 |  | 0 | CS ÚRS 2023 01 |  | základní |  | 0 | 0 | 0 | 0 | 0 | 16 | K | 2 |  |  |  | ROZPOCET | 0 | 0 | 0 | 0 | 0 | 1 | 0 | 16 | -1479185564
| PP |  | Ukončení vodičů izolovaných s označením a zapojením v rozváděči nebo na přístroji, průřezu žíly do 10 mm2 | [14 empty] | PP | 2
| Online PSC |  | https://podminky.urs.cz/item/CS_URS_2023_01/741130005 | [14 empty] | Online PSC | 2
24 | K | 741210003 | Montáž rozvodnice oceloplechová nebo plastová běžná do 100 kg | kus | 1 |  | 0 | CS ÚRS 2023 01 |  | základní |  | 0 | 0 | 0 | 0 | 0 | 16 | K | 2 |  |  |  | ROZPOCET | 0 | 0 | 0 | 0 | 0 | 1 | 0 | 16 | -1489657631
| PP |  | Montáž rozvodnic oceloplechových nebo plastových bez zapojení vodičů běžných, hmotnosti do 100 kg | [14 empty] | PP | 2
| Online PSC |  | https://podminky.urs.cz/item/CS_URS_2023_01/741210003 | [14 empty] | Online PSC | 2
25 | M | 1329941 | SKRIN 1760X800X300 BP-F-800/17/3-F-W | kus | 1 |  | 0 | materiály online |  | základní |  | 0 | 0.0345 | 0.0345 | 0 | 0 | 32 | M | 2 |  |  |  | ROZPOCET | 0 | 0 | 0 | 0 | 0 | 1 | 0 | 16 | 1797670600
| PP |  | SKRIN 1760X800X300 BP-F-800/17/3-F-W | [14 empty] | PP | 2
26 | M | 1329941-p | příslušenství / vybavení skříně (DIN lišty, montážní rám), | komp | 1 |  | 0 |  |  | základní |  | 0 | 0 | 0 | 0 | 0 | 32 | M | 2 |  |  |  | ROZPOCET | 0 | 0 | 0 | 0 | 0 | 1 | 0 | 16 | -252014594
| PP |  | příslušenství / vybavení skříně (DIN lišty, montážní rám), | [14 empty] | PP | 2
27 | K | 1329941-m | vydrátování rozváděče - montáž, včetně dodávky materiálu | kompl | 1 |  | 0 |  |  | základní |  | 0 | 0 | 0 | 0 | 0 | 16 | K | 2 |  |  |  | ROZPOCET | 0 | 0 | 0 | 0 | 0 | 1 | 0 | 16 | -1659988869
| PP |  | vydrátování rozváděče - montáž, včetně dodávky materiálu | [14 empty] | PP | 2
28 | K | 741231012 | Montáž svorkovnice do rozvaděčů - ochranná | kus | 35 |  | 0 | CS ÚRS 2023 01 |  | základní |  | 0 | 0 | 0 | 0 | 0 | 16 | K | 2 |  |  |  | ROZPOCET | 0 | 0 | 0 | 0 | 0 | 1 | 0 | 16 | -961899636
| PP |  | Montáž svorkovnic do rozváděčů s popisnými štítky se zapojením vodičů na jedné straně ochranných | [14 empty] | PP | 2
| Online PSC |  | https://podminky.urs.cz/item/CS_URS_2023_01/741231012 | [14 empty] | Online PSC | 2
29 | M | 1000145081 | ^ BEČOV I223407 Ekvipotenciální svorkovnice EPS 1 s krytem | kus | 35 |  | 0 |  |  | základní |  | 0 | 0 | 0 | 0 | 0 | 32 | M | 2 |  |  |  | ROZPOCET | 0 | 0 | 0 | 0 | 0 | 1 | 0 | 16 | -2101817042
| PP |  | ^ BEČOV I223407 Ekvipotenciální svorkovnice EPS 1 s krytem | [14 empty] | PP | 2
30 | K | 741310201 | Montáž spínač (polo)zapuštěný šroubové připojení 1-jednopólový se zapojením vodičů | kus | 25 |  | 0 | CS ÚRS 2023 01 |  | základní |  | 0 | 0 | 0 | 0 | 0 | 16 | K | 2 |  |  |  | ROZPOCET | 0 | 0 | 0 | 0 | 0 | 1 | 0 | 16 | -71797838
| PP |  | Montáž spínačů jedno nebo dvoupólových polozapuštěných nebo zapuštěných se zapojením vodičů šroubové připojení, pro prostředí normální spínačů, řazení 1-jednopólových | [14 empty] | PP | 2
| Online PSC |  | https://podminky.urs.cz/item/CS_URS_2023_01/741310201 | [14 empty] | Online PSC | 2
31 | M | 34539064 | spínač jednopólový, řazení 1, s krytem, bez rámečku, šroubové svorky | kus | 25 |  | 0 | CS ÚRS 2023 01 |  | základní |  | 0 | 4e-05 | 0.001 | 0 | 0 | 32 | M | 2 |  |  |  | ROZPOCET | 0 | 0 | 0 | 0 | 0 | 1 | 0 | 16 | -1545697923
| PP |  | spínač jednopólový, řazení 1, s krytem, bez rámečku, šroubové svorky | [14 empty] | PP | 2
32 | K | 741310231 | Montáž přepínač (polo)zapuštěný šroubové připojení 5-seriový se zapojením vodičů | kus | 2 |  | 0 | CS ÚRS 2023 01 |  | základní |  | 0 | 0 | 0 | 0 | 0 | 16 | K | 2 |  |  |  | ROZPOCET | 0 | 0 | 0 | 0 | 0 | 1 | 0 | 16 | 1545230766
| PP |  | Montáž spínačů jedno nebo dvoupólových polozapuštěných nebo zapuštěných se zapojením vodičů šroubové připojení, pro prostředí normální přepínačů, řazení 5-sériových | [14 empty] | PP | 2
| Online PSC |  | https://podminky.urs.cz/item/CS_URS_2023_01/741310231 | [14 empty] | Online PSC | 2
33 | M | 34539067 | přepínač sériový, řazení 5, s krytem, bez rámečku, šroubové svorky | kus | 2 |  | 0 | CS ÚRS 2023 01 |  | základní |  | 0 | 4e-05 | 8e-05 | 0 | 0 | 32 | M | 2 |  |  |  | ROZPOCET | 0 | 0 | 0 | 0 | 0 | 1 | 0 | 16 | -318611411
| PP |  | přepínač sériový, řazení 5, s krytem, bez rámečku, šroubové svorky | [14 empty] | PP | 2
34 | K | 741310233 | Montáž přepínač (polo)zapuštěný šroubové připojení 6-střídavý se zapojením vodičů | kus | 4 |  | 0 | CS ÚRS 2023 01 |  | základní |  | 0 | 0 | 0 | 0 | 0 | 16 | K | 2 |  |  |  | ROZPOCET | 0 | 0 | 0 | 0 | 0 | 1 | 0 | 16 | -146793697
| PP |  | Montáž spínačů jedno nebo dvoupólových polozapuštěných nebo zapuštěných se zapojením vodičů šroubové připojení, pro prostředí normální přepínačů, řazení 6-střídavých | [14 empty] | PP | 2
| Online PSC |  | https://podminky.urs.cz/item/CS_URS_2023_01/741310233 | [14 empty] | Online PSC | 2
35 | M | 34539006 | přístroj přepínače střídavého, řazení 6, 6So, 6S šroubové svorky | kus | 4 |  | 0 | CS ÚRS 2023 01 |  | základní |  | 0 | 5e-05 | 0.0002 | 0 | 0 | 32 | M | 2 |  |  |  | ROZPOCET | 0 | 0 | 0 | 0 | 0 | 1 | 0 | 16 | -155700536
| PP |  | přístroj přepínače střídavého, řazení 6, 6So, 6S šroubové svorky | [14 empty] | PP | 2
36 | K | 741310238 | Montáž přepínač (polo)zapuštěný šroubové připojení 6+6 -dvojitý střídavý se zapojením vodičů | kus | 4 |  | 0 | CS ÚRS 2023 01 |  | základní |  | 0 | 0 | 0 | 0 | 0 | 16 | K | 2 |  |  |  | ROZPOCET | 0 | 0 | 0 | 0 | 0 | 1 | 0 | 16 | -2137978808
| PP |  | Montáž spínačů jedno nebo dvoupólových polozapuštěných nebo zapuštěných se zapojením vodičů šroubové připojení, pro prostředí normální přepínačů, řazení 6+6-dvojitých střídavých | [14 empty] | PP | 2
| Online PSC |  | https://podminky.urs.cz/item/CS_URS_2023_01/741310238 | [14 empty] | Online PSC | 2
37 | M | 34539072 | přepínač střídavý dvojitý, řazení 6+6(6+1), s krytem, bez rámečku, šroubové svorky | kus | 4 |  | 0 | CS ÚRS 2023 01 |  | základní |  | 0 | 5e-05 | 0.0002 | 0 | 0 | 32 | M | 2 |  |  |  | ROZPOCET | 0 | 0 | 0 | 0 | 0 | 1 | 0 | 16 | 54484345
| PP |  | přepínač střídavý dvojitý, řazení 6+6(6+1), s krytem, bez rámečku, šroubové svorky | [14 empty] | PP | 2
38 | K | 741310402 | Montáž spínač tří/čtyřpólový nástěnný do 25 A prostředí normální se zapojením vodičů | kus | 2 |  | 0 | CS ÚRS 2023 01 |  | základní |  | 0 | 0 | 0 | 0 | 0 | 16 | K | 2 |  |  |  | ROZPOCET | 0 | 0 | 0 | 0 | 0 | 1 | 0 | 16 | -1783923928
| PP |  | Montáž spínačů tří nebo čtyřpólových nástěnných se zapojením vodičů, pro prostředí normální do 25 A | [14 empty] | PP | 2
| Online PSC |  | https://podminky.urs.cz/item/CS_URS_2023_01/741310402 | [14 empty] | Online PSC | 2
39 | M | 34535110 | spínač nástěnný trojpólový v krytu IP65 25A | kus | 2 |  | 0 | CS ÚRS 2023 01 |  | základní |  | 0 | 0.0005 | 0.001 | 0 | 0 | 32 | M | 2 |  |  |  | ROZPOCET | 0 | 0 | 0 | 0 | 0 | 1 | 0 | 16 | -1519446508
| PP |  | spínač nástěnný trojpólový v krytu IP65 25A | [14 empty] | PP | 2
40 | K | 741310403 | Montáž spínač tří/čtyřpólový nástěnný do 63 A prostředí normální se zapojením vodičů | kus | 8 |  | 0 | CS ÚRS 2023 01 |  | základní |  | 0 | 0 | 0 | 0 | 0 | 16 | K | 2 |  |  |  | ROZPOCET | 0 | 0 | 0 | 0 | 0 | 1 | 0 | 16 | -1936560291
| PP |  | Montáž spínačů tří nebo čtyřpólových nástěnných se zapojením vodičů, pro prostředí normální do 63 A | [14 empty] | PP | 2
| Online PSC |  | https://podminky.urs.cz/item/CS_URS_2023_01/741310403 | [14 empty] | Online PSC | 2
41 | M | 34535115 | spínač nástěnný trojpólový v krytu IP65 40A | kus | 4 |  | 0 | CS ÚRS 2023 01 |  | základní |  | 0 | 0.0005 | 0.002 | 0 | 0 | 32 | M | 2 |  |  |  | ROZPOCET | 0 | 0 | 0 | 0 | 0 | 1 | 0 | 16 | 1456705683
| PP |  | spínač nástěnný trojpólový v krytu IP65 40A | [14 empty] | PP | 2
42 | M | 34535120 | spínač nástěnný trojpólový v krytu IP65 125A | kus | 4 |  | 0 | CS ÚRS 2023 01 |  | základní |  | 0 | 0.0006 | 0.0024 | 0 | 0 | 32 | M | 2 |  |  |  | ROZPOCET | 0 | 0 | 0 | 0 | 0 | 1 | 0 | 16 | 70902316
| PP |  | spínač nástěnný trojpólový v krytu IP65 125A | [14 empty] | PP | 2
43 | K | 741310561 | Montáž vypínač tří/čtyřpól výkonový pojistkový do 63 A bez zapojení vodičů | kus | 10 |  | 0 | CS ÚRS 2023 01 |  | základní |  | 0 | 0 | 0 | 0 | 0 | 16 | K | 2 |  |  |  | ROZPOCET | 0 | 0 | 0 | 0 | 0 | 1 | 0 | 16 | 1220415152
| PP |  | Montáž spínačů tří nebo čtyřpólových vypínačů výkonových pojistkových, do 63 A | [14 empty] | PP | 2
| Online PSC |  | https://podminky.urs.cz/item/CS_URS_2023_01/741310561 | [14 empty] | Online PSC | 2
44 | K | 741312501 | Montáž odpínače výkonového pojistkového do 500 V do 160 A bez zapojení vodičů | kus | 2 |  | 0 | CS ÚRS 2023 01 |  | základní |  | 0 | 0 | 0 | 0 | 0 | 16 | K | 2 |  |  |  | ROZPOCET | 0 | 0 | 0 | 0 | 0 | 1 | 0 | 16 | 671206264
| PP |  | Montáž odpínačů bez zapojení vodičů výkonových pojistkových do 500 V do 160 A | [14 empty] | PP | 2
| Online PSC |  | https://podminky.urs.cz/item/CS_URS_2023_01/741312501 | [14 empty] | Online PSC | 2
45 | M | 1137178 | POJISTKOVY ODPINAC OPVA10-3 10X38 | kus | 1 |  | 0 | materiály online |  | základní |  | 0 | 0.00019 | 0.00019 | 0 | 0 | 32 | M | 2 |  |  |  | ROZPOCET | 0 | 0 | 0 | 0 | 0 | 1 | 0 | 16 | 144534702
| PP |  | POJISTKOVY ODPINAC OPVA10-3 10X38 | [14 empty] | PP | 2
46 | M | 1157738 | POJISTOVY ODPINAC OPVP10-1 10X38 32A | kus | 1 |  | 0 | materiály online |  | základní |  | 0 | 7e-05 | 7e-05 | 0 | 0 | 32 | M | 2 |  |  |  | ROZPOCET | 0 | 0 | 0 | 0 | 0 | 1 | 0 | 16 | -1927783303
| PP |  | POJISTOVY ODPINAC OPVP10-1 10X38 32A | [14 empty] | PP | 2
47 | K | 741312534 | Montáž odpínače kompaktního třípólového do 750 V do 400 A bez zapojení vodičů | kus | 1 |  | 0 | CS ÚRS 2023 01 |  | základní |  | 0 | 0 | 0 | 0 | 0 | 16 | K | 2 |  |  |  | ROZPOCET | 0 | 0 | 0 | 0 | 0 | 1 | 0 | 16 | 289058009
| PP |  | Montáž odpínačů bez zapojení vodičů kompaktních do 750 V třípólových do 400 A | [14 empty] | PP | 2
| Online PSC |  | https://podminky.urs.cz/item/CS_URS_2023_01/741312534 | [14 empty] | Online PSC | 2
48 | M | 1303262 | SPINACI BLOK BH630NE406 | kus | 1 |  | 0 | materiály online |  | základní |  | 0 | 0.00705 | 0.00705 | 0 | 0 | 32 | M | 2 |  |  |  | ROZPOCET | 0 | 0 | 0 | 0 | 0 | 1 | 0 | 16 | -256306689
| PP |  | SPINACI BLOK BH630NE406 | [14 empty] | PP | 2
49 | M | 1184947 | BLOK ODPINACE SE-BH-0630-V001 630A | kus | 1 |  | 0 | materiály online |  | základní |  | 0 | 0.00024 | 0.00024 | 0 | 0 | 32 | M | 2 |  |  |  | ROZPOCET | 0 | 0 | 0 | 0 | 0 | 1 | 0 | 16 | -2067054983
| PP |  | BLOK ODPINACE SE-BH-0630-V001 630A | [14 empty] | PP | 2
50 | M | 1184975 | NAPETOVA SPOUST SV-BHD-X230 230/400/500V | kus | 1 |  | 0 | materiály online |  | základní |  | 0 | 0.00013 | 0.00013 | 0 | 0 | 32 | M | 2 |  |  |  | ROZPOCET | 0 | 0 | 0 | 0 | 0 | 1 | 0 | 16 | -307273275
| PP |  | NAPETOVA SPOUST SV-BHD-X230 230/400/500V | [14 empty] | PP | 2
51 | M | 1204488 | PRIPOJOVACI SADA CS-BH-B032 BLOKOVE SVOR | kus | 1 |  | 0 | materiály online |  | základní |  | 0 | 0.00127 | 0.00127 | 0 | 0 | 32 | M | 2 |  |  |  | ROZPOCET | 0 | 0 | 0 | 0 | 0 | 1 | 0 | 16 | -1968560797
| PP |  | PRIPOJOVACI SADA CS-BH-B032 BLOKOVE SVOR | [14 empty] | PP | 2
52 | M | 1184945 | PRIPOJOVACI SADA CS-BH-B021 BLOKOVE SVOR | set | 1 |  | 0 | materiály online |  | základní |  | 0 | 0.00078 | 0.00078 | 0 | 0 | 32 | M | 2 |  |  |  | ROZPOCET | 0 | 0 | 0 | 0 | 0 | 1 | 0 | 16 | -1327367722
| PP |  | PRIPOJOVACI SADA CS-BH-B021 BLOKOVE SVOR | [14 empty] | PP | 2
53 | M | 1212461 | KRYT SVOREK OD-BH-KS03 IP20 3P | kus | 2 |  | 0 | materiály online |  | základní |  | 0 | 0.00014 | 0.00028 | 0 | 0 | 32 | M | 2 |  |  |  | ROZPOCET | 0 | 0 | 0 | 0 | 0 | 1 | 0 | 16 | -838297526
| PP |  | KRYT SVOREK OD-BH-KS03 IP20 3P | [14 empty] | PP | 2
54 | K | 741313042 | Montáž zásuvka (polo)zapuštěná šroubové připojení 2P+PE dvojí zapojení - průběžná se zapojením vodičů | kus | 42 |  | 0 | CS ÚRS 2023 01 |  | základní |  | 0 | 0 | 0 | 0 | 0 | 16 | K | 2 |  |  |  | ROZPOCET | 0 | 0 | 0 | 0 | 0 | 1 | 0 | 16 | 275040223
| PP |  | Montáž zásuvek domovních se zapojením vodičů šroubové připojení polozapuštěných nebo zapuštěných 10/16 A, provedení 2P + PE dvojí zapojení pro průběžnou montáž | [14 empty] | PP | 2
| Online PSC |  | https://podminky.urs.cz/item/CS_URS_2023_01/741313042 | [14 empty] | Online PSC | 2
55 | M | 34555239 | přístroj zásuvky zápustné jednonásobné, krytka, šroubové svorky | kus | 38 |  | 0 | CS ÚRS 2023 01 |  | základní |  | 0 | 7e-05 | 0.00266 | 0 | 0 | 32 | M | 2 |  |  |  | ROZPOCET | 0 | 0 | 0 | 0 | 0 | 1 | 0 | 16 | -5594444
| PP |  | přístroj zásuvky zápustné jednonásobné, krytka, šroubové svorky | [14 empty] | PP | 2
56 | M | 34555243 | zásuvka zápustná dvojnásobná, šikmá, s clonkami, šroubové svorky | kus | 4 |  | 0 | CS ÚRS 2023 01 |  | základní |  | 0 | 0.0001 | 0.0004 | 0 | 0 | 32 | M | 2 |  |  |  | ROZPOCET | 0 | 0 | 0 | 0 | 0 | 1 | 0 | 16 | -1742397022
| PP |  | zásuvka zápustná dvojnásobná, šikmá, s clonkami, šroubové svorky | [14 empty] | PP | 2
57 | M | 34539059 | rámeček jednonásobný | kus | 41 |  | 0 | CS ÚRS 2023 01 |  | základní |  | 0 | 1e-05 | 0.00041 | 0 | 0 | 32 | M | 2 |  |  |  | ROZPOCET | 0 | 0 | 0 | 0 | 0 | 1 | 0 | 16 | -887771631
| PP |  | rámeček jednonásobný | [14 empty] | PP | 2
58 | M | 34539060 | rámeček dvojnásobný | kus | 9 |  | 0 | CS ÚRS 2023 01 |  | základní |  | 0 | 2e-05 | 0.00018 | 0 | 0 | 32 | M | 2 |  |  |  | ROZPOCET | 0 | 0 | 0 | 0 | 0 | 1 | 0 | 16 | -1886719193
| PP |  | rámeček dvojnásobný | [14 empty] | PP | 2
59 | M | 34539061 | rámeček trojnásobný | kus | 2 |  | 0 | CS ÚRS 2023 01 |  | základní |  | 0 | 3e-05 | 6e-05 | 0 | 0 | 32 | M | 2 |  |  |  | ROZPOCET | 0 | 0 | 0 | 0 | 0 | 1 | 0 | 16 | 1911413222
| PP |  | rámeček trojnásobný | [14 empty] | PP | 2
60 | K | 741313085 | Montáž zásuvek chráněných v krabici šroubové připojení 3P+N+PE prostředí venkovní, mokré se zapojením vodičů | kus | 5 |  | 0 | CS ÚRS 2023 01 |  | základní |  | 0 | 0 | 0 | 0 | 0 | 16 | K | 2 |  |  |  | ROZPOCET | 0 | 0 | 0 | 0 | 0 | 1 | 0 | 16 | 901694567
| PP |  | Montáž zásuvek domovních se zapojením vodičů šroubové připojení venkovní nebo mokré, provedení 3P + N + PE | [14 empty] | PP | 2
| Online PSC |  | https://podminky.urs.cz/item/CS_URS_2023_01/741313085 | [14 empty] | Online PSC | 2
61 | M | 1187454 | ZASUVKA POD OMIT. 16A 5P/400V IP44 146 | kus | 5 |  | 0 | materiály online |  | základní |  | 0 | 0.00024 | 0.0012 | 0 | 0 | 32 | M | 2 |  |  |  | ROZPOCET | 0 | 0 | 0 | 0 | 0 | 1 | 0 | 16 | 982896151
| PP |  | ZASUVKA POD OMIT. 16A 5P/400V IP44 146 | [14 empty] | PP | 2
62 | K | 741320101 | Montáž jističů jednopólových nn do 25 A bez krytu se zapojením vodičů | kus | 32 |  | 0 | CS ÚRS 2023 01 |  | základní |  | 0 | 0 | 0 | 0 | 0 | 16 | K | 2 |  |  |  | ROZPOCET | 0 | 0 | 0 | 0 | 0 | 1 | 0 | 16 | 855207960
| PP |  | Montáž jističů se zapojením vodičů jednopólových nn do 25 A bez krytu | [14 empty] | PP | 2
| Online PSC |  | https://podminky.urs.cz/item/CS_URS_2023_01/741320101 | [14 empty] | Online PSC | 2
63 | M | 35822115 | jistič 1-pólový 10 A vypínací charakteristika B vypínací schopnost 6 kA | kus | 8 |  | 0 | CS ÚRS 2023 01 |  | základní |  | 0 | 0.0004 | 0.0032 | 0 | 0 | 32 | M | 2 |  |  |  | ROZPOCET | 0 | 0 | 0 | 0 | 0 | 1 | 0 | 16 | 217816434
| PP |  | jistič 1-pólový 10 A vypínací charakteristika B vypínací schopnost 6 kA | [14 empty] | PP | 2
64 | M | 35822122 | jistič 1-pólový 16 A vypínací charakteristika B vypínací schopnost 6 kA | kus | 23 |  | 0 | CS ÚRS 2023 01 |  | základní |  | 0 | 0.0004 | 0.0092 | 0 | 0 | 32 | M | 2 |  |  |  | ROZPOCET | 0 | 0 | 0 | 0 | 0 | 1 | 0 | 16 | 2125376652
| PP |  | jistič 1-pólový 16 A vypínací charakteristika B vypínací schopnost 6 kA | [14 empty] | PP | 2
65 | M | 35822123 | jistič 1-pólový 16 A vypínací charakteristika C vypínací schopnost 6 kA | kus | 1 |  | 0 | CS ÚRS 2023 01 |  | základní |  | 0 | 0.0004 | 0.0004 | 0 | 0 | 32 | M | 2 |  |  |  | ROZPOCET | 0 | 0 | 0 | 0 | 0 | 1 | 0 | 16 | -1833376804
| PP |  | jistič 1-pólový 16 A vypínací charakteristika C vypínací schopnost 6 kA | [14 empty] | PP | 2
66 | K | 741320161 | Montáž jističů třípólových nn do 25 A bez krytu se zapojením vodičů | kus | 9 |  | 0 | CS ÚRS 2023 01 |  | základní |  | 0 | 0 | 0 | 0 | 0 | 16 | K | 2 |  |  |  | ROZPOCET | 0 | 0 | 0 | 0 | 0 | 1 | 0 | 16 | 1391266039
| PP |  | Montáž jističů se zapojením vodičů třípólových nn do 25 A bez krytu | [14 empty] | PP | 2
| Online PSC |  | https://podminky.urs.cz/item/CS_URS_2023_01/741320161 | [14 empty] | Online PSC | 2
67 | M | 35822164 | jistič 3-pólový 16 A vypínací charakteristika C vypínací schopnost 6 kA | kus | 7 |  | 0 | CS ÚRS 2023 01 |  | základní |  | 0 | 0.00105 | 0.00735 | 0 | 0 | 32 | M | 2 |  |  |  | ROZPOCET | 0 | 0 | 0 | 0 | 0 | 1 | 0 | 16 | -713623466
| PP |  | jistič 3-pólový 16 A vypínací charakteristika C vypínací schopnost 6 kA | [14 empty] | PP | 2
68 | M | 35822168 | jistič 3-pólový 20 A vypínací charakteristika B vypínací schopnost 6 kA | kus | 1 |  | 0 | CS ÚRS 2023 01 |  | základní |  | 0 | 0.00105 | 0.00105 | 0 | 0 | 32 | M | 2 |  |  |  | ROZPOCET | 0 | 0 | 0 | 0 | 0 | 1 | 0 | 16 | 1834768285
| PP |  | jistič 3-pólový 20 A vypínací charakteristika B vypínací schopnost 6 kA | [14 empty] | PP | 2
69 | M | 35822163 | jistič 3-pólový 16 A vypínací charakteristika B vypínací schopnost 6 kA | kus | 1 |  | 0 | CS ÚRS 2023 01 |  | základní |  | 0 | 0.00105 | 0.00105 | 0 | 0 | 32 | M | 2 |  |  |  | ROZPOCET | 0 | 0 | 0 | 0 | 0 | 1 | 0 | 16 | 272238206
| PP |  | jistič 3-pólový 16 A vypínací charakteristika B vypínací schopnost 6 kA | [14 empty] | PP | 2
70 | K | 741320171 | Montáž jističů třípólových nn do 63 A bez krytu se zapojením vodičů | kus | 8 |  | 0 | CS ÚRS 2023 01 |  | základní |  | 0 | 0 | 0 | 0 | 0 | 16 | K | 2 |  |  |  | ROZPOCET | 0 | 0 | 0 | 0 | 0 | 1 | 0 | 16 | -828415775
| PP |  | Montáž jističů se zapojením vodičů třípólových nn do 63 A bez krytu | [14 empty] | PP | 2
| Online PSC |  | https://podminky.urs.cz/item/CS_URS_2023_01/741320171 | [14 empty] | Online PSC | 2
71 | M | 35822174 | jistič 3-pólový 32 A vypínací charakteristika B vypínací schopnost 6 kA | kus | 3 |  | 0 | CS ÚRS 2023 01 |  | základní |  | 0 | 0.00105 | 0.00315 | 0 | 0 | 32 | M | 2 |  |  |  | ROZPOCET | 0 | 0 | 0 | 0 | 0 | 1 | 0 | 16 | -1788902912
| PP |  | jistič 3-pólový 32 A vypínací charakteristika B vypínací schopnost 6 kA | [14 empty] | PP | 2
72 | M | 35822177 | jistič 3-pólový 40 A vypínací charakteristika B vypínací schopnost 6 kA | kus | 1 |  | 0 | CS ÚRS 2023 01 |  | základní |  | 0 | 0.00105 | 0.00105 | 0 | 0 | 32 | M | 2 |  |  |  | ROZPOCET | 0 | 0 | 0 | 0 | 0 | 1 | 0 | 16 | 891866674
| PP |  | jistič 3-pólový 40 A vypínací charakteristika B vypínací schopnost 6 kA | [14 empty] | PP | 2
73 | M | 35822181 | jistič 3-pólový 50 A vypínací charakteristika B vypínací schopnost 10 kA | kus | 1 |  | 0 | CS ÚRS 2023 01 |  | základní |  | 0 | 0.00105 | 0.00105 | 0 | 0 | 32 | M | 2 |  |  |  | ROZPOCET | 0 | 0 | 0 | 0 | 0 | 1 | 0 | 16 | -1443086587
| PP |  | jistič 3-pólový 50 A vypínací charakteristika B vypínací schopnost 10 kA | [14 empty] | PP | 2
74 | M | 35822186 | jistič 3-pólový 63 A vypínací charakteristika B vypínací schopnost 10 kA | kus | 3 |  | 0 | CS ÚRS 2023 01 |  | základní |  | 0 | 0.00105 | 0.00315 | 0 | 0 | 32 | M | 2 |  |  |  | ROZPOCET | 0 | 0 | 0 | 0 | 0 | 1 | 0 | 16 | -118718320
| PP |  | jistič 3-pólový 63 A vypínací charakteristika B vypínací schopnost 10 kA | [14 empty] | PP | 2
75 | K | 741321001 | Montáž proudových chráničů dvoupólových nn do 25 A bez krytu se zapojením vodičů | kus | 2 |  | 0 | CS ÚRS 2023 01 |  | základní |  | 0 | 0 | 0 | 0 | 0 | 16 | K | 2 |  |  |  | ROZPOCET | 0 | 0 | 0 | 0 | 0 | 1 | 0 | 16 | -624243354
| PP |  | Montáž proudových chráničů se zapojením vodičů dvoupólových nn do 25 A bez krytu | [14 empty] | PP | 2
| Online PSC |  | https://podminky.urs.cz/item/CS_URS_2023_01/741321001 | [14 empty] | Online PSC | 2
76 | M | 1753251 | KOMBICHRANIC PFL6-10/1N/B/003-A | kus | 2 |  | 0 | materiály online |  | základní |  | 0 | 0.00025 | 0.0005 | 0 | 0 | 32 | M | 2 |  |  |  | ROZPOCET | 0 | 0 | 0 | 0 | 0 | 1 | 0 | 16 | 1522294068
| PP |  | KOMBICHRANIC PFL6-10/1N/B/003-A | [14 empty] | PP | 2
77 | K | 741321031 | Montáž proudových chráničů čtyřpólových nn do 25 A bez krytu se zapojením vodičů | kus | 1 |  | 0 | CS ÚRS 2023 01 |  | základní |  | 0 | 0 | 0 | 0 | 0 | 16 | K | 2 |  |  |  | ROZPOCET | 0 | 0 | 0 | 0 | 0 | 1 | 0 | 16 | -2071525367
| PP |  | Montáž proudových chráničů se zapojením vodičů čtyřpólových nn do 25 A bez krytu | [14 empty] | PP | 2
| Online PSC |  | https://podminky.urs.cz/item/CS_URS_2023_01/741321031 | [14 empty] | Online PSC | 2
78 | M | 35889206 | chránič proudový 4pólový 25A pracovního proudu 0,03A | kus | 1 |  | 0 | CS ÚRS 2023 01 |  | základní |  | 0 | 0.00047 | 0.00047 | 0 | 0 | 32 | M | 2 |  |  |  | ROZPOCET | 0 | 0 | 0 | 0 | 0 | 1 | 0 | 16 | -1296048108
| PP |  | chránič proudový 4pólový 25A pracovního proudu 0,03A | [14 empty] | PP | 2
79 | K | 741321041 | Montáž proudových chráničů čtyřpólových nn do 63 A bez krytu se zapojením vodičů | kus | 16 |  | 0 | CS ÚRS 2023 01 |  | základní |  | 0 | 0 | 0 | 0 | 0 | 16 | K | 2 |  |  |  | ROZPOCET | 0 | 0 | 0 | 0 | 0 | 1 | 0 | 16 | -2141933464
| PP |  | Montáž proudových chráničů se zapojením vodičů čtyřpólových nn do 63 A bez krytu | [14 empty] | PP | 2
| Online PSC |  | https://podminky.urs.cz/item/CS_URS_2023_01/741321041 | [14 empty] | Online PSC | 2
80 | M | 1187864 | PROUDOVY CHRANIC PF7-40/4/003-A | kus | 6 |  | 0 | materiály online |  | základní |  | 0 | 0.00032 | 0.00192 | 0 | 0 | 32 | M | 2 |  |  |  | ROZPOCET | 0 | 0 | 0 | 0 | 0 | 1 | 0 | 16 | 1016472786
| PP |  | PROUDOVY CHRANIC PF7-40/4/003-A | [14 empty] | PP | 2
81 | M | 8500124900 | Chránič proudový Eaton PF7-40/4/003 | kus | 6 |  | 0 | materiály online |  | základní |  | 0 | 0.00032 | 0.00192 | 0 | 0 | 32 | M | 2 |  |  |  | ROZPOCET | 0 | 0 | 0 | 0 | 0 | 1 | 0 | 16 | 1649178904
| PP |  | Chránič proudový Eaton PF7-40/4/003 | [14 empty] | PP | 2
82 | M | 1187873 | PROUDOVY CHRANIC PF7-63/4/003 | kus | 4 |  | 0 | materiály online |  | základní |  | 0 | 0.00032 | 0.00128 | 0 | 0 | 32 | M | 2 |  |  |  | ROZPOCET | 0 | 0 | 0 | 0 | 0 | 1 | 0 | 16 | 723049863
| PP |  | PROUDOVY CHRANIC PF7-63/4/003 | [14 empty] | PP | 2
83 | K | 741350002 | Montáž transformátor jednofázový nn vestavný 1x primár - 1x sekundár do 1000 VA se zapojením vodičů | kus | 3 |  | 0 | CS ÚRS 2023 01 |  | základní |  | 0 | 0 | 0 | 0 | 0 | 16 | K | 2 |  |  |  | ROZPOCET | 0 | 0 | 0 | 0 | 0 | 1 | 0 | 16 | 1251715283
| PP |  | Montáž jednofázových transformátorů nn se zapojením vodičů vestavných 1x primár - 1x sekundár do 1000 VA | [14 empty] | PP | 2
| Online PSC |  | https://podminky.urs.cz/item/CS_URS_2023_01/741350002 | [14 empty] | Online PSC | 2
84 | M | 1734621 | PREVOD.TRAFO CLA 2.1 400/5 10VA TP 0,5S | kus | 3 |  | 0 | materiály online |  | základní |  | 0 | 0 | 0 | 0 | 0 | 32 | M | 2 |  |  |  | ROZPOCET | 0 | 0 | 0 | 0 | 0 | 1 | 0 | 16 | -752124244
| PP |  | PREVOD.TRAFO CLA 2.1 400/5 10VA TP 0,5S | [14 empty] | PP | 2
85 | K | 741370011 | Montáž svítidlo žárovkové bytové stropní závěsné 1 zdroj | kus | 8 |  | 0 | CS ÚRS 2023 01 |  | základní |  | 0 | 0 | 0 | 0 | 0 | 16 | K | 2 |  |  |  | ROZPOCET | 0 | 0 | 0 | 0 | 0 | 1 | 0 | 16 | -442797076
| PP |  | Montáž svítidel žárovkových se zapojením vodičů bytových nebo společenských místností stropních závěsných na háku nebo trubce 1 zdroj | [14 empty] | PP | 2
| Online PSC |  | https://podminky.urs.cz/item/CS_URS_2023_01/741370011 | [14 empty] | Online PSC | 2
86 | M | 1619410 | ADRIA S3 LED-5L06C06ZS11/096/L100 B 4000 | kus | 8 |  | 0 | materiály online |  | základní |  | 0 | 0.00593 | 0.04744 | 0 | 0 | 32 | M | 2 |  |  |  | ROZPOCET | 0 | 0 | 0 | 0 | 0 | 1 | 0 | 16 | 1278171396
| PP |  | ADRIA S3 LED-5L06C06ZS11/096/L100 B 4000 | [14 empty] | PP | 2
87 | M | 1773896 | LED ZAROVKA D 20W PAR30 E27 3000K 1600LM | kus | 8 |  | 0 | materiály online |  | základní |  | 0 | 0.00025 | 0.002 | 0 | 0 | 32 | M | 2 |  |  |  | ROZPOCET | 0 | 0 | 0 | 0 | 0 | 1 | 0 | 16 | -719970964
| PP |  | LED ZAROVKA D 20W PAR30 E27 3000K 1600LM | [14 empty] | PP | 2
88 | K | 741371104 | Montáž svítidlo zářivkové průmyslové stropní přisazené 2 zdroje s krytem | kus | 82 |  | 0 | CS ÚRS 2023 01 |  | základní |  | 0 | 0 | 0 | 0 | 0 | 16 | K | 2 |  |  |  | ROZPOCET | 0 | 0 | 0 | 0 | 0 | 1 | 0 | 16 | -29840116
| PP |  | Montáž svítidel zářivkových se zapojením vodičů průmyslových stropních přisazených 2 zdroje s krytem | [14 empty] | PP | 2
| Online PSC |  | https://podminky.urs.cz/item/CS_URS_2023_01/741371104 | [14 empty] | Online PSC | 2
| P |  | Poznámka k položce: použitá původní svítidla, odstrojené od předřadníků, předrátovaní přívodu pouze na jednu stranu pro použití LED trubic | [14 empty] | P | 2
| VV |  | 70+12 |  | 82 | [12 empty] | VV | 2 | 2 | True | 1 | ROZPOCET
89 | M | 1432796 | SVIT.PRIMA LED TUBE 2X150 PCC 1F | kus | 12 |  | 0 | materiály online |  | základní |  | 0 | 0.00303 | 0.03636 | 0 | 0 | 32 | M | 2 |  |  |  | ROZPOCET | 0 | 0 | 0 | 0 | 0 | 1 | 0 | 16 | 2048251555
| PP |  | SVIT.PRIMA LED TUBE 2X150 PCC 1F | [14 empty] | PP | 2
| P |  | Poznámka k položce: nová svítidla navíc pro nové osvětlení, doplní původní svítidla | [14 empty] | P | 2
90 | M | 1342843 | LEDTUBE T8 23W 4000K ML-331.008.89.0 | kus | 164 |  | 0 | materiály online |  | základní |  | 0 | 0.00036 | 0.05904 | 0 | 0 | 32 | M | 2 |  |  |  | ROZPOCET | 0 | 0 | 0 | 0 | 0 | 1 | 0 | 16 | 903816037
| PP |  | LEDTUBE T8 23W 4000K ML-331.008.89.0 | [14 empty] | PP | 2
| VV |  | 82*2 |  | 164 | [12 empty] | VV | 2 | 2 | True | 1 | ROZPOCET
91 | K | 741371843 | Demontáž svítidla interiérového se standardní paticí nebo int. zdrojem LED přisazeného stropního přes 0,09 m2 do 0,36 m2 bez zachování funkčnosti | kus | 16 |  | 0 | CS ÚRS 2023 01 |  | základní |  | 0 | 0 | 0 | 0.001 | 0.016 | 16 | K | 2 |  |  |  | ROZPOCET | 0 | 0 | 0 | 0 | 0 | 1 | 0 | 16 | -806056653
| PP |  | Demontáž svítidel bez zachování funkčnosti (do suti) interiérových se standardní paticí (E27, T5, GU10) nebo integrovaným zdrojem LED přisazených, ploše stropních přes 0,09 do 0,36 m2 | [14 empty] | PP | 2
| Online PSC |  | https://podminky.urs.cz/item/CS_URS_2023_01/741371843 | [14 empty] | Online PSC | 2
92 | K | 741371844 | Demontáž svítidla interiérového se standardní paticí nebo int. zdrojem LED přisazeného nástěnného do 0,09 m2 bez zachování funkčnosti | kus | 20 |  | 0 | CS ÚRS 2023 01 |  | základní |  | 0 | 0 | 0 | 0.0008 | 0.016 | 16 | K | 2 |  |  |  | ROZPOCET | 0 | 0 | 0 | 0 | 0 | 1 | 0 | 16 | 1488037320
| PP |  | Demontáž svítidel bez zachování funkčnosti (do suti) interiérových se standardní paticí (E27, T5, GU10) nebo integrovaným zdrojem LED přisazených, ploše nástěnných do 0,09 m2 | [14 empty] | PP | 2
| Online PSC |  | https://podminky.urs.cz/item/CS_URS_2023_01/741371844 | [14 empty] | Online PSC | 2
| P |  | Poznámka k položce: demontáž původních nouzových svítidel | [14 empty] | P | 2
93 | K | 741372021 | Montáž svítidlo LED interiérové přisazené nástěnné hranaté nebo kruhové do 0,09 m2 se zapojením vodičů | kus | 7 |  | 0 | CS ÚRS 2023 01 |  | základní |  | 0 | 0 | 0 | 0 | 0 | 16 | K | 2 |  |  |  | ROZPOCET | 0 | 0 | 0 | 0 | 0 | 1 | 0 | 16 | -1704674152
| PP |  | Montáž svítidel s integrovaným zdrojem LED se zapojením vodičů interiérových přisazených nástěnných hranatých nebo kruhových, plochy do 0,09 m2 | [14 empty] | PP | 2
| Online PSC |  | https://podminky.urs.cz/item/CS_URS_2023_01/741372021 | [14 empty] | Online PSC | 2
94 | M | 34825001 | svítidlo interiérové stropní přisazené kruhové D 200-300mm 1300-2000lm | kus | 7 |  | 0 | CS ÚRS 2023 01 |  | základní |  | 0 | 0.00048 | 0.00336 | 0 | 0 | 32 | M | 2 |  |  |  | ROZPOCET | 0 | 0 | 0 | 0 | 0 | 1 | 0 | 16 | 1834948676
| PP |  | svítidlo interiérové stropní přisazené kruhové D 200-300mm 1300-2000lm | [14 empty] | PP | 2
95 | K | 741372072 | Montáž svítidlo LED interiérové závěsné hranaté nebo kruhové do 0,09 m2 se zapojením vodičů | kus | 16 |  | 0 | CS ÚRS 2023 01 |  | základní |  | 0 | 0 | 0 | 0 | 0 | 16 | K | 2 |  |  |  | ROZPOCET | 0 | 0 | 0 | 0 | 0 | 1 | 0 | 16 | -1136294305
| PP |  | Montáž svítidel s integrovaným zdrojem LED se zapojením vodičů interiérových závěsných hranatých nebo kruhových, plochy do 0,09 m2 | [14 empty] | PP | 2
| Online PSC |  | https://podminky.urs.cz/item/CS_URS_2023_01/741372072 | [14 empty] | Online PSC | 2
96 | M | 1718457 | NOUZ.SVIT. SUPERIOR C 3W ML-461.003.68.0 | kus | 5 |  | 0 | materiály online |  | základní |  | 0 | 0.00026 | 0.0013 | 0 | 0 | 32 | M | 2 |  |  |  | ROZPOCET | 0 | 0 | 0 | 0 | 0 | 1 | 0 | 16 | 1224629948
| PP |  | NOUZ.SVIT. SUPERIOR C 3W ML-461.003.68.0 stropní nouzové chodbové svítidlo | [14 empty] | PP | 2
97 | M | 11.214.435 | MODUS Svítidlo nouzové EXIT 3W LED 320 lm STANDARD IP65 1h , stále svítící / svítící při výpadku, bílé | kus | 11 |  | 0 | materiály online |  | základní |  | 0 | 0 | 0 | 0 | 0 | 32 | M | 2 |  |  |  | ROZPOCET | 0 | 0 | 0 | 0 | 0 | 1 | 0 | 16 | 915555020
| PP |  | MODUS Svítidlo nouzové EXIT 3W LED 320 lm STANDARD IP65 1h , stále svítící / svítící při výpadku, bílé | [14 empty] | PP | 2
98 | K | 741374841 | Demontáž svítidla interiérového se standardní paticí přisazeného stropního do 0,09 m2 se zachováním funkčnosti | kus | 6 |  | 0 | CS ÚRS 2023 01 |  | základní |  | 0 | 0 | 0 | 0 | 0 | 16 | K | 2 |  |  |  | ROZPOCET | 0 | 0 | 0 | 0 | 0 | 1 | 0 | 16 | -1140085285
| PP |  | Demontáž svítidel se zachováním funkčnosti interiérových se standardní paticí (E27, T5, GU10) nebo integrovaným zdrojem LED přisazených, ploše stropních do 0,09 m2 | [14 empty] | PP | 2
| Online PSC |  | https://podminky.urs.cz/item/CS_URS_2023_01/741374841 | [14 empty] | Online PSC | 2
99 | K | 741374843 | Demontáž svítidla interiérového se standardní paticí přisazeného stropního přes 0,09 do 0,36 m2 se zachováním funkčnosti | kus | 70 |  | 0 | CS ÚRS 2023 01 |  | základní |  | 0 | 0 | 0 | 0 | 0 | 16 | K | 2 |  |  |  | ROZPOCET | 0 | 0 | 0 | 0 | 0 | 1 | 0 | 16 | -510583904
| PP |  | Demontáž svítidel se zachováním funkčnosti interiérových se standardní paticí (E27, T5, GU10) nebo integrovaným zdrojem LED přisazených, ploše stropních přes 0,09 do 0,36 m2 | [14 empty] | PP | 2
| Online PSC |  | https://podminky.urs.cz/item/CS_URS_2023_01/741374843 | [14 empty] | Online PSC | 2
100 | K | 741374885 | Demontáž svítidla byt se standardní paticí zavěšeného - tlumivka přes 80 W se zachováním funkčnosti | kus | 70 |  | 0 | CS ÚRS 2023 01 |  | základní |  | 0 | 0 | 0 | 0 | 0 | 16 | K | 2 |  |  |  | ROZPOCET | 0 | 0 | 0 | 0 | 0 | 1 | 0 | 16 | 13698316
| PP |  | Demontáž svítidel se zachováním funkčnosti interiérových se standardní paticí (E27, T5, GU10) nebo integrovaným zdrojem LED doplňků tlumivek přes 80 W | [14 empty] | PP | 2
| Online PSC |  | https://podminky.urs.cz/item/CS_URS_2023_01/741374885 | [14 empty] | Online PSC | 2
| P |  | Poznámka k položce: demontáž předřadníků v původních svítidlech, která budou znovu použita | [14 empty] | P | 2
101 | K | 741810003 | Celková prohlídka elektrického rozvodu a zařízení přes 0,5 do 1 milionu Kč | kus | 1 |  | 0 | CS ÚRS 2023 01 |  | základní |  | 0 | 0 | 0 | 0 | 0 | 16 | K | 2 |  |  |  | ROZPOCET | 0 | 0 | 0 | 0 | 0 | 1 | 0 | 16 | -2115169412
| PP |  | Zkoušky a prohlídky elektrických rozvodů a zařízení celková prohlídka a vyhotovení revizní zprávy pro objem montážních prací přes 500 do 1000 tis. Kč | [14 empty] | PP | 2
| Online PSC |  | https://podminky.urs.cz/item/CS_URS_2023_01/741810003 | [14 empty] | Online PSC | 2
102 | K | 741811011 | Kontrola rozvaděč nn silový hmotnosti do 200 kg | kus | 2 |  | 0 | CS ÚRS 2023 01 |  | základní |  | 0 | 0 | 0 | 0 | 0 | 16 | K | 2 |  |  |  | ROZPOCET | 0 | 0 | 0 | 0 | 0 | 1 | 0 | 16 | -1393635850
| PP |  | Zkoušky a prohlídky rozvodných zařízení kontrola rozváděčů nn, (1 pole) silových, hmotnosti do 200 kg | [14 empty] | PP | 2
| Online PSC |  | https://podminky.urs.cz/item/CS_URS_2023_01/741811011 | [14 empty] | Online PSC | 2
103 | K | 998741101 | Přesun hmot tonážní pro silnoproud v objektech v do 6 m | t | 0.934 |  | 0 | CS ÚRS 2023 01 |  | základní |  | 0 | 0 | 0 | 0 | 0 | 16 | K | 2 |  |  |  | ROZPOCET | 0 | 0 | 0 | 0 | 0 | 1 | 0 | 16 | 680448674
| PP |  | Přesun hmot pro silnoproud stanovený z hmotnosti přesunovaného materiálu vodorovná dopravní vzdálenost do 50 m v objektech výšky do 6 m | [14 empty] | PP | 2
| Online PSC |  | https://podminky.urs.cz/item/CS_URS_2023_01/998741101 | [14 empty] | Online PSC | 2
| D | M | Práce a dodávky M |  |  |  | 0 |  |  |  |  | 0 |  | 0.1944 |  | 0.768 | 3 | D | 0 |  |  |  | ROZPOCET | [6 empty] | 0
| D | 46-M | Zemní práce při extr.mont.pracích |  |  |  | 0 |  |  |  |  | 0 |  | 0.1944 |  | 0.768 | 3 | D | 1 |  |  |  | ROZPOCET | [6 empty] | 0
104 | K | 460741141 | Osazení kabelových prostupů z trub betonových do otvoru ve zdivu průměru do 15 cm | kus | 20 |  | 0 | CS ÚRS 2023 01 |  | základní |  | 0 | 0.00712 | 0.1424 | 0 | 0 | 64 | K | 2 |  |  |  | ROZPOCET | 0 | 0 | 0 | 0 | 0 | 1 | 0 | 64 | -1368762667
| PP |  | Osazení kabelových prostupů včetně utěsnění a spárování z trub betonových do otvoru ve zdivu včetně vybourání, zazdění a začištění, vnitřního průměru do 15 cm | [14 empty] | PP | 2
| Online PSC |  | https://podminky.urs.cz/item/CS_URS_2023_01/460741141 | [14 empty] | Online PSC | 2
105 | K | 460941212 | Vyplnění a omítnutí rýh při elektroinstalacích ve stěnách hl do 3 cm a š přes 3 do 5 cm | m | 200 |  | 0 | CS ÚRS 2023 01 |  | základní |  | 0 | 0.00026 | 0.052 | 0 | 0 | 64 | K | 2 |  |  |  | ROZPOCET | 0 | 0 | 0 | 0 | 0 | 1 | 0 | 64 | -518477773
| PP |  | Vyplnění rýh vyplnění a omítnutí rýh ve stěnách hloubky do 3 cm a šířky přes 3 do 5 cm | [14 empty] | PP | 2
| Online PSC |  | https://podminky.urs.cz/item/CS_URS_2023_01/460941212 | [14 empty] | Online PSC | 2
106 | K | 468091312 | Vysekání kapes a výklenků ve zdivu cihelném pro krabice 10x10x8 cm | kus | 140 |  | 0 | CS ÚRS 2023 01 |  | základní |  | 0 | 0 | 0 | 0.0012 | 0.168 | 64 | K | 2 |  |  |  | ROZPOCET | 0 | 0 | 0 | 0 | 0 | 1 | 0 | 64 | 1176850823
| PP |  | Vysekání kapes nebo výklenků ve zdivu pro osazení kotevních prvků nebo elektroinstalačního zařízení cihelném, velikosti 10x10x8 cm | [14 empty] | PP | 2
| Online PSC |  | https://podminky.urs.cz/item/CS_URS_2023_01/468091312 | [14 empty] | Online PSC | 2
107 | K | 468101412 | Vysekání rýh pro montáž trubek a kabelů v cihelných zdech hl do 3 cm a š přes 3 do 5 cm | m | 200 |  | 0 | CS ÚRS 2023 01 |  | základní |  | 0 | 0 | 0 | 0.003 | 0.6 | 64 | K | 2 |  |  |  | ROZPOCET | 0 | 0 | 0 | 0 | 0 | 1 | 0 | 64 | 899007839
| PP |  | Vysekání rýh pro montáž trubek a kabelů v cihelných zdech hloubky do 3 cm a šířky přes 3 do 5 cm | [14 empty] | PP | 2
| Online PSC |  | https://podminky.urs.cz/item/CS_URS_2023_01/468101412 | [14 empty] | Online PSC | 2
| D | HZS | Hodinové zúčtovací sazby |  |  |  | 0 |  |  |  |  | 0 |  | 0 |  | 0 | 4 | D | 0 |  |  |  | ROZPOCET | [6 empty] | 0
108 | K | HZS2231 | Hodinová zúčtovací sazba elektrikář | hod | 112 |  | 0 | CS ÚRS 2023 01 |  | základní |  | 0 | 0 | 0 | 0 | 0 | 512 | K | 1 |  |  |  | ROZPOCET | 0 | 0 | 0 | 0 | 0 | 1 | 0 | 512 | -742874536
| PP |  | Hodinové zúčtovací sazby profesí PSV provádění stavebních instalací elektrikář | [14 empty] | PP | 1
| Online PSC |  | https://podminky.urs.cz/item/CS_URS_2023_01/HZS2231 | [14 empty] | Online PSC | 1
| P |  | Poznámka k položce: práce a materiál neuvedené v jiných položkách | [14 empty] | P | 1
109 | K | HZS2232 | Hodinová zúčtovací sazba elektrikář odborný | hod | 112 |  | 0 | CS ÚRS 2023 01 |  | základní |  | 0 | 0 | 0 | 0 | 0 | 512 | K | 1 |  |  |  | ROZPOCET | 0 | 0 | 0 | 0 | 0 | 1 | 0 | 512 | 624859214
| PP |  | Hodinové zúčtovací sazby profesí PSV provádění stavebních instalací elektrikář odborný | [14 empty] | PP | 1
| Online PSC |  | https://podminky.urs.cz/item/CS_URS_2023_01/HZS2232 | [14 empty] | Online PSC | 1
| P |  | Poznámka k položce: práce a materiál neuvedené v jiných položkách | [14 empty] | P | 1

## Pokyny pro vyplnění
Struktura údajů, formát souboru a metodika pro zpracování
Struktura
Soubor je složen ze záložky Rekapitulace stavby a záložek s názvem soupisu prací pro jednotlivé objekty ve formátu XLSX. Každá ze záložek přitom obsahuje
ještě samostatné sestavy vymezené orámovaním a nadpisem sestavy.
Rekapitulace stavby obsahuje sestavu Rekapitulace stavby a Rekapitulace objektů stavby a soupisů prací.
V sestavě Rekapitulace stavby jsou uvedeny informace identifikující předmět veřejné zakázky na stavební práce, KSO, CC-CZ, CZ-CPV, CZ-CPA a rekapitulaci
celkové nabídkové ceny uchazeče.
Termínem "uchazeč" (resp. zhotovitel) se myslí "účastník zadávacího řízení" ve smyslu zákona o zadávání veřejných zakázek.
V sestavě Rekapitulace objektů stavby a soupisů prací je uvedena rekapitulace stavebních objektů, inženýrských objektů, provozních souborů,
vedlejších a ostatních nákladů a ostatních nákladů s rekapitulací nabídkové ceny za jednotlivé soupisy prací. Na základě údaje Typ je možné
identifikovat, zda se jedná o objekt nebo soupis prací pro daný objekt:
|  | STA | Stavební objekt pozemní
|  | ING | Stavební objekt inženýrský
|  | PRO | Provozní soubor
|  | VON | Vedlejší a ostatní náklady
|  | OST | Ostatní
|  | Soupis | Soupis prací pro daný typ objektu
Soupis prací pro jednotlivé objekty obsahuje sestavy Krycí list soupisu prací, Rekapitulace členění soupisu prací, Soupis prací. Za soupis prací může být považován
i objekt stavby v případě, že neobsahuje podřízenou zakázku.
Krycí list soupisu obsahuje rekapitulaci informací o předmětu veřejné zakázky ze sestavy Rekapitulace stavby, informaci o zařazení objektu do KSO,
CC-CZ, CZ-CPV, CZ-CPA a rekapitulaci celkové nabídkové ceny uchazeče za aktuální soupis prací.
Rekapitulace členění soupisu prací obsahuje rekapitulaci soupisu prací ve všech úrovních členění soupisu tak, jak byla tato členění použita (např.
stavební díly, funkční díly, případně jiné členění) s rekapitulací nabídkové ceny.
Soupis prací obsahuje položky veškerých stavebních nebo montážních prací, dodávek materiálů a služeb nezbytných pro zhotovení stavebního objektu,
inženýrského objektu, provozního souboru, vedlejších a ostatních nákladů.
Pro položky soupisu prací se zobrazují následující informace:
|  | PČ |  | Pořadové číslo položky v aktuálním soupisu
|  | TYP |  | Typ položky: K - konstrukce, M - materiál, PP - plný popis, PSC - poznámka k souboru cen, P - poznámka k položce, VV - výkaz výměr
|  | Kód |  | Kód položky
|  | Popis |  | Zkrácený popis položky
|  | MJ |  | Měrná jednotka položky
|  | Množství |  | Množství v měrné jednotce
|  | J.cena |  | Jednotková cena položky. Zadaní může obsahovat namísto J.ceny sloupce J.materiál a J.montáž, jejichž součet definuje
J.cenu položky.
|  | Cena celkem |  | Celková cena položky daná jako součin množství a j.ceny
|  | Cenová soustava |  | Příslušnost položky do cenové soustavy
Ke každé položce soupisu prací se na samostatných řádcích může zobrazovat:
Plný popis položky
Poznámka k souboru cen a poznámka zadavatele
Výkaz výměr
Pokud je k řádku výkazu výměr evidovaný údaj ve sloupci Kód, jedná se o definovaný odkaz, na který se může odvolávat výkaz výměr z jiné položky.
Metodika pro zpracování
Jednotlivé sestavy jsou v souboru provázány. Editovatelné pole jsou zvýrazněny žlutým podbarvením, ostatní pole neslouží k editaci a nesmí být jakkoliv
modifikovány.
Uchazeč je pro podání nabídky povinen vyplnit žlutě podbarvená pole:
Pole Uchazeč v sestavě Rekapitulace stavby - zde uchazeč vyplní svůj název (název subjektu)
Pole IČ a DIČ v sestavě Rekapitulace stavby - zde uchazeč vyplní svoje IČ a DIČ
Datum v sestavě Rekapitulace stavby - zde uchazeč vyplní datum vytvoření nabídky
J.cena = jednotková cena v sestavě Soupis prací o maximálním počtu desetinných míst uvedených v poli
- pokud sestavy soupisů prací obsahují pole J.cena, měla by být všechna tato pole vyplněna nenulovými
Poznámka - nepovinný údaj pro položku soupisu
V případě, že sestavy soupisů prací neobsahují pole J.cena, potom ve všech soupisech prací obsahují pole:
- J.materiál - jednotková cena materiálu
- J.montáž - jednotková cena montáže
Uchazeč v tomto případě by měl vyplnit všechna pole J.materiál a pole J.montáž nenulovými kladnými číslicemi. V případech, kdy položka
neobsahuje žádný materiál je přípustné, aby pole J.materiál bylo vyplněno nulou. V případech, kdy položka neobsahuje žádnou montáž je přípustné,
aby pole J.montáž bylo vyplněno nulou. Obě pole - J.materiál, J.Montáž u jedné položky by však neměly být vyplněny nulou.
Rekapitulace stavby
Název |  |  | Povinný |  | Popis | Typ | Max. počet
atributu |  |  | (A/N) |  |  |  | znaků
Kód |  |  | A |  | Kód stavby | String | 20
Stavba |  |  | A |  | Název stavby | String | 120
Místo |  |  | N |  | Místo stavby | String | 50
Datum |  |  | A |  | Datum vykonaného exportu | Date
KSO |  |  | N |  | Klasifikace stavebního objektu | String | 15
CC-CZ |  |  | N |  | Klasifikace stavbeních děl | String | 15
CZ-CPV |  |  | N |  | Společný slovník pro veřejné zakázky | String | 20
CZ-CPA |  |  | N |  | Klasifikace produkce podle činností | String | 20
Zadavatel |  |  | N |  | Zadavatel zadaní | String | 50
IČ |  |  | N |  | IČ zadavatele zadaní | String | 20
DIČ |  |  | N |  | DIČ zadavatele zadaní | String | 20
Uchazeč |  |  | N |  | Uchazeč veřejné zakázky | String | 50
Projektant |  |  | N |  | Projektant | String | 50
Poznámka |  |  | N |  | Poznámka k zadání | String | 255
Sazba DPH |  |  | A |  | Rekapitulace sazeb DPH u položek soupisů | eGSazbaDph
Základna DPH |  |  | A |  | Základna DPH určena součtem celkové ceny z položek soupisů | Double
Hodnota DPH |  |  | A |  | Hodnota DPH | Double
Cena bez DPH |  |  | A |  | Celková cena bez DPH za celou stavbu. Sčítává se ze všech listů. | Double
Cena s DPH |  |  | A |  | Celková cena s DPH za celou stavbu | Double
Rekapitulace objektů stavby a soupisů prací
Název |  |  | Povinný |  | Popis | Typ | Max. počet
atributu |  |  | (A/N) |  |  |  | znaků
Kód |  |  | A |  | Přebírá se z Rekapitulace stavby | String | 20
Stavba |  |  | A |  | Přebírá se z Rekapitulace stavby | String | 120
Místo |  |  | N |  | Přebírá se z Rekapitulace stavby | String | 50
Datum |  |  | A |  | Přebírá se z Rekapitulace stavby | Date
Zadavatel |  |  | N |  | Přebírá se z Rekapitulace stavby | String | 50
Projektant |  |  | N |  | Přebírá se z Rekapitulace stavby | String | 50
Uchazeč |  |  | N |  | Přebírá se z Rekapitulace stavby | String | 50
Kód |  |  | A |  | Kód objektu | String | 20
Objektu, Soupis prací |  |  | A |  | Název objektu | String | 120
Cena bez DPH |  |  | A |  | Cena bez DPH za daný objekt | Double
Cena s DPH |  |  | A |  | Cena spolu s DPH za daný objekt | Double
Typ |  |  | A |  | Typ zakázky | eGTypZakazky
Krycí list soupisu
Název |  |  | Povinný |  | Popis | Typ | Max. počet
atributu |  |  | (A/N) |  |  |  | znaků
Stavba |  |  | A |  | Přebírá se z Rekapitulace stavby | String | 120
Objekt |  |  | A |  | Kód a název objektu | String | 20 + 120
Soupis |  |  | A |  | Kód a název soupisu | String | 20 + 120
KSO |  |  | N |  | Klasifikace stavebního objektu | String | 15
CC-CZ |  |  | N |  | Klasifikace stavbeních děl | String | 15
CZ-CPV |  |  | N |  | Společný slovník pro veřejné zakázky | String | 20
CZ-CPA |  |  | N |  | Klasifikace produkce podle činností | String | 20
Místo |  |  | N |  | Přebírá se z Rekapitulace stavby | String | 50
Zadavatel |  |  | N |  | Přebírá se z Rekapitulace stavby | String | 50
Uchazeč |  |  | N |  | Přebírá se z Rekapitulace stavby | String | 50
Projektant |  |  | N |  | Přebírá se z Rekapitulace stavby | String | 50
Poznámka |  |  | N |  | Poznámka k soupisu prací | String | 255
Sazba DPH |  |  | A |  | Rekapitulace sazeb DPH na položkách aktuálního soupisu | eGSazbaDph
Základna DPH |  |  | A |  | Základna DPH určena součtem celkové ceny z položek aktuálního soupisu | Double
Hodnota DPH |  |  | A |  | Hodnota DPH | Double
Cena bez DPH |  |  | A |  | Cena bez DPH za daný soupis | Double
Cena s DPH |  |  | A |  | Cena s DPH za daný soupis | Double
Rekapitulace členění soupisu prací
Název |  |  | Povinný |  | Popis | Typ | Max. počet
atributu |  |  | (A/N) |  |  |  | znaků
Stavba |  |  | A |  | Přebírá se z Rekapitulace stavby | String | 120
Objekt |  |  | A |  | Kód a název objektu, přebírá se z Krycího listu soupisu | String | 20 + 120
Soupis |  |  | A |  | Kód a název objektu, přebírá se z Krycího listu soupisu | String | 20 + 120
Místo |  |  | N |  | Přebírá se z Rekapitulace stavby | String | 50
Datum |  |  | A |  | Přebírá se z Rekapitulace stavby | Date
Zadavatel |  |  | N |  | Přebírá se z Rekapitulace stavby | String | 50
Projektant |  |  | N |  | Přebírá se z Rekapitulace stavby | String | 50
Uchazeč |  |  | N |  | Přebírá se z Rekapitulace stavby | String | 50
Kód dílu - Popis |  |  | A |  | Kód a název dílu ze soupisu | String | 20 + 100
Cena celkem |  |  | A |  | Cena celkem za díl ze soupisu | Double
Soupis prací
Název |  |  | Povinný |  | Popis | Typ | Max. počet
atributu |  |  | (A/N) |  |  |  | znaků
Stavba |  |  | A |  | Přebírá se z Rekapitulace stavby | String | 120
Objekt |  |  | A |  | Kód a název objektu | String | 20 + 120
Soupis |  |  | A |  | Přebírá se z Krycího listu soupisu | String | 20 + 120
Místo |  |  | N |  | Přebírá se z Krycího listu soupisu | String | 50
Datum |  |  | A |  | Přebírá se z Krycího listu soupisu | Date
Zadavatel |  |  | N |  | Přebírá se z Krycího listu soupisu | String | 50
Projektant |  |  | N |  | Přebírá se z Krycího listu soupisu | String | 50
Uchazeč |  |  | N |  | Přebírá se z Krycího listu soupisu | String | 50
PČ |  |  | A |  | Pořadové číslo položky soupisu | Long
Typ |  |  | A |  | Typ položky soupisu | eGTypPolozky | 1
Kód |  |  | A |  | Kód položky ze soupisu | String | 20
Popis |  |  | A |  | Popis položky ze soupisu | String | 255
MJ |  |  | A |  | Měrná jednotka položky | String | 10
Množství |  |  | A |  | Množství položky soupisu | Double
J.Cena |  |  | A |  | Jednotková cena položky | Double
Cena celkem |  |  | A |  | Cena celkem vyčíslena jako J.Cena * Množství | Double
Cenová soustava |  |  | N |  | Zařazení položky do cenové soustavy | String | 50
p |  |  | N |  | Poznámka položky ze soupisu | Memo
psc |  |  | N |  | Poznámka k souboru cen ze soupisu | Memo
pp |  |  | N |  | Plný popis položky ze soupisu | Memo
vv |  |  | N |  | Výkaz výměr (figura, výraz, výměra) ze soupisu | Text,Text,Double | 20, 150
DPH |  |  | A |  | Sazba DPH pro položku | eGSazbaDPH
Hmotnost |  |  | A |  | Hmotnost položky ze soupisu | Double
Suť |  |  | A |  | Suť položky ze soupisu | Double
Nh |  |  | N |  | Normohodiny položky ze soupisu | Double
Datová věta
Typ věty |  |  | Hodnota |  | Význam
eGSazbaDPH |  |  | základní |  | Základní sazba DPH
|  |  | snížená |  | Snížená sazba DPH
|  |  | nulová |  | Nulová sazba DPH
|  |  | zákl. přenesená |  | Základní sazba DPH přenesená
|  |  | sníž. přenesená |  | Snížená sazba DPH přenesená
eGTypZakazky |  |  | STA |  | Stavební objekt
|  |  | PRO |  | Provozní soubor
|  |  | ING |  | Inženýrský objekt
|  |  | VON |  | Vedlejší a ostatní náklady
|  |  | OST |  | Ostatní náklady
eGTypPolozky |  |  | 1 |  | Položka typu HSV
|  |  | 2 |  | Položka typu PSV
|  |  | 3 |  | Položka typu M
|  |  | 4 |  | Položka typu OST