## Technická specifikace
Technická specifikace požadovaného vozidla - předmětu veřejné zakázky
Požadavek zadavatele |  |  | Nabídka dodavatele
Parametr |  | Požadavek zadavatele | Splnění požadavku | Konkrétní popis splnění požadavku
1 | Tovární značka
2 | Obchodní označení modelu
3 | Stav vozidla | nové
4 | Počet dveří | 4 - 5
5 | Počet míst k sezení | 5
6 | Karoserie | SUV ne SUV coupé, ne kombi, ne sedan
7 | Motor | elektromotor
8 | Typ pohonu | 4 x 4
9 | Podvozek | adaptivní typu DCC
10 | Minimální výkon motoru (kW) | 190
11 | Minimální nominální kapacita baterií (kWh) | 80
12 | Dojezd dle WLPT min. | 500 km
13 | Podpora palubního AC nabíjení | ANO, min. 11kW
14 | Minimální délka (mm) | 4600
15 | Barva exteriéru | pouze metalické laky
16 | Barva interiéru | tmavě šedá nebo černá, případně kombinace obou barev
17 | Čalounění | kožené čalounění (včetně typu alcantara, případně kombinace obou typů)
18 | Airbagy | minimálně airbag řidiče a spolujezdce, vpředu boční a hlavové
19 | Hlavové opěrky | hlavové opěrky pro všechna místa k sezení
20 | Klimatizace | automatická 3 zónová
21 | Přední světlomety | typu LED Matrix, IQ LED, Smart Beam apod.
22 | Centrální zamykání | dálkové ovládání
23 | Adaptivní tempomat | ANO
24 | Asistent změny jízdního pruhu | ANO
25 | Asistent pro vedení v pruhu | ANO
26 | Asistent pro předjíždění | ANO
27 | Asistent jízdy v koloně | ANO
28 | Systém pro rozpoznávání dopravních značek | ANO
29 | Kontrola tlaku v pneumatikách | ANO
30 | Vyhřívání sedadel | přední i zadní
31 | Vyhřívaný volant | ANO
32 | Vyhřívané čelní sklo | ANO
33 | Parkovací senzory vpředu i vzadu | ANO
34 | Parkovací kamera | ANO
35 | Automatické parkování | ANO
36 | Zamykání a startování | bezklíčové
37 | Světelný a dešťový senzor | ANO
38 | Audiosystém | originální z výroby, integrovaný v palubní desce a vybavený bluetooth handsfree sadou
39 | Pneumatiky, kola | rozměr min. 21"
40 | Tažné zařízení | ANO, elektricky sklopné
41 | Výbava | povinná výbava