## Kryci list
Krycí list rozpočtu
0 | Číslo zakázky | Zakázka
21 | 2020/08 | Odvodnění areálu TS města Chomutova - lokalita Na Moráni - revize č. 1
_ | Komentář | není realizační rozpočet
| Popis verze | Slepý rozpočet k projektové dokumentaci
Komentář verze
| Adresa |  | Datum zahájení
| Rok | 2020 | Datum dokončení
| Typ Firmy | Název | Kontaktní osoba | Telefon
| Projektant | SINGS projekční ateliér, s.r.o. |  | +420 474 626 074
| Význam (funkce) | Jméno
Zpracovatel
REKAPITULACE
| Kód stavebního objektu | Popis objektu | Kód zatřídění | Zatřídění
| 1 | Odvodnění
|  |  | Celkem (bez DPH) | 0
|  |  | DPH | 0
0
0
|  |  | Celkem (včetně DPH) | 0
| Za zhotovitele |  | Za objednatele
| Jméno : |  | Jméno :
| Datum : |  | Datum :
| Podpis: |  | Podpis :
Poznámka :

## Rekapitulace
Zakázka:
0 | Odvodnění areálu TS města Chomutova - lokalita Na Moráni - revize č. 1
21 | Popis | Cena | Hmotnost | DPH | Cena s DPH | Počet položek
_
| 1: Odvodnění |  | 3448.3391 |  |  | 151
| 001: Zemní práce |  | 1050.7805 |  |  | 18
| 002: Základy |  |  |  |  | 1
| 003: Svislé konstrukce |  | 23.9735 |  |  | 13
| 004: Vodorovné konstrukce |  | 343.6395 |  |  | 4
| 005: Komunikace |  | 1778.33 |  |  | 6
| 008: Trubní vedení |  | 250.6917 |  |  | 92
| 009: Ostatní konstrukce a práce |  | 0.924 |  |  | 3
| 099: Přesun hmot HSV |  |  |  |  | 7
| V01: Průzkumné, geodetické a projektové práce |  |  |  |  | 2
| V03: Zařízení staveniště |  |  |  |  | 1
| V04: Inženýrská činnost |  |  |  |  | 4
0 | Celkem (bez DPH) | 0
| DPH | 0
0
0
| Celkem (včetně DPH) | 0

## Zakazka
Zakázka:
Odvodnění areálu TS města Chomutova - lokalita Na Moráni - revize č. 1
[5 empty] | Poř. | Typ | Kód | Popis | MJ | Výměra bez ztr. | Ztratné | Výměra | Jedn. cena | Cena | Jedn. hmotn. | Hmotnost | Jedn. suť | Suť | Sazba DPH | DPH | Cena s DPH | Komentář | Cen. soustava | Počet
[8 empty] | 1: Odvodnění | [5 empty] | 0 |  | 3448.3391 |  | 1450.7 |  | 0 | 0 |  |  | 151
[8 empty] | 001: Zemní práce | [5 empty] | 0 |  | 1050.7805 |  | 1450.7 |  | 0 | 0 |  |  | 18
##T2##N_Catalog_catGUID | ##T2##PRO_ITEM_catID | ##T2##PRO_ITEM_iteCode | ##T2##PRO_ITEM_szvCode | ##T2##PRO_ITEM_tevCode | 1 | SP | 113107223 | Odstranění podkladu z kameniva drceného tl 300 mm strojně pl přes 200 m2 | m2 | 1630 | 0 | 1630 |  | 0 |  | 0 | 0.44 | 717.2 | 21 | 0 | 0 |  | URS | 1
[7 empty] | Plný popis: | Odstranění podkladů nebo krytů strojně plochy jednotlivě přes 200 m2 s přemístěním hmot na skládku na vzdálenost do 20 m nebo s naložením na dopravní prostředek z kameniva hrubého drceného, o tl. vrstvy přes 200 do 300 mm
[7 empty] | Výkaz výměr: | 330+1300 |  |  |  | 1630 | [6 empty] | _
[5 empty] | 2 | SP | 113107244 | Odstranění podkladu živičného tl 200 mm strojně pl přes 200 m2 | m2 | 1630 | 0 | 1630 |  | 0 |  | 0 | 0.45 | 733.5 | 21 | 0 | 0 |  | URS | 1
[7 empty] | Plný popis: | Odstranění podkladů nebo krytů strojně plochy jednotlivě přes 200 m2 s přemístěním hmot na skládku na vzdálenost do 20 m nebo s naložením na dopravní prostředek živičných, o tl. vrstvy přes 150 do 200 mm
[5 empty] | 3 | SP | 151201902 | Zřízení zátažného pažení stěn s ponecháním pažin ve výkopu hl do 8 m realizační firma musí dořešit zapažení při osazování RN v blízkosti budov | m2 | 250 | 0 | 250 |  | 0 | 0.04009 | 10.0225 |  | 0 | 21 | 0 | 0 |  | URS | 1
[7 empty] | Plný popis: | Zřízení pažení stěn výkopu bez rozepření nebo vzepření s ponecháním pažin ve výkopu zátažné, hloubky do 8 m
[7 empty] | Výkaz výměr: | 50*5 |  |  |  | 250 | [6 empty] | _
[5 empty] | 4 | SP | 131201203 | Hloubení jam zapažených v hornině tř. 3 objemu do 5000 m3 | m3 | 1857.88 | 0 | 1857.88 |  | 0 |  | 0 |  | 0 | 21 | 0 | 0 |  | URS | 1
[7 empty] | Plný popis: | Hloubení zapažených jam a zářezů s urovnáním dna do předepsaného profilu a spádu v hornině tř. 3 přes 1 000 do 5 000 m3
[7 empty] | Výkaz výměr: | 4,4*4*3,3+32*8*5,8+7*15*3 |  |  |  | 1857.88 | [6 empty] | _
[5 empty] | 5 | SP | 131201209 | Příplatek za lepivost u hloubení jam zapažených v hornině tř. 3 | m3 | 928.94 | 0 | 928.94 |  | 0 |  | 0 |  | 0 | 21 | 0 | 0 |  | URS | 1
[7 empty] | Plný popis: | Hloubení zapažených jam a zářezů s urovnáním dna do předepsaného profilu a spádu Příplatek k cenám za lepivost horniny tř. 3
[7 empty] | Výkaz výměr: | 1857,88/2 |  |  |  | 928.94 | [6 empty] | _
[5 empty] | 6 | SP | 161101102 | Svislé přemístění výkopku z horniny tř. 1 až 4 hl výkopu do 4 m | m3 | 373.08 | 0 | 373.08 |  | 0 |  | 0 |  | 0 | 21 | 0 | 0 |  | URS | 1
[7 empty] | Plný popis: | Svislé přemístění výkopku bez naložení do dopravní nádoby avšak s vyprázdněním dopravní nádoby na hromadu nebo do dopravního prostředku z horniny tř. 1 až 4, při hloubce výkopu přes 2,5 do 4 m
[7 empty] | Výkaz výměr: | 4,4*4*3,3+7*15*3 |  |  |  | 373.08 | [6 empty] | _
[5 empty] | 7 | SP | 161101103 | Svislé přemístění výkopku z horniny tř. 1 až 4 hl výkopu do 6 m | m3 | 1484.8 | 0 | 1484.8 |  | 0 |  | 0 |  | 0 | 21 | 0 | 0 |  | URS | 1
[7 empty] | Plný popis: | Svislé přemístění výkopku bez naložení do dopravní nádoby avšak s vyprázdněním dopravní nádoby na hromadu nebo do dopravního prostředku z horniny tř. 1 až 4, při hloubce výkopu přes 4 do 6 m
[7 empty] | Výkaz výměr: | 32*8*5,8 |  |  |  | 1484.8 | [6 empty] | _
[5 empty] | 8 | SP | 120001101 | Příplatek za ztížení odkopávky nebo prokopávky v blízkosti inženýrských sítí rušená kanalizace (nutné dořešit při realizaci | m3 | 173 | 0 | 173 |  | 0 |  | 0 |  | 0 | 21 | 0 | 0 |  | URS | 1
[7 empty] | Plný popis: | Příplatek k cenám vykopávek za ztížení vykopávky v blízkosti inženýrských sítí nebo výbušnin v horninách jakékoliv třídy
[5 empty] | 9 | SP | 132201203 | Hloubení rýh š do 2000 mm v hornině tř. 3 objemu do 5000 m3 | m3 | 1150.875 | 0 | 1150.875 |  | 0 |  | 0 |  | 0 | 21 | 0 | 0 |  | URS | 1
[7 empty] | Plný popis: | Hloubení zapažených i nezapažených rýh šířky přes 600 do 2 000 mm s urovnáním dna do předepsaného profilu a spádu v hornině tř. 3 přes 1 000 do 5 000 m3
[7 empty] | Výkaz výměr: | potrubí;(598,4*0,8+360,2*0,8+50,5*0,8+169,9*1,1+34,8*1,2+12,9*0,8)*1,1 |  |  |  | 1150.875 | [6 empty] | _
[5 empty] | 10 | SP | 132201209 | Příplatek za lepivost k hloubení rýh š do 2000 mm v hornině tř. 3 | m3 | 575.4375 | 0 | 575.4375 |  | 0 |  | 0 |  | 0 | 21 | 0 | 0 |  | URS | 1
[7 empty] | Plný popis: | Hloubení zapažených i nezapažených rýh šířky přes 600 do 2 000 mm s urovnáním dna do předepsaného profilu a spádu v hornině tř. 3 Příplatek k cenám za lepivost horniny tř. 3
[7 empty] | Výkaz výměr: | 1150,875/2 |  |  |  | 575.4375 | [6 empty] | _
[5 empty] | 11 | SP | 133201101 | Hloubení šachet v hornině tř. 3 objemu do 100 m3 | m3 | 45.45 | 0 | 45.45 |  | 0 |  | 0 |  | 0 | 21 | 0 | 0 |  | URS | 1
[7 empty] | Plný popis: | Hloubení zapažených i nezapažených šachet s případným nutným přemístěním výkopku ve výkopišti v hornině tř. 3 do 100 m3
[7 empty] | Výkaz výměr: | (2,1+2,5+1,4+1,3+1,2+1+0,8+0,9+1,2+0,5+1,2+0,9+0,8+0,7*5+0,9)*1,5*1,5 |  |  |  | 45.45 | [6 empty] | _
[5 empty] | 12 | SP | 133201109 | Příplatek za lepivost u hloubení šachet v hornině tř. 3 | m3 | 22.725 | 0 | 22.725 |  | 0 |  | 0 |  | 0 | 21 | 0 | 0 |  | URS | 1
[7 empty] | Plný popis: | Hloubení zapažených i nezapažených šachet s případným nutným přemístěním výkopku ve výkopišti v hornině tř. 3 Příplatek k cenám za lepivost horniny tř. 3
[7 empty] | Výkaz výměr: | 45,45/2 |  |  |  | 22.725 | [6 empty] | _
[5 empty] | 13 | SP | 175151101 | Obsypání potrubí strojně sypaninou bez prohození, uloženou do 3 m | m3 | 520.3788 | 0 | 520.3788 |  | 0 |  | 0 |  | 0 | 21 | 0 | 0 |  | URS | 1
[7 empty] | Plný popis: | Obsypání potrubí strojně sypaninou z vhodných hornin tř. 1 až 4 nebo materiálem připraveným podél výkopu ve vzdálenosti do 3 m od jeho kraje, pro jakoukoliv hloubku výkopu a míru zhutnění bez prohození sypaniny
[7 empty] | Výkaz výměr: | potrubí do pr. 200mm;598,4*0,8*0,45+360,2*0,8*0,5+12,9*0,8*0,4 |  |  |  | 363.632 | [6 empty] | _
[8 empty] | potrubí od pr. 300mm (odečítá se);50,5*0,8*0,6+169,9*1,1*0,7+34,8*1,2*0,8-(3,14*0,15*0,15*50,5+3,14*0,2*0,2*169,8+3,14*0,25*0,25*34,8) |  |  |  | 156.7468 | [6 empty] | _
[5 empty] | 14 | H | 58337331 | štěrkopísek frakce 0/22 | t | 1040.758 | 0 | 1040.758 |  | 0 | 1 | 1040.758 |  | 0 | 21 | 0 | 0 |  | URS | 1
Plný popis:
[7 empty] | Výkaz výměr: | 520,379*2 |  |  |  | 1040.758 | [6 empty] | _
[5 empty] | 15 | SP | 174101101 | Zásyp jam, šachet rýh nebo kolem objektů sypaninou se zhutněním | m3 | 1579.2072 | 0 | 1579.2072 |  | 0 |  | 0 |  | 0 | 21 | 0 | 0 |  | URS | 1
[7 empty] | Plný popis: | Zásyp sypaninou z jakékoliv horniny s uložením výkopku ve vrstvách se zhutněním jam, šachet, rýh nebo kolem objektů v těchto vykopávkách
[7 empty] | Výkaz výměr: | 1150,875-(552,103+138,789) |  |  |  | 459.983 | [6 empty] | _
[8 empty] | 1857,88-(6,971+38,013+(2,6*3,6+2*3,6*5,3+1,6*2,7)*1,87+3,4*3*2,4+29,6*5,3*3,6+24+2,4) |  |  |  | 1100.3072 | [6 empty] | _
[8 empty] | 45,45-(3,14*0,65*0,65*20) |  |  |  | 18.917 | [6 empty] | _
[5 empty] | 16 | SP | 162701105 | Vodorovné přemístění do 10000 m výkopku/sypaniny z horniny tř. 1 až 4 | m3 | 1474.998 | 0 | 1474.998 |  | 0 |  | 0 |  | 0 | 21 | 0 | 0 |  | URS | 1
[7 empty] | Plný popis: | Vodorovné přemístění výkopku nebo sypaniny po suchu na obvyklém dopravním prostředku, bez naložení výkopku, avšak se složením bez rozhrnutí z horniny tř. 1 až 4 na vzdálenost přes 9 000 do 10 000 m
[7 empty] | Výkaz výměr: | 1857,88+1150,875+45,45-1579,207 |  |  |  | 1474.998 | [6 empty] | _
[5 empty] | 17 | SP | 171201201 | Uložení sypaniny na skládky | m3 | 1474.998 | 0 | 1474.998 |  | 0 |  | 0 |  | 0 | 21 | 0 | 0 |  | URS | 1
[7 empty] | Plný popis: | Uložení sypaniny na skládky
[5 empty] | 18 | SP | 171201211 | Poplatek za uložení stavebního odpadu - zeminy a kameniva na skládce | t | 2654.9964 | 0 | 2654.9964 |  | 0 |  | 0 |  | 0 | 21 | 0 | 0 |  | URS | 1
[7 empty] | Plný popis: | Poplatek za uložení stavebního odpadu na skládce (skládkovné) zeminy a kameniva zatříděného do Katalogu odpadů pod kódem 170 504
[7 empty] | Výkaz výměr: | 1474,998*1,8 |  |  |  | 2654.9964 | [6 empty] | _
_
[8 empty] | 002: Základy | [5 empty] | 0 |  | 0 |  | 0 |  | 0 | 0 |  |  | 1
[5 empty] | 19 | SP | 215901101 | Zhutnění podloží z hornin soudržných do 92% PS nebo nesoudržných sypkých I(d) do 0,8 | m2 | 3014.56 | 0 | 3014.56 |  | 0 |  | 0 |  | 0 | 21 | 0 | 0 |  | URS | 1
[7 empty] | Plný popis: | Zhutnění podloží pod násypy z rostlé horniny tř. 1 až 4 z hornin soudružných do 92 % PS a nesoudržných sypkých relativní ulehlosti I(d) do 0,8
[7 empty] | Výkaz výměr: | ORL;14*6 |  |  |  | 84 | [6 empty] | _
[8 empty] | AŠ;4,2*3,6 |  |  |  | 15.12 | [6 empty] | _
[8 empty] | RN;30,4*6,1 |  |  |  | 185.44 | [6 empty] | _
[8 empty] | potrubí;1100 |  |  |  | 1100 | [6 empty] | _
[8 empty] | pod komunikace;1630 |  |  |  | 1630 | [6 empty] | _
_
[8 empty] | 003: Svislé konstrukce | [5 empty] | 0 |  | 23.9735 |  | 0 |  | 0 | 0 |  |  | 13
[5 empty] | 20 | SP | 386110118* | Montáž odlučovače ropných látek betonového průtoku 300 l/s | kus | 1 | 0 | 1 |  | 0 |  | 0 |  | 0 | 21 | 0 | 0 |  | URS | 1
[7 empty] | Plný popis: | Montáž odlučovačů ropných látek betonových, průtoku 300 l/s
[5 empty] | 21 | H | 59431207* | odlučovač ropných látek ŽB, sestava nádrží dle PD výkres D.2.1.8 průtok 300l/s | kus | 1 | 0 | 1 |  | 0 | 11.3 | 11.3 |  | 0 | 21 | 0 | 0 |  | URS | 1
[7 empty] | Plný popis: | dle PD
[5 empty] | 22 | SP | 894411311 | Osazení betonových nebo železobetonových dílců pro šachty skruží rovných | kus | 16 | 0 | 16 |  | 0 | 0.01019 | 0.16304 |  | 0 | 21 | 0 | 0 |  | URS | 1
[7 empty] | Plný popis: | Osazení betonových nebo železobetonových dílců pro šachty skruží rovných
[5 empty] | 23 | H | 59224161 | skruž kanalizační s ocelovými stupadly 100 x 50 x 12 cm | kus | 8 | 0 | 8 |  | 0 | 0.506 | 4.048 |  | 0 | 21 | 0 | 0 |  | URS | 1
Plný popis:
[5 empty] | 24 | H | 59224160 | skruž kanalizační s ocelovými stupadly 100 x 25 x 12 cm | kus | 8 | 0 | 8 |  | 0 | 0.254 | 2.032 |  | 0 | 21 | 0 | 0 |  | URS | 1
[7 empty] | Plný popis: | skruž kanalizační s ocelovými stupadly 100 x 25 x 12 cm
[5 empty] | 25 | SP | 894414211 | Osazení betonových nebo železobetonových dílců pro šachty desek zákrytových | kus | 8 | 0 | 8 |  | 0 | 0.03927 | 0.31416 |  | 0 | 21 | 0 | 0 |  | URS | 1
[7 empty] | Plný popis: | Osazení betonových nebo železobetonových dílců pro šachty desek zákrytových
[5 empty] | 26 | H | 59224315 | deska betonová zákrytová pro kruhové šachty 100/62,5 x 16,5 cm | kus | 8 | 0 | 8 |  | 0 | 0.449 | 3.592 |  | 0 | 21 | 0 | 0 |  | URS | 1
Plný popis:
[5 empty] | 27 | SP | 452112121 | Osazení betonových prstenců nebo rámů v do 200 mm | kus | 8 | 0 | 8 |  | 0 | 0.0066 | 0.0528 |  | 0 | 21 | 0 | 0 |  | URS | 1
[7 empty] | Plný popis: | Osazení betonových dílců prstenců nebo rámů pod poklopy a mříže, výšky přes 100 do 200 mm
[5 empty] | 28 | H | 59224184 | prstenec šachtový vyrovnávací betonový 625x120x40mm | kus | 6 | 0 | 6 |  | 0 | 0.028 | 0.168 |  | 0 | 21 | 0 | 0 |  | URS | 1
[7 empty] | Plný popis: | prstenec šachtový vyrovnávací betonový 625x120x40mm
[5 empty] | 29 | H | 59224185 | prstenec šachtový vyrovnávací betonový 625x120x60mm | kus | 2 | 0 | 2 |  | 0 | 0.04 | 0.08 |  | 0 | 21 | 0 | 0 |  | URS | 1
[7 empty] | Plný popis: | prstenec šachtový vyrovnávací betonový 625x120x60mm
[5 empty] | 30 | H | 59224348 | těsnění elastomerové pro spojení šachetních dílů DN 1000 | kus | 24 | 0 | 24 |  | 0 | 0.002 | 0.048 |  | 0 | 21 | 0 | 0 |  | URS | 1
Plný popis:
[5 empty] | 31 | SP | 899104112 | Osazení poklopů litinových nebo ocelových včetně rámů pro třídu zatížení D400, E600 | kus | 8 | 0 | 8 |  | 0 | 0.21734 | 1.7387 |  | 0 | 21 | 0 | 0 |  | URS | 1
[7 empty] | Plný popis: | Osazení poklopů litinových a ocelových včetně rámů pro třídu zatížení D400, E600
[5 empty] | 32 | H | 55241014 | poklop šachtový třída D 400, kruhový rám 785, vstup 600 mm, bez ventilace | kus | 8 | 0 | 8 |  | 0 | 0.0546 | 0.4368 |  | 0 | 21 | 0 | 0 |  | URS | 1
[7 empty] | Plný popis: | poklop šachtový třída D 400, kruhový rám 785, vstup 600 mm, bez ventilace
_
[8 empty] | 004: Vodorovné konstrukce | [5 empty] | 0 |  | 343.6395 |  | 0 |  | 0 | 0 |  |  | 4
[5 empty] | 33 | SP | 451573111 | Lože pod potrubí otevřený výkop ze štěrkopísku pískové lůžko | m3 | 6.9708 | 0 | 6.9708 |  | 0 | 1.8908 | 13.1802 |  | 0 | 21 | 0 | 0 |  | URS | 1
[7 empty] | Plný popis: | Lože pod potrubí, stoky a drobné objekty v otevřeném výkopu z písku a štěrkopísku do 63 mm
[7 empty] | Výkaz výměr: | pod ORL;(1,8*2,9+3,8*5,5*2+2,8*3,8)*0,03 |  |  |  | 1.7298 | [6 empty] | _
[8 empty] | pod armaturní šachtu;3,6*3*0,03 |  |  |  | 0.324 | [6 empty] | _
[8 empty] | pro RN;29,8*5,5*0,03 |  |  |  | 4.917 | [6 empty] | _
[5 empty] | 34 | SP | 451541111 | Lože pod potrubí otevřený výkop ze štěrkodrtě | m3 | 138.789 | 0 | 138.789 |  | 0 | 1.7034 | 236.4132 |  | 0 | 21 | 0 | 0 |  | URS | 1
[7 empty] | Plný popis: | Lože pod potrubí, stoky a drobné objekty v otevřeném výkopu ze štěrkodrtě 0-63 mm
[7 empty] | Výkaz výměr: | pod ORL;(2,6*3,7+4,6*6,3*2+3,6*4,6)*0,12 |  |  |  | 10.0968 | [6 empty] | _
[8 empty] | pod armaturní šachtu;4,2*3,6*0,12 |  |  |  | 1.8144 | [6 empty] | _
[8 empty] | RN;30,4*6,1*0,12 |  |  |  | 22.2528 | [6 empty] | _
[8 empty] | potrubí;(598,4*0,8+360,2*0,8+50,5*0,8+169,9*1,1+34,8*1,2+12,9*0,8)*0,1 |  |  |  | 104.625 | [6 empty] | _
[5 empty] | 35 | SP | 452311161 | Podkladní desky z betonu prostého tř. C 25/30 otevřený výkop | m3 | 38.013 | 0 | 38.013 |  | 0 | 2.429 | 92.3336 |  | 0 | 21 | 0 | 0 |  | URS | 1
[7 empty] | Plný popis: | Podkladní a zajišťovací konstrukce z betonu prostého v otevřeném výkopu desky pod potrubí, stoky a drobné objekty z betonu tř. C 25/30
[7 empty] | Výkaz výměr: | pod ORL;(2,2*3,3+4,2*5,9*2+3,2*4,2)*0,15 |  |  |  | 10.539 | [6 empty] | _
[8 empty] | pod armaturní šachtu;3,8*3,2*0,15 |  |  |  | 1.824 | [6 empty] | _
[8 empty] | retenční nádrž;30*5,7*0,15 |  |  |  | 25.65 | [6 empty] | _
[5 empty] | 36 | SP | 452368211 | Výztuž podkladních desek nebo bloků nebo pražců otevřený výkop ze svařovaných sítí Kari | t | 2.002 | 0 | 2.002 |  | 0 | 0.8554 | 1.7125 |  | 0 | 21 | 0 | 0 |  | URS | 1
[7 empty] | Plný popis: | Výztuž podkladních desek, bloků nebo pražců v otevřeném výkopu ze svařovaných sítí typu Kari
[7 empty] | Výkaz výměr: | pod ORL;(2,2*3,3+4,2*5,9*2+3,2*4,2)*7,9*0,001 |  |  |  | 0.55505 | [6 empty] | _
[8 empty] | pod armaturní šachtu;3,8*3,2*7,9*0,001 |  |  |  | 0.096064 | [6 empty] | _
[8 empty] | retenční nádrž;30*5,7*7,9*0,001 |  |  |  | 1.3509 | [6 empty] | _
_
[8 empty] | 005: Komunikace | [5 empty] | 0 |  | 1778.33 |  | 0 |  | 0 | 0 |  |  | 6
[5 empty] | 37 | SP | 577133111 | Asfaltový beton vrstva obrusná ACO 8 (ABJ) tl 40 mm š do 3 m z nemodifikovaného asfaltu | m2 | 1630 | 0 | 1630 |  | 0 | 0.10373 | 169.0799 |  | 0 | 21 | 0 | 0 |  | URS | 1
[7 empty] | Plný popis: | Asfaltový beton vrstva obrusná ACO 8 (ABJ) s rozprostřením a se zhutněním z nemodifikovaného asfaltu v pruhu šířky do 3 m, po zhutnění tl. 40 mm
[5 empty] | 38 | SP | 573211107 | Postřik živičný spojovací z asfaltu v množství 0,30 kg/m2 | m2 | 1630 | 0 | 1630 |  | 0 | 0.00031 | 0.5053 |  | 0 | 21 | 0 | 0 |  | URS | 1
[7 empty] | Plný popis: | Postřik spojovací PS bez posypu kamenivem z asfaltu silničního, v množství 0,30 kg/m2
[5 empty] | 39 | SP | 577154111 | Asfaltový beton vrstva obrusná ACO 11 (ABS) tř. I tl 60 mm š do 3 m z nemodifikovaného asfaltu | m2 | 1630 | 0 | 1630 |  | 0 | 0.15559 | 253.6117 |  | 0 | 21 | 0 | 0 |  | URS | 1
[7 empty] | Plný popis: | Asfaltový beton vrstva obrusná ACO 11 (ABS) s rozprostřením a se zhutněním z nemodifikovaného asfaltu v pruhu šířky do 3 m tř. I, po zhutnění tl. 60 mm
[5 empty] | 40 | SP | 573211111 | Postřik živičný spojovací z asfaltu v množství 0,60 kg/m2 | m2 | 1630 | 0 | 1630 |  | 0 | 0.00061 | 0.9943 |  | 0 | 21 | 0 | 0 |  | URS | 1
[7 empty] | Plný popis: | Postřik spojovací PS bez posypu kamenivem z asfaltu silničního, v množství 0,60 kg/m2
[5 empty] | 41 | SP | 565175111 | Asfaltový beton vrstva podkladní ACP 16 (obalované kamenivo OKS) tl 100 mm š do 3 m | m2 | 1630 | 0 | 1630 |  | 0 | 0.26376 | 429.9288 |  | 0 | 21 | 0 | 0 |  | URS | 1
[7 empty] | Plný popis: | Asfaltový beton vrstva podkladní ACP 16 (obalované kamenivo střednězrnné - OKS) s rozprostřením a zhutněním v pruhu šířky do 3 m, po zhutnění tl. 100 mm
[5 empty] | 42 | SP | 564871116 | Podklad ze štěrkodrtě ŠD tl. 300 mm | m2 | 1630 | 0 | 1630 |  | 0 | 0.567 | 924.21 |  | 0 | 21 | 0 | 0 |  | URS | 1
[7 empty] | Plný popis: | Podklad ze štěrkodrti ŠD s rozprostřením a zhutněním, po zhutnění tl. 300 mm
_
[8 empty] | 008: Trubní vedení | [5 empty] | 0 |  | 250.6917 |  | 0 |  | 0 | 0 |  |  | 92
[5 empty] | 43 | SP | 871241221 | Montáž potrubí z PE100 SDR 17 otevřený výkop svařovaných elektrotvarovkou D 90 x 5,4 mm | m | 12.9 | 0 | 12.9 |  | 0 |  | 0 |  | 0 | 21 | 0 | 0 |  | URS | 1
[7 empty] | Plný popis: | Montáž vodovodního potrubí z plastů v otevřeném výkopu z polyetylenu PE 100 svařovaných elektrotvarovkou SDR 17/PN10 D 90 x 5,4 mm
[5 empty] | 44 | H | 28613575 | potrubí dvouvrstvé PE100 RC SDR17 90x5,4 dl 12m vč. tvarovek | m | 13.0935 | 0 | 13.0935 |  | 0 | 0.00147 | 0.019247 |  | 0 | 21 | 0 | 0 |  | URS | 1
Plný popis:
[7 empty] | Výkaz výměr: | 12,9*1,015 |  |  |  | 13.0935 | [6 empty] | _
[5 empty] | 45 | SP | 892271111 | Tlaková zkouška vodou potrubí DN 100 nebo 125 | m | 12.9 | 0 | 12.9 |  | 0 |  | 0 |  | 0 | 21 | 0 | 0 |  | URS | 1
[7 empty] | Plný popis: | Tlakové zkoušky vodou na potrubí DN 100 nebo 125
[5 empty] | 46 | SP | 899721111 | Signalizační vodič DN do 150 mm na potrubí | m | 12.9 | 0 | 12.9 |  | 0 | 0.00019 | 0.002451 |  | 0 | 21 | 0 | 0 |  | URS | 1
[7 empty] | Plný popis: | Signalizační vodič na potrubí DN do 150 mm
[5 empty] | 47 | SP | 899722112 | Krytí potrubí z plastů výstražnou fólií z PVC 25 cm | m | 12.9 | 0 | 12.9 |  | 0 | 7e-05 | 0.000903 |  | 0 | 21 | 0 | 0 |  | URS | 1
[7 empty] | Plný popis: | Krytí potrubí z plastů výstražnou fólií z PVC šířky 25 cm
[5 empty] | 48 | SP | 871310320 | Montáž kanalizačního potrubí hladkého plnostěnného SN 12 z polypropylenu DN 150 | m | 598.4 | 0 | 598.4 |  | 0 | 1e-05 | 0.005984 |  | 0 | 21 | 0 | 0 |  | URS | 1
[7 empty] | Plný popis: | Montáž kanalizačního potrubí z plastů z polypropylenu PP hladkého plnostěnného SN 12 DN 150
[5 empty] | 49 | H | 28617025 | trubka kanalizační PP plnostěnná třívrstvá DN 150x1000 mm SN 12 vč. tvarovek | m | 607.376 | 0 | 607.376 |  | 0 | 0.0036 | 2.1866 |  | 0 | 21 | 0 | 0 |  | URS | 1
Plný popis:
[7 empty] | Výkaz výměr: | 598,4*1,015 |  |  |  | 607.376 | [6 empty] | _
[5 empty] | 50 | SP | 871350320 | Montáž kanalizačního potrubí hladkého plnostěnného SN 12 z polypropylenu DN 200 | m | 360.2 | 0 | 360.2 |  | 0 | 1e-05 | 0.003602 |  | 0 | 21 | 0 | 0 |  | URS | 1
[7 empty] | Plný popis: | Montáž kanalizačního potrubí z plastů z polypropylenu PP hladkého plnostěnného SN 12 DN 200
[5 empty] | 51 | H | 28617026 | trubka kanalizační PP plnostěnná třívrstvá DN 200x1000 mm SN 12 vč. tvarovek | m | 365.603 | 0 | 365.603 |  | 0 | 0.0051 | 1.8646 |  | 0 | 21 | 0 | 0 |  | URS | 1
Plný popis:
[7 empty] | Výkaz výměr: | 360,2*1,015 |  |  |  | 365.603 | [6 empty] | _
[5 empty] | 52 | SP | 871370320 | Montáž kanalizačního potrubí hladkého plnostěnného SN 12 z polypropylenu DN 300 | m | 50.5 | 0 | 50.5 |  | 0 | 2e-05 | 0.00101 |  | 0 | 21 | 0 | 0 |  | URS | 1
[7 empty] | Plný popis: | Montáž kanalizačního potrubí z plastů z polypropylenu PP hladkého plnostěnného SN 12 DN 300
[5 empty] | 53 | H | 28617028 | trubka kanalizační PP plnostěnná třívrstvá DN 300x1000 mm SN 12 vč. tvarovek | m | 51.2575 | 0 | 51.2575 |  | 0 | 0.0127 | 0.65097 |  | 0 | 21 | 0 | 0 |  | URS | 1
Plný popis:
[7 empty] | Výkaz výměr: | 50,5*1,015 |  |  |  | 51.2575 | [6 empty] | _
[5 empty] | 54 | SP | 871390320 | Montáž kanalizačního potrubí hladkého plnostěnného SN 12 z polypropylenu DN 400 | m | 169.9 | 0 | 169.9 |  | 0 | 3e-05 | 0.005097 |  | 0 | 21 | 0 | 0 |  | URS | 1
[7 empty] | Plný popis: | Montáž kanalizačního potrubí z plastů z polypropylenu PP hladkého plnostěnného SN 12 DN 400
[5 empty] | 55 | H | 28617029 | trubka kanalizační PP plnostěnná třívrstvá DN 400x1000 mm SN 12 vč. tvarovek | m | 172.4485 | 0 | 172.4485 |  | 0 | 0.0204 | 3.5179 |  | 0 | 21 | 0 | 0 |  | URS | 1
Plný popis:
[7 empty] | Výkaz výměr: | 169,9*1,015 |  |  |  | 172.4485 | [6 empty] | _
[5 empty] | 56 | SP | 871420320 | Montáž kanalizačního potrubí hladkého plnostěnného SN 12 z polypropylenu DN 500 | m | 34.8 | 0 | 34.8 |  | 0 | 3e-05 | 0.001044 |  | 0 | 21 | 0 | 0 |  | URS | 1
[7 empty] | Plný popis: | Montáž kanalizačního potrubí z plastů z polypropylenu PP hladkého plnostěnného SN 12 DN 500
[5 empty] | 57 | H | 28617030 | trubka kanalizační PP plnostěnná třívrstvá DN 500x1000 mm SN 12 vč. tvarovek | m | 35.322 | 0 | 35.322 |  | 0 | 0.0319 | 1.1268 |  | 0 | 21 | 0 | 0 |  | URS | 1
Plný popis:
[7 empty] | Výkaz výměr: | 34,8*1,015 |  |  |  | 35.322 | [6 empty] | _
[5 empty] | 58 | SP | 892351111 | Tlaková zkouška vodou potrubí DN 150 nebo 200 | m | 958.6 | 0 | 958.6 |  | 0 |  | 0 |  | 0 | 21 | 0 | 0 |  | URS | 1
[7 empty] | Plný popis: | Tlakové zkoušky vodou na potrubí DN 150 nebo 200
[5 empty] | 59 | SP | 892381111 | Tlaková zkouška vodou potrubí DN 250, DN 300 nebo 350 | m | 50.5 | 0 | 50.5 |  | 0 |  | 0 |  | 0 | 21 | 0 | 0 |  | URS | 1
[7 empty] | Plný popis: | Tlakové zkoušky vodou na potrubí DN 250, 300 nebo 350
[5 empty] | 60 | SP | 892421111 | Tlaková zkouška vodou potrubí DN 400 nebo 500 | m | 204.7 | 0 | 204.7 |  | 0 |  | 0 |  | 0 | 21 | 0 | 0 |  | URS | 1
[7 empty] | Plný popis: | Tlakové zkoušky vodou na potrubí DN 400 nebo 500
[5 empty] | 61 | SP | 899722114 | Krytí potrubí z plastů výstražnou fólií z PVC 40 cm | m | 1213.8 | 0 | 1213.8 |  | 0 | 0.00013 | 0.15779 |  | 0 | 21 | 0 | 0 |  | URS | 1
[7 empty] | Plný popis: | Krytí potrubí z plastů výstražnou fólií z PVC šířky 40 cm
[5 empty] | 62 | SP | 894414111 | Osazení betonových nebo železobetonových dílců pro šachty skruží základových (dno) | kus | 19 | 0 | 19 |  | 0 | 0.02854 | 0.54226 |  | 0 | 21 | 0 | 0 |  | URS | 1
[7 empty] | Plný popis: | Osazení betonových nebo železobetonových dílců pro šachty skruží základových (dno)
[5 empty] | 63 | H | 59224062 | dno betonové šachtové kulaté DN 1000 dle PD | kus | 19 | 0 | 19 |  | 0 | 1.548 | 29.412 |  | 0 | 21 | 0 | 0 |  | URS | 1
[7 empty] | Plný popis: | dno betonové šachtové kulaté DN 1000 x 800, 100 x 95 x 15 cm
[5 empty] | 64 | SP | 894411311 | Osazení betonových nebo železobetonových dílců pro šachty skruží rovných | kus | 15 | 0 | 15 |  | 0 | 0.01019 | 0.15285 |  | 0 | 21 | 0 | 0 |  | URS | 1
[7 empty] | Plný popis: | Osazení betonových nebo železobetonových dílců pro šachty skruží rovných
[5 empty] | 65 | H | 59224070* | skruž betonová DN 1000x1000 PS, 100x100x12 cm s vyústěním PE DN150 spadiště bez obtoku | kus | 1 | 0 | 1 |  | 0 | 1.054 | 1.054 |  | 0 | 21 | 0 | 0 |  | URS | 1
Plný popis:
[5 empty] | 66 | H | 59224162 | skruž kanalizační s ocelovými stupadly 100 x 100 x 12 cm | kus | 1 | 0 | 1 |  | 0 | 1.013 | 1.013 |  | 0 | 21 | 0 | 0 |  | URS | 1
[7 empty] | Plný popis: | skruž kanalizační s ocelovými stupadly 100 x 100 x 12 cm
[5 empty] | 67 | H | 59224161 | skruž kanalizační s ocelovými stupadly 100 x 50 x 12 cm | kus | 1 | 0 | 1 |  | 0 | 0.506 | 0.506 |  | 0 | 21 | 0 | 0 |  | URS | 1
Plný popis:
[5 empty] | 68 | H | 59224067* | skruž kanalizační s ocelovými stupadly 100 x 33 x 12 cm | kus | 8 | 0 | 8 |  | 0 | 0.526 | 4.208 |  | 0 | 21 | 0 | 0 |  | URS | 1
Plný popis:
[5 empty] | 69 | H | 59224160 | skruž kanalizační s ocelovými stupadly 100 x 25 x 12 cm | kus | 4 | 0 | 4 |  | 0 | 0.254 | 1.016 |  | 0 | 21 | 0 | 0 |  | URS | 1
[7 empty] | Plný popis: | skruž kanalizační s ocelovými stupadly 100 x 25 x 12 cm
[5 empty] | 70 | SP | 894414211 | Osazení betonových nebo železobetonových dílců pro šachty desek zákrytových | kus | 18 | 0 | 18 |  | 0 | 0.03927 | 0.70686 |  | 0 | 21 | 0 | 0 |  | URS | 1
[7 empty] | Plný popis: | Osazení betonových nebo železobetonových dílců pro šachty desek zákrytových
[5 empty] | 71 | H | 59224315 | deska betonová zákrytová pro kruhové šachty 100/62,5 x 16,5 cm | kus | 18 | 0 | 18 |  | 0 | 0.449 | 8.082 |  | 0 | 21 | 0 | 0 |  | URS | 1
Plný popis:
[5 empty] | 72 | SP | 894412411 | Osazení betonových nebo železobetonových dílců pro šachty skruží přechodových | kus | 1 | 0 | 1 |  | 0 | 0.01248 | 0.01248 |  | 0 | 21 | 0 | 0 |  | URS | 1
[7 empty] | Plný popis: | Osazení betonových nebo železobetonových dílců pro šachty skruží přechodových
[5 empty] | 73 | H | 59224168 | skruž betonová přechodová 62,5/100x60x12 cm, stupadla poplastovaná kapsová | kus | 1 | 0 | 1 |  | 0 | 0.548 | 0.548 |  | 0 | 21 | 0 | 0 |  | URS | 1
[7 empty] | Plný popis: | skruž betonová přechodová 62,5/100x60x12 cm, stupadla poplastovaná kapsová
[5 empty] | 74 | SP | 452112121 | Osazení betonových prstenců nebo rámů v do 200 mm | kus | 27 | 0 | 27 |  | 0 | 0.0066 | 0.1782 |  | 0 | 21 | 0 | 0 |  | URS | 1
[7 empty] | Plný popis: | Osazení betonových dílců prstenců nebo rámů pod poklopy a mříže, výšky přes 100 do 200 mm
[5 empty] | 75 | H | 59224184 | prstenec šachtový vyrovnávací betonový 625x120x40mm | kus | 4 | 0 | 4 |  | 0 | 0.028 | 0.112 |  | 0 | 21 | 0 | 0 |  | URS | 1
[7 empty] | Plný popis: | prstenec šachtový vyrovnávací betonový 625x120x40mm
[5 empty] | 76 | H | 59224185 | prstenec šachtový vyrovnávací betonový 625x120x60mm | kus | 4 | 0 | 4 |  | 0 | 0.04 | 0.16 |  | 0 | 21 | 0 | 0 |  | URS | 1
[7 empty] | Plný popis: | prstenec šachtový vyrovnávací betonový 625x120x60mm
[5 empty] | 77 | H | 59224176 | prstenec šachtový vyrovnávací betonový 625x120x80mm | kus | 4 | 0 | 4 |  | 0 | 0.051 | 0.204 |  | 0 | 21 | 0 | 0 |  | URS | 1
[7 empty] | Plný popis: | prstenec šachtový vyrovnávací betonový 625x120x80mm
[5 empty] | 78 | H | 59224187 | prstenec šachtový vyrovnávací betonový 625x120x100mm | kus | 4 | 0 | 4 |  | 0 | 0.068 | 0.272 |  | 0 | 21 | 0 | 0 |  | URS | 1
Plný popis:
[5 empty] | 79 | H | 59224188 | prstenec šachtový vyrovnávací betonový 625x120x120mm | kus | 11 | 0 | 11 |  | 0 | 0.081 | 0.891 |  | 0 | 21 | 0 | 0 |  | URS | 1
[7 empty] | Plný popis: | prstenec šachtový vyrovnávací betonový 625x120x120mm
[5 empty] | 80 | H | 59224348 | těsnění elastomerové pro spojení šachetních dílů DN 1000 | kus | 33 | 0 | 33 |  | 0 | 0.002 | 0.066 |  | 0 | 21 | 0 | 0 |  | URS | 1
Plný popis:
[5 empty] | 81 | SP | 899104112 | Osazení poklopů litinových nebo ocelových včetně rámů pro třídu zatížení D400, E600 | kus | 19 | 0 | 19 |  | 0 | 0.21734 | 4.1295 |  | 0 | 21 | 0 | 0 |  | URS | 1
[7 empty] | Plný popis: | Osazení poklopů litinových a ocelových včetně rámů pro třídu zatížení D400, E600
[5 empty] | 82 | H | 55241014 | poklop šachtový třída D 400, kruhový rám 785, vstup 600 mm, bez ventilace | kus | 19 | 0 | 19 |  | 0 | 0.0546 | 1.0374 |  | 0 | 21 | 0 | 0 |  | URS | 1
[7 empty] | Plný popis: | poklop šachtový třída D 400, kruhový rám 785, vstup 600 mm, bez ventilace
[5 empty] | 83 | SP | 895941311 | Zřízení vpusti kanalizační uliční z betonových dílců typ UVB-50 | kus | 34 | 0 | 34 |  | 0 | 0.14494 | 4.928 |  | 0 | 21 | 0 | 0 |  | URS | 1
[7 empty] | Plný popis: | Zřízení vpusti kanalizační uliční z betonových dílců typ UVB-50
[5 empty] | 84 | H | 59223858 | skruž pro uliční vpusť horní betonová 450x570x50mm | kus | 34 | 0 | 34 |  | 0 | 0.111 | 3.774 |  | 0 | 21 | 0 | 0 |  | URS | 1
[7 empty] | Plný popis: | skruž betonová pro uliční vpusť horní 45 x 57 x 5 cm
[5 empty] | 85 | SP | 895941211 | Zřízení vpusti kanalizační uliční z betonových dílců typ UV-50 nízký | kus | 34 | 0 | 34 |  | 0 | 0.3409 | 11.5906 |  | 0 | 21 | 0 | 0 |  | URS | 1
[7 empty] | Plný popis: | Zřízení vpusti kanalizační uliční z betonových dílců typ UV-50 nízký
[5 empty] | 86 | H | 59223864 | prstenec pro uliční vpusť vyrovnávací betonový 390x60x130mm | kus | 34 | 0 | 34 |  | 0 | 0.027 | 0.918 |  | 0 | 21 | 0 | 0 |  | URS | 1
[7 empty] | Plný popis: | prstenec betonový pro uliční vpusť vyrovnávací 39 x 6 x 13 cm
[5 empty] | 87 | SP | 895941111 | Zřízení vpusti kanalizační uliční z betonových dílců typ UV-50 normální | kus | 68 | 0 | 68 |  | 0 | 0.3409 | 23.1812 |  | 0 | 21 | 0 | 0 |  | URS | 1
[7 empty] | Plný popis: | Zřízení vpusti kanalizační uliční z betonových dílců typ UV-50 normální
[5 empty] | 88 | H | 59223854 | skruž pro uliční vpusť s výtokovým otvorem PVC betonová 450x350x50mm | kus | 34 | 0 | 34 |  | 0 | 0.08 | 2.72 |  | 0 | 21 | 0 | 0 |  | URS | 1
[7 empty] | Plný popis: | skruž betonová pro uliční vpusť s výtokovým otvorem PVC, 45x35x5 cm
[5 empty] | 89 | H | 59223852 | dno pro uliční vpusť s kalovou prohlubní betonové 450x300x50mm | kus | 34 | 0 | 34 |  | 0 | 0.072 | 2.448 |  | 0 | 21 | 0 | 0 |  | URS | 1
[7 empty] | Plný popis: | dno betonové pro uliční vpusť s kalovou prohlubní 45x30x5 cm
[5 empty] | 90 | SP | 899211112 | Osazení mříží s rámem hmotnosti nad 50 do 100 kg | kus | 34 | 0 | 34 |  | 0 | 0.00702 | 0.23868 |  | 0 | 21 | 0 | 0 |  | URS | 1
[7 empty] | Plný popis: | Osazení litinových mříží s rámem na šachtách tunelové stoky hmotnosti jednotlivě přes 50 do 100 kg
[5 empty] | 91 | H | 55242323* | mříž vč. rámu plastová | kus | 34 | 0 | 34 |  | 0 | 0.0435 | 1.479 |  | 0 | 21 | 0 | 0 |  | URS | 1
Plný popis:
[5 empty] | 92 | H | 28661789* | koš kalový pro silniční vpusť | kus | 34 | 0 | 34 |  | 0 | 0.0085 | 0.289 |  | 0 | 21 | 0 | 0 |  | URS | 1
Plný popis:
[5 empty] | 93 | SP | 893811224* | Osazení armaturní šachty | kus | 1 | 0 | 1 |  | 0 | 2.2831 | 2.2831 |  | 0 | 21 | 0 | 0 |  | URS | 1
[7 empty] | Plný popis: | dle PD
[5 empty] | 94 | H | 56230559* | armaturní šachta vnitřní r.3100x2450x2090mm kompletní dodávka viz PD výkres č. D.2.1.10 | kus | 1 | 0 | 1 |  | 0 | 0.125 | 0.125 |  | 0 | 21 | 0 | 0 |  | URS | 1
[7 empty] | Plný popis: | dle PD
[5 empty] | 95 | SP | 894411311 | Osazení betonových nebo železobetonových dílců pro šachty skruží rovných | kus | 1 | 0 | 1 |  | 0 | 0.01019 | 0.01019 |  | 0 | 21 | 0 | 0 |  | URS | 1
[7 empty] | Plný popis: | Osazení betonových nebo železobetonových dílců pro šachty skruží rovných
[5 empty] | 96 | H | 59224160 | skruž kanalizační s ocelovými stupadly 100 x 25 x 12 cm | kus | 1 | 0 | 1 |  | 0 | 0.254 | 0.254 |  | 0 | 21 | 0 | 0 |  | URS | 1
[7 empty] | Plný popis: | skruž kanalizační s ocelovými stupadly 100 x 25 x 12 cm
[5 empty] | 97 | SP | 894412411 | Osazení betonových nebo železobetonových dílců pro šachty skruží přechodových | kus | 1 | 0 | 1 |  | 0 | 0.01248 | 0.01248 |  | 0 | 21 | 0 | 0 |  | URS | 1
[7 empty] | Plný popis: | Osazení betonových nebo železobetonových dílců pro šachty skruží přechodových
[5 empty] | 98 | H | 59224168 | skruž betonová přechodová 62,5/100x60x12 cm, stupadla poplastovaná kapsová | kus | 1 | 0 | 1 |  | 0 | 0.548 | 0.548 |  | 0 | 21 | 0 | 0 |  | URS | 1
[7 empty] | Plný popis: | skruž betonová přechodová 62,5/100x60x12 cm, stupadla poplastovaná kapsová
[5 empty] | 99 | SP | 899104112 | Osazení poklopů litinových nebo ocelových včetně rámů pro třídu zatížení D400, E600 | kus | 1 | 0 | 1 |  | 0 | 0.21734 | 0.21734 |  | 0 | 21 | 0 | 0 |  | URS | 1
[7 empty] | Plný popis: | Osazení poklopů litinových a ocelových včetně rámů pro třídu zatížení D400, E600
[5 empty] | 100 | H | 55241014 | poklop šachtový třída D 400, kruhový rám 785, vstup 600 mm, bez ventilace | kus | 1 | 0 | 1 |  | 0 | 0.0546 | 0.0546 |  | 0 | 21 | 0 | 0 |  | URS | 1
[7 empty] | Plný popis: | poklop šachtový třída D 400, kruhový rám 785, vstup 600 mm, bez ventilace
[5 empty] | 101 | MP | TECHNOLOGIE1 | Technologické vystrojení armaturní šachty - výkres D.2.1.10 | soubor | 1 | 0 | 1 |  | 0 |  | 0 |  | 0 | 21 | 0 | 0 |  | URS | 1
Plný popis:
[5 empty] | 102 | SP | 857242122 | Montáž litinových tvarovek jednoosých přírubových otevřený výkop DN 80 | kus | 5 | 0 | 5 |  | 0 | 0.00167 | 0.00835 |  | 0 | 21 | 0 | 0 |  | URS | 1
[7 empty] | Plný popis: | Montáž litinových tvarovek na potrubí litinovém tlakovém jednoosých na potrubí z trub přírubových v otevřeném výkopu, kanálu nebo v šachtě DN 80
[5 empty] | 103 | H | 55253149* | přírubový spoj jištěný proti posunu pro PE - DN 80 výkres D.2.1.10 | kus | 1 | 0 | 1 |  | 0 | 0.0145 | 0.0145 |  | 0 | 21 | 0 | 0 |  | URS | 1
Plný popis:
[5 empty] | 104 | H | 55252227* | přírubový FF kus - DN 80 dl 400mm | kus | 1 | 0 | 1 |  | 0 | 0.03533 | 0.03533 |  | 0 | 21 | 0 | 0 |  | URS | 1
Plný popis:
[5 empty] | 105 | H | 55252229* | přírubový FF kus DN 80 dl 600mm | kus | 1 | 0 | 1 |  | 0 | 0.0278 | 0.0278 |  | 0 | 21 | 0 | 0 |  | URS | 1
Plný popis:
[5 empty] | 106 | H | 55252231* | přírubový FF kus DN 80 dl 1000mm | kus | 1 | 0 | 1 |  | 0 | 0.0259 | 0.0259 |  | 0 | 21 | 0 | 0 |  | URS | 1
Plný popis:
[5 empty] | 107 | H | 55251800* | koleno přírubové s patkou 90°s patkou DN 80 | kus | 1 | 0 | 1 |  | 0 | 0.0165 | 0.0165 |  | 0 | 21 | 0 | 0 |  | URS | 1
Plný popis:
[5 empty] | 108 | SP | 891247211 | Montáž hydrantů nadzemních DN 80 | kus | 1 | 0 | 1 |  | 0 | 0.00034 | 0.00034 |  | 0 | 21 | 0 | 0 |  | URS | 1
[7 empty] | Plný popis: | Montáž vodovodních armatur na potrubí hydrantů nadzemních DN 80
[5 empty] | 109 | H | 42273682 | hydrant nadzemní DN 80 tvárná litina dvojitý uzávěr s koulí krycí v 1500mm | kus | 1 | 0 | 1 |  | 0 | 0.078 | 0.078 |  | 0 | 21 | 0 | 0 |  | URS | 1
Plný popis:
[5 empty] | 110 | SP | 895972240* | Retenční nádrž 380m3 (dodávka, osazení, zalití betonem) výkres D.2.1.9 | soubor | 1 | 0 | 1 |  | 0 | 112.2875 | 112.2875 |  | 0 | 21 | 0 | 0 |  | URS | 1
[7 empty] | Plný popis: | dle PD
[5 empty] | 111 | SP | 894411311 | Osazení betonových nebo železobetonových dílců pro šachty skruží rovných | kus | 14 | 0 | 14 |  | 0 | 0.01019 | 0.14266 |  | 0 | 21 | 0 | 0 |  | URS | 1
[7 empty] | Plný popis: | Osazení betonových nebo železobetonových dílců pro šachty skruží rovných
[5 empty] | 112 | H | 59224162 | skruž kanalizační s ocelovými stupadly 100 x 100 x 12 cm | kus | 6 | 0 | 6 |  | 0 | 1.013 | 6.078 |  | 0 | 21 | 0 | 0 |  | URS | 1
[7 empty] | Plný popis: | skruž kanalizační s ocelovými stupadly 100 x 100 x 12 cm
[5 empty] | 113 | H | 59224161 | skruž kanalizační s ocelovými stupadly 100 x 50 x 12 cm | kus | 6 | 0 | 6 |  | 0 | 0.506 | 3.036 |  | 0 | 21 | 0 | 0 |  | URS | 1
Plný popis:
[5 empty] | 114 | H | 59224160 | skruž kanalizační s ocelovými stupadly 100 x 25 x 12 cm | kus | 2 | 0 | 2 |  | 0 | 0.254 | 0.508 |  | 0 | 21 | 0 | 0 |  | URS | 1
[7 empty] | Plný popis: | skruž kanalizační s ocelovými stupadly 100 x 25 x 12 cm
[5 empty] | 115 | SP | 894412411 | Osazení betonových nebo železobetonových dílců pro šachty skruží přechodových | kus | 6 | 0 | 6 |  | 0 | 0.01248 | 0.07488 |  | 0 | 21 | 0 | 0 |  | URS | 1
[7 empty] | Plný popis: | Osazení betonových nebo železobetonových dílců pro šachty skruží přechodových
[5 empty] | 116 | H | 59224168 | skruž betonová přechodová 62,5/100x60x12 cm, stupadla poplastovaná kapsová | kus | 6 | 0 | 6 |  | 0 | 0.548 | 3.288 |  | 0 | 21 | 0 | 0 |  | URS | 1
[7 empty] | Plný popis: | skruž betonová přechodová 62,5/100x60x12 cm, stupadla poplastovaná kapsová
[5 empty] | 117 | SP | 452112121 | Osazení betonových prstenců nebo rámů v do 200 mm | kus | 6 | 0 | 6 |  | 0 | 0.0066 | 0.0396 |  | 0 | 21 | 0 | 0 |  | URS | 1
[7 empty] | Plný popis: | Osazení betonových dílců prstenců nebo rámů pod poklopy a mříže, výšky přes 100 do 200 mm
[5 empty] | 118 | H | 59224187 | prstenec šachtový vyrovnávací betonový 625x120x100mm | kus | 4 | 0 | 4 |  | 0 | 0.068 | 0.272 |  | 0 | 21 | 0 | 0 |  | URS | 1
Plný popis:
[5 empty] | 119 | H | 59224176 | prstenec šachtový vyrovnávací betonový 625x120x80mm | kus | 2 | 0 | 2 |  | 0 | 0.051 | 0.102 |  | 0 | 21 | 0 | 0 |  | URS | 1
[7 empty] | Plný popis: | prstenec šachtový vyrovnávací betonový 625x120x80mm
[5 empty] | 120 | H | 59224348 | těsnění elastomerové pro spojení šachetních dílů DN 1000 | kus | 18 | 0 | 18 |  | 0 | 0.002 | 0.036 |  | 0 | 21 | 0 | 0 |  | URS | 1
Plný popis:
[5 empty] | 121 | SP | 899104112 | Osazení poklopů litinových nebo ocelových včetně rámů pro třídu zatížení D400, E600 | kus | 6 | 0 | 6 |  | 0 | 0.21734 | 1.304 |  | 0 | 21 | 0 | 0 |  | URS | 1
[7 empty] | Plný popis: | Osazení poklopů litinových a ocelových včetně rámů pro třídu zatížení D400, E600
[5 empty] | 122 | H | 55241014 | poklop šachtový třída D 400, kruhový rám 785, vstup 600 mm, bez ventilace | kus | 6 | 0 | 6 |  | 0 | 0.0546 | 0.3276 |  | 0 | 21 | 0 | 0 |  | URS | 1
[7 empty] | Plný popis: | poklop šachtový třída D 400, kruhový rám 785, vstup 600 mm, bez ventilace
[5 empty] | 123 | SP | 894411311 | Osazení betonových nebo železobetonových dílců pro šachty skruží rovných | kus | 3 | 0 | 3 |  | 0 | 0.01019 | 0.03057 |  | 0 | 21 | 0 | 0 |  | URS | 1
[7 empty] | Plný popis: | Osazení betonových nebo železobetonových dílců pro šachty skruží rovných
[5 empty] | 124 | H | SKRUŽ1 | Šachtová skruž 1200/1000/150 SP vč. stupadel - vstupní tubus DN 1200 | kus | 2 | 0 | 2 |  | 0 | 1.415 | 2.83 |  | 0 | 21 | 0 | 0 |  | URS | 1
[7 empty] | Plný popis: | dle PD
[5 empty] | 125 | H | SKRUŽ2 | Šachtová skruž 1200/250/150 SP vč. stupadel - vstupní tubus DN 1200 | kus | 1 | 0 | 1 |  | 0 | 0.36 | 0.36 |  | 0 | 21 | 0 | 0 |  | URS | 1
[7 empty] | Plný popis: | dle PD
[5 empty] | 126 | H | 59224341 | těsnění elastomerové pro spojení šachetních dílů DN 1200 | kus | 3 | 0 | 3 |  | 0 | 0.003 | 0.009 |  | 0 | 21 | 0 | 0 |  | URS | 1
Plný popis:
[5 empty] | 127 | SP | 894414211 | Osazení betonových nebo železobetonových dílců pro šachty desek zákrytových | kus | 1 | 0 | 1 |  | 0 | 0.03927 | 0.03927 |  | 0 | 21 | 0 | 0 |  | URS | 1
[7 empty] | Plný popis: | Osazení betonových nebo železobetonových dílců pro šachty desek zákrytových
[5 empty] | 128 | H | ZÁKRYT | Zákrytová deska 1200/600/185 - vstupní tubus 1200 | kus | 1 | 0 | 1 |  | 0 | 0.47 | 0.47 |  | 0 | 21 | 0 | 0 |  | URS | 1
[7 empty] | Plný popis: | dle PD
[5 empty] | 129 | SP | 899104112 | Osazení poklopů litinových nebo ocelových včetně rámů pro třídu zatížení D400, E600 | kus | 1 | 0 | 1 |  | 0 | 0.21734 | 0.21734 |  | 0 | 21 | 0 | 0 |  | URS | 1
[7 empty] | Plný popis: | Osazení poklopů litinových a ocelových včetně rámů pro třídu zatížení D400, E600
[5 empty] | 130 | H | 28614192* | poklop litinový samootevírací D400, vnitřní rozměr 600x600mm uložen v nadbetonovaném vstupním komínku | kus | 1 | 0 | 1 |  | 0 | 0.0538 | 0.0538 |  | 0 | 21 | 0 | 0 |  | URS | 1
[7 empty] | Plný popis: | dle PD
[5 empty] | 131 | MP | TECHNOLOGIE2 | Technologické vystrojení retenční nádrže - výkres D.2.1.9 | soubor | 1 | 0 | 1 |  | 0 |  | 0 |  | 0 | 21 | 0 | 0 |  | URS | 1
Plný popis:
[5 empty] | 132 | SP | 877265271 | Montáž lapače střešních splavenin z tvrdého PVC-systém KG DN 110 | kus | 40 | 0 | 40 |  | 0 |  | 0 |  | 0 | 21 | 0 | 0 |  | URS | 1
[7 empty] | Plný popis: | Montáž tvarovek na kanalizačním potrubí z trub z plastu z tvrdého PVC nebo z polypropylenu v otevřeném výkopu lapačů střešních splavenin DN 100
[5 empty] | 133 | H | 56231163 | lapač střešních splavenin se zápachovou klapkou a lapacím košem DN 125/110 | kus | 40 | 0 | 40 |  | 0 | 0.0015 | 0.06 |  | 0 | 21 | 0 | 0 |  | URS | 1
Plný popis:
[5 empty] | 134 | MP | PŘÍPOJKA | Přípojka NN pro rozvaděč technologie | soubor | 1 | 0 | 1 |  | 0 |  | 0 |  | 0 | 21 | 0 | 0 |  | URS | 1
Plný popis:
_
[8 empty] | 009: Ostatní konstrukce a práce | [5 empty] | 0 |  | 0.924 |  | 0 |  | 0 | 0 |  |  | 3
[5 empty] | 135 | SP | 919121213 | Těsnění spár zálivkou za studena pro komůrky š 10 mm hl 25 mm bez těsnicího profilu | m | 3300 | 0 | 3300 |  | 0 | 0.00028 | 0.924 |  | 0 | 21 | 0 | 0 |  | URS | 1
[7 empty] | Plný popis: | Utěsnění dilatačních spár zálivkou za studena v cementobetonovém nebo živičném krytu včetně adhezního nátěru bez těsnicího profilu pod zálivkou, pro komůrky šířky 10 mm, hloubky 25 mm
[5 empty] | 136 | SP | 919731112 | Zarovnání styčné plochy podkladu nebo krytu z betonu tl do 150 mm | m | 3300 | 0 | 3300 |  | 0 |  | 0 |  | 0 | 21 | 0 | 0 |  | URS | 1
[7 empty] | Plný popis: | Zarovnání styčné plochy podkladu nebo krytu podél vybourané části komunikace nebo zpevněné plochy z betonu prostého tl. do 150 mm
[5 empty] | 137 | SP | 919735113 | Řezání stávajícího živičného krytu hl do 150 mm | m | 3300 | 0 | 3300 |  | 0 |  | 0 |  | 0 | 21 | 0 | 0 |  | URS | 1
[7 empty] | Plný popis: | Řezání stávajícího živičného krytu nebo podkladu hloubky přes 100 do 150 mm
_
[8 empty] | 099: Přesun hmot HSV | [5 empty] | 0 |  | 0 |  | 0 |  | 0 | 0 |  |  | 7
[5 empty] | 138 | SP | 997221551 | Vodorovná doprava suti ze sypkých materiálů do 1 km | t | 717.2 | 0 | 717.2 |  | 0 |  | 0 |  | 0 | 21 | 0 | 0 |  | URS | 1
[7 empty] | Plný popis: | Vodorovná doprava suti bez naložení, ale se složením a s hrubým urovnáním ze sypkých materiálů, na vzdálenost do 1 km
[5 empty] | 139 | SP | 997221559 | Příplatek ZKD 1 km u vodorovné dopravy suti ze sypkých materiálů | t | 7172 | 0 | 7172 |  | 0 |  | 0 |  | 0 | 21 | 0 | 0 |  | URS | 1
[7 empty] | Plný popis: | Vodorovná doprava suti bez naložení, ale se složením a s hrubým urovnáním Příplatek k ceně za každý další i započatý 1 km přes 1 km
[5 empty] | 140 | SP | 997221561 | Vodorovná doprava suti z kusových materiálů do 1 km | t | 733.5 | 0 | 733.5 |  | 0 |  | 0 |  | 0 | 21 | 0 | 0 |  | URS | 1
[7 empty] | Plný popis: | Vodorovná doprava suti bez naložení, ale se složením a s hrubým urovnáním z kusových materiálů, na vzdálenost do 1 km
[5 empty] | 141 | SP | 997221569 | Příplatek ZKD 1 km u vodorovné dopravy suti z kusových materiálů | t | 7335 | 0 | 7335 |  | 0 |  | 0 |  | 0 | 21 | 0 | 0 |  | URS | 1
[7 empty] | Plný popis: | Vodorovná doprava suti bez naložení, ale se složením a s hrubým urovnáním Příplatek k ceně za každý další i započatý 1 km přes 1 km
[5 empty] | 142 | SP | 997221845 | Poplatek za uložení na skládce (skládkovné) odpadu asfaltového bez dehtu kód odpadu 170 302 | t | 733.5 | 0 | 733.5 |  | 0 |  | 0 |  | 0 | 21 | 0 | 0 |  | URS | 1
[7 empty] | Plný popis: | Poplatek za uložení stavebního odpadu na skládce (skládkovné) asfaltového bez obsahu dehtu zatříděného do Katalogu odpadů pod kódem 170 302
[5 empty] | 143 | SP | 997221855 | Poplatek za uložení na skládce (skládkovné) zeminy a kameniva kód odpadu 170 504 | t | 717.2 | 0 | 717.2 |  | 0 |  | 0 |  | 0 | 21 | 0 | 0 |  | URS | 1
[7 empty] | Plný popis: | Poplatek za uložení stavebního odpadu na skládce (skládkovné) zeminy a kameniva zatříděného do Katalogu odpadů pod kódem 170 504
[5 empty] | 144 | SP | 998276101 | Přesun hmot pro trubní vedení z trub z plastických hmot otevřený výkop | t | 3448.3391 | 0 | 3448.3391 |  | 0 |  | 0 |  | 0 | 21 | 0 | 0 |  | URS | 1
[7 empty] | Plný popis: | Přesun hmot pro trubní vedení hloubené z trub z plastických hmot nebo sklolaminátových pro vodovody nebo kanalizace v otevřeném výkopu dopravní vzdálenost do 15 m
_
[8 empty] | V01: Průzkumné, geodetické a projektové práce | [5 empty] | 0 |  | 0 |  | 0 |  | 0 | 0 |  |  | 2
[5 empty] | 145 | ON | 012203000 | Geodetické práce při provádění stavby | … | 1 | 0 | 1 |  | 0 |  | 0 |  | 0 | 21 | 0 | 0 |  | URS | 1
[7 empty] | Plný popis: | Průzkumné, geodetické a projektové práce geodetické práce při provádění stavby
[5 empty] | 146 | ON | 013244000 | Dokumentace pro provádění stavby (technologický postup prací, návrh pro zabezpečení výkopu - bednění při osazování nádrží) | … | 1 | 0 | 1 |  | 0 |  | 0 |  | 0 | 21 | 0 | 0 |  | URS | 1
[7 empty] | Plný popis: | Průzkumné, geodetické a projektové práce projektové práce dokumentace stavby (výkresová a textová) pro provádění stavby
_
[8 empty] | V03: Zařízení staveniště | [5 empty] | 0 |  | 0 |  | 0 |  | 0 | 0 |  |  | 1
[5 empty] | 147 | ON | 030001000 | Zařízení staveniště (zabezpečení výkopů - lávky atd.) | … | 1 | 0 | 1 |  | 0 |  | 0 |  | 0 | 21 | 0 | 0 |  | URS | 1
[7 empty] | Plný popis: | Základní rozdělení průvodních činností a nákladů zařízení staveniště
_
[8 empty] | V04: Inženýrská činnost | [5 empty] | 0 |  | 0 |  | 0 |  | 0 | 0 |  |  | 4
[5 empty] | 148 | ON | 041403000 | Koordinátor BOZP na staveništi | … | 1 | 0 | 1 |  | 0 |  | 0 |  | 0 | 21 | 0 | 0 |  | URS | 1
[7 empty] | Plný popis: | Inženýrská činnost dozory koordinátor BOZP na staveništi
[5 empty] | 149 | ON | 042503000 | Plán BOZP na staveništi | … | 1 | 0 | 1 |  | 0 |  | 0 |  | 0 | 21 | 0 | 0 |  | URS | 1
[7 empty] | Plný popis: | Inženýrská činnost posudky plán BOZP na staveništi
[5 empty] | 150 | ON | 043144000 | Zkoušky těsnosti | … | 1 | 0 | 1 |  | 0 |  | 0 |  | 0 | 21 | 0 | 0 |  | URS | 1
[7 empty] | Plný popis: | Inženýrská činnost zkoušky a ostatní měření zkoušky těsnosti
[5 empty] | 151 | ON | 045002000 | Kompletační a koordinační činnost | … | 1 | 0 | 1 |  | 0 |  | 0 |  | 0 | 21 | 0 | 0 |  | URS | 1
[7 empty] | Plný popis: | Hlavní tituly průvodních činností a nákladů inženýrská činnost kompletační a koordinační činnost
_
_
_