## Kryci list
Krycí list rozpočtu
0 | Číslo zakázky | Zakázka
21 | 2020/09 | Odvodnění areálu TS města Chomutova - lokalita U Větrného mlýna - revize CÚ 2021/II
_ | Komentář | není realizační rozpočet
| Popis verze | Orientační slepý rozpočet k projektové dokumentaci
Komentář verze
| Adresa |  | Datum zahájení
| Rok | 2022 | Datum dokončení
| Typ Firmy | Název | Kontaktní osoba | Telefon
| Projektant | SINGS projekční ateliér, s.r.o. |  | +420 474 626 074
| Význam (funkce) | Jméno
Zpracovatel
REKAPITULACE
| Kód stavebního objektu | Popis objektu | Kód zatřídění | Zatřídění
| 1 | Odvodnění
|  |  | Celkem (bez DPH) | 170000
|  |  | DPH | 35700
170000 |  |  | DPH 21 % ze základny: 170 000 | 35700
0
|  |  | Celkem (včetně DPH) | 205700
| Za zhotovitele |  | Za objednatele
| Jméno : |  | Jméno :
| Datum : |  | Datum :
| Podpis: |  | Podpis :
Poznámka :

## Rekapitulace
Zakázka:
0 | Odvodnění areálu TS města Chomutova - lokalita U Větrného mlýna - revize CÚ 2021/II
21 | Popis | Cena | Hmotnost | DPH | Cena s DPH | Počet položek
_
| 1: Odvodnění | 170000 | 2335.3908 | 35700 | 205700 | 130
| 001: Zemní práce |  | 625.8445 |  |  | 17
| 003: Svislé konstrukce |  | 19.5174 |  |  | 13
| 004: Vodorovné konstrukce |  | 321.5766 |  |  | 4
| 005: Komunikace |  | 1010.215 |  |  | 6
| 008: Trubní vedení | 170000 | 357.8453 | 35700 | 205700 | 73
| 009: Ostatní konstrukce a práce |  | 0.392 |  |  | 3
| 099: Přesun hmot HSV |  |  |  |  | 10
| V01: Průzkumné, geodetické a projektové práce |  |  |  |  | 1
| V03: Zařízení staveniště |  |  |  |  | 1
| V04: Inženýrská činnost |  |  |  |  | 2
170000 | Celkem (bez DPH) | 170000
| DPH | 35700
170000 | DPH 21 % ze základny: 170 000 | 35700
0
| Celkem (včetně DPH) | 205700

## Zakazka
Zakázka:
Odvodnění areálu TS města Chomutova - lokalita U Větrného mlýna - revize CÚ 2021/II
[5 empty] | Poř. | Typ | Kód | Popis | MJ | Výměra bez ztr. | Ztratné | Výměra | Jedn. cena | Cena | Jedn. hmotn. | Hmotnost | Jedn. suť | Suť | Sazba DPH | DPH | Cena s DPH | Komentář | Cen. soustava | Počet
[8 empty] | 1: Odvodnění | [5 empty] | 170000 |  | 2335.3908 |  | 954.4839 |  | 35700 | 205700 |  |  | 130
[8 empty] | 001: Zemní práce | [5 empty] | 0 |  | 625.8445 |  | 940.6599 |  | 0 | 0 |  |  | 17
##T2##N_Catalog_catGUID | ##T2##PRO_ITEM_catID | ##T2##PRO_ITEM_iteCode | ##T2##PRO_ITEM_szvCode | ##T2##PRO_ITEM_tevCode | 1 | SP | 113151111 | Rozebrání zpevněných ploch ze silničních dílců | m2 | 57 | 0 | 57 |  | 0 |  | 0 | 0.355 | 20.235 | 21 | 0 | 0 |  | URS | 1
[7 empty] | Plný popis: | Rozebírání zpevněných ploch s přemístěním na skládku na vzdálenost do 20 m nebo s naložením na dopravní prostředek ze silničních panelů
[7 empty] | Výkaz výměr: | pod panely dle místního měření projektantem;;57 |  |  |  | 57 | [6 empty] | _
[5 empty] | 2 | SP | 113107162 | Odstranění podkladu z kameniva drceného tl přes 100 do 200 mm strojně pl přes 50 do 200 m2 | m2 | 57 | 0 | 57 |  | 0 |  | 0 | 0.29 | 16.53 | 21 | 0 | 0 |  | URS | 1
[7 empty] | Plný popis: | Odstranění podkladů nebo krytů strojně plochy jednotlivě přes 50 m2 do 200 m2 s přemístěním hmot na skládku na vzdálenost do 20 m nebo s naložením na dopravní prostředek z kameniva hrubého drceného, o tl. vrstvy přes 100 do 200 mm
[7 empty] | Výkaz výměr: | pod panely dle místního měření projektantem;;57 |  |  |  | 57 | [6 empty] | _
[5 empty] | 3 | SP | 113107223 | Odstranění podkladu z kameniva drceného tl přes 200 do 300 mm strojně pl přes 200 m2 | m2 | 531.21 | 0 | 531.21 |  | 0 |  | 0 | 0.44 | 233.7324 | 21 | 0 | 0 |  | URS | 1
[7 empty] | Plný popis: | Odstranění podkladů nebo krytů strojně plochy jednotlivě přes 200 m2 s přemístěním hmot na skládku na vzdálenost do 20 m nebo s naložením na dopravní prostředek z kameniva hrubého drceného, o tl. vrstvy přes 200 do 300 mm
[7 empty] | Výkaz výměr: | 588,21-57 |  |  |  | 531.21 | [6 empty] | _
[5 empty] | 4 | SP | 113107244 | Odstranění podkladu živičného tl přes 150 do 200 mm strojně pl přes 200 m2 | m2 | 1489.25 | 0 | 1489.25 |  | 0 |  | 0 | 0.45 | 670.1625 | 21 | 0 | 0 |  | URS | 1
[7 empty] | Plný popis: | Odstranění podkladů nebo krytů strojně plochy jednotlivě přes 200 m2 s přemístěním hmot na skládku na vzdálenost do 20 m nebo s naložením na dopravní prostředek živičných, o tl. vrstvy přes 150 do 200 mm
[5 empty] | 5 | SP | 131251106 | Hloubení jam nezapažených v hornině třídy těžitelnosti I skupiny 3 objem do 5000 m3 strojně | m3 | 2386.58 | 0 | 2386.58 |  | 0 |  | 0 |  | 0 | 21 | 0 | 0 |  | URS | 1
[7 empty] | Plný popis: | Hloubení nezapažených jam a zářezů strojně s urovnáním dna do předepsaného profilu a spádu v hornině třídy těžitelnosti I skupiny 3 přes 1 000 do 5 000 m3
[7 empty] | Výkaz výměr: | 31*22*2+9,5*17,5*4,4+4,4*4*3+14*4,6*3,7 |  |  |  | 2386.58 | [6 empty] | _
[5 empty] | 6 | SP | 132254206 | Hloubení zapažených rýh š do 2000 mm v hornině třídy těžitelnosti I skupiny 3 objem do 5000 m3 | m3 | 1176.42 | 0 | 1176.42 |  | 0 |  | 0 |  | 0 | 21 | 0 | 0 |  | URS | 1
[7 empty] | Plný popis: | Hloubení zapažených rýh šířky přes 800 do 2 000 mm strojně s urovnáním dna do předepsaného profilu a spádu v hornině třídy těžitelnosti I skupiny 3 přes 1 000 do 5 000 m3
[7 empty] | Výkaz výměr: | potrubí;((193,2+64,5+45,5)*0,8+(286+36,9)*1+17,5*1,3)*2 |  |  |  | 1176.42 | [6 empty] | _
[5 empty] | 7 | SP | 139001101 | Příplatek za ztížení vykopávky v blízkosti podzemního vedení | m3 | 72 | 0 | 72 |  | 0 |  | 0 |  | 0 | 21 | 0 | 0 |  | URS | 1
[7 empty] | Plný popis: | Příplatek k cenám hloubených vykopávek za ztížení vykopávky v blízkosti podzemního vedení nebo výbušnin pro jakoukoliv třídu horniny
[5 empty] | 8 | SP | 151101101 | Zřízení příložného pažení a rozepření stěn rýh hl do 2 m | m2 | 2574.4 | 0 | 2574.4 |  | 0 | 0.00084 | 2.1625 |  | 0 | 21 | 0 | 0 |  | URS | 1
[7 empty] | Plný popis: | Zřízení pažení a rozepření stěn rýh pro podzemní vedení příložné pro jakoukoliv mezerovitost, hloubky do 2 m
[7 empty] | Výkaz výměr: | potrubí;(193,2+64,5+45,5+286+36,9+17,5)*2*2 |  |  |  | 2574.4 | [6 empty] | _
[5 empty] | 9 | SP | 151101111 | Odstranění příložného pažení a rozepření stěn rýh hl do 2 m | m2 | 2574.4 | 0 | 2574.4 |  | 0 |  | 0 |  | 0 | 21 | 0 | 0 |  | URS | 1
[7 empty] | Plný popis: | Odstranění pažení a rozepření stěn rýh pro podzemní vedení s uložením materiálu na vzdálenost do 3 m od kraje výkopu příložné, hloubky do 2 m
[5 empty] | 10 | SP | 133251102 | Hloubení šachet nezapažených v hornině třídy těžitelnosti I skupiny 3 objem do 50 m3 | m3 | 47.25 | 0 | 47.25 |  | 0 |  | 0 |  | 0 | 21 | 0 | 0 |  | URS | 1
[7 empty] | Plný popis: | Hloubení nezapažených šachet strojně v hornině třídy těžitelnosti I skupiny 3 přes 20 do 50 m3
[7 empty] | Výkaz výměr: | 21*1,5*1,5 |  |  |  | 47.25 | [6 empty] | _
[5 empty] | 11 | SP | 171152501 | Zhutnění podloží z hornin soudržných nebo nesoudržných pod násypy | m2 | 1956.93 | 0 | 1956.93 |  | 0 |  | 0 |  | 0 | 21 | 0 | 0 |  | URS | 1
[7 empty] | Plný popis: | Zhutnění podloží pod násypy z rostlé horniny třídy těžitelnosti I a II, skupiny 1 až 4 z hornin soudružných a nesoudržných
[7 empty] | Výkaz výměr: | ORL;12,8*3,4 |  |  |  | 43.52 | [6 empty] | _
[8 empty] | AŠ;4,2*3,6 |  |  |  | 15.12 | [6 empty] | _
[8 empty] | RN;16,3*8,1 |  |  |  | 132.03 | [6 empty] | _
[8 empty] | VSAK;29,2*20,2 |  |  |  | 589.84 | [6 empty] | _
[8 empty] | potrubí;(193,2+64,5+45,5)*0,8+(286+36,9)*1+17,5*1,3 |  |  |  | 588.21 | [6 empty] | _
[8 empty] | pod komunikace;588,21 |  |  |  | 588.21 | [6 empty] | _
[5 empty] | 12 | SP | 175151101 | Obsypání potrubí strojně sypaninou bez prohození, uloženou do 3 m | m3 | 311.8409 | 0 | 311.8409 |  | 0 |  | 0 |  | 0 | 21 | 0 | 0 |  | URS | 1
[7 empty] | Plný popis: | Obsypání potrubí strojně sypaninou z vhodných třídy těžitelnosti I a II, skupiny 1 až 4 nebo materiálem připraveným podél výkopu ve vzdálenosti do 3 m od jeho kraje, pro jakoukoliv hloubku výkopu a míru zhutnění bez prohození sypaniny
[7 empty] | Výkaz výměr: | potrubí do pr. 200mm;potrubí;(193,2+64,5+45,5)*0,8*0,5 |  |  |  | 121.28 | [6 empty] | _
[8 empty] | potrubí od pr. 250mm (odečítá se);(286+36,9)*1*0,6+17,5*1,3*0,7-(286*3,14*0,125*0,125+36,9*3,14*0,1575*0,1575+17,5*3,14*0,2*0,2) |  |  |  | 190.5609 | [6 empty] | _
[5 empty] | 13 | H | 58337331 | štěrkopísek frakce 0/22 | t | 623.682 | 0 | 623.682 |  | 0 | 1 | 623.682 |  | 0 | 21 | 0 | 0 |  | URS | 1
Plný popis:
[7 empty] | Výkaz výměr: | 311,841*2 |  |  |  | 623.682 | [6 empty] | _
[5 empty] | 14 | SP | 174151101 | Zásyp jam, šachet rýh nebo kolem objektů sypaninou se zhutněním | m3 | 2357.792 | 0 | 2357.792 |  | 0 |  | 0 |  | 0 | 21 | 0 | 0 |  | URS | 1
[7 empty] | Plný popis: | Zásyp sypaninou z jakékoliv horniny strojně s uložením výkopku ve vrstvách se zhutněním jam, šachet, rýh nebo kolem objektů v těchto vykopávkách
[7 empty] | Výkaz výměr: | 1176,42-(121,28+209,665+140,685) |  |  |  | 704.79 | [6 empty] | _
[8 empty] | 2386,58-(7,3*15,5*2,6+4+29*20*0,66+12*2,6*1,87+3,4*3*2,4+4,881) |  |  |  | 1617.885 | [6 empty] | _
[8 empty] | 47,25-(20*3,14*0,65*0,65) |  |  |  | 20.717 | [6 empty] | _
[8 empty] | zásyp zrušených vpustí;7,2*2 |  |  |  | 14.4 | [6 empty] | _
[5 empty] | 15 | SP | 162751117 | Vodorovné přemístění přes 9 000 do 10000 m výkopku/sypaniny z horniny třídy těžitelnosti I skupiny 1 až 3 | m3 | 1252.458 | 0 | 1252.458 |  | 0 |  | 0 |  | 0 | 21 | 0 | 0 |  | URS | 1
[7 empty] | Plný popis: | Vodorovné přemístění výkopku nebo sypaniny po suchu na obvyklém dopravním prostředku, bez naložení výkopku, avšak se složením bez rozhrnutí z horniny třídy těžitelnosti I skupiny 1 až 3 na vzdálenost přes 9 000 do 10 000 m
[7 empty] | Výkaz výměr: | 2386,58+1176,42+47,25-2357,792 |  |  |  | 1252.458 | [6 empty] | _
[5 empty] | 16 | SP | 171251201 | Uložení sypaniny na skládky nebo meziskládky | m3 | 1252.458 | 0 | 1252.458 |  | 0 |  | 0 |  | 0 | 21 | 0 | 0 |  | URS | 1
[7 empty] | Plný popis: | Uložení sypaniny na skládky nebo meziskládky bez hutnění s upravením uložené sypaniny do předepsaného tvaru
[5 empty] | 17 | SP | 171201231 | Poplatek za uložení zeminy a kamení na recyklační skládce (skládkovné) kód odpadu 17 05 04 | t | 2254.4244 | 0 | 2254.4244 |  | 0 |  | 0 |  | 0 | 21 | 0 | 0 |  | URS | 1
[7 empty] | Plný popis: | Poplatek za uložení stavebního odpadu na recyklační skládce (skládkovné) zeminy a kamení zatříděného do Katalogu odpadů pod kódem 17 05 04
[7 empty] | Výkaz výměr: | 1252,458*1,8 |  |  |  | 2254.4244 | [6 empty] | _
_
[8 empty] | 003: Svislé konstrukce | [5 empty] | 0 |  | 19.5174 |  | 0 |  | 0 | 0 |  |  | 13
[5 empty] | 18 | SP | 386110115 | Montáž odlučovače ropných látek betonového průtoku 180 l/s | kus | 1 | 0 | 1 |  | 0 |  | 0 |  | 0 | 21 | 0 | 0 |  | URS | 1
[7 empty] | Plný popis: | Montáž odlučovačů ropných látek betonových, průtoku 180 l/s
[5 empty] | 19 | H | 59431205* | odlučovač ropných látek ŽB, sestava nádrží dle PD výkres D.2.1.11 průtok 160l/s | kus | 1 | 0 | 1 |  | 0 | 11.3 | 11.3 |  | 0 | 21 | 0 | 0 |  | URS | 1
Plný popis:
[5 empty] | 20 | SP | 894411311 | Osazení betonových nebo železobetonových dílců pro šachty skruží rovných | kus | 4 | 0 | 4 |  | 0 | 0.01019 | 0.04076 |  | 0 | 21 | 0 | 0 |  | URS | 1
[7 empty] | Plný popis: | Osazení betonových nebo železobetonových dílců pro šachty skruží rovných
[5 empty] | 21 | H | 59224162 | skruž kanalizační s ocelovými stupadly 100x100x12cm | kus | 4 | 0 | 4 |  | 0 | 1.013 | 4.052 |  | 0 | 21 | 0 | 0 |  | URS | 1
[7 empty] | Plný popis: | skruž kanalizační s ocelovými stupadly 100 x 100 x 12 cm
[5 empty] | 22 | SP | 894414211 | Osazení betonových nebo železobetonových dílců pro šachty desek zákrytových | kus | 4 | 0 | 4 |  | 0 | 0.03927 | 0.15708 |  | 0 | 21 | 0 | 0 |  | URS | 1
[7 empty] | Plný popis: | Osazení betonových nebo železobetonových dílců pro šachty desek zákrytových
[5 empty] | 23 | H | 59224315 | deska betonová zákrytová pro kruhové šachty 100/62,5x16,5cm | kus | 4 | 0 | 4 |  | 0 | 0.449 | 1.796 |  | 0 | 21 | 0 | 0 |  | URS | 1
Plný popis:
[5 empty] | 24 | SP | 452112122 | Osazení betonových prstenců nebo rámů v do 200 mm | kus | 4 | 0 | 4 |  | 0 | 0.22394 | 0.89576 |  | 0 | 21 | 0 | 0 |  | URS | 1
[7 empty] | Plný popis: | Osazení betonových dílců prstenců nebo rámů pod poklopy a mříže, výšky přes 100 do 200 mm
[5 empty] | 25 | H | 59224184 | prstenec šachtový vyrovnávací betonový 625x120x40mm | kus | 2 | 0 | 2 |  | 0 | 0.028 | 0.056 |  | 0 | 21 | 0 | 0 |  | URS | 1
[7 empty] | Plný popis: | prstenec šachtový vyrovnávací betonový 625x120x40mm
[5 empty] | 26 | H | 59224185 | prstenec šachtový vyrovnávací betonový 625x120x60mm | kus | 1 | 0 | 1 |  | 0 | 0.04 | 0.04 |  | 0 | 21 | 0 | 0 |  | URS | 1
[7 empty] | Plný popis: | prstenec šachtový vyrovnávací betonový 625x120x60mm
[5 empty] | 27 | H | 59224187 | prstenec šachtový vyrovnávací betonový 625x120x100mm | kus | 1 | 0 | 1 |  | 0 | 0.068 | 0.068 |  | 0 | 21 | 0 | 0 |  | URS | 1
Plný popis:
[5 empty] | 28 | H | 59224348 | těsnění elastomerové pro spojení šachetních dílů DN 1000 | kus | 12 | 0 | 12 |  | 0 | 0.002 | 0.024 |  | 0 | 21 | 0 | 0 |  | URS | 1
Plný popis:
[5 empty] | 29 | SP | 899104112 | Osazení poklopů litinových nebo ocelových včetně rámů pro třídu zatížení D400, E600 | kus | 4 | 0 | 4 |  | 0 | 0.21734 | 0.86936 |  | 0 | 21 | 0 | 0 |  | URS | 1
[7 empty] | Plný popis: | Osazení poklopů litinových a ocelových včetně rámů pro třídu zatížení D400, E600
[5 empty] | 30 | H | 55241014 | poklop šachtový třída D400, kruhový rám 785, vstup 600mm, bez ventilace | kus | 4 | 0 | 4 |  | 0 | 0.0546 | 0.2184 |  | 0 | 21 | 0 | 0 |  | URS | 1
[7 empty] | Plný popis: | poklop šachtový třída D 400, kruhový rám 785, vstup 600 mm, bez ventilace
_
[8 empty] | 004: Vodorovné konstrukce | [5 empty] | 0 |  | 321.5766 |  | 0 |  | 0 | 0 |  |  | 4
[5 empty] | 31 | SP | 451573111 | Lože pod potrubí otevřený výkop ze štěrkopísku | m3 | 4.8813 | 0 | 4.8813 |  | 0 | 1.8908 | 9.2294 |  | 0 | 21 | 0 | 0 |  | URS | 1
[7 empty] | Plný popis: | Lože pod potrubí, stoky a drobné objekty v otevřeném výkopu z písku a štěrkopísku do 63 mm
[7 empty] | Výkaz výměr: | pod armaturní šachtu;3,6*3*0,03 |  |  |  | 0.324 | [6 empty] | _
[8 empty] | pod ORL;12,2*2,8*0,03 |  |  |  | 1.0248 | [6 empty] | _
[8 empty] | RN;15,7*7,5*0,03 |  |  |  | 3.5325 | [6 empty] | _
[5 empty] | 32 | SP | 451541111 | Lože pod potrubí otevřený výkop ze štěrkodrtě | m3 | 140.6854 | 0 | 140.6854 |  | 0 | 1.7034 | 239.6435 |  | 0 | 21 | 0 | 0 |  | URS | 1
[7 empty] | Plný popis: | Lože pod potrubí, stoky a drobné objekty v otevřeném výkopu ze štěrkodrtě 0-63 mm
[7 empty] | Výkaz výměr: | pod ORL;12,8*3,4*0,12 |  |  |  | 5.2224 | [6 empty] | _
[8 empty] | pod armaturní šachtu;4,2*3,6*0,12 |  |  |  | 1.8144 | [6 empty] | _
[8 empty] | RN;16,3*8,1*0,12 |  |  |  | 15.8436 | [6 empty] | _
[8 empty] | VSAK;29,2*20,2*0,10 |  |  |  | 58.984 | [6 empty] | _
[8 empty] | potrubí;588,21*0,1 |  |  |  | 58.821 | [6 empty] | _
[5 empty] | 33 | SP | 452311161 | Podkladní desky z betonu prostého tř. C 25/30 otevřený výkop | m3 | 29.3865 | 0 | 29.3865 |  | 0 | 2.429 | 71.3798 |  | 0 | 21 | 0 | 0 |  | URS | 1
[7 empty] | Plný popis: | Podkladní a zajišťovací konstrukce z betonu prostého v otevřeném výkopu desky pod potrubí, stoky a drobné objekty z betonu tř. C 25/30
[7 empty] | Výkaz výměr: | pod armaturní šachtu;3,8*3,2*0,15 |  |  |  | 1.824 | [6 empty] | _
[8 empty] | pod ORL;13*3,6*0,15 |  |  |  | 7.02 | [6 empty] | _
[8 empty] | RN;16,5*8,3*0,15 |  |  |  | 20.5425 | [6 empty] | _
[5 empty] | 34 | SP | 452368211 | Výztuž podkladních desek nebo bloků nebo pražců otevřený výkop ze svařovaných sítí Kari | t | 1.5477 | 0 | 1.5477 |  | 0 | 0.8554 | 1.3239 |  | 0 | 21 | 0 | 0 |  | URS | 1
[7 empty] | Plný popis: | Výztuž podkladních desek, bloků nebo pražců v otevřeném výkopu ze svařovaných sítí typu Kari
[7 empty] | Výkaz výměr: | pod armaturní šachtu;3,8*3,2*7,9*0,001 |  |  |  | 0.096064 | [6 empty] | _
[8 empty] | pod ORL;13*3,6*7,9*0,001 |  |  |  | 0.36972 | [6 empty] | _
[8 empty] | RN;16,5*8,3*7,9*0,001 |  |  |  | 1.0819 | [6 empty] | _
_
[8 empty] | 005: Komunikace | [5 empty] | 0 |  | 1010.215 |  | 0 |  | 0 | 0 |  |  | 6
[5 empty] | 35 | SP | 577134211 | Asfaltový beton vrstva obrusná ACO 11 (ABS) tř. II tl 40 mm š do 3 m z nemodifikovaného asfaltu | m2 | 1489.25 | 0 | 1489.25 |  | 0 | 0.10373 | 154.4799 |  | 0 | 21 | 0 | 0 |  | URS | 1
[7 empty] | Plný popis: | Asfaltový beton vrstva obrusná ACO 11 (ABS) s rozprostřením a se zhutněním z nemodifikovaného asfaltu v pruhu šířky do 3 m tř. II, po zhutnění tl. 40 mm
[7 empty] | Výkaz výměr: | (193,2+64,5+45,5)*2,2+(286+36,9)*2,4+17,5*2,7 |  |  |  | 1489.25 | [6 empty] | _
[5 empty] | 36 | SP | 573211107 | Postřik živičný spojovací z asfaltu v množství 0,30 kg/m2 | m2 | 1489.25 | 0 | 1489.25 |  | 0 | 0.00031 | 0.46167 |  | 0 | 21 | 0 | 0 |  | URS | 1
[7 empty] | Plný popis: | Postřik spojovací PS bez posypu kamenivem z asfaltu silničního, v množství 0,30 kg/m2
[5 empty] | 37 | SP | 577155112 | Asfaltový beton vrstva ložní ACL 16 (ABH) tl 60 mm š do 3 m z nemodifikovaného asfaltu | m2 | 1231.81 | 0 | 1231.81 |  | 0 | 0.15559 | 191.6573 |  | 0 | 21 | 0 | 0 |  | URS | 1
[7 empty] | Plný popis: | Asfaltový beton vrstva ložní ACL 16 (ABH) s rozprostřením a zhutněním z nemodifikovaného asfaltu v pruhu šířky do 3 m, po zhutnění tl. 60 mm
[7 empty] | Výkaz výměr: | (193,2+64,5+45,5)*1,8+(286+36,9)*2+17,5*2,3 |  |  |  | 1231.81 | [6 empty] | _
[5 empty] | 38 | SP | 573211111 | Postřik živičný spojovací z asfaltu v množství 0,60 kg/m2 | m2 | 1231.81 | 0 | 1231.81 |  | 0 | 0.00061 | 0.7514 |  | 0 | 21 | 0 | 0 |  | URS | 1
[7 empty] | Plný popis: | Postřik spojovací PS bez posypu kamenivem z asfaltu silničního, v množství 0,60 kg/m2
[5 empty] | 39 | SP | 565175111 | Asfaltový beton vrstva podkladní ACP 16 (obalované kamenivo OKS) tl 100 mm š do 3 m | m2 | 974.37 | 0 | 974.37 |  | 0 | 0.26376 | 256.9998 |  | 0 | 21 | 0 | 0 |  | URS | 1
[7 empty] | Plný popis: | Asfaltový beton vrstva podkladní ACP 16 (obalované kamenivo střednězrnné - OKS) s rozprostřením a zhutněním v pruhu šířky přes 1,5 do 3 m, po zhutnění tl. 100 mm
[7 empty] | Výkaz výměr: | (193,2+64,5+45,5)*1,4+(286+36,9)*1,6+17,5*1,9 |  |  |  | 974.37 | [6 empty] | _
[5 empty] | 40 | SP | 564871116 | Podklad ze štěrkodrtě ŠD tl. 300 mm | m2 | 588.21 | 0 | 588.21 |  | 0 | 0.69 | 405.8649 |  | 0 | 21 | 0 | 0 |  | URS | 1
[7 empty] | Plný popis: | Podklad ze štěrkodrti ŠD s rozprostřením a zhutněním, po zhutnění tl. 300 mm
[7 empty] | Výkaz výměr: | stejné jako šířka výkopů;588,21 |  |  |  | 588.21 | [6 empty] | _
_
[8 empty] | 008: Trubní vedení | [5 empty] | 170000 |  | 357.8453 |  | 13.824 |  | 35700 | 205700 |  |  | 73
[5 empty] | 41 | SP | 871265231 | Kanalizační potrubí z tvrdého PVC jednovrstvé tuhost třídy SN10 DN 110 | m | 193.2 | 0 | 193.2 |  | 0 | 0.00144 | 0.27821 |  | 0 | 21 | 0 | 0 |  | URS | 1
[7 empty] | Plný popis: | Kanalizační potrubí z tvrdého PVC v otevřeném výkopu ve sklonu do 20 %, hladkého plnostěnného jednovrstvého, tuhost třídy SN 10 DN 110
[5 empty] | 42 | SP | 871315221 | Kanalizační potrubí z tvrdého PVC jednovrstvé tuhost třídy SN8 DN 160 | m | 64.5 | 0 | 64.5 |  | 0 | 0.00276 | 0.17802 |  | 0 | 21 | 0 | 0 |  | URS | 1
[7 empty] | Plný popis: | Kanalizační potrubí z tvrdého PVC v otevřeném výkopu ve sklonu do 20 %, hladkého plnostěnného jednovrstvého, tuhost třídy SN 8 DN 160
[5 empty] | 43 | SP | 871355221 | Kanalizační potrubí z tvrdého PVC jednovrstvé tuhost třídy SN8 DN 200 | m | 45.5 | 0 | 45.5 |  | 0 | 0.0044 | 0.2002 |  | 0 | 21 | 0 | 0 |  | URS | 1
[7 empty] | Plný popis: | Kanalizační potrubí z tvrdého PVC v otevřeném výkopu ve sklonu do 20 %, hladkého plnostěnného jednovrstvého, tuhost třídy SN 8 DN 200
[5 empty] | 44 | SP | 871365221 | Kanalizační potrubí z tvrdého PVC jednovrstvé tuhost třídy SN8 DN 250 | m | 286 | 0 | 286 |  | 0 | 0.00747 | 2.1364 |  | 0 | 21 | 0 | 0 |  | URS | 1
[7 empty] | Plný popis: | Kanalizační potrubí z tvrdého PVC v otevřeném výkopu ve sklonu do 20 %, hladkého plnostěnného jednovrstvého, tuhost třídy SN 8 DN 250
[5 empty] | 45 | SP | 871375221 | Kanalizační potrubí z tvrdého PVC jednovrstvé tuhost třídy SN8 DN 315 | m | 36.9 | 0 | 36.9 |  | 0 | 0.01182 | 0.43616 |  | 0 | 21 | 0 | 0 |  | URS | 1
[7 empty] | Plný popis: | Kanalizační potrubí z tvrdého PVC v otevřeném výkopu ve sklonu do 20 %, hladkého plnostěnného jednovrstvého, tuhost třídy SN 8 DN 315
[5 empty] | 46 | SP | 871395221 | Kanalizační potrubí z tvrdého PVC jednovrstvé tuhost třídy SN8 DN 400 | m | 17.5 | 0 | 17.5 |  | 0 | 0.0264 | 0.462 |  | 0 | 21 | 0 | 0 |  | URS | 1
[7 empty] | Plný popis: | Kanalizační potrubí z tvrdého PVC v otevřeném výkopu ve sklonu do 20 %, hladkého plnostěnného jednovrstvého, tuhost třídy SN 8 DN 400
[5 empty] | 47 | SP | 892351111 | Tlaková zkouška vodou potrubí DN 150 nebo 200 | m | 303.2 | 0 | 303.2 |  | 0 |  | 0 |  | 0 | 21 | 0 | 0 |  | URS | 1
[7 empty] | Plný popis: | Tlakové zkoušky vodou na potrubí DN 150 nebo 200
[5 empty] | 48 | SP | 892381111 | Tlaková zkouška vodou potrubí DN 250, DN 300 nebo 350 | m | 322.9 | 0 | 322.9 |  | 0 |  | 0 |  | 0 | 21 | 0 | 0 |  | URS | 1
[7 empty] | Plný popis: | Tlakové zkoušky vodou na potrubí DN 250, 300 nebo 350
[5 empty] | 49 | SP | 892421111 | Tlaková zkouška vodou potrubí DN 400 nebo 500 | m | 17.5 | 0 | 17.5 |  | 0 |  | 0 |  | 0 | 21 | 0 | 0 |  | URS | 1
[7 empty] | Plný popis: | Tlakové zkoušky vodou na potrubí DN 400 nebo 500
[5 empty] | 50 | SP | 899722114 | Krytí potrubí z plastů výstražnou fólií z PVC 40 cm | m | 643.6 | 0 | 643.6 |  | 0 | 0.00013 | 0.083668 |  | 0 | 21 | 0 | 0 |  | URS | 1
[7 empty] | Plný popis: | Krytí potrubí z plastů výstražnou fólií z PVC šířky 40 cm
[5 empty] | 51 | SP | 894414111 | Osazení betonových nebo železobetonových dílců pro šachty skruží základových (dno) | kus | 13 | 0 | 13 |  | 0 | 0.02854 | 0.37102 |  | 0 | 21 | 0 | 0 |  | URS | 1
[7 empty] | Plný popis: | Osazení betonových nebo železobetonových dílců pro šachty skruží základových (dno)
[5 empty] | 52 | H | 59224062 | dno betonové šachtové kulaté DN 1000x800, 100x95x15cm | kus | 13 | 0 | 13 |  | 0 | 1.548 | 20.124 |  | 0 | 21 | 0 | 0 |  | URS | 1
[7 empty] | Plný popis: | dno betonové šachtové kulaté DN 1000 x 800, 100 x 95 x 15 cm
[5 empty] | 53 | SP | 894411311 | Osazení betonových nebo železobetonových dílců pro šachty skruží rovných | kus | 23 | 0 | 23 |  | 0 | 0.01019 | 0.23437 |  | 0 | 21 | 0 | 0 |  | URS | 1
[7 empty] | Plný popis: | Osazení betonových nebo železobetonových dílců pro šachty skruží rovných
[5 empty] | 54 | H | 59224068* | skruž betonová DN 1000x500 PS, 100x50x12 cm s vyústěním PE DN150 spadiště bez obtoku | kus | 1 | 0 | 1 |  | 0 | 0.526 | 0.526 |  | 0 | 21 | 0 | 0 |  | URS | 1
Plný popis:
[5 empty] | 55 | H | 59224070* | skruž betonová DN 1000x1000 PS, 100x100x12 cm s vyústěním PE DN150 spadiště bez obtoku | kus | 3 | 0 | 3 |  | 0 | 1.054 | 3.162 |  | 0 | 21 | 0 | 0 |  | URS | 1
Plný popis:
[5 empty] | 56 | H | 59224162 | skruž kanalizační s ocelovými stupadly 100x100x12cm | kus | 8 | 0 | 8 |  | 0 | 1.013 | 8.104 |  | 0 | 21 | 0 | 0 |  | URS | 1
[7 empty] | Plný popis: | skruž kanalizační s ocelovými stupadly 100 x 100 x 12 cm
[5 empty] | 57 | H | 59224161 | skruž kanalizační s ocelovými stupadly 100x50x12cm | kus | 5 | 0 | 5 |  | 0 | 0.506 | 2.53 |  | 0 | 21 | 0 | 0 |  | URS | 1
Plný popis:
[5 empty] | 58 | H | 59224067* | skruž kanalizační s ocelovými stupadly 100 x 33 x 12 cm | kus | 2 | 0 | 2 |  | 0 | 0.526 | 1.052 |  | 0 | 21 | 0 | 0 |  | URS | 1
Plný popis:
[5 empty] | 59 | H | 59224160 | skruž kanalizační s ocelovými stupadly 100x25x12cm | kus | 4 | 0 | 4 |  | 0 | 0.254 | 1.016 |  | 0 | 21 | 0 | 0 |  | URS | 1
[7 empty] | Plný popis: | skruž kanalizační s ocelovými stupadly 100 x 25 x 12 cm
[5 empty] | 60 | SP | 894414211 | Osazení betonových nebo železobetonových dílců pro šachty desek zákrytových | kus | 12 | 0 | 12 |  | 0 | 0.03927 | 0.47124 |  | 0 | 21 | 0 | 0 |  | URS | 1
[7 empty] | Plný popis: | Osazení betonových nebo železobetonových dílců pro šachty desek zákrytových
[5 empty] | 61 | H | 59224315 | deska betonová zákrytová pro kruhové šachty 100/62,5x16,5cm | kus | 12 | 0 | 12 |  | 0 | 0.449 | 5.388 |  | 0 | 21 | 0 | 0 |  | URS | 1
Plný popis:
[5 empty] | 62 | SP | 894412411 | Osazení betonových nebo železobetonových dílců pro šachty skruží přechodových | kus | 1 | 0 | 1 |  | 0 | 0.01248 | 0.01248 |  | 0 | 21 | 0 | 0 |  | URS | 1
[7 empty] | Plný popis: | Osazení betonových nebo železobetonových dílců pro šachty skruží přechodových
[5 empty] | 63 | H | 59224168 | skruž betonová přechodová 62,5/100x60x12cm, stupadla poplastovaná kapsová | kus | 1 | 0 | 1 |  | 0 | 0.548 | 0.548 |  | 0 | 21 | 0 | 0 |  | URS | 1
[7 empty] | Plný popis: | skruž betonová přechodová 62,5/100x60x12 cm, stupadla poplastovaná kapsová
[5 empty] | 64 | SP | 452112121 | Osazení betonových prstenců nebo rámů v do 200 mm | kus | 17 | 0 | 17 |  | 0 | 0.0066 | 0.1122 |  | 0 | 21 | 0 | 0 |  | URS | 1
[7 empty] | Plný popis: | Osazení betonových dílců prstenců nebo rámů pod poklopy a mříže, výšky přes 100 do 200 mm
[5 empty] | 65 | H | 59224184 | prstenec šachtový vyrovnávací betonový 625x120x40mm | kus | 3 | 0 | 3 |  | 0 | 0.028 | 0.084 |  | 0 | 21 | 0 | 0 |  | URS | 1
[7 empty] | Plný popis: | prstenec šachtový vyrovnávací betonový 625x120x40mm
[5 empty] | 66 | H | 59224185 | prstenec šachtový vyrovnávací betonový 625x120x60mm | kus | 2 | 0 | 2 |  | 0 | 0.04 | 0.08 |  | 0 | 21 | 0 | 0 |  | URS | 1
[7 empty] | Plný popis: | prstenec šachtový vyrovnávací betonový 625x120x60mm
[5 empty] | 67 | H | 59224176 | prstenec šachtový vyrovnávací betonový 625x120x80mm | kus | 3 | 0 | 3 |  | 0 | 0.051 | 0.153 |  | 0 | 21 | 0 | 0 |  | URS | 1
[7 empty] | Plný popis: | prstenec šachtový vyrovnávací betonový 625x120x80mm
[5 empty] | 68 | H | 59224187 | prstenec šachtový vyrovnávací betonový 625x120x100mm | kus | 8 | 0 | 8 |  | 0 | 0.068 | 0.544 |  | 0 | 21 | 0 | 0 |  | URS | 1
Plný popis:
[5 empty] | 69 | H | 59224188 | prstenec šachtový vyrovnávací betonový 625x120x120mm | kus | 1 | 0 | 1 |  | 0 | 0.081 | 0.081 |  | 0 | 21 | 0 | 0 |  | URS | 1
[7 empty] | Plný popis: | prstenec šachtový vyrovnávací betonový 625x120x120mm
[5 empty] | 70 | H | 59224348 | těsnění elastomerové pro spojení šachetních dílů DN 1000 | kus | 32 | 0 | 32 |  | 0 | 0.002 | 0.064 |  | 0 | 21 | 0 | 0 |  | URS | 1
Plný popis:
[5 empty] | 71 | SP | 899104112 | Osazení poklopů litinových nebo ocelových včetně rámů pro třídu zatížení D400, E600 | kus | 13 | 0 | 13 |  | 0 | 0.21734 | 2.8254 |  | 0 | 21 | 0 | 0 |  | URS | 1
[7 empty] | Plný popis: | Osazení poklopů litinových a ocelových včetně rámů pro třídu zatížení D400, E600
[5 empty] | 72 | H | 55241014 | poklop šachtový třída D400, kruhový rám 785, vstup 600mm, bez ventilace | kus | 13 | 0 | 13 |  | 0 | 0.0546 | 0.7098 |  | 0 | 21 | 0 | 0 |  | URS | 1
[7 empty] | Plný popis: | poklop šachtový třída D 400, kruhový rám 785, vstup 600 mm, bez ventilace
[5 empty] | 73 | SP | 895941311 | Zřízení vpusti kanalizační uliční z betonových dílců typ UVB-50 | kus | 18 | 0 | 18 |  | 0 | 0.14494 | 2.6089 |  | 0 | 21 | 0 | 0 |  | URS | 1
[7 empty] | Plný popis: | Zřízení vpusti kanalizační uliční z betonových dílců typ UVB-50
[5 empty] | 74 | H | 59223858 | skruž pro uliční vpusť horní betonová 450x570x50mm | kus | 18 | 0 | 18 |  | 0 | 0.111 | 1.998 |  | 0 | 21 | 0 | 0 |  | URS | 1
[7 empty] | Plný popis: | skruž betonová pro uliční vpusť horní 45 x 57 x 5 cm
[5 empty] | 75 | SP | 895941211 | Zřízení vpusti kanalizační uliční z betonových dílců typ UV-50 nízký | kus | 18 | 0 | 18 |  | 0 | 0.3409 | 6.1362 |  | 0 | 21 | 0 | 0 |  | URS | 1
[7 empty] | Plný popis: | Zřízení vpusti kanalizační uliční z betonových dílců typ UV-50 nízký
[5 empty] | 76 | H | 59223864 | prstenec pro uliční vpusť vyrovnávací betonový 390x60x130mm | kus | 18 | 0 | 18 |  | 0 | 0.027 | 0.486 |  | 0 | 21 | 0 | 0 |  | URS | 1
[7 empty] | Plný popis: | prstenec betonový pro uliční vpusť vyrovnávací 39 x 6 x 13 cm
[5 empty] | 77 | SP | 895941111 | Zřízení vpusti kanalizační uliční z betonových dílců typ UV-50 normální | kus | 36 | 0 | 36 |  | 0 | 0.3409 | 12.2724 |  | 0 | 21 | 0 | 0 |  | URS | 1
[7 empty] | Plný popis: | Zřízení vpusti kanalizační uliční z betonových dílců typ UV-50 normální
[5 empty] | 78 | H | 59223854 | skruž pro uliční vpusť s výtokovým otvorem PVC betonová 450x350x50mm | kus | 18 | 0 | 18 |  | 0 | 0.08 | 1.44 |  | 0 | 21 | 0 | 0 |  | URS | 1
[7 empty] | Plný popis: | skruž betonová pro uliční vpusť s výtokovým otvorem PVC, 45x35x5 cm
[5 empty] | 79 | H | 59223852 | dno pro uliční vpusť s kalovou prohlubní betonové 450x300x50mm | kus | 18 | 0 | 18 |  | 0 | 0.072 | 1.296 |  | 0 | 21 | 0 | 0 |  | URS | 1
[7 empty] | Plný popis: | dno betonové pro uliční vpusť s kalovou prohlubní 45x30x5 cm
[5 empty] | 80 | SP | 899211112 | Osazení mříží s rámem hmotnosti přes 50 do 100 kg | kus | 18 | 0 | 18 |  | 0 | 0.00702 | 0.12636 |  | 0 | 21 | 0 | 0 |  | URS | 1
[7 empty] | Plný popis: | Osazení litinových mříží s rámem na šachtách tunelové stoky hmotnosti jednotlivě přes 50 do 100 kg
[5 empty] | 81 | H | 55242323* | mříž vč. rámu plastová | kus | 18 | 0 | 18 |  | 0 | 0.0435 | 0.783 |  | 0 | 21 | 0 | 0 |  | URS | 1
[7 empty] | Plný popis: | mříž D 400 - konkávní 300x500mm
[5 empty] | 82 | H | 28661789* | koš kalový pro silniční vpusť | kus | 18 | 0 | 18 |  | 0 | 0.0085 | 0.153 |  | 0 | 21 | 0 | 0 |  | URS | 1
[7 empty] | Plný popis: | koš kalový ocelový pro silniční vpusť 425 vč. madla
[5 empty] | 83 | SP | 893811224* | Osazení armaturní šachty | kus | 1 | 0 | 1 |  | 0 | 2.2831 | 2.2831 |  | 0 | 21 | 0 | 0 |  | URS | 1
[7 empty] | Plný popis: | Osazení vodoměrné šachty z polypropylenu PP obetonované pro statické zatížení hranaté, půdorysné plochy do 1,5 m2, světlé hloubky od 1,4 m do 1,6 m
[5 empty] | 84 | H | 56230559* | armaturní šachta vnitřní r.3100x2450x2090mm kompletní dodávka viz PD výkres č. D.2.1.13 | kus | 1 | 0 | 1 |  | 0 | 0.125 | 0.125 |  | 0 | 21 | 0 | 0 |  | URS | 1
Plný popis:
[5 empty] | 85 | SP | 894414211 | Osazení betonových nebo železobetonových dílců pro šachty desek zákrytových | kus | 1 | 0 | 1 |  | 0 | 0.03927 | 0.03927 |  | 0 | 21 | 0 | 0 |  | URS | 1
[7 empty] | Plný popis: | Osazení betonových nebo železobetonových dílců pro šachty desek zákrytových
[5 empty] | 86 | H | 59224315 | deska betonová zákrytová pro kruhové šachty 100/62,5x16,5cm | kus | 1 | 0 | 1 |  | 0 | 0.449 | 0.449 |  | 0 | 21 | 0 | 0 |  | URS | 1
Plný popis:
[5 empty] | 87 | SP | 899104112 | Osazení poklopů litinových nebo ocelových včetně rámů pro třídu zatížení D400, E600 | kus | 1 | 0 | 1 |  | 0 | 0.21734 | 0.21734 |  | 0 | 21 | 0 | 0 |  | URS | 1
[7 empty] | Plný popis: | Osazení poklopů litinových a ocelových včetně rámů pro třídu zatížení D400, E600
[5 empty] | 88 | H | 55241014 | poklop šachtový třída D400, kruhový rám 785, vstup 600mm, bez ventilace | kus | 1 | 0 | 1 |  | 0 | 0.0546 | 0.0546 |  | 0 | 21 | 0 | 0 |  | URS | 1
[7 empty] | Plný popis: | poklop šachtový třída D 400, kruhový rám 785, vstup 600 mm, bez ventilace
[5 empty] | 89 | MP | TECHNOLOGIE1 | Technologické vystrojení armaturní šachty - výkres D.2.1.13 | soubor | 1 | 0 | 1 |  | 0 |  | 0 |  | 0 | 21 | 0 | 0 |  | URS | 1
Plný popis:
[5 empty] | 90 | SP | 857242122 | Montáž litinových tvarovek jednoosých přírubových otevřený výkop DN 80 | kus | 4 | 0 | 4 |  | 0 | 0.00167 | 0.00668 |  | 0 | 21 | 0 | 0 |  | URS | 1
[7 empty] | Plný popis: | Montáž litinových tvarovek na potrubí litinovém tlakovém jednoosých na potrubí z trub přírubových v otevřeném výkopu, kanálu nebo v šachtě DN 80
[5 empty] | 91 | H | 55253149* | přírubový spoj jištěný proti posunu pro PE - DN 80 výkres D.2.1.13 | kus | 1 | 0 | 1 |  | 0 | 0.0145 | 0.0145 |  | 0 | 21 | 0 | 0 |  | URS | 1
Plný popis:
[5 empty] | 92 | H | 55252229* | přírubový FF kus DN 80 dl 600mm | kus | 1 | 0 | 1 |  | 0 | 0.0278 | 0.0278 |  | 0 | 21 | 0 | 0 |  | URS | 1
Plný popis:
[5 empty] | 93 | H | 55252231* | přírubový FF kus DN 80 dl 1000mm | kus | 1 | 0 | 1 |  | 0 | 0.0259 | 0.0259 |  | 0 | 21 | 0 | 0 |  | URS | 1
Plný popis:
[5 empty] | 94 | H | 55251800* | koleno přírubové s patkou 90°s patkou DN 80 | kus | 1 | 0 | 1 |  | 0 | 0.0165 | 0.0165 |  | 0 | 21 | 0 | 0 |  | URS | 1
Plný popis:
[5 empty] | 95 | SP | 891247211 | Montáž hydrantů nadzemních DN 80 | kus | 1 | 0 | 1 |  | 0 | 0.00036 | 0.00036 |  | 0 | 21 | 0 | 0 |  | URS | 1
[7 empty] | Plný popis: | Montáž vodovodních armatur na potrubí hydrantů nadzemních DN 80
[5 empty] | 96 | H | 42273682 | hydrant nadzemní DN 80 tvárná litina dvojitý uzávěr s koulí krycí v 1500mm | kus | 1 | 0 | 1 |  | 0 | 0.078 | 0.078 |  | 0 | 21 | 0 | 0 |  | URS | 1
Plný popis:
[5 empty] | 97 | SP | 895972240* | Retenční nádrž 280m3 (dodávka, osazení, zalití betonem) výkres D.2.1.12 | soubor | 1 | 0 | 1 |  | 0 | 112.2875 | 112.2875 |  | 0 | 21 | 0 | 0 |  | URS | 1
[7 empty] | Plný popis: | Zasakovací boxy z polypropylenu PP s možností revize a čištění pro retenci deštových vod s regulovaným odtokem a hydroizolací v třířadové galerii o celkovém objemu přes 100 m3 do 500 m3
[5 empty] | 98 | SP | 894411311 | Osazení betonových nebo železobetonových dílců pro šachty skruží rovných | kus | 4 | 0 | 4 |  | 0 | 0.01019 | 0.04076 |  | 0 | 21 | 0 | 0 |  | URS | 1
[7 empty] | Plný popis: | Osazení betonových nebo železobetonových dílců pro šachty skruží rovných
[5 empty] | 99 | H | 59224162 | skruž kanalizační s ocelovými stupadly 100x100x12cm | kus | 4 | 0 | 4 |  | 0 | 1.013 | 4.052 |  | 0 | 21 | 0 | 0 |  | URS | 1
[7 empty] | Plný popis: | skruž kanalizační s ocelovými stupadly 100 x 100 x 12 cm
[5 empty] | 100 | SP | 894414211 | Osazení betonových nebo železobetonových dílců pro šachty desek zákrytových | kus | 4 | 0 | 4 |  | 0 | 0.03927 | 0.15708 |  | 0 | 21 | 0 | 0 |  | URS | 1
[7 empty] | Plný popis: | Osazení betonových nebo železobetonových dílců pro šachty desek zákrytových
[5 empty] | 101 | H | 59224315 | deska betonová zákrytová pro kruhové šachty 100/62,5x16,5cm | kus | 4 | 0 | 4 |  | 0 | 0.449 | 1.796 |  | 0 | 21 | 0 | 0 |  | URS | 1
Plný popis:
[5 empty] | 102 | SP | 452112122 | Osazení betonových prstenců nebo rámů v do 200 mm | kus | 10 | 0 | 10 |  | 0 | 0.22394 | 2.2394 |  | 0 | 21 | 0 | 0 |  | URS | 1
[7 empty] | Plný popis: | Osazení betonových dílců prstenců nebo rámů pod poklopy a mříže, výšky přes 100 do 200 mm
[5 empty] | 103 | H | 59224187 | prstenec šachtový vyrovnávací betonový 625x120x100mm | kus | 8 | 0 | 8 |  | 0 | 0.068 | 0.544 |  | 0 | 21 | 0 | 0 |  | URS | 1
Plný popis:
[5 empty] | 104 | H | 59224185 | prstenec šachtový vyrovnávací betonový 625x120x60mm | kus | 2 | 0 | 2 |  | 0 | 0.04 | 0.08 |  | 0 | 21 | 0 | 0 |  | URS | 1
[7 empty] | Plný popis: | prstenec šachtový vyrovnávací betonový 625x120x60mm
[5 empty] | 105 | H | 59224348 | těsnění elastomerové pro spojení šachetních dílů DN 1000 | kus | 12 | 0 | 12 |  | 0 | 0.002 | 0.024 |  | 0 | 21 | 0 | 0 |  | URS | 1
Plný popis:
[5 empty] | 106 | SP | 899104112 | Osazení poklopů litinových nebo ocelových včetně rámů pro třídu zatížení D400, E600 | kus | 4 | 0 | 4 |  | 0 | 0.21734 | 0.86936 |  | 0 | 21 | 0 | 0 |  | URS | 1
[7 empty] | Plný popis: | Osazení poklopů litinových a ocelových včetně rámů pro třídu zatížení D400, E600
[5 empty] | 107 | H | 55241014 | poklop šachtový třída D400, kruhový rám 785, vstup 600mm, bez ventilace | kus | 4 | 0 | 4 |  | 0 | 0.0546 | 0.2184 |  | 0 | 21 | 0 | 0 |  | URS | 1
[7 empty] | Plný popis: | poklop šachtový třída D 400, kruhový rám 785, vstup 600 mm, bez ventilace
[5 empty] | 108 | SP | 877265271 | Montáž lapače střešních splavenin z tvrdého PVC-systém KG DN 110 | kus | 21 | 0 | 21 |  | 0 |  | 0 |  | 0 | 21 | 0 | 0 |  | URS | 1
[7 empty] | Plný popis: | Montáž tvarovek na kanalizačním potrubí z trub z plastu z tvrdého PVC nebo z polypropylenu v otevřeném výkopu lapačů střešních splavenin DN 100
[5 empty] | 109 | H | 56231163 | lapač střešních splavenin se zápachovou klapkou a lapacím košem DN 125/110 | kus | 21 | 0 | 21 |  | 0 | 0.0015 | 0.0315 |  | 0 | 21 | 0 | 0 |  | URS | 1
Plný popis:
[5 empty] | 110 | MP | PŘÍPOJKA | Přípojka NN pro rozvaděč technologie (pevná cena 170 000Kč) | soubor | 1 | 0 | 1 | 170000 | 170000 |  | 0 |  | 0 | 21 | 35700 | 205700 |  | URS | 1
Plný popis:
[5 empty] | 111 | SP | 895971136* | Vsakovací galerie vč. obalení geotextílie (plastové boxy) výkres D.2.1.14 počet boxů 805+91ks, nátoková šachta kompletní 4ks | soubor | 1 | 0 | 1 |  | 0 | 146.5723 | 146.5723 |  | 0 | 21 | 0 | 0 |  | URS | 1
[7 empty] | Plný popis: | Zasakovací boxy z polypropylenu PP bez možnosti revize a čištění pro vsakování deštových vod v třířadové galerii o celkovém objemu přes 100 m3 do 500 m3
[5 empty] | 112 | SP | 890411851 | Bourání šachet/vpustí z prefabrikovaných skruží strojně obestavěného prostoru do 1,5 m3 | m3 | 7.2 | 0 | 7.2 |  | 0 |  | 0 | 1.92 | 13.824 | 21 | 0 | 0 |  | URS | 1
[7 empty] | Plný popis: | Bourání šachet a jímek strojně velikosti obestavěného prostoru do 1,5 m3 z prefabrikovaných skruží
[7 empty] | Výkaz výměr: | bude odbourána cca polovina vpusti; 18*0,4 |  |  |  | 7.2 | [6 empty] | _
[5 empty] | 113 | SP | 899623151 | Obetonování potrubí nebo zdiva stok betonem prostým tř. C 16/20 v otevřeném výkopu | m3 | 2.75 | 0 | 2.75 |  | 0 | 2.301 | 6.3278 |  | 0 | 21 | 0 | 0 |  | URS | 1
[7 empty] | Plný popis: | Obetonování potrubí nebo zdiva stok betonem prostým v otevřeném výkopu, betonem tř. C 16/20
[7 empty] | Výkaz výměr: | zaslepení rušeného potrubí, které bude ponecháno;2,75 |  |  |  | 2.75 | [6 empty] | _
_
[8 empty] | 009: Ostatní konstrukce a práce | [5 empty] | 0 |  | 0.392 |  | 0 |  | 0 | 0 |  |  | 3
[5 empty] | 114 | SP | 919121213 | Těsnění spár zálivkou za studena pro komůrky š 10 mm hl 25 mm bez těsnicího profilu | m | 1400 | 0 | 1400 |  | 0 | 0.00028 | 0.392 |  | 0 | 21 | 0 | 0 |  | URS | 1
[7 empty] | Plný popis: | Utěsnění dilatačních spár zálivkou za studena v cementobetonovém nebo živičném krytu včetně adhezního nátěru bez těsnicího profilu pod zálivkou, pro komůrky šířky 10 mm, hloubky 25 mm
[5 empty] | 115 | SP | 919731112 | Zarovnání styčné plochy podkladu nebo krytu z betonu tl do 150 mm | m | 1400 | 0 | 1400 |  | 0 |  | 0 |  | 0 | 21 | 0 | 0 |  | URS | 1
[7 empty] | Plný popis: | Zarovnání styčné plochy podkladu nebo krytu podél vybourané části komunikace nebo zpevněné plochy z betonu prostého tl. do 150 mm
[5 empty] | 116 | SP | 919735113 | Řezání stávajícího živičného krytu hl přes 100 do 150 mm | m | 1400 | 0 | 1400 |  | 0 |  | 0 |  | 0 | 21 | 0 | 0 |  | URS | 1
[7 empty] | Plný popis: | Řezání stávajícího živičného krytu nebo podkladu hloubky přes 100 do 150 mm
_
[8 empty] | 099: Přesun hmot HSV | [5 empty] | 0 |  | 0 |  | 0 |  | 0 | 0 |  |  | 10
[5 empty] | 117 | SP | 997221551 | Vodorovná doprava suti ze sypkých materiálů do 1 km | t | 250.262 | 0 | 250.262 |  | 0 |  | 0 |  | 0 | 21 | 0 | 0 |  | URS | 1
[7 empty] | Plný popis: | Vodorovná doprava suti bez naložení, ale se složením a s hrubým urovnáním ze sypkých materiálů, na vzdálenost do 1 km
[7 empty] | Výkaz výměr: | 16,530+233,732 |  |  |  | 250.262 | [6 empty] | _
[5 empty] | 118 | SP | 997221559 | Příplatek ZKD 1 km u vodorovné dopravy suti ze sypkých materiálů | t | 2502.62 | 0 | 2502.62 |  | 0 |  | 0 |  | 0 | 21 | 0 | 0 |  | URS | 1
[7 empty] | Plný popis: | Vodorovná doprava suti bez naložení, ale se složením a s hrubým urovnáním Příplatek k ceně za každý další i započatý 1 km přes 1 km
[5 empty] | 119 | SP | 997221561 | Vodorovná doprava suti z kusových materiálů do 1 km | t | 670.163 | 0 | 670.163 |  | 0 |  | 0 |  | 0 | 21 | 0 | 0 |  | URS | 1
[7 empty] | Plný popis: | Vodorovná doprava suti bez naložení, ale se složením a s hrubým urovnáním z kusových materiálů, na vzdálenost do 1 km
[5 empty] | 120 | SP | 997221569 | Příplatek ZKD 1 km u vodorovné dopravy suti z kusových materiálů | t | 6701.63 | 0 | 6701.63 |  | 0 |  | 0 |  | 0 | 21 | 0 | 0 |  | URS | 1
[7 empty] | Plný popis: | Vodorovná doprava suti bez naložení, ale se složením a s hrubým urovnáním Příplatek k ceně za každý další i započatý 1 km přes 1 km
[5 empty] | 121 | SP | 997221645 | Poplatek za uložení na skládce (skládkovné) odpadu asfaltového bez dehtu kód odpadu 17 03 02 | t | 670.163 | 0 | 670.163 |  | 0 |  | 0 |  | 0 | 21 | 0 | 0 |  | URS | 1
[7 empty] | Plný popis: | Poplatek za uložení stavebního odpadu na skládce (skládkovné) asfaltového bez obsahu dehtu zatříděného do Katalogu odpadů pod kódem 17 03 02
[5 empty] | 122 | SP | 997221655 | Poplatek za uložení na skládce (skládkovné) zeminy a kamení kód odpadu 17 05 04 | t | 250.262 | 0 | 250.262 |  | 0 |  | 0 |  | 0 | 21 | 0 | 0 |  | URS | 1
[7 empty] | Plný popis: | Poplatek za uložení stavebního odpadu na skládce (skládkovné) zeminy a kamení zatříděného do Katalogu odpadů pod kódem 17 05 04
[5 empty] | 123 | SP | 997221571 | Vodorovná doprava vybouraných hmot do 1 km | t | 34.059 | 0 | 34.059 |  | 0 |  | 0 |  | 0 | 21 | 0 | 0 |  | URS | 1
[7 empty] | Plný popis: | Vodorovná doprava vybouraných hmot bez naložení, ale se složením a s hrubým urovnáním na vzdálenost do 1 km
[7 empty] | Výkaz výměr: | panely, poklopy, skruže;20,235+13,824 |  |  |  | 34.059 | [6 empty] | _
[5 empty] | 124 | SP | 997221579 | Příplatek ZKD 1 km u vodorovné dopravy vybouraných hmot | t | 340.59 | 0 | 340.59 |  | 0 |  | 0 |  | 0 | 21 | 0 | 0 |  | URS | 1
[7 empty] | Plný popis: | Vodorovná doprava vybouraných hmot bez naložení, ale se složením a s hrubým urovnáním na vzdálenost Příplatek k ceně za každý další i započatý 1 km přes 1 km
[5 empty] | 125 | SP | 997221625 | Poplatek za uložení na skládce (skládkovné) stavebního odpadu železobetonového kód odpadu 17 01 01 | t | 34.059 | 0 | 34.059 |  | 0 |  | 0 |  | 0 | 21 | 0 | 0 |  | URS | 1
[7 empty] | Plný popis: | Poplatek za uložení stavebního odpadu na skládce (skládkovné) z armovaného betonu zatříděného do Katalogu odpadů pod kódem 17 01 01
[5 empty] | 126 | SP | 998276101 | Přesun hmot pro trubní vedení z trub z plastických hmot otevřený výkop | t | 2335.3908 | 0 | 2335.3908 |  | 0 |  | 0 |  | 0 | 21 | 0 | 0 |  | URS | 1
[7 empty] | Plný popis: | Přesun hmot pro trubní vedení hloubené z trub z plastických hmot nebo sklolaminátových pro vodovody nebo kanalizace v otevřeném výkopu dopravní vzdálenost do 15 m
_
[8 empty] | V01: Průzkumné, geodetické a projektové práce | [5 empty] | 0 |  | 0 |  | 0 |  | 0 | 0 |  |  | 1
[5 empty] | 127 | ON | 012203000 | Geodetické práce při provádění stavby | kpl | 1 | 0 | 1 |  | 0 |  | 0 |  | 0 | 21 | 0 | 0 |  | URS | 1
[7 empty] | Plný popis: | Průzkumné, geodetické a projektové práce geodetické práce při provádění stavby
_
[8 empty] | V03: Zařízení staveniště | [5 empty] | 0 |  | 0 |  | 0 |  | 0 | 0 |  |  | 1
[5 empty] | 128 | ON | 030001000 | Zařízení staveniště (zabezpečení výkopů - lávky atd.) | kpl | 1 | 0 | 1 |  | 0 |  | 0 |  | 0 | 21 | 0 | 0 |  | URS | 1
[7 empty] | Plný popis: | Základní rozdělení průvodních činností a nákladů zařízení staveniště
_
[8 empty] | V04: Inženýrská činnost | [5 empty] | 0 |  | 0 |  | 0 |  | 0 | 0 |  |  | 2
[5 empty] | 129 | ON | 043144000 | Zkoušky těsnosti nádrže | kpl | 1 | 0 | 1 |  | 0 |  | 0 |  | 0 | 21 | 0 | 0 |  | URS | 1
[7 empty] | Plný popis: | Inženýrská činnost zkoušky a ostatní měření zkoušky těsnosti
[5 empty] | 130 | ON | 045002000 | Kompletační a koordinační činnost - Dokumentace skutečného provedení, prohlášení o shodě, tisk, řazení, příprava dokumentace ke kolaudaci | kpl | 1 | 0 | 1 |  | 0 |  | 0 |  | 0 | 21 | 0 | 0 |  | URS | 1
[7 empty] | Plný popis: | Hlavní tituly průvodních činností a nákladů inženýrská činnost kompletační a koordinační činnost
_
_
_