## Rekapitulace stavby
Export Komplet | [25 empty] | VZ | 2.0 |  |  |  |  | False | False | {540dd080-b8c3-4180-bf91-5ca32c95c827}
[18 empty] | >> skryté sloupce << | [12 empty] | 0,01 | 21
[31 empty] | 0,01 | 15
|  | REKAPITULACE STAVBY | [16 empty] | v --- níže se nacházejí doplnkové a pomocné údaje k sestavám --- v | [11 empty] | 0,001
|  | Kód: |  |  |  |  | 04RAP | [23 empty] | 0,01
|  | Stavba: |  |  |  |  | Stavební úpravy 1.NP - Správní vudova Zooparku Chomutov | [23 empty] | 0,01
|  | KSO: | [11 empty] | CC-CZ: | [16 empty] | 0,01
|  | Místo: | [11 empty] | Datum: |  | 5. 9. 2023 | [14 empty] | 0,01
0,01
|  | Zadavatel: | [11 empty] | IČ: | [16 empty] | 0,01
|  |  | Zoopark Chomutov | [10 empty] | DIČ: | [16 empty] | 0,01
0,01
|  | Zhotovitel: | [11 empty] | IČ: | [16 empty] | 0,01
[14 empty] | DIČ: | [16 empty] | 0,01
False
|  | Projektant: | [11 empty] | IČ: | [16 empty] | False
|  |  | ing. Josef Řápek | [10 empty] | DIČ: | [16 empty] | True
0,01
|  | Zpracovatel: | [11 empty] | IČ: | [16 empty] | 0,01
|  |  | Lukáš Novák | [10 empty] | DIČ: | [16 empty] | False
Poznámka:
Soupis prací je sestaven s využitím Cenové soustavy ÚRS. Položky, které pochází z této cenové soustavy, jsou ve sloupci 'Cenová soustava' označeny popisem 'CS ÚRS' a úrovní příslušného kalendářního pololetí. Veškeré další informace vymezující popis a podmínky použití těchto položek z Cenové soustavy, které nejsou uvedeny přímo v soupisu prací, jsou neomezeně dálkově k dispozici na webu podminky.urs.cz.
|  | Cena bez DPH | [11 empty] | 0
[8 empty] | Sazba daně |  | Základ daně |  |  |  | Výše daně
|  | DPH |  | základní |  |  |  | 21% |  | 0 |  |  |  | 0
|  |  |  | snížená |  |  |  | 15% |  | 0 |  |  |  | 0
|  |  |  | zákl. přenesená |  |  |  | 21% |  | 0 |  |  |  | 0
|  |  |  | sníž. přenesená |  |  |  | 15% |  | 0 |  |  |  | 0
|  |  |  | nulová |  |  |  | 0% |  | 0 |  |  |  | 0
|  | Cena s DPH | [6 empty] | v |  | CZK |  |  | 0
REKAPITULACE OBJEKTŮ STAVBY A SOUPISŮ PRACÍ
| Kód: | [6 empty] | 04RAP
| Stavba: | [6 empty] | Stavební úpravy 1.NP - Správní vudova Zooparku Chomutov
| Místo: | [11 empty] | Datum: |  | 5. 9. 2023
| Zadavatel: | [6 empty] | Zoopark Chomutov |  |  |  |  | Projektant: |  | ing. Josef Řápek |  |  |  | Informatívní údaje z listů zakázek
| Zhotovitel: | [11 empty] | Zpracovatel: |  | Lukáš Novák
| Kód |  |  |  | Popis | [6 empty] | Cena bez DPH [CZK] |  |  |  | Cena s DPH [CZK] | Typ |  | z toho Ostat. náklady [CZK] | DPH [CZK] | Normohodiny [h] | DPH základní [CZK] | DPH snížená [CZK] | DPH základní přenesená [CZK] | DPH snížená přenesená [CZK] | Základna DPH základní | Základna DPH snížená | Základna DPH zákl. přenesená | Základna DPH sníž. přenesená | Základna DPH nulová
| Náklady stavby celkem | [10 empty] | 0 |  |  |  | 0 |  |  | 0 | 0 | 862.982 | 0 | 0 | 0 | 0 | 0 | 0 | 0 | 0 | 0 | D | 0 | ###NOIMPORT### | IMPORT | {540dd080-b8c3-4180-bf91-5ca32c95c827} | {00000000-0000-0000-0000-000000000000}
/ |  | SO 01 |  |  |  | Stavební část | [5 empty] | 0 |  |  |  | 0 | STA |  | 0 | 0 | 786.2733 | 0 | 0 | 0 | 0 | 0 | 0 | 0 | 0 | 0 |  | 1 |  | IMPORT | {434173c3-32cd-4010-8a52-c8b9c297100a} | {540dd080-b8c3-4180-bf91-5ca32c95c827} | 2
/ |  | SO 02 |  |  |  | ZTI | [5 empty] | 0 |  |  |  | 0 | STA |  | 0 | 0 | 76.7087 | 0 | 0 | 0 | 0 | 0 | 0 | 0 | 0 | 0 |  | 1 |  | IMPORT | {40db01dc-4ab4-43b8-abb2-ef2d003e6afd} | {540dd080-b8c3-4180-bf91-5ca32c95c827} | 2
/ |  | SO 03 |  |  |  | Elektroinstalace | [5 empty] | 0 |  |  |  | 0 | STA |  | 0 | 0 | 0 | 0 | 0 | 0 | 0 | 0 | 0 | 0 | 0 | 0 |  | 1 |  | IMPORT | {b10cfb22-d22c-4dd7-ab0b-908efed5f8bf} | {540dd080-b8c3-4180-bf91-5ca32c95c827} | 2

## SO 01 - Stavební část
[9 empty] | >> skryté sloupce << | [9 empty] | {434173c3-32cd-4010-8a52-c8b9c297100a}
2
| KRYCÍ LIST SOUPISU PRACÍ | [8 empty] | v --- níže se nacházejí doplnkové a pomocné údaje k sestavám --- v | [8 empty] | False
Stavba:
Stavební úpravy 1.NP - Správní vudova Zooparku Chomutov
Objekt:
SO 01 - Stavební část
| KSO: |  |  |  |  | CC-CZ:
| Místo: |  |  |  |  | Datum: | 5. 9. 2023
| Zadavatel: |  |  |  |  | IČ:
|  | Zoopark Chomutov |  |  |  | DIČ:
| Zhotovitel: |  |  |  |  | IČ: | 0
[6 empty] | DIČ: | 0
| Projektant: |  |  |  |  | IČ:
|  | ing. Josef Řápek |  |  |  | DIČ:
| Zpracovatel: |  |  |  |  | IČ:
|  | Lukáš Novák |  |  |  | DIČ:
Poznámka:
| Cena bez DPH | [5 empty] | 0
|  |  | Základ daně |  |  | Sazba daně | Výše daně
| DPH | základní | 0 |  |  | 21% | 0
|  | snížená | 0 |  |  | 15% | 0
|  | zákl. přenesená | 0 |  |  | 21% | 0
|  | sníž. přenesená | 0 |  |  | 15% | 0
|  | nulová | 0 |  |  | 0% | 0
| Cena s DPH |  |  | v | CZK |  | 0
REKAPITULACE ČLENĚNÍ SOUPISU PRACÍ
Stavba:
Stavební úpravy 1.NP - Správní vudova Zooparku Chomutov
Objekt:
SO 01 - Stavební část
Místo: | [5 empty] | Datum: | 5. 9. 2023
Zadavatel: |  |  | Zoopark Chomutov |  |  | Projektant: | ing. Josef Řápek
Zhotovitel: | [5 empty] | Zpracovatel: | Lukáš Novák
Kód dílu - Popis | [6 empty] | Cena celkem [CZK]
Náklady stavby celkem | [6 empty] | 0 | [12 empty] | -1
| HSV - Práce a dodávky HSV | [5 empty] | 0
| 6 - Úpravy povrchů, podlahy a osazování výplní | [5 empty] | 0
| 9 - Ostatní konstrukce a práce, bourání | [5 empty] | 0
| 997 - Přesun sutě | [5 empty] | 0
| 998 - Přesun hmot | [5 empty] | 0
| PSV - Práce a dodávky PSV | [5 empty] | 0
| 725 - Zdravotechnika - zařizovací předměty | [5 empty] | 0
| 751 - Vzduchotechnika | [5 empty] | 0
| 763 - Konstrukce suché výstavby | [5 empty] | 0
| 766 - Konstrukce truhlářské | [5 empty] | 0
| 771 - Podlahy z dlaždic | [5 empty] | 0
| 776 - Podlahy povlakové | [5 empty] | 0
| 781 - Dokončovací práce - obklady | [5 empty] | 0
| 784 - Dokončovací práce - malby a tapety | [5 empty] | 0
| VRN - Vedlejší rozpočtové náklady | [5 empty] | 0
| VRN1 - Průzkumné, geodetické a projektové práce | [5 empty] | 0
| VRN3 - Zařízení staveniště | [5 empty] | 0
| VRN4 - Inženýrská činnost | [5 empty] | 0
| VRN9 - Ostatní náklady | [5 empty] | 0
SOUPIS PRACÍ
Stavba:
Stavební úpravy 1.NP - Správní vudova Zooparku Chomutov
Objekt:
SO 01 - Stavební část
Místo: | [5 empty] | Datum: | 5. 9. 2023
Zadavatel: |  |  | Zoopark Chomutov |  |  | Projektant: | ing. Josef Řápek
Zhotovitel: | [5 empty] | Zpracovatel: | Lukáš Novák
PČ | Typ | Kód | Popis | MJ | Množství | J.cena [CZK] | Cena celkem [CZK] | Cenová soustava |  |  | DPH | J. Nh [h] | Nh celkem [h] | J. hmotnost [t] | Hmotnost celkem [t] | J. suť [t] | Suť Celkem [t]
Náklady soupisu celkem | [6 empty] | 0 | [5 empty] | 786.2733 |  | 17.7615 |  | 28.0618 |  | D | -1 | [10 empty] | 0
| D | HSV | Práce a dodávky HSV |  |  |  | 0 | [5 empty] | 365.7887 |  | 12.553 |  | 10.1015 | 1 | D | 0 |  |  |  | ROZPOCET | [6 empty] | 0
| D | 6 | Úpravy povrchů, podlahy a osazování výplní |  |  |  | 0 | [5 empty] | 242.5665 |  | 12.532 |  | 0 | 1 | D | 1 |  |  |  | ROZPOCET | [6 empty] | 0
1 | K | 612142001 | Potažení vnitřních ploch pletivem v ploše nebo pruzích, na plném podkladu sklovláknitým vtlačením do tmelu stěn | m2 | 198.4 | 0 | 0 | CS ÚRS 2023 02 |  |  | základní | 0.36 | 71.424 | 0.00438 | 0.86899 | 0 | 0 | 4 | K | 2 |  |  |  | ROZPOCET | 0 | 0 | 0 | 0 | 0 | 1 | 0 | 4 | 500421391
| Online PSC |  | https://podminky.urs.cz/item/CS_URS_2023_02/612142001 | [15 empty] | Online PSC | 2
| VV |  | 64*3,1 |  | 198.4 | [13 empty] | VV | 2 | 2 | True | 1 | ROZPOCET
2 | K | 612321131 | Potažení vnitřních ploch vápenocementovým štukem tloušťky do 3 mm svislých konstrukcí stěn | m2 | 198.4 | 0 | 0 | CS ÚRS 2023 02 |  |  | základní | 0.272 | 53.9648 | 0.003 | 0.5952 | 0 | 0 | 4 | K | 2 |  |  |  | ROZPOCET | 0 | 0 | 0 | 0 | 0 | 1 | 0 | 4 | 1374578094
| Online PSC |  | https://podminky.urs.cz/item/CS_URS_2023_02/612321131 | [15 empty] | Online PSC | 2
| VV |  | 64*3,1 |  | 198.4 | [13 empty] | VV | 2 | 2 | True | 1 | ROZPOCET
3 | K | 612325413 | Oprava vápenocementové omítky vnitřních ploch hladké, tloušťky do 20 mm stěn, v rozsahu opravované plochy přes 30 do 50% | m2 | 198.4 | 0 | 0 | CS ÚRS 2023 02 |  |  | základní | 0.405 | 80.352 | 0.0262 | 5.1981 | 0 | 0 | 4 | K | 2 |  |  |  | ROZPOCET | 0 | 0 | 0 | 0 | 0 | 1 | 0 | 4 | -2122908889
| Online PSC |  | https://podminky.urs.cz/item/CS_URS_2023_02/612325413 | [15 empty] | Online PSC | 2
| VV |  | 64*3,1 |  | 198.4 | [13 empty] | VV | 2 | 2 | True | 1 | ROZPOCET
4 | K | 632450131 | Potěr cementový vyrovnávací ze suchých směsí v ploše o průměrné (střední) tl. od 10 do 20 mm | m2 | 21.84 | 0 | 0 | CS ÚRS 2023 02 |  |  | základní | 0.322 | 7.0325 | 0.042 | 0.91728 | 0 | 0 | 4 | K | 2 |  |  |  | ROZPOCET | 0 | 0 | 0 | 0 | 0 | 1 | 0 | 4 | -1602204586
| Online PSC |  | https://podminky.urs.cz/item/CS_URS_2023_02/632450131 | [15 empty] | Online PSC | 2
5 | K | 632450132 | Potěr cementový vyrovnávací ze suchých směsí v ploše o průměrné (střední) tl. přes 20 do 30 mm | m2 | 78.61 | 0 | 0 | CS ÚRS 2023 02 |  |  | základní | 0.379 | 29.7932 | 0.063 | 4.9524 | 0 | 0 | 4 | K | 2 |  |  |  | ROZPOCET | 0 | 0 | 0 | 0 | 0 | 1 | 0 | 4 | -1020379976
| Online PSC |  | https://podminky.urs.cz/item/CS_URS_2023_02/632450132 | [15 empty] | Online PSC | 2
| VV |  | 5,11+10+19,5+44 |  | 78.61 | [13 empty] | VV | 2 | 2 | True | 1 | ROZPOCET
| D | 9 | Ostatní konstrukce a práce, bourání |  |  |  | 0 | [5 empty] | 66.5165 |  | 0.021 |  | 10.1015 | 1 | D | 1 |  |  |  | ROZPOCET | [6 empty] | 0
6 | K | 949101112 | Lešení pomocné pracovní pro objekty pozemních staveb pro zatížení do 150 kg/m2, o výšce lešeňové podlahy přes 1,9 do 3,5 m | m2 | 100 | 0 | 0 | CS ÚRS 2023 02 |  |  | základní | 0.126 | 12.6 | 0.00021 | 0.021 | 0 | 0 | 4 | K | 2 |  |  |  | ROZPOCET | 0 | 0 | 0 | 0 | 0 | 1 | 0 | 4 | -1639161531
| Online PSC |  | https://podminky.urs.cz/item/CS_URS_2023_02/949101112 | [15 empty] | Online PSC | 2
7 | K | 962032432 | Bourání zdiva nadzákladového z cihel nebo tvárnic z dutých cihel nebo tvárnic pálených nebo nepálených, na maltu vápennou nebo vápenocementovou, objemu přes 1 m3 | m3 | 5.22 | 0 | 0 | CS ÚRS 2023 02 |  |  | základní | 1.283 | 6.6973 | 0 | 0 | 1.175 | 6.1335 | 4 | K | 2 |  |  |  | ROZPOCET | 0 | 0 | 0 | 0 | 0 | 1 | 0 | 4 | -648234473
| Online PSC |  | https://podminky.urs.cz/item/CS_URS_2023_02/962032432 | [15 empty] | Online PSC | 2
| VV |  | tl. 150mm | [15 empty] | VV | 2 | 1 | True | 0 | ROZPOCET
| VV |  | 3,9*3,5*0,15 |  | 2.048 | [13 empty] | VV | 2 | 2 | True | 0 | ROZPOCET
| VV |  | 3,54*3,5*0,15 |  | 1.859 | [13 empty] | VV | 2 | 2 | True | 0 | ROZPOCET
| VV |  | tl. 350mm | [15 empty] | VV | 2 | 1 | True | 0 | ROZPOCET
| VV |  | 1,9*3,5*0,35 |  | 2.328 | [13 empty] | VV | 2 | 2 | True | 0 | ROZPOCET
| VV |  | -1,45*2*0,35 |  | -1.015 | [13 empty] | VV | 2 | 2 | True | 0 | ROZPOCET
| VV |  | Součet |  | 5.22 | [13 empty] | VV | 2 | 4 | True | 1 | ROZPOCET
8 | K | 978012161 | Otlučení vápenných nebo vápenocementových omítek vnitřních ploch stropů rákosovaných, v rozsahu přes 30 do 50 % | m2 | 198.4 | 0 | 0 | CS ÚRS 2023 02 |  |  | základní | 0.238 | 47.2192 | 0 | 0 | 0.02 | 3.968 | 4 | K | 2 |  |  |  | ROZPOCET | 0 | 0 | 0 | 0 | 0 | 1 | 0 | 4 | 210056790
| Online PSC |  | https://podminky.urs.cz/item/CS_URS_2023_02/978012161 | [15 empty] | Online PSC | 2
| VV |  | 64*3,1 |  | 198.4 | [13 empty] | VV | 2 | 2 | True | 1 | ROZPOCET
9 | K | R94 | Bourání prosklené stěny 1900mm, včetně dvoukřídlých dveří a likvidace | kpl | 1 | 0 | 0 |  |  |  | základní | 0 | 0 | 0 | 0 | 0 | 0 | 4 | K | 2 |  |  |  | ROZPOCET | 0 | 0 | 0 | 0 | 0 | 1 | 0 | 4 | -649501214
| P |  | Poznámka k položce: - KONSTRUKCE Z TENKOSTĚNNÝCH OCELOVÝCH PROFILŮ - ZASKLENÍ JEDNODUCHÝM ČIRÝM SKLEM | [15 empty] | P | 2
10 | K | R95 | Bourání prosklené stěny 3450mm, včetně dvoukřídlých dveří a likvidace | kpl | 1 | 0 | 0 |  |  |  | základní | 0 | 0 | 0 | 0 | 0 | 0 | 4 | K | 2 |  |  |  | ROZPOCET | 0 | 0 | 0 | 0 | 0 | 1 | 0 | 4 | 667915335
| P |  | Poznámka k položce: - KONSTRUKCE Z TENKOSTĚNNÝCH OCELOVÝCH PROFILŮ - ZASKLENÍ JEDNODUCHÝM ČIRÝM SKLEM | [15 empty] | P | 2
11 | K | R96 | Bourání prosklené stěny 4450mm, včetně dvoukřídlých dveří a likvidace | kpl | 1 | 0 | 0 |  |  |  | základní | 0 | 0 | 0 | 0 | 0 | 0 | 4 | K | 2 |  |  |  | ROZPOCET | 0 | 0 | 0 | 0 | 0 | 1 | 0 | 4 | -577062683
| P |  | Poznámka k položce: - KONSTRUKCE Z TENKOSTĚNNÝCH OCELOVÝCH PROFILŮ - ZASKLENÍ JEDNODUCHÝM ČIRÝM SKLEM | [15 empty] | P | 2
12 | K | R9840 | Vybourání stávajícího oplentování průduchů, vč. likvidace | kus | 2 | 0 | 0 |  |  |  | základní | 0 | 0 | 0 | 0 | 0 | 0 | 4 | K | 2 |  |  |  | ROZPOCET | 0 | 0 | 0 | 0 | 0 | 1 | 0 | 4 | 1719702732
13 | K | R89416 | Vybourání stávajících dveří, večtně zárubní a likvidace | kus | 2 | 0 | 0 |  |  |  | základní | 0 | 0 | 0 | 0 | 0 | 0 | 4 | K | 2 |  |  |  | ROZPOCET | 0 | 0 | 0 | 0 | 0 | 1 | 0 | 4 | -495418233
| D | 997 | Přesun sutě |  |  |  | 0 | [5 empty] | 46.2742 |  | 0 |  | 0 | 1 | D | 1 |  |  |  | ROZPOCET | [6 empty] | 0
14 | K | 997013111 | Vnitrostaveništní doprava suti a vybouraných hmot vodorovně do 50 m svisle s použitím mechanizace pro budovy a haly výšky do 6 m | t | 28.062 | 0 | 0 | CS ÚRS 2023 02 |  |  | základní | 1.47 | 41.2511 | 0 | 0 | 0 | 0 | 4 | K | 2 |  |  |  | ROZPOCET | 0 | 0 | 0 | 0 | 0 | 1 | 0 | 4 | 570188026
| Online PSC |  | https://podminky.urs.cz/item/CS_URS_2023_02/997013111 | [15 empty] | Online PSC | 2
15 | K | 997013501 | Odvoz suti a vybouraných hmot na skládku nebo meziskládku se složením, na vzdálenost do 1 km | t | 28.062 | 0 | 0 | CS ÚRS 2023 02 |  |  | základní | 0.125 | 3.5078 | 0 | 0 | 0 | 0 | 4 | K | 2 |  |  |  | ROZPOCET | 0 | 0 | 0 | 0 | 0 | 1 | 0 | 4 | -1286735325
| Online PSC |  | https://podminky.urs.cz/item/CS_URS_2023_02/997013501 | [15 empty] | Online PSC | 2
16 | K | 997013509 | Odvoz suti a vybouraných hmot na skládku nebo meziskládku se složením, na vzdálenost Příplatek k ceně za každý další i započatý 1 km přes 1 km | t | 252.558 | 0 | 0 | CS ÚRS 2023 02 |  |  | základní | 0.006 | 1.5153 | 0 | 0 | 0 | 0 | 4 | K | 2 |  |  |  | ROZPOCET | 0 | 0 | 0 | 0 | 0 | 1 | 0 | 4 | -301622085
| Online PSC |  | https://podminky.urs.cz/item/CS_URS_2023_02/997013509 | [15 empty] | Online PSC | 2
| VV |  | 28,062*9 |  | 252.558 | [13 empty] | VV | 2 | 2 | True | 1 | ROZPOCET
17 | K | 997013871 | Poplatek za uložení stavebního odpadu na recyklační skládce (skládkovné) směsného stavebního a demoličního zatříděného do Katalogu odpadů pod kódem 17 09 04 | t | 28.062 | 0 | 0 | CS ÚRS 2023 02 |  |  | základní | 0 | 0 | 0 | 0 | 0 | 0 | 4 | K | 2 |  |  |  | ROZPOCET | 0 | 0 | 0 | 0 | 0 | 1 | 0 | 4 | -28126210
| Online PSC |  | https://podminky.urs.cz/item/CS_URS_2023_02/997013871 | [15 empty] | Online PSC | 2
| D | 998 | Přesun hmot |  |  |  | 0 | [5 empty] | 10.4315 |  | 0 |  | 0 | 1 | D | 1 |  |  |  | ROZPOCET | [6 empty] | 0
18 | K | 998011001 | Přesun hmot pro budovy občanské výstavby, bydlení, výrobu a služby s nosnou svislou konstrukcí zděnou z cihel, tvárnic nebo kamene vodorovná dopravní vzdálenost do 100 m pro budovy výšky do 6 m | t | 12.553 | 0 | 0 | CS ÚRS 2023 02 |  |  | základní | 0.831 | 10.4315 | 0 | 0 | 0 | 0 | 4 | K | 2 |  |  |  | ROZPOCET | 0 | 0 | 0 | 0 | 0 | 1 | 0 | 4 | -2086777869
| Online PSC |  | https://podminky.urs.cz/item/CS_URS_2023_02/998011001 | [15 empty] | Online PSC | 2
| D | PSV | Práce a dodávky PSV |  |  |  | 0 | [5 empty] | 420.4846 |  | 5.2085 |  | 17.9603 | 2 | D | 0 |  |  |  | ROZPOCET | [6 empty] | 0
| D | 725 | Zdravotechnika - zařizovací předměty |  |  |  | 0 | [5 empty] | 1.665 |  | 0 |  | 0.07718 | 2 | D | 1 |  |  |  | ROZPOCET | [6 empty] | 0
19 | K | 725210821 | Demontáž umyvadel bez výtokových armatur umyvadel | soubor | 3 | 0 | 0 | CS ÚRS 2023 02 |  |  | základní | 0.362 | 1.086 | 0 | 0 | 0.01946 | 0.05838 | 16 | K | 2 |  |  |  | ROZPOCET | 0 | 0 | 0 | 0 | 0 | 1 | 0 | 16 | -87232419
| Online PSC |  | https://podminky.urs.cz/item/CS_URS_2023_02/725210821 | [15 empty] | Online PSC | 2
20 | K | 725330840 | Demontáž výlevek bez výtokových armatur a bez nádrže a splachovacího potrubí ocelových nebo litinových | soubor | 1 | 0 | 0 | CS ÚRS 2023 02 |  |  | základní | 0.579 | 0.579 | 0 | 0 | 0.0188 | 0.0188 | 16 | K | 2 |  |  |  | ROZPOCET | 0 | 0 | 0 | 0 | 0 | 1 | 0 | 16 | -1379782142
| Online PSC |  | https://podminky.urs.cz/item/CS_URS_2023_02/725330840 | [15 empty] | Online PSC | 2
| D | 751 | Vzduchotechnika |  |  |  | 0 | [5 empty] | 0 |  | 0 |  | 0 | 2 | D | 1 |  |  |  | ROZPOCET | [6 empty] | 0
21 | K | R8416 | M+D Axiální ventilátor 700m3/h, včetně průrazu a příslušenství | kus | 1 | 0 | 0 |  |  |  | základní | 0 | 0 | 0 | 0 | 0 | 0 | 16 | K | 2 |  |  |  | ROZPOCET | 0 | 0 | 0 | 0 | 0 | 1 | 0 | 16 | -19129695
| D | 763 | Konstrukce suché výstavby |  |  |  | 0 | [5 empty] | 160.9766 |  | 2.2709 |  | 0.1827 | 2 | D | 1 |  |  |  | ROZPOCET | [6 empty] | 0
22 | K | 763111336 | Příčka ze sádrokartonových desek s nosnou konstrukcí z jednoduchých ocelových profilů UW, CW jednoduše opláštěná deskou impregnovanou H2 tl. 12,5 mm, příčka tl. 125 mm, profil 100, s izolací, EI 30, Rw do 48 dB | m2 | 52.763 | 0 | 0 | CS ÚRS 2023 02 |  |  | základní | 0.999 | 52.7102 | 0.02681 | 1.4146 | 0 | 0 | 16 | K | 2 |  |  |  | ROZPOCET | 0 | 0 | 0 | 0 | 0 | 1 | 0 | 16 | 223384907
| Online PSC |  | https://podminky.urs.cz/item/CS_URS_2023_02/763111336 | [15 empty] | Online PSC | 2
| VV |  | (3,45+2,725+4,45+4,45)*3,5 |  | 52.763 | [13 empty] | VV | 2 | 2 | True | 1 | ROZPOCET
23 | K | 763131452 | Podhled ze sádrokartonových desek dvouvrstvá zavěšená spodní konstrukce z ocelových profilů CD, UD jednoduše opláštěná deskou impregnovanou H2, tl. 12,5 mm, s izolací | m2 | 36.95 | 0 | 0 | CS ÚRS 2023 02 |  |  | základní | 1.04 | 38.428 | 0.01608 | 0.59416 | 0 | 0 | 16 | K | 2 |  |  |  | ROZPOCET | 0 | 0 | 0 | 0 | 0 | 1 | 0 | 16 | 66438498
| Online PSC |  | https://podminky.urs.cz/item/CS_URS_2023_02/763131452 | [15 empty] | Online PSC | 2
| VV |  | 21,84+5,11+10 |  | 36.95 | [13 empty] | VV | 2 | 2 | True | 1 | ROZPOCET
24 | K | 763181420 | Výplně otvorů konstrukcí ze sádrokartonových desek ztužující výplň otvoru pro dveře s UA a UW profilem, výšky příčky do 2,80 m | kus | 4 | 0 | 0 | CS ÚRS 2023 02 |  |  | základní | 0.75 | 3 | 0.01362 | 0.05448 | 0 | 0 | 16 | K | 2 |  |  |  | ROZPOCET | 0 | 0 | 0 | 0 | 0 | 1 | 0 | 16 | -1168033824
| Online PSC |  | https://podminky.urs.cz/item/CS_URS_2023_02/763181420 | [15 empty] | Online PSC | 2
25 | K | 763431001 | Montáž podhledu minerálního včetně zavěšeného roštu viditelného s panely vyjímatelnými, velikosti panelů do 0,36 m2 | m2 | 63.5 | 0 | 0 | CS ÚRS 2023 02 |  |  | základní | 0.578 | 36.703 | 0.00117 | 0.074295 | 0 | 0 | 16 | K | 2 |  |  |  | ROZPOCET | 0 | 0 | 0 | 0 | 0 | 1 | 0 | 16 | 62201030
| Online PSC |  | https://podminky.urs.cz/item/CS_URS_2023_02/763431001 | [15 empty] | Online PSC | 2
| VV |  | 19,5+44 |  | 63.5 | [13 empty] | VV | 2 | 2 | True | 1 | ROZPOCET
26 | M | 63126300 | panel akustický povrch velice porézní skelná tkanina hrana zatřená rovná αw=1,00 viditelný rastr š 24mm bílý tl 20mm | m2 | 63.5 | 0 | 0 | CS ÚRS 2023 02 |  |  | základní | 0 | 0 | 0.0021 | 0.13335 | 0 | 0 | 32 | M | 2 |  |  |  | ROZPOCET | 0 | 0 | 0 | 0 | 0 | 1 | 0 | 16 | -349862508
27 | K | 763431803 | Demontáž podhledu minerálního na zavěšeném na roštu | m2 | 87 | 0 | 0 | CS ÚRS 2023 02 |  |  | základní | 0.29 | 25.23 | 0 | 0 | 0.0021 | 0.1827 | 16 | K | 2 |  |  |  | ROZPOCET | 0 | 0 | 0 | 0 | 0 | 1 | 0 | 16 | -391101745
| Online PSC |  | https://podminky.urs.cz/item/CS_URS_2023_02/763431803 | [15 empty] | Online PSC | 2
28 | K | 998763301 | Přesun hmot pro konstrukce montované z desek sádrokartonových, sádrovláknitých, cementovláknitých nebo cementových stanovený z hmotnosti přesunovaného materiálu vodorovná dopravní vzdálenost do 50 m v objektech výšky do 6 m | t | 2.271 | 0 | 0 | CS ÚRS 2023 02 |  |  | základní | 2.16 | 4.9054 | 0 | 0 | 0 | 0 | 16 | K | 2 |  |  |  | ROZPOCET | 0 | 0 | 0 | 0 | 0 | 1 | 0 | 16 | -155393420
| Online PSC |  | https://podminky.urs.cz/item/CS_URS_2023_02/998763301 | [15 empty] | Online PSC | 2
| D | 766 | Konstrukce truhlářské |  |  |  | 0 | [5 empty] | 0 |  | 0 |  | 0 | 2 | D | 1 |  |  |  | ROZPOCET | [6 empty] | 0
29 | K | A01 | M+D - A01 - Dveře v prosklené stěně 1700x2050mm, ALu profil, dvojsklo, včetně kování a příslušenství dle tabulky dveří | kus | 1 | 0 | 0 |  |  |  | základní | 0 | 0 | 0 | 0 | 0 | 0 | 16 | K | 2 |  |  |  | ROZPOCET | 0 | 0 | 0 | 0 | 0 | 1 | 0 | 16 | 1064067829
30 | K | A02 | M+D - A02 - Dveře prosklené 800x2000mm, ALu profil, dvojsklo, včetně kování a příslušenství dle tabulky dveří | kus | 2 | 0 | 0 |  |  |  | základní | 0 | 0 | 0 | 0 | 0 | 0 | 16 | K | 2 |  |  |  | ROZPOCET | 0 | 0 | 0 | 0 | 0 | 1 | 0 | 16 | 1664764565
31 | K | D03 | M+D - D03 - Dveře 900x1970mm, dřevěné, včetně zárubně, kování a příslušenství dle tabulky dveří | kus | 1 | 0 | 0 |  |  |  | základní | 0 | 0 | 0 | 0 | 0 | 0 | 16 | K | 2 |  |  |  | ROZPOCET | 0 | 0 | 0 | 0 | 0 | 1 | 0 | 16 | -2112021844
32 | K | D04 | M+D - D04 - Dveře 800x1970mm, dřevěné, včetně zárubně, kování a příslušenství dle tabulky dveří | kus | 1 | 0 | 0 |  |  |  | základní | 0 | 0 | 0 | 0 | 0 | 0 | 16 | K | 2 |  |  |  | ROZPOCET | 0 | 0 | 0 | 0 | 0 | 1 | 0 | 16 | -1004290015
| D | 771 | Podlahy z dlaždic |  |  |  | 0 | [5 empty] | 64.8616 |  | 0.87029 |  | 7.2358 | 2 | D | 1 |  |  |  | ROZPOCET | [6 empty] | 0
33 | K | 771111011 | Příprava podkladu před provedením dlažby vysátí podlah | m2 | 21.84 | 0 | 0 | CS ÚRS 2023 02 |  |  | základní | 0.024 | 0.52416 | 0 | 0 | 0 | 0 | 16 | K | 2 |  |  |  | ROZPOCET | 0 | 0 | 0 | 0 | 0 | 1 | 0 | 16 | 1499534815
| Online PSC |  | https://podminky.urs.cz/item/CS_URS_2023_02/771111011 | [15 empty] | Online PSC | 2
34 | K | 771121011 | Příprava podkladu před provedením dlažby nátěr penetrační na podlahu | m2 | 21.84 | 0 | 0 | CS ÚRS 2023 02 |  |  | základní | 0.044 | 0.96096 | 0.0003 | 0.006552 | 0 | 0 | 16 | K | 2 |  |  |  | ROZPOCET | 0 | 0 | 0 | 0 | 0 | 1 | 0 | 16 | -1967893963
| Online PSC |  | https://podminky.urs.cz/item/CS_URS_2023_02/771121011 | [15 empty] | Online PSC | 2
35 | K | 771474143 | Montáž soklů z dlaždic keramických lepených cementovým flexibilním lepidlem s požlábkem nebo francouzských | m | 19 | 0 | 0 | CS ÚRS 2023 02 |  |  | základní | 0.333 | 6.327 | 0.00074 | 0.01406 | 0 | 0 | 16 | K | 2 |  |  |  | ROZPOCET | 0 | 0 | 0 | 0 | 0 | 1 | 0 | 16 | 1618294264
| Online PSC |  | https://podminky.urs.cz/item/CS_URS_2023_02/771474143 | [15 empty] | Online PSC | 2
36 | M | 59761191 | sokl keramický mrazuvzdorný s požlábkem povrch reliéfní/matný tl do 10mm výšky přes 200 do 250mm | m | 20.9 | 0 | 0 | CS ÚRS 2023 02 |  |  | základní | 0 | 0 | 0.0055 | 0.11495 | 0 | 0 | 32 | M | 2 |  |  |  | ROZPOCET | 0 | 0 | 0 | 0 | 0 | 1 | 0 | 16 | 1654654345
| VV |  | 19*1,1 'Přepočtené koeficientem množství |  | 20.9 | [13 empty] | VV | 2 | 2 | False | 1 | ROZPOCET
37 | K | 771571810 | Demontáž podlah z dlaždic keramických kladených do malty | m2 | 87 | 0 | 0 | CS ÚRS 2023 02 |  |  | základní | 0.368 | 32.016 | 0 | 0 | 0.08317 | 7.2358 | 16 | K | 2 |  |  |  | ROZPOCET | 0 | 0 | 0 | 0 | 0 | 1 | 0 | 16 | -690533625
| Online PSC |  | https://podminky.urs.cz/item/CS_URS_2023_02/771571810 | [15 empty] | Online PSC | 2
| VV |  | 87 |  | 87 | [13 empty] | VV | 2 | 2 | True | 1 | ROZPOCET
38 | K | 771574435 | Montáž podlah z dlaždic keramických lepených cementovým flexibilním lepidlem reliéfních nebo z dekorů, tloušťky do 10 mm přes 6 do 9 ks/m2 | m2 | 21.84 | 0 | 0 | CS ÚRS 2023 02 |  |  | základní | 0.734 | 16.0306 | 0.00755 | 0.16489 | 0 | 0 | 16 | K | 2 |  |  |  | ROZPOCET | 0 | 0 | 0 | 0 | 0 | 1 | 0 | 16 | -1442806511
| Online PSC |  | https://podminky.urs.cz/item/CS_URS_2023_02/771574435 | [15 empty] | Online PSC | 2
39 | M | 59761124 | dlažba keramická slinutá mrazuvzdorná do interiéru i exteriéru R9/A povrch reliéfní/matný tl do 10mm přes 6 do 9ks/m2 | m2 | 24.024 | 0 | 0 | CS ÚRS 2023 02 |  |  | základní | 0 | 0 | 0.022 | 0.52853 | 0 | 0 | 32 | M | 2 |  |  |  | ROZPOCET | 0 | 0 | 0 | 0 | 0 | 1 | 0 | 16 | -1264439816
| VV |  | 21,84*1,1 'Přepočtené koeficientem množství |  | 24.024 | [13 empty] | VV | 2 | 2 | False | 1 | ROZPOCET
40 | K | 771591112 | Izolace podlahy pod dlažbu nátěrem nebo stěrkou ve dvou vrstvách | m2 | 27.54 | 0 | 0 | CS ÚRS 2023 02 |  |  | základní | 0.278 | 7.6561 | 0.0015 | 0.04131 | 0 | 0 | 16 | K | 2 |  |  |  | ROZPOCET | 0 | 0 | 0 | 0 | 0 | 1 | 0 | 16 | -134776328
| Online PSC |  | https://podminky.urs.cz/item/CS_URS_2023_02/771591112 | [15 empty] | Online PSC | 2
| VV |  | 21,84 |  | 21.84 | [13 empty] | VV | 2 | 2 | True | 0 | ROZPOCET
| VV |  | 19*0,3 |  | 5.7 | [13 empty] | VV | 2 | 2 | True | 0 | ROZPOCET
| VV |  | Součet |  | 27.54 | [13 empty] | VV | 2 | 4 | True | 1 | ROZPOCET
41 | K | 998771101 | Přesun hmot pro podlahy z dlaždic stanovený z hmotnosti přesunovaného materiálu vodorovná dopravní vzdálenost do 50 m v objektech výšky do 6 m | t | 0.87 | 0 | 0 | CS ÚRS 2023 02 |  |  | základní | 1.548 | 1.3468 | 0 | 0 | 0 | 0 | 16 | K | 2 |  |  |  | ROZPOCET | 0 | 0 | 0 | 0 | 0 | 1 | 0 | 16 | -402122632
| Online PSC |  | https://podminky.urs.cz/item/CS_URS_2023_02/998771101 | [15 empty] | Online PSC | 2
| D | 776 | Podlahy povlakové |  |  |  | 0 | [5 empty] | 58.5403 |  | 0.8652 |  | 0 | 2 | D | 1 |  |  |  | ROZPOCET | [6 empty] | 0
42 | K | 776111311 | Příprava podkladu vysátí podlah | m2 | 78.61 | 0 | 0 | CS ÚRS 2023 02 |  |  | základní | 0.024 | 1.8866 | 0 | 0 | 0 | 0 | 16 | K | 2 |  |  |  | ROZPOCET | 0 | 0 | 0 | 0 | 0 | 1 | 0 | 16 | -1786114757
| Online PSC |  | https://podminky.urs.cz/item/CS_URS_2023_02/776111311 | [15 empty] | Online PSC | 2
| VV |  | 5,11+10+19,5+44 |  | 78.61 | [13 empty] | VV | 2 | 2 | True | 1 | ROZPOCET
43 | K | 776121112 | Příprava podkladu penetrace vodou ředitelná podlah | m2 | 78.61 | 0 | 0 | CS ÚRS 2023 02 |  |  | základní | 0.058 | 4.5594 | 3e-05 | 0.0023583 | 0 | 0 | 16 | K | 2 |  |  |  | ROZPOCET | 0 | 0 | 0 | 0 | 0 | 1 | 0 | 16 | 444307176
| Online PSC |  | https://podminky.urs.cz/item/CS_URS_2023_02/776121112 | [15 empty] | Online PSC | 2
| VV |  | 5,11+10+19,5+44 |  | 78.61 | [13 empty] | VV | 2 | 2 | True | 1 | ROZPOCET
44 | K | 776141122 | Příprava podkladu vyrovnání samonivelační stěrkou podlah min.pevnosti 30 MPa, tloušťky přes 3 do 5 mm | m2 | 78.61 | 0 | 0 | CS ÚRS 2023 02 |  |  | základní | 0.245 | 19.2595 | 0.0075 | 0.58957 | 0 | 0 | 16 | K | 2 |  |  |  | ROZPOCET | 0 | 0 | 0 | 0 | 0 | 1 | 0 | 16 | 1558804516
| Online PSC |  | https://podminky.urs.cz/item/CS_URS_2023_02/776141122 | [15 empty] | Online PSC | 2
| VV |  | 5,11+10+19,5+44 |  | 78.61 | [13 empty] | VV | 2 | 2 | True | 1 | ROZPOCET
45 | K | 776221111 | Montáž podlahovin z PVC lepením standardním lepidlem z pásů | m2 | 78.61 | 0 | 0 | CS ÚRS 2023 02 |  |  | základní | 0.233 | 18.3161 | 0.0003 | 0.023583 | 0 | 0 | 16 | K | 2 |  |  |  | ROZPOCET | 0 | 0 | 0 | 0 | 0 | 1 | 0 | 16 | -941657193
| Online PSC |  | https://podminky.urs.cz/item/CS_URS_2023_02/776221111 | [15 empty] | Online PSC | 2
| VV |  | 5,11+10+19,5+44 |  | 78.61 | [13 empty] | VV | 2 | 2 | True | 1 | ROZPOCET
46 | M | 28412245 | krytina podlahová heterogenní š 1,5m tl 2mm | m2 | 86.471 | 0 | 0 | CS ÚRS 2023 02 |  |  | základní | 0 | 0 | 0.00264 | 0.22828 | 0 | 0 | 32 | M | 2 |  |  |  | ROZPOCET | 0 | 0 | 0 | 0 | 0 | 1 | 0 | 16 | -930141164
| VV |  | 78,61*1,1 'Přepočtené koeficientem množství |  | 86.471 | [13 empty] | VV | 2 | 2 | False | 1 | ROZPOCET
47 | K | 776421111 | Montáž lišt obvodových lepených | m | 75 | 0 | 0 | CS ÚRS 2023 02 |  |  | základní | 0.181 | 13.575 | 1e-05 | 0.00075 | 0 | 0 | 16 | K | 2 |  |  |  | ROZPOCET | 0 | 0 | 0 | 0 | 0 | 1 | 0 | 16 | -1845851569
| Online PSC |  | https://podminky.urs.cz/item/CS_URS_2023_02/776421111 | [15 empty] | Online PSC | 2
48 | M | 28342163 | lišta podlahová PVC fabion | m | 76.5 | 0 | 0 | CS ÚRS 2023 02 |  |  | základní | 0 | 0 | 0.00027 | 0.020655 | 0 | 0 | 32 | M | 2 |  |  |  | ROZPOCET | 0 | 0 | 0 | 0 | 0 | 1 | 0 | 16 | -523118122
| VV |  | 75*1,02 'Přepočtené koeficientem množství |  | 76.5 | [13 empty] | VV | 2 | 2 | False | 1 | ROZPOCET
49 | K | 998776101 | Přesun hmot pro podlahy povlakové stanovený z hmotnosti přesunovaného materiálu vodorovná dopravní vzdálenost do 50 m v objektech výšky do 6 m | t | 0.865 | 0 | 0 | CS ÚRS 2023 02 |  |  | základní | 1.091 | 0.94371 | 0 | 0 | 0 | 0 | 16 | K | 2 |  |  |  | ROZPOCET | 0 | 0 | 0 | 0 | 0 | 1 | 0 | 16 | 973885867
| Online PSC |  | https://podminky.urs.cz/item/CS_URS_2023_02/998776101 | [15 empty] | Online PSC | 2
| D | 781 | Dokončovací práce - obklady |  |  |  | 0 | [5 empty] | 83.6506 |  | 1.0454 |  | 10.4646 | 2 | D | 1 |  |  |  | ROZPOCET | [6 empty] | 0
50 | K | 781111011 | Příprava podkladu před provedením obkladu oprášení (ometení) stěny | m2 | 49.85 | 0 | 0 | CS ÚRS 2023 02 |  |  | základní | 0.012 | 0.5982 | 0 | 0 | 0 | 0 | 16 | K | 2 |  |  |  | ROZPOCET | 0 | 0 | 0 | 0 | 0 | 1 | 0 | 16 | 70674364
| Online PSC |  | https://podminky.urs.cz/item/CS_URS_2023_02/781111011 | [15 empty] | Online PSC | 2
| VV |  | 19*3,1 |  | 58.9 | [13 empty] | VV | 2 | 2 | True | 0 | ROZPOCET
| VV |  | -2,25*1,8 |  | -4.05 | [13 empty] | VV | 2 | 2 | True | 0 | ROZPOCET
| VV |  | -0,8*2*2 |  | -3.2 | [13 empty] | VV | 2 | 2 | True | 0 | ROZPOCET
| VV |  | -0,9*2 |  | -1.8 | [13 empty] | VV | 2 | 2 | True | 0 | ROZPOCET
| VV |  | Součet |  | 49.85 | [13 empty] | VV | 2 | 4 | True | 1 | ROZPOCET
51 | K | 781121011 | Příprava podkladu před provedením obkladu nátěr penetrační na stěnu | m2 | 49.85 | 0 | 0 | CS ÚRS 2023 02 |  |  | základní | 0.044 | 2.1934 | 0.0003 | 0.014955 | 0 | 0 | 16 | K | 2 |  |  |  | ROZPOCET | 0 | 0 | 0 | 0 | 0 | 1 | 0 | 16 | -1192126226
| Online PSC |  | https://podminky.urs.cz/item/CS_URS_2023_02/781121011 | [15 empty] | Online PSC | 2
| VV |  | 19*3,1 |  | 58.9 | [13 empty] | VV | 2 | 2 | True | 0 | ROZPOCET
| VV |  | -2,25*1,8 |  | -4.05 | [13 empty] | VV | 2 | 2 | True | 0 | ROZPOCET
| VV |  | -0,8*2*2 |  | -3.2 | [13 empty] | VV | 2 | 2 | True | 0 | ROZPOCET
| VV |  | -0,9*2 |  | -1.8 | [13 empty] | VV | 2 | 2 | True | 0 | ROZPOCET
| VV |  | Součet |  | 49.85 | [13 empty] | VV | 2 | 4 | True | 1 | ROZPOCET
52 | K | 781471810 | Demontáž obkladů z dlaždic keramických kladených do malty | m2 | 128.4 | 0 | 0 | CS ÚRS 2023 02 |  |  | základní | 0.295 | 37.878 | 0 | 0 | 0.0815 | 10.4646 | 16 | K | 2 |  |  |  | ROZPOCET | 0 | 0 | 0 | 0 | 0 | 1 | 0 | 16 | -2056066519
| Online PSC |  | https://podminky.urs.cz/item/CS_URS_2023_02/781471810 | [15 empty] | Online PSC | 2
| VV |  | 53,5*2,4 |  | 128.4 | [13 empty] | VV | 2 | 2 | True | 1 | ROZPOCET
53 | K | 781474115 | Montáž obkladů vnitřních stěn z dlaždic keramických lepených flexibilním lepidlem maloformátových hladkých přes 22 do 25 ks/m2 | m2 | 49.85 | 0 | 0 | CS ÚRS 2023 02 |  |  | základní | 0.746 | 37.1881 | 0.0052 | 0.25922 | 0 | 0 | 16 | K | 2 |  |  |  | ROZPOCET | 0 | 0 | 0 | 0 | 0 | 1 | 0 | 16 | -2042163233
| Online PSC |  | https://podminky.urs.cz/item/CS_URS_2023_02/781474115 | [15 empty] | Online PSC | 2
| VV |  | 19*3,1 |  | 58.9 | [13 empty] | VV | 2 | 2 | True | 0 | ROZPOCET
| VV |  | -2,25*1,8 |  | -4.05 | [13 empty] | VV | 2 | 2 | True | 0 | ROZPOCET
| VV |  | -0,8*2*2 |  | -3.2 | [13 empty] | VV | 2 | 2 | True | 0 | ROZPOCET
| VV |  | -0,9*2 |  | -1.8 | [13 empty] | VV | 2 | 2 | True | 0 | ROZPOCET
| VV |  | Součet |  | 49.85 | [13 empty] | VV | 2 | 4 | True | 1 | ROZPOCET
54 | M | 59761039 | obklad keramický hladký přes 22 do 25ks/m2 | m2 | 54.835 | 0 | 0 | CS ÚRS 2023 02 |  |  | základní | 0 | 0 | 0.0126 | 0.69092 | 0 | 0 | 32 | M | 2 |  |  |  | ROZPOCET | 0 | 0 | 0 | 0 | 0 | 1 | 0 | 16 | 1228927525
| VV |  | 49,85*1,1 'Přepočtené koeficientem množství |  | 54.835 | [13 empty] | VV | 2 | 2 | False | 1 | ROZPOCET
55 | K | 781492111 | Obklad - dokončující práce montáž profilu kladeného do malty rohového | m | 12.4 | 0 | 0 | CS ÚRS 2023 02 |  |  | základní | 0.248 | 3.0752 | 0.00611 | 0.075764 | 0 | 0 | 16 | K | 2 |  |  |  | ROZPOCET | 0 | 0 | 0 | 0 | 0 | 1 | 0 | 16 | -605539333
| Online PSC |  | https://podminky.urs.cz/item/CS_URS_2023_02/781492111 | [15 empty] | Online PSC | 2
| VV |  | 4*3,1 |  | 12.4 | [13 empty] | VV | 2 | 2 | True | 1 | ROZPOCET
56 | M | 28342001 | lišta ukončovací z PVC 8mm | m | 13.02 | 0 | 0 | CS ÚRS 2023 02 |  |  | základní | 0 | 0 | 0.0003 | 0.003906 | 0 | 0 | 32 | M | 2 |  |  |  | ROZPOCET | 0 | 0 | 0 | 0 | 0 | 1 | 0 | 16 | -1932681487
| VV |  | 12,4*1,05 'Přepočtené koeficientem množství |  | 13.02 | [13 empty] | VV | 2 | 2 | False | 1 | ROZPOCET
57 | K | 781495115 | Obklad - dokončující práce ostatní práce spárování silikonem | m | 20 | 0 | 0 | CS ÚRS 2023 02 |  |  | základní | 0.055 | 1.1 | 3e-05 | 0.0006 | 0 | 0 | 16 | K | 2 |  |  |  | ROZPOCET | 0 | 0 | 0 | 0 | 0 | 1 | 0 | 16 | -782722990
| Online PSC |  | https://podminky.urs.cz/item/CS_URS_2023_02/781495115 | [15 empty] | Online PSC | 2
58 | K | 998781101 | Přesun hmot pro obklady keramické stanovený z hmotnosti přesunovaného materiálu vodorovná dopravní vzdálenost do 50 m v objektech výšky do 6 m | t | 1.045 | 0 | 0 | CS ÚRS 2023 02 |  |  | základní | 1.548 | 1.6177 | 0 | 0 | 0 | 0 | 16 | K | 2 |  |  |  | ROZPOCET | 0 | 0 | 0 | 0 | 0 | 1 | 0 | 16 | -1590856971
| Online PSC |  | https://podminky.urs.cz/item/CS_URS_2023_02/998781101 | [15 empty] | Online PSC | 2
| D | 784 | Dokončovací práce - malby a tapety |  |  |  | 0 | [5 empty] | 50.7905 |  | 0.1568 |  | 0 | 2 | D | 1 |  |  |  | ROZPOCET | [6 empty] | 0
59 | K | 784111001 | Oprášení (ometení) podkladu v místnostech výšky do 3,80 m | m2 | 340.876 | 0 | 0 | CS ÚRS 2023 02 |  |  | základní | 0.012 | 4.0905 | 0 | 0 | 0 | 0 | 16 | K | 2 |  |  |  | ROZPOCET | 0 | 0 | 0 | 0 | 0 | 1 | 0 | 16 | 31231420
| Online PSC |  | https://podminky.urs.cz/item/CS_URS_2023_02/784111001 | [15 empty] | Online PSC | 2
| VV |  | 52,763*2 |  | 105.526 | [13 empty] | VV | 2 | 2 | True | 0 | ROZPOCET
| VV |  | 198,4 |  | 198.4 | [13 empty] | VV | 2 | 2 | True | 0 | ROZPOCET
| VV |  | 36,95 |  | 36.95 | [13 empty] | VV | 2 | 2 | True | 0 | ROZPOCET
| VV |  | Součet |  | 340.876 | [13 empty] | VV | 2 | 4 | True | 1 | ROZPOCET
60 | K | 784181101 | Penetrace podkladu jednonásobná základní akrylátová bezbarvá v místnostech výšky do 3,80 m | m2 | 340.876 | 0 | 0 | CS ÚRS 2023 02 |  |  | základní | 0.033 | 11.2489 | 0.0002 | 0.068175 | 0 | 0 | 16 | K | 2 |  |  |  | ROZPOCET | 0 | 0 | 0 | 0 | 0 | 1 | 0 | 16 | -1972403931
| Online PSC |  | https://podminky.urs.cz/item/CS_URS_2023_02/784181101 | [15 empty] | Online PSC | 2
61 | K | 784211101X | Malby z malířských směsí omyvatelných dvojnásobné, bílé v místnostech výšky do 3,80 m | m2 | 340.876 | 0 | 0 |  |  |  | základní | 0.104 | 35.4511 | 0.00026 | 0.088628 | 0 | 0 | 16 | K | 2 |  |  |  | ROZPOCET | 0 | 0 | 0 | 0 | 0 | 1 | 0 | 16 | -2106057493
| D | VRN | Vedlejší rozpočtové náklady |  |  |  | 0 | [5 empty] | 0 |  | 0 |  | 0 | 5 | D | 0 |  |  |  | ROZPOCET | [6 empty] | 0
| D | VRN1 | Průzkumné, geodetické a projektové práce |  |  |  | 0 | [5 empty] | 0 |  | 0 |  | 0 | 5 | D | 1 |  |  |  | ROZPOCET | [6 empty] | 0
62 | K | 012002000 | Vytyčení, zameření stavby | kpl | 1 | 0 | 0 |  |  |  | základní | 0 | 0 | 0 | 0 | 0 | 0 | 1024 | K | 2 |  |  |  | ROZPOCET | 0 | 0 | 0 | 0 | 0 | 1 | 0 | 1024 | 1796947017
63 | K | 013254000 | Průzkumné, geodetické a projektové práce projektové práce dokumentace stavby (výkresová a textová) skutečného provedení stavby | kpl | 1 | 0 | 0 |  |  |  | základní | 0 | 0 | 0 | 0 | 0 | 0 | 1024 | K | 2 |  |  |  | ROZPOCET | 0 | 0 | 0 | 0 | 0 | 1 | 0 | 1024 | 149949378
| D | VRN3 | Zařízení staveniště |  |  |  | 0 | [5 empty] | 0 |  | 0 |  | 0 | 5 | D | 1 |  |  |  | ROZPOCET | [6 empty] | 0
64 | K | 030001000.1 | Zařízení staveniště | kpl | 1 | 0 | 0 |  |  |  | základní | 0 | 0 | 0 | 0 | 0 | 0 | 1024 | K | 2 |  |  |  | ROZPOCET | 0 | 0 | 0 | 0 | 0 | 1 | 0 | 1024 | 1266443643
| D | VRN4 | Inženýrská činnost |  |  |  | 0 | [5 empty] | 0 |  | 0 |  | 0 | 5 | D | 1 |  |  |  | ROZPOCET | [6 empty] | 0
65 | K | 045002000 | Hlavní tituly průvodních činností a nákladů inženýrská činnost kompletační a koordinační činnost | kpl | 1 | 0 | 0 |  |  |  | základní | 0 | 0 | 0 | 0 | 0 | 0 | 1024 | K | 2 |  |  |  | ROZPOCET | 0 | 0 | 0 | 0 | 0 | 1 | 0 | 1024 | 1634854072
| D | VRN9 | Ostatní náklady |  |  |  | 0 | [5 empty] | 0 |  | 0 |  | 0 | 5 | D | 1 |  |  |  | ROZPOCET | [6 empty] | 0
66 | K | 090001000.1 | Posudky, měření, kontrolní a revizní zkoušky stávajících a nově vybudovaných konstrukcí a objektů | kpl | 1 | 0 | 0 |  |  |  | základní | 0 | 0 | 0 | 0 | 0 | 0 | 1024 | K | 2 |  |  |  | ROZPOCET | 0 | 0 | 0 | 0 | 0 | 1 | 0 | 1024 | 886548767

## SO 02 - ZTI
[9 empty] | >> skryté sloupce << | [9 empty] | {40db01dc-4ab4-43b8-abb2-ef2d003e6afd}
2
| KRYCÍ LIST SOUPISU PRACÍ | [8 empty] | v --- níže se nacházejí doplnkové a pomocné údaje k sestavám --- v | [8 empty] | False
Stavba:
Stavební úpravy 1.NP - Správní vudova Zooparku Chomutov
Objekt:
SO 02 - ZTI
| KSO: |  |  |  |  | CC-CZ:
| Místo: |  |  |  |  | Datum: | 5. 9. 2023
| Zadavatel: |  |  |  |  | IČ:
|  | Zoopark Chomutov |  |  |  | DIČ:
| Zhotovitel: |  |  |  |  | IČ: | 0
[6 empty] | DIČ: | 0
| Projektant: |  |  |  |  | IČ:
|  | ing. Josef Řápek |  |  |  | DIČ:
| Zpracovatel: |  |  |  |  | IČ:
|  | Lukáš Novák |  |  |  | DIČ:
Poznámka:
| Cena bez DPH | [5 empty] | 0
|  |  | Základ daně |  |  | Sazba daně | Výše daně
| DPH | základní | 0 |  |  | 21% | 0
|  | snížená | 0 |  |  | 15% | 0
|  | zákl. přenesená | 0 |  |  | 21% | 0
|  | sníž. přenesená | 0 |  |  | 15% | 0
|  | nulová | 0 |  |  | 0% | 0
| Cena s DPH |  |  | v | CZK |  | 0
REKAPITULACE ČLENĚNÍ SOUPISU PRACÍ
Stavba:
Stavební úpravy 1.NP - Správní vudova Zooparku Chomutov
Objekt:
SO 02 - ZTI
Místo: | [5 empty] | Datum: | 5. 9. 2023
Zadavatel: |  |  | Zoopark Chomutov |  |  | Projektant: | ing. Josef Řápek
Zhotovitel: | [5 empty] | Zpracovatel: | Lukáš Novák
Kód dílu - Popis | [6 empty] | Cena celkem [CZK]
Náklady stavby celkem | [6 empty] | 0 | [12 empty] | -1
| HSV - Práce a dodávky HSV | [5 empty] | 0
| 6 - Úpravy povrchů, podlahy a osazování výplní | [5 empty] | 0
| 9 - Ostatní konstrukce a práce, bourání | [5 empty] | 0
| 997 - Přesun sutě | [5 empty] | 0
| 998 - Přesun hmot | [5 empty] | 0
| PSV - Práce a dodávky PSV | [5 empty] | 0
| 721 - Zdravotechnika - vnitřní kanalizace | [5 empty] | 0
| 722 - Zdravotechnika - vnitřní vodovod | [5 empty] | 0
| 725 - Zdravotechnika - zařizovací předměty | [5 empty] | 0
| VRN - Vedlejší rozpočtové náklady | [5 empty] | 0
| VRN1 - Průzkumné, geodetické a projektové práce | [5 empty] | 0
| VRN3 - Zařízení staveniště | [5 empty] | 0
SOUPIS PRACÍ
Stavba:
Stavební úpravy 1.NP - Správní vudova Zooparku Chomutov
Objekt:
SO 02 - ZTI
Místo: | [5 empty] | Datum: | 5. 9. 2023
Zadavatel: |  |  | Zoopark Chomutov |  |  | Projektant: | ing. Josef Řápek
Zhotovitel: | [5 empty] | Zpracovatel: | Lukáš Novák
PČ | Typ | Kód | Popis | MJ | Množství | J.cena [CZK] | Cena celkem [CZK] | Cenová soustava |  |  | DPH | J. Nh [h] | Nh celkem [h] | J. hmotnost [t] | Hmotnost celkem [t] | J. suť [t] | Suť Celkem [t]
Náklady soupisu celkem | [6 empty] | 0 | [5 empty] | 76.7087 |  | 1.8943 |  | 1.8545 |  | D | -1 | [10 empty] | 0
| D | HSV | Práce a dodávky HSV |  |  |  | 0 | [5 empty] | 46.3929 |  | 1.7785 |  | 1.7953 | 1 | D | 0 |  |  |  | ROZPOCET | [6 empty] | 0
| D | 6 | Úpravy povrchů, podlahy a osazování výplní |  |  |  | 0 | [5 empty] | 4.6215 |  | 1.7658 |  | 0 | 1 | D | 1 |  |  |  | ROZPOCET | [6 empty] | 0
1 | K | 612135101 | Hrubá výplň rýh maltou jakékoli šířky rýhy ve stěnách | m2 | 1 | 0 | 0 | CS ÚRS 2023 02 |  |  | základní | 0.624 | 0.624 | 0.04 | 0.04 | 0 | 0 | 4 | K | 2 |  |  |  | ROZPOCET | 0 | 0 | 0 | 0 | 0 | 1 | 0 | 4 | 678166891
| Online PSC |  | https://podminky.urs.cz/item/CS_URS_2023_02/612135101 | [15 empty] | Online PSC | 2
| VV |  | 20*0,05 |  | 1 | [13 empty] | VV | 2 | 2 | True | 1 | ROZPOCET
2 | K | 631312141 | Doplnění dosavadních mazanin prostým betonem s dodáním hmot, bez potěru, plochy jednotlivě rýh v dosavadních mazaninách | m3 | 0.75 | 0 | 0 | CS ÚRS 2023 02 |  |  | základní | 5.33 | 3.9975 | 2.301 | 1.7258 | 0 | 0 | 4 | K | 2 |  |  |  | ROZPOCET | 0 | 0 | 0 | 0 | 0 | 1 | 0 | 4 | 355378750
| Online PSC |  | https://podminky.urs.cz/item/CS_URS_2023_02/631312141 | [15 empty] | Online PSC | 2
| VV |  | 10*0,3*0,25 |  | 0.75 | [13 empty] | VV | 2 | 2 | True | 0 | ROZPOCET
| VV |  | Součet |  | 0.75 | [13 empty] | VV | 2 | 4 | True | 1 | ROZPOCET
| D | 9 | Ostatní konstrukce a práce, bourání |  |  |  | 0 | [5 empty] | 37.16 |  | 0.01275 |  | 1.7953 | 1 | D | 1 |  |  |  | ROZPOCET | [6 empty] | 0
3 | K | 949101112 | Lešení pomocné pracovní pro objekty pozemních staveb pro zatížení do 150 kg/m2, o výšce lešeňové podlahy přes 1,9 do 3,5 m | m2 | 50 | 0 | 0 | CS ÚRS 2023 02 |  |  | základní | 0.126 | 6.3 | 0.00021 | 0.0105 | 0 | 0 | 4 | K | 2 |  |  |  | ROZPOCET | 0 | 0 | 0 | 0 | 0 | 1 | 0 | 4 | -1501949528
| Online PSC |  | https://podminky.urs.cz/item/CS_URS_2023_02/949101112 | [15 empty] | Online PSC | 2
4 | K | 974031132 | Vysekání rýh ve zdivu cihelném na maltu vápennou nebo vápenocementovou do hl. 50 mm a šířky do 70 mm | m | 20 | 0 | 0 | CS ÚRS 2023 02 |  |  | základní | 0.295 | 5.9 | 0 | 0 | 0.006 | 0.12 | 4 | K | 2 |  |  |  | ROZPOCET | 0 | 0 | 0 | 0 | 0 | 1 | 0 | 4 | 867362502
| Online PSC |  | https://podminky.urs.cz/item/CS_URS_2023_02/974031132 | [15 empty] | Online PSC | 2
5 | K | 974042587 | Vysekání rýh v betonové nebo jiné monolitické dlažbě s betonovým podkladem do hl. 250 mm a šířky do 300 mm | m | 10 | 0 | 0 | CS ÚRS 2023 02 |  |  | základní | 2.276 | 22.76 | 0 | 0 | 0.165 | 1.65 | 4 | K | 2 |  |  |  | ROZPOCET | 0 | 0 | 0 | 0 | 0 | 1 | 0 | 4 | -1547779396
| Online PSC |  | https://podminky.urs.cz/item/CS_URS_2023_02/974042587 | [15 empty] | Online PSC | 2
| VV |  | 10 |  | 10 | [13 empty] | VV | 2 | 2 | True | 1 | ROZPOCET
6 | K | 977151113 | Jádrové vrty diamantovými korunkami do stavebních materiálů (železobetonu, betonu, cihel, obkladů, dlažeb, kamene) průměru přes 40 do 50 mm | m | 1 | 0 | 0 | CS ÚRS 2023 02 |  |  | základní | 0.6 | 0.6 | 0.00097 | 0.00097 | 0.0043 | 0.0043 | 4 | K | 2 |  |  |  | ROZPOCET | 0 | 0 | 0 | 0 | 0 | 1 | 0 | 4 | -623788877
| Online PSC |  | https://podminky.urs.cz/item/CS_URS_2023_02/977151113 | [15 empty] | Online PSC | 2
7 | K | 977151119 | Jádrové vrty diamantovými korunkami do stavebních materiálů (železobetonu, betonu, cihel, obkladů, dlažeb, kamene) průměru přes 100 do 110 mm | m | 1 | 0 | 0 | CS ÚRS 2023 02 |  |  | základní | 1.6 | 1.6 | 0.00128 | 0.00128 | 0.021 | 0.021 | 4 | K | 2 |  |  |  | ROZPOCET | 0 | 0 | 0 | 0 | 0 | 1 | 0 | 4 | -1558038902
| Online PSC |  | https://podminky.urs.cz/item/CS_URS_2023_02/977151119 | [15 empty] | Online PSC | 2
8 | K | R95221 | M+D Prostupy - průchodky s přírubami pro napojení hydroizolace včetně utěsnění | kus | 3 | 0 | 0 |  |  |  | základní | 0 | 0 | 0 | 0 | 0 | 0 | 4 | K | 2 |  |  |  | ROZPOCET | 0 | 0 | 0 | 0 | 0 | 1 | 0 | 4 | 1941801389
| D | 997 | Přesun sutě |  |  |  | 0 | [5 empty] | 3.1331 |  | 0 |  | 0 | 1 | D | 1 |  |  |  | ROZPOCET | [6 empty] | 0
9 | K | 997013113 | Vnitrostaveništní doprava suti a vybouraných hmot vodorovně do 50 m svisle s použitím mechanizace pro budovy a haly výšky přes 9 do 12 m | t | 1.855 | 0 | 0 | CS ÚRS 2023 02 |  |  | základní | 1.51 | 2.8011 | 0 | 0 | 0 | 0 | 4 | K | 2 |  |  |  | ROZPOCET | 0 | 0 | 0 | 0 | 0 | 1 | 0 | 4 | -1932327926
| Online PSC |  | https://podminky.urs.cz/item/CS_URS_2023_02/997013113 | [15 empty] | Online PSC | 2
10 | K | 997013501 | Odvoz suti a vybouraných hmot na skládku nebo meziskládku se složením, na vzdálenost do 1 km | t | 1.855 | 0 | 0 | CS ÚRS 2023 02 |  |  | základní | 0.125 | 0.23187 | 0 | 0 | 0 | 0 | 4 | K | 2 |  |  |  | ROZPOCET | 0 | 0 | 0 | 0 | 0 | 1 | 0 | 4 | 322897065
| Online PSC |  | https://podminky.urs.cz/item/CS_URS_2023_02/997013501 | [15 empty] | Online PSC | 2
11 | K | 997013509 | Odvoz suti a vybouraných hmot na skládku nebo meziskládku se složením, na vzdálenost Příplatek k ceně za každý další i započatý 1 km přes 1 km | t | 16.695 | 0 | 0 | CS ÚRS 2023 02 |  |  | základní | 0.006 | 0.10017 | 0 | 0 | 0 | 0 | 4 | K | 2 |  |  |  | ROZPOCET | 0 | 0 | 0 | 0 | 0 | 1 | 0 | 4 | 1809989152
| Online PSC |  | https://podminky.urs.cz/item/CS_URS_2023_02/997013509 | [15 empty] | Online PSC | 2
| VV |  | 1,855*9 |  | 16.695 | [13 empty] | VV | 2 | 2 | True | 1 | ROZPOCET
12 | K | 997013631 | Poplatek za uložení stavebního odpadu na skládce (skládkovné) směsného stavebního a demoličního zatříděného do Katalogu odpadů pod kódem 17 09 04 | t | 1.855 | 0 | 0 | CS ÚRS 2023 02 |  |  | základní | 0 | 0 | 0 | 0 | 0 | 0 | 4 | K | 2 |  |  |  | ROZPOCET | 0 | 0 | 0 | 0 | 0 | 1 | 0 | 4 | 557527397
| Online PSC |  | https://podminky.urs.cz/item/CS_URS_2023_02/997013631 | [15 empty] | Online PSC | 2
| D | 998 | Přesun hmot |  |  |  | 0 | [5 empty] | 1.4783 |  | 0 |  | 0 | 1 | D | 1 |  |  |  | ROZPOCET | [6 empty] | 0
13 | K | 998011001 | Přesun hmot pro budovy občanské výstavby, bydlení, výrobu a služby s nosnou svislou konstrukcí zděnou z cihel, tvárnic nebo kamene vodorovná dopravní vzdálenost do 100 m pro budovy výšky do 6 m | t | 1.779 | 0 | 0 | CS ÚRS 2023 02 |  |  | základní | 0.831 | 1.4783 | 0 | 0 | 0 | 0 | 4 | K | 2 |  |  |  | ROZPOCET | 0 | 0 | 0 | 0 | 0 | 1 | 0 | 4 | -1502283726
| Online PSC |  | https://podminky.urs.cz/item/CS_URS_2023_02/998011001 | [15 empty] | Online PSC | 2
| D | PSV | Práce a dodávky PSV |  |  |  | 0 | [5 empty] | 30.3158 |  | 0.11582 |  | 0.05922 | 2 | D | 0 |  |  |  | ROZPOCET | [6 empty] | 0
| D | 721 | Zdravotechnika - vnitřní kanalizace |  |  |  | 0 | [5 empty] | 8.1688 |  | 0.01257 |  | 0.05922 | 2 | D | 1 |  |  |  | ROZPOCET | [6 empty] | 0
14 | K | 721173401 | Potrubí z trub PVC SN4 svodné (ležaté) DN 110 | m | 5 | 0 | 0 | CS ÚRS 2023 02 |  |  | základní | 0.363 | 1.815 | 0.00142 | 0.0071 | 0 | 0 | 16 | K | 2 |  |  |  | ROZPOCET | 0 | 0 | 0 | 0 | 0 | 1 | 0 | 16 | -540036252
| Online PSC |  | https://podminky.urs.cz/item/CS_URS_2023_02/721173401 | [15 empty] | Online PSC | 2
| VV |  | 5 |  | 5 | [13 empty] | VV | 2 | 2 | True | 1 | ROZPOCET
15 | K | 721173723 | Potrubí z trub polyetylenových svařované připojovací DN 50 | m | 10 | 0 | 0 | CS ÚRS 2023 02 |  |  | základní | 0.422 | 4.22 | 0.00047 | 0.0047 | 0 | 0 | 16 | K | 2 |  |  |  | ROZPOCET | 0 | 0 | 0 | 0 | 0 | 1 | 0 | 16 | 1856913515
| Online PSC |  | https://podminky.urs.cz/item/CS_URS_2023_02/721173723 | [15 empty] | Online PSC | 2
16 | K | 721210813 | Demontáž kanalizačního příslušenství vpustí podlahových z kyselinovzdorné kameniny DN 100 | kus | 2 | 0 | 0 | CS ÚRS 2023 02 |  |  | základní | 0.507 | 1.014 | 0 | 0 | 0.02961 | 0.05922 | 16 | K | 2 |  |  |  | ROZPOCET | 0 | 0 | 0 | 0 | 0 | 1 | 0 | 16 | -1204067861
| Online PSC |  | https://podminky.urs.cz/item/CS_URS_2023_02/721210813 | [15 empty] | Online PSC | 2
17 | K | 721211401 | Podlahové vpusti s vodorovným odtokem DN 40/50 mřížka nerez 115x115 | kus | 1 | 0 | 0 | CS ÚRS 2023 02 |  |  | základní | 0.38 | 0.38 | 0.00077 | 0.00077 | 0 | 0 | 16 | K | 2 |  |  |  | ROZPOCET | 0 | 0 | 0 | 0 | 0 | 1 | 0 | 16 | 770021378
| Online PSC |  | https://podminky.urs.cz/item/CS_URS_2023_02/721211401 | [15 empty] | Online PSC | 2
18 | K | 721290111 | Zkouška těsnosti kanalizace v objektech vodou do DN 125 | m | 15 | 0 | 0 | CS ÚRS 2023 02 |  |  | základní | 0.048 | 0.72 | 0 | 0 | 0 | 0 | 16 | K | 2 |  |  |  | ROZPOCET | 0 | 0 | 0 | 0 | 0 | 1 | 0 | 16 | -799870901
| Online PSC |  | https://podminky.urs.cz/item/CS_URS_2023_02/721290111 | [15 empty] | Online PSC | 2
| VV |  | 15 |  | 15 | [13 empty] | VV | 2 | 2 | True | 1 | ROZPOCET
19 | K | R46 | Zaslepení stávajících rozvodů kanalizace | kpl | 1 | 0 | 0 |  |  |  | základní | 0 | 0 | 0 | 0 | 0 | 0 | 16 | K | 2 |  |  |  | ROZPOCET | 0 | 0 | 0 | 0 | 0 | 1 | 0 | 16 | -462120527
20 | K | 998721102 | Přesun hmot pro vnitřní kanalizace stanovený z hmotnosti přesunovaného materiálu vodorovná dopravní vzdálenost do 50 m v objektech výšky přes 6 do 12 m | t | 0.013 | 0 | 0 | CS ÚRS 2023 02 |  |  | základní | 1.523 | 0.019799 | 0 | 0 | 0 | 0 | 16 | K | 2 |  |  |  | ROZPOCET | 0 | 0 | 0 | 0 | 0 | 1 | 0 | 16 | -1008910463
| Online PSC |  | https://podminky.urs.cz/item/CS_URS_2023_02/998721102 | [15 empty] | Online PSC | 2
| D | 722 | Zdravotechnika - vnitřní vodovod |  |  |  | 0 | [5 empty] | 16.4652 |  | 0.02976 |  | 0 | 2 | D | 1 |  |  |  | ROZPOCET | [6 empty] | 0
21 | K | 722174022 | Potrubí z plastových trubek z polypropylenu PPR svařovaných polyfúzně PN 20 (SDR 6) D 20 x 3,4 | m | 20 | 0 | 0 | CS ÚRS 2023 02 |  |  | základní | 0.529 | 10.58 | 0.00098 | 0.0196 | 0 | 0 | 16 | K | 2 |  |  |  | ROZPOCET | 0 | 0 | 0 | 0 | 0 | 1 | 0 | 16 | 2112733239
| Online PSC |  | https://podminky.urs.cz/item/CS_URS_2023_02/722174022 | [15 empty] | Online PSC | 2
| VV |  | 20 |  | 20 | [13 empty] | VV | 2 | 2 | True | 1 | ROZPOCET
22 | K | 722181222 | Ochrana potrubí termoizolačními trubicemi z pěnového polyetylenu PE přilepenými v příčných a podélných spojích, tloušťky izolace přes 6 do 9 mm, vnitřního průměru izolace DN přes 22 do 45 mm | m | 20 | 0 | 0 | CS ÚRS 2023 02 |  |  | základní | 0.103 | 2.06 | 7e-05 | 0.0014 | 0 | 0 | 16 | K | 2 |  |  |  | ROZPOCET | 0 | 0 | 0 | 0 | 0 | 1 | 0 | 16 | 2093602773
| Online PSC |  | https://podminky.urs.cz/item/CS_URS_2023_02/722181222 | [15 empty] | Online PSC | 2
| VV |  | 20 |  | 20 | [13 empty] | VV | 2 | 2 | True | 1 | ROZPOCET
23 | K | 722240101 | Armatury z plastických hmot ventily (PPR) přímé DN 20 | kus | 1 | 0 | 0 | CS ÚRS 2023 02 |  |  | základní | 0.204 | 0.204 | 0.00076 | 0.00076 | 0 | 0 | 16 | K | 2 |  |  |  | ROZPOCET | 0 | 0 | 0 | 0 | 0 | 1 | 0 | 16 | -771690680
| Online PSC |  | https://podminky.urs.cz/item/CS_URS_2023_02/722240101 | [15 empty] | Online PSC | 2
24 | K | R65132 | M+D Výtokový ventil KEMPER s možností odstavení zevnitř | kus | 1 | 0 | 0 |  |  |  | základní | 0 | 0 | 0 | 0 | 0 | 0 | 16 | K | 2 |  |  |  | ROZPOCET | 0 | 0 | 0 | 0 | 0 | 1 | 0 | 16 | 721231447
25 | K | 722290215 | Zkoušky, proplach a desinfekce vodovodního potrubí zkoušky těsnosti vodovodního potrubí hrdlového nebo přírubového do DN 100 | m | 20 | 0 | 0 | CS ÚRS 2023 02 |  |  | základní | 0.179 | 3.58 | 0.0004 | 0.008 | 0 | 0 | 16 | K | 2 |  |  |  | ROZPOCET | 0 | 0 | 0 | 0 | 0 | 1 | 0 | 16 | 1295771362
| Online PSC |  | https://podminky.urs.cz/item/CS_URS_2023_02/722290215 | [15 empty] | Online PSC | 2
| VV |  | 20 |  | 20 | [13 empty] | VV | 2 | 2 | True | 1 | ROZPOCET
26 | K | R47 | Zaslepení stávajících rozvodů vodovodu | kpl | 1 | 0 | 0 |  |  |  | základní | 0 | 0 | 0 | 0 | 0 | 0 | 16 | K | 2 |  |  |  | ROZPOCET | 0 | 0 | 0 | 0 | 0 | 1 | 0 | 16 | -943668814
27 | K | 998722102 | Přesun hmot pro vnitřní vodovod stanovený z hmotnosti přesunovaného materiálu vodorovná dopravní vzdálenost do 50 m v objektech výšky přes 6 do 12 m | t | 0.03 | 0 | 0 | CS ÚRS 2023 02 |  |  | základní | 1.374 | 0.04122 | 0 | 0 | 0 | 0 | 16 | K | 2 |  |  |  | ROZPOCET | 0 | 0 | 0 | 0 | 0 | 1 | 0 | 16 | 205311361
| Online PSC |  | https://podminky.urs.cz/item/CS_URS_2023_02/998722102 | [15 empty] | Online PSC | 2
| D | 725 | Zdravotechnika - zařizovací předměty |  |  |  | 0 | [5 empty] | 5.6817 |  | 0.07349 |  | 0 | 2 | D | 1 |  |  |  | ROZPOCET | [6 empty] | 0
28 | K | 725211603 | Umyvadla keramická bílá bez výtokových armatur připevněná na stěnu šrouby bez sloupu nebo krytu na sifon, šířka umyvadla 600 mm | soubor | 1 | 0 | 0 | CS ÚRS 2023 02 |  |  | základní | 1.1 | 1.1 | 0.01647 | 0.01647 | 0 | 0 | 16 | K | 2 |  |  |  | ROZPOCET | 0 | 0 | 0 | 0 | 0 | 1 | 0 | 16 | -695025225
| Online PSC |  | https://podminky.urs.cz/item/CS_URS_2023_02/725211603 | [15 empty] | Online PSC | 2
29 | K | 725311121 | Dřezy bez výtokových armatur jednoduché se zápachovou uzávěrkou nerezové s odkapávací plochou 560x480 mm a miskou | soubor | 1 | 0 | 0 | CS ÚRS 2023 02 |  |  | základní | 0.85 | 0.85 | 0.00493 | 0.00493 | 0 | 0 | 16 | K | 2 |  |  |  | ROZPOCET | 0 | 0 | 0 | 0 | 0 | 1 | 0 | 16 | -904761429
| Online PSC |  | https://podminky.urs.cz/item/CS_URS_2023_02/725311121 | [15 empty] | Online PSC | 2
30 | K | 725331111 | Výlevky bez výtokových armatur a splachovací nádrže keramické se sklopnou plastovou mřížkou 425 mm | soubor | 1 | 0 | 0 | CS ÚRS 2023 02 |  |  | základní | 1.5 | 1.5 | 0.01475 | 0.01475 | 0 | 0 | 16 | K | 2 |  |  |  | ROZPOCET | 0 | 0 | 0 | 0 | 0 | 1 | 0 | 16 | -1971853122
| Online PSC |  | https://podminky.urs.cz/item/CS_URS_2023_02/725331111 | [15 empty] | Online PSC | 2
31 | K | 725531101 | Elektrické ohřívače zásobníkové beztlakové přepadové objem nádrže (příkon) 5 l (2,0 kW) | soubor | 1 | 0 | 0 | CS ÚRS 2023 02 |  |  | základní | 0.507 | 0.507 | 0.01066 | 0.01066 | 0 | 0 | 16 | K | 2 |  |  |  | ROZPOCET | 0 | 0 | 0 | 0 | 0 | 1 | 0 | 16 | -400466115
| Online PSC |  | https://podminky.urs.cz/item/CS_URS_2023_02/725531101 | [15 empty] | Online PSC | 2
32 | K | 725531102 | Elektrické ohřívače zásobníkové beztlakové přepadové objem nádrže (příkon) 10 l (2,0 kW) | soubor | 2 | 0 | 0 | CS ÚRS 2023 02 |  |  | základní | 0.507 | 1.014 | 0.01066 | 0.02132 | 0 | 0 | 16 | K | 2 |  |  |  | ROZPOCET | 0 | 0 | 0 | 0 | 0 | 1 | 0 | 16 | 1210160887
| Online PSC |  | https://podminky.urs.cz/item/CS_URS_2023_02/725531102 | [15 empty] | Online PSC | 2
33 | K | 725821312 | Baterie dřezové nástěnné pákové s otáčivým kulatým ústím a délkou ramínka 300 mm | soubor | 1 | 0 | 0 | CS ÚRS 2023 02 |  |  | základní | 0.2 | 0.2 | 0.00172 | 0.00172 | 0 | 0 | 16 | K | 2 |  |  |  | ROZPOCET | 0 | 0 | 0 | 0 | 0 | 1 | 0 | 16 | 805919731
| Online PSC |  | https://podminky.urs.cz/item/CS_URS_2023_02/725821312 | [15 empty] | Online PSC | 2
34 | K | 725821325 | Baterie dřezové stojánkové pákové s otáčivým ústím a délkou ramínka 220 mm | soubor | 1 | 0 | 0 | CS ÚRS 2023 02 |  |  | základní | 0.2 | 0.2 | 0.0018 | 0.0018 | 0 | 0 | 16 | K | 2 |  |  |  | ROZPOCET | 0 | 0 | 0 | 0 | 0 | 1 | 0 | 16 | 1997647982
| Online PSC |  | https://podminky.urs.cz/item/CS_URS_2023_02/725821325 | [15 empty] | Online PSC | 2
35 | K | 725822613 | Baterie umyvadlové stojánkové pákové s výpustí | soubor | 1 | 0 | 0 | CS ÚRS 2023 02 |  |  | základní | 0.2 | 0.2 | 0.00184 | 0.00184 | 0 | 0 | 16 | K | 2 |  |  |  | ROZPOCET | 0 | 0 | 0 | 0 | 0 | 1 | 0 | 16 | -1650472730
| Online PSC |  | https://podminky.urs.cz/item/CS_URS_2023_02/725822613 | [15 empty] | Online PSC | 2
36 | K | 998725101 | Přesun hmot pro zařizovací předměty stanovený z hmotnosti přesunovaného materiálu vodorovná dopravní vzdálenost do 50 m v objektech výšky do 6 m | t | 0.073 | 0 | 0 | CS ÚRS 2023 02 |  |  | základní | 1.517 | 0.11074 | 0 | 0 | 0 | 0 | 16 | K | 2 |  |  |  | ROZPOCET | 0 | 0 | 0 | 0 | 0 | 1 | 0 | 16 | 1233176473
| Online PSC |  | https://podminky.urs.cz/item/CS_URS_2023_02/998725101 | [15 empty] | Online PSC | 2
| D | VRN | Vedlejší rozpočtové náklady |  |  |  | 0 | [5 empty] | 0 |  | 0 |  | 0 | 5 | D | 0 |  |  |  | ROZPOCET | [6 empty] | 0
| D | VRN1 | Průzkumné, geodetické a projektové práce |  |  |  | 0 | [5 empty] | 0 |  | 0 |  | 0 | 5 | D | 1 |  |  |  | ROZPOCET | [6 empty] | 0
37 | K | 012103000 | Geodetické práce před výstavbou | nh | 5 | 0 | 0 |  |  |  | základní | 0 | 0 | 0 | 0 | 0 | 0 | 1024 | K | 2 |  |  |  | ROZPOCET | 0 | 0 | 0 | 0 | 0 | 1 | 0 | 1024 | -1521949913
| VV |  | HZS Geodet | [15 empty] | VV | 2 | 1 | True | 0 | ROZPOCET
| VV |  | 5 |  | 5 | [13 empty] | VV | 2 | 2 | True | 1 | ROZPOCET
38 | K | 012203000 | Geodetické práce při provádění stavby | nh | 5 | 0 | 0 |  |  |  | základní | 0 | 0 | 0 | 0 | 0 | 0 | 1024 | K | 2 |  |  |  | ROZPOCET | 0 | 0 | 0 | 0 | 0 | 1 | 0 | 1024 | -1332349359
| VV |  | HZS Geodet | [15 empty] | VV | 2 | 1 | True | 0 | ROZPOCET
| VV |  | 5 |  | 5 | [13 empty] | VV | 2 | 2 | True | 1 | ROZPOCET
39 | K | 012303000 | Geodetické práce po výstavbě - 3x paré DSPS | nh | 5 | 0 | 0 |  |  |  | základní | 0 | 0 | 0 | 0 | 0 | 0 | 1024 | K | 2 |  |  |  | ROZPOCET | 0 | 0 | 0 | 0 | 0 | 1 | 0 | 1024 | -537581832
| VV |  | HZS Geodet | [15 empty] | VV | 2 | 1 | True | 0 | ROZPOCET
| VV |  | 5 |  | 5 | [13 empty] | VV | 2 | 2 | True | 1 | ROZPOCET
40 | K | 013254000 | Dokumentace skutečného provedení stavby - 3x paré | nh | 10 | 0 | 0 |  |  |  | základní | 0 | 0 | 0 | 0 | 0 | 0 | 1024 | K | 2 |  |  |  | ROZPOCET | 0 | 0 | 0 | 0 | 0 | 1 | 0 | 1024 | -793007897
| VV |  | HZS technik odborný | [15 empty] | VV | 2 | 1 | True | 0 | ROZPOCET
| VV |  | 10 |  | 10 | [13 empty] | VV | 2 | 2 | True | 1 | ROZPOCET
| D | VRN3 | Zařízení staveniště |  |  |  | 0 | [5 empty] | 0 |  | 0 |  | 0 | 5 | D | 1 |  |  |  | ROZPOCET | [6 empty] | 0
41 | K | 032903000 | Náklady na provoz a údržbu vybavení staveniště | kpl | 1 | 0 | 0 |  |  |  | základní | 0 | 0 | 0 | 0 | 0 | 0 | 1024 | K | 2 |  |  |  | ROZPOCET | 0 | 0 | 0 | 0 | 0 | 1 | 0 | 1024 | 12014249

## SO 03 - Elektroinstalace
[9 empty] | >> skryté sloupce << | [9 empty] | {b10cfb22-d22c-4dd7-ab0b-908efed5f8bf}
2
| KRYCÍ LIST SOUPISU PRACÍ | [8 empty] | v --- níže se nacházejí doplnkové a pomocné údaje k sestavám --- v | [8 empty] | False
Stavba:
Stavební úpravy 1.NP - Správní vudova Zooparku Chomutov
Objekt:
SO 03 - Elektroinstalace
| KSO: |  |  |  |  | CC-CZ:
| Místo: |  |  |  |  | Datum: | 5. 9. 2023
| Zadavatel: |  |  |  |  | IČ:
|  | Zoopark Chomutov |  |  |  | DIČ:
| Zhotovitel: |  |  |  |  | IČ: | 0
[6 empty] | DIČ: | 0
| Projektant: |  |  |  |  | IČ:
|  | ing. Josef Řápek |  |  |  | DIČ:
| Zpracovatel: |  |  |  |  | IČ:
|  | Lukáš Novák |  |  |  | DIČ:
Poznámka:
| Cena bez DPH | [5 empty] | 0
|  |  | Základ daně |  |  | Sazba daně | Výše daně
| DPH | základní | 0 |  |  | 21% | 0
|  | snížená | 0 |  |  | 15% | 0
|  | zákl. přenesená | 0 |  |  | 21% | 0
|  | sníž. přenesená | 0 |  |  | 15% | 0
|  | nulová | 0 |  |  | 0% | 0
| Cena s DPH |  |  | v | CZK |  | 0
REKAPITULACE ČLENĚNÍ SOUPISU PRACÍ
Stavba:
Stavební úpravy 1.NP - Správní vudova Zooparku Chomutov
Objekt:
SO 03 - Elektroinstalace
Místo: | [5 empty] | Datum: | 5. 9. 2023
Zadavatel: |  |  | Zoopark Chomutov |  |  | Projektant: | ing. Josef Řápek
Zhotovitel: | [5 empty] | Zpracovatel: | Lukáš Novák
Kód dílu - Popis | [6 empty] | Cena celkem [CZK]
Náklady stavby celkem | [6 empty] | 0 | [12 empty] | -1
| PSV - Práce a dodávky PSV | [5 empty] | 0
| 741 - Elektroinstalace | [5 empty] | 0
SOUPIS PRACÍ
Stavba:
Stavební úpravy 1.NP - Správní vudova Zooparku Chomutov
Objekt:
SO 03 - Elektroinstalace
Místo: | [5 empty] | Datum: | 5. 9. 2023
Zadavatel: |  |  | Zoopark Chomutov |  |  | Projektant: | ing. Josef Řápek
Zhotovitel: | [5 empty] | Zpracovatel: | Lukáš Novák
PČ | Typ | Kód | Popis | MJ | Množství | J.cena [CZK] | Cena celkem [CZK] | Cenová soustava |  |  | DPH | J. Nh [h] | Nh celkem [h] | J. hmotnost [t] | Hmotnost celkem [t] | J. suť [t] | Suť Celkem [t]
Náklady soupisu celkem | [6 empty] | 0 | [5 empty] | 0 |  | 0 |  | 0 |  | D | -1 | [7 empty] | 0
| D | PSV | Práce a dodávky PSV |  |  |  | 0 | [5 empty] | 0 |  | 0 |  | 0 | 2 | D | 0 | ROZPOCET | [6 empty] | 0
| D | 741 | Elektroinstalace |  |  |  | 0 | [5 empty] | 0 |  | 0 |  | 0 | 2 | D | 1 | ROZPOCET | [6 empty] | 0
1 | K | K001 | Veterina | příloha | 1 | 0 | 0 |  |  |  | základní | 0 | 0 | 0 | 0 | 0 | 0 | 16 | K | 2 | ROZPOCET | 0 | 0 | 0 | 0 | 0 | 1 | 0 | 16 | -738704728
2 | K | K002 | Kopírování | příloha | 1 | 0 | 0 |  |  |  | základní | 0 | 0 | 0 | 0 | 0 | 0 | 16 | K | 2 | ROZPOCET | 0 | 0 | 0 | 0 | 0 | 1 | 0 | 16 | 930443059

## veterina
D.3-ELEKTROINSTALACE
Stavební úpravy 1.np
Správní budova Zooparku Chomutov
ČÁST VETERINA
1. D O D Á V K A Z A Ř Í Z E N Í
1.1 R O Z V A D Ě Č E
| P O P I S P O L O Ž K Y | ks(m) | Kč/ks(m) | Kč
doplnění rozvaděče HR |  | 1 | 0 | 0
rozvaděč R-VETERINA |  | 1 | 0 | 0
ROZVADĚČE CELKEM |  |  |  | 0
ROZPIS DOPLNĚNÍ ROZVADĚČE HR
ČP | P O P I S P O L O Ž K Y | ks(m) | Kč/ks(m) | Kč | 1
| demontáž 1f jističů 4ks + el.měr. pro veterinu | 1 | 0 | 0 | 0
| jistič 25A/3f/B/10kA | 1 | 0 | 0 | 0
| podružný materiál | 1 | 0 | 0 | 0
| M A T E R I Á L R O Z V A D Ě Č E |  |  | 0
| C E L K E M D O P L N Ě N Í R O Z V A D Ě Č E |  |  | 0
ROZPIS ROZVADĚČE R-VETERINA
ČP | P O P I S P O L O Ž K Y | ks(m) | Kč/ks(m) | Kč | 1
| zapuštěná oceloplechová rozvodnice IP43/20,550x920x140mm,120MOD | 1 | 0 | 0 | 0
| vypínač 25A/3f | 1 | 0 | 0 | 0
| II.stupeň přep.ochrany | 4 | 0 | 0 | 0
| el.měr. Na DIN lištu přímé měření 3f | 1 | 0 | 0 | 0
| chránič s nadproudovou ochranou 10A/1N/C/30mA/6kA | 2 | 0 | 0 | 0
| chránič s nadproudovou ochranou 16A/1N/B/30mA/6kA | 12 | 0 | 0 | 0
| jistič 10A/1f/C 6kA | 2 | 0 | 0 | 0
| jistič 16A/1f/C 6kA | 3 | 0 | 0 | 0
| vypínač SA na DIN 10A | 1 | 0 | 0 | 0
| svorkovnice PE | 1 | 0 | 0 | 0
| svorkovnice N | 1 | 0 | 0 | 0
| fázová sběrnice | 1 | 0 | 0 | 0
| vývodní svorky | 1 | 0 | 0 | 0
| podružný materiál | 1 | 0 | 0 | 0
| M A T E R I Á L R O Z V A D Ě Č E |  |  | 0
| P O D R U Ž N Ý M A T E R I Á L R O Z V A D Ě Č E 15 % |  |  | 0
| V Ý R O B A R O Z V A D Ě Č E 20 % |  |  | 0
| C E L K E M R O Z V A D Ě Č |  |  | 0
1.2 S V Í T I D L A
SVÍTIDLA VČETNĚ ZDROJŮ ( EP=elektronický předřadník !) |  |  |  |  | 1
B-MODUS QN_A_/1050 52W,5800lm, Ra80 |  | 3 | 0 | 0 | 0
C-MODUS FIT5000A_KN_/90/IP65, 49W,4600lm,Ra90 |  | 6 | 0 | 0 | 0
NO1-MODUS HWM/3W, 3W,360lm + PIKTOGRAM,DOBÁ ZÁLOHY 1 HODINA |  | 2 | 0 | 0 | 0
NOV3-MODUS LVPU/3W, 3W,325lm, DOBA ZÁLOHY 1 HODINA |  | 2 | 0 | 0 | 0
E-SM-MODUS BRSB KO375V2+SENZOR MIKROVLNNÝ, 27W,2900lm |  | 1 | 0 | 0 | 0
podružný materiál pro uchycení svítidel |  | 1 | 0 | 0 | 0
poplatek za recyklaci |  | 1 | 0 | 0 | 0
SVÍTIDLA CELKEM |  |  |  | 0
2. M A T E R I Á L
2.1 ZÁSUVKY,OVLADAČE,KRABICE,MOTORY,LIŠTY
ČP | P O P I S P O L O Ž K Y | ks(m) | Kč/ks(m) | Kč | 1
| ovladač, řazení 1(vypínač) IP20, komplet | 2 | 0 | 0 | 0
| ovladač, řazení 1(vypínač) IP44, komplet | 1 | 0 | 0 | 0
| ovladač, řazení 6 (střídavý) IP44, komplet | 4 | 0 | 0 | 0
| dvojzásuvka 230V/16A - bílá IP 20 | 6 | 0 | 0 | 0
| dvojzásuvka 230V/16A - bordó IP 20 | 1 | 0 | 0 | 0
| zásuvka 230V/16A - bílá IP44 | 12 | 0 | 0 | 0
| dvojzásuvka 230V/16A s 3.st.přep.ochrany-BORDÓ | 1 | 0 | 0 | 0
| zásuvková podlahová krabice IP65 +2x zás.230V/16A | 1 | 0 | 0 | 0
| dvojrámeček | 4 | 0 | 0 | 0
| krabice přístrojová | 30 | 0 | 0 | 0
| krabice rozvodná | 30 | 0 | 0 | 0
| chráničky pro kabely pod obkladem, podlaze | 100 | 0 | 0 | 0
| svorkovnice HOP v samostatné skříni | 1 | 0 | 0 | 0
| vkládací lišta 60x40 vč.uchycení-přívodní kabel | 35 | 0 | 0 | 0
| C E L K E M |  |  | 0
2.2 KABELY,VODIČE
ČP | P O P I S P O L O Ž K Y | ks(m) | Kč/ks(m) | Kč | 1
| CYKY 3Cx1,5 | 160 | 0 | 0 | 0
| CYKY 2Ax1,5 | 10 | 0 | 0 | 0
| CYKY 3Ax1,5 | 40 | 0 | 0 | 0
| CYKY 3Cx2,5 | 330 | 0 | 0 | 0
| CYKY 5Cx6 | 40 | 0 | 0 | 0
| CY 1x6 Z/Ž | 50 | 0 | 0 | 0
| CY 1x16 Z/Ž | 40 | 0 | 0 | 0
| C E L K E M |  |  | 0
2.3 SLABOPROUD
ČP | P O P I S P O L O Ž K Y | ks(m) | Kč/ks(m) | Kč | 1
STRUKTUROVANÁ KABELÁŽ ( POUZE KABELÁŽ A KONCOVÉ PRVKY)
| dvojzásuvka RJ45 vč.krabice | 1 | 0 | 0 | 0
| UTP kabel cat 6 vč.chráničky | 100 | 0 | 0 | 0
| podružný mat.(plast.příchytky, popis.štítky,spojovací mat.,atd.) | 1 | 0 | 0 | 0
| C E L K E M |  |  | 0
STAVEBNÍ PRÁCE
ČP | P O P I S P O L O Ž K Y | ks(m) | Kč/ks(m) | Kč | 1
| vysekání rýh,vybourání otvorů do stěn,vysekání otvorů pro krabice | 1 | 0 | 0 | 0
| C E L K E M |  |  | 0
3.REKAPITULACE
| MATERIÁL CELKEM |  |  | 0
| MONTÁŽ |  |  | 0
| DOPRAVA |  |  | 0
| STAVEBNÍ PRÁCE |  |  | 0
| REVIZE |  |  | 0
| PD SKUTEČNÉHO PROVEDENÍ |  |  | 0
| C E L K E M B E Z D P H |  |  | 0
Pozn.: Výše uvedený materiál byl vypracován pro orientační stanovení nákladů.
Přesný soupis materiálu bude proveden dodavatelem elektroinstalace a slaboproudých rozvodů.
Úprava datového rozvaděče a zapojení nových kabelů do tohoto není předmětem této PD.

## kopírování
D.3-ELEKTROINSTALACE
Stavební úpravy 1.np
Správní budova Zooparku Chomutov
ČÁST KOPÍROVÁNÍ
1. D O D Á V K A Z A Ř Í Z E N Í
1.1 R O Z V A D Ě Č E
| P O P I S P O L O Ž K Y | ks(m) | Kč/ks(m) | Kč
doplnění rozvaděče HR |  | 1 | 0 | 0
rozvaděč R-KOPÍROVÁNÍ |  | 1 | 0 | 0
ROZVADĚČE CELKEM |  |  |  | 0
ROZPIS DOPLNĚNÍ ROZVADĚČE HR
ČP | P O P I S P O L O Ž K Y | ks(m) | Kč/ks(m) | Kč | 1
| jistič 25A/3f/B/10kA | 1 | 0 | 0 | 0
| podružný materiál | 1 | 0 | 0 | 0
| M A T E R I Á L R O Z V A D Ě Č E |  |  | 0
| C E L K E M D O P L N Ě N Í R O Z V A D Ě Č E |  |  | 0
ROZPIS ROZVADĚČE R-KOPÍROVÁNÍ
ČP | P O P I S P O L O Ž K Y | ks(m) | Kč/ks(m) | Kč | 1
| zapuštěná oceloplechová rozvodnice IP43/20,550x920x140mm,120MOD | 1 | 0 | 0 | 0
| vypínač 25A/3f | 1 | 0 | 0 | 0
| II.stupeň přep.ochrany | 4 | 0 | 0 | 0
| el.měr. Na DIN lištu přímé měření 3f | 1 | 0 | 0 | 0
| chránič s nadproudovou ochranou 16A/1N/B/30mA/6kA | 9 | 0 | 0 | 0
| jistič 6A/1f/B 6kA | 1 | 0 | 0 | 0
| jistič 10A/1f/C 6kA | 3 | 0 | 0 | 0
| jistič 16A/1f/C 6kA | 6 | 0 | 0 | 0
| vypínač SA na DIN 10A | 1 | 0 | 0 | 0
| HAGER EPS 450B | 1 | 0 | 0 | 0
| svorkovnice PE | 1 | 0 | 0 | 0
| svorkovnice N | 1 | 0 | 0 | 0
| fázová sběrnice | 1 | 0 | 0 | 0
| vývodní svorky | 1 | 0 | 0 | 0
| podružný materiál | 1 | 0 | 0 | 0
| M A T E R I Á L R O Z V A D Ě Č E |  |  | 0
| P O D R U Ž N Ý M A T E R I Á L R O Z V A D Ě Č E 15 % |  |  | 0
| V Ý R O B A R O Z V A D Ě Č E 20 % |  |  | 0
| C E L K E M R O Z V A D Ě Č |  |  | 0
1.2 S V Í T I D L A
SVÍTIDLA VČETNĚ ZDROJŮ ( EP=elektronický předřadník !) |  |  |  |  | 1
A-MODUS QN_A_/700 34W,4100lm, Ra80 |  | 15 | 0 | 0 | 0
D-MODUS SPMI3000KO_V2 27W,2700lm |  | 5 | 0 | 0 | 0
NO1-MODUS HWM/3W, 3W,360lm + PIKTOGRAM,DOBÁ ZÁLOHY 1 HODINA |  | 1 | 0 | 0 | 0
NO2-MODUS LVPR/1W,125lm, DOBA ZÁLOHY 1 HODINA |  | 2 | 0 | 0 | 0
podružný materiál pro uchycení svítidel |  | 1 | 0 | 0 | 0
poplatek za recyklaci |  | 1 | 0 | 0 | 0
SVÍTIDLA CELKEM |  |  |  | 0
2. M A T E R I Á L
2.1 ZÁSUVKY,OVLADAČE,KRABICE,MOTORY,LIŠTY
ČP | P O P I S P O L O Ž K Y | ks(m) | Kč/ks(m) | Kč | 1
| ovladač, řazení 6 (střídavý) IP20, komplet | 4 | 0 | 0 | 0
| ovladač, tlačítko s orient.signálkou IP20, komplet | 4 | 0 | 0 | 0
| dvojzásuvka 230V/16A - bílá IP 20 | 7 | 0 | 0 | 0
| dvojzásuvka 230V/16A s 3.st.přep.ochrany-BORDÓ | 2 | 0 | 0 | 0
| dvojrámeček | 2 | 0 | 0 | 0
| krabice přístrojová | 20 | 0 | 0 | 0
| krabice rozvodná | 30 | 0 | 0 | 0
| svorkovnice HOP v samostatné skříni | 1 | 0 | 0 | 0
| vkládací lišta 60x40 vč.uchycení-přívodní kabel | 35 | 0 | 0 | 0
| parapetní kanál PK 90x55D-vč.uchycení rohů,víka,přepážky | 20 | 0 | 0 | 0
| zásuvka 230V/16A - bílá IP20 - PROFIL 45x45 | 5 | 0 | 0 | 0
| zásuvka 230V/16A - bordó IP20 - PROFIL 45x45 | 15 | 0 | 0 | 0
| zásuvka 230V/16A s 3.st.přep.ochrany- bordó IP20 - PROFIL 45x45 | 5 | 0 | 0 | 0
| C E L K E M |  |  | 0
2.2 KABELY,VODIČE
ČP | P O P I S P O L O Ž K Y | ks(m) | Kč/ks(m) | Kč | 1
| CYKY 3Cx1,5 | 90 | 0 | 0 | 0
| CYKY 2Ax1,5 | 50 | 0 | 0 | 0
| CYKY 3Ax1,5 | 40 | 0 | 0 | 0
| CYKY 3Cx2,5 | 210 | 0 | 0 | 0
| CYKY 5Cx6 | 40 | 0 | 0 | 0
| CY 1x6 Z/Ž | 50 | 0 | 0 | 0
| C E L K E M |  |  | 0
2.3 SLABOPROUD
ČP | P O P I S P O L O Ž K Y | ks(m) | Kč/ks(m) | Kč | 1
STRUKTUROVANÁ KABELÁŽ ( POUZE KABELÁŽ A KONCOVÉ PRVKY)
| dvojzásuvka RJ45 vč.krabice | 7 | 0 | 0 | 0
| UTP kabel cat 6 vč.chráničky | 350 | 0 | 0 | 0
| podružný mat.(plast.příchytky, popis.štítky,spojovací mat.,atd.) | 1 | 0 | 0 | 0
| C E L K E M |  |  | 0
STAVEBNÍ PRÁCE
ČP | P O P I S P O L O Ž K Y | ks(m) | Kč/ks(m) | Kč | 1
| vysekání rýh,vybourání otvorů do stěn,vysekání otvorů pro krabice | 1 | 0 | 0 | 0
| C E L K E M |  |  | 0
3.REKAPITULACE
| MATERIÁL CELKEM |  |  | 0
| MONTÁŽ |  |  | 0
| DOPRAVA |  |  | 0
| STAVEBNÍ PRÁCE |  |  | 0
| REVIZE |  |  | 0
| PD SKUTEČNÉHO PROVEDENÍ |  |  | 0
| C E L K E M B E Z D P H |  |  | 0
Pozn.: Výše uvedený materiál byl vypracován pro orientační stanovení nákladů.
Přesný soupis materiálu bude proveden dodavatelem elektroinstalace a slaboproudých rozvodů.
Úprava datového rozvaděče a zapojení nových kabelů do tohoto není předmětem této PD.

## Pokyny pro vyplnění
Struktura údajů, formát souboru a metodika pro zpracování
Struktura
Soubor je složen ze záložky Rekapitulace stavby a záložek s názvem soupisu prací pro jednotlivé objekty ve formátu XLSX. Každá ze záložek přitom obsahuje
ještě samostatné sestavy vymezené orámovaním a nadpisem sestavy.
Rekapitulace stavby obsahuje sestavu Rekapitulace stavby a Rekapitulace objektů stavby a soupisů prací.
V sestavě Rekapitulace stavby jsou uvedeny informace identifikující předmět veřejné zakázky na stavební práce, KSO, CC-CZ, CZ-CPV, CZ-CPA a rekapitulaci
celkové nabídkové ceny uchazeče.
Termínem "uchazeč" (resp. zhotovitel) se myslí "účastník zadávacího řízení" ve smyslu zákona o zadávání veřejných zakázek.
V sestavě Rekapitulace objektů stavby a soupisů prací je uvedena rekapitulace stavebních objektů, inženýrských objektů, provozních souborů,
vedlejších a ostatních nákladů a ostatních nákladů s rekapitulací nabídkové ceny za jednotlivé soupisy prací. Na základě údaje Typ je možné
identifikovat, zda se jedná o objekt nebo soupis prací pro daný objekt:
|  | STA | Stavební objekt pozemní
|  | ING | Stavební objekt inženýrský
|  | PRO | Provozní soubor
|  | VON | Vedlejší a ostatní náklady
|  | OST | Ostatní
|  | Soupis | Soupis prací pro daný typ objektu
Soupis prací pro jednotlivé objekty obsahuje sestavy Krycí list soupisu prací, Rekapitulace členění soupisu prací, Soupis prací. Za soupis prací může být považován
i objekt stavby v případě, že neobsahuje podřízenou zakázku.
Krycí list soupisu obsahuje rekapitulaci informací o předmětu veřejné zakázky ze sestavy Rekapitulace stavby, informaci o zařazení objektu do KSO,
CC-CZ, CZ-CPV, CZ-CPA a rekapitulaci celkové nabídkové ceny uchazeče za aktuální soupis prací.
Rekapitulace členění soupisu prací obsahuje rekapitulaci soupisu prací ve všech úrovních členění soupisu tak, jak byla tato členění použita (např.
stavební díly, funkční díly, případně jiné členění) s rekapitulací nabídkové ceny.
Soupis prací obsahuje položky veškerých stavebních nebo montážních prací, dodávek materiálů a služeb nezbytných pro zhotovení stavebního objektu,
inženýrského objektu, provozního souboru, vedlejších a ostatních nákladů.
Pro položky soupisu prací se zobrazují následující informace:
|  | PČ |  | Pořadové číslo položky v aktuálním soupisu
|  | TYP |  | Typ položky: K - konstrukce, M - materiál, PP - plný popis, PSC - poznámka k souboru cen, P - poznámka k položce, VV - výkaz výměr
|  | Kód |  | Kód položky
|  | Popis |  | Zkrácený popis položky
|  | MJ |  | Měrná jednotka položky
|  | Množství |  | Množství v měrné jednotce
|  | J.cena |  | Jednotková cena položky. Zadaní může obsahovat namísto J.ceny sloupce J.materiál a J.montáž, jejichž součet definuje
J.cenu položky.
|  | Cena celkem |  | Celková cena položky daná jako součin množství a j.ceny
|  | Cenová soustava |  | Příslušnost položky do cenové soustavy
Ke každé položce soupisu prací se na samostatných řádcích může zobrazovat:
Plný popis položky
Poznámka k souboru cen a poznámka zadavatele
Výkaz výměr
Pokud je k řádku výkazu výměr evidovaný údaj ve sloupci Kód, jedná se o definovaný odkaz, na který se může odvolávat výkaz výměr z jiné položky.
Metodika pro zpracování
Jednotlivé sestavy jsou v souboru provázány. Editovatelné pole jsou zvýrazněny žlutým podbarvením, ostatní pole neslouží k editaci a nesmí být jakkoliv
modifikovány.
Uchazeč je pro podání nabídky povinen vyplnit žlutě podbarvená pole:
Pole Uchazeč v sestavě Rekapitulace stavby - zde uchazeč vyplní svůj název (název subjektu)
Pole IČ a DIČ v sestavě Rekapitulace stavby - zde uchazeč vyplní svoje IČ a DIČ
Datum v sestavě Rekapitulace stavby - zde uchazeč vyplní datum vytvoření nabídky
J.cena = jednotková cena v sestavě Soupis prací o maximálním počtu desetinných míst uvedených v poli
- pokud sestavy soupisů prací obsahují pole J.cena, měla by být všechna tato pole vyplněna nenulovými
Poznámka - nepovinný údaj pro položku soupisu
V případě, že sestavy soupisů prací neobsahují pole J.cena, potom ve všech soupisech prací obsahují pole:
- J.materiál - jednotková cena materiálu
- J.montáž - jednotková cena montáže
Uchazeč v tomto případě by měl vyplnit všechna pole J.materiál a pole J.montáž nenulovými kladnými číslicemi. V případech, kdy položka
neobsahuje žádný materiál je přípustné, aby pole J.materiál bylo vyplněno nulou. V případech, kdy položka neobsahuje žádnou montáž je přípustné,
aby pole J.montáž bylo vyplněno nulou. Obě pole - J.materiál, J.Montáž u jedné položky by však neměly být vyplněny nulou.
Rekapitulace stavby
Název |  |  | Povinný |  | Popis | Typ | Max. počet
atributu |  |  | (A/N) |  |  |  | znaků
Kód |  |  | A |  | Kód stavby | String | 20
Stavba |  |  | A |  | Název stavby | String | 120
Místo |  |  | N |  | Místo stavby | String | 50
Datum |  |  | A |  | Datum vykonaného exportu | Date
KSO |  |  | N |  | Klasifikace stavebního objektu | String | 15
CC-CZ |  |  | N |  | Klasifikace stavbeních děl | String | 15
CZ-CPV |  |  | N |  | Společný slovník pro veřejné zakázky | String | 20
CZ-CPA |  |  | N |  | Klasifikace produkce podle činností | String | 20
Zadavatel |  |  | N |  | Zadavatel zadaní | String | 50
IČ |  |  | N |  | IČ zadavatele zadaní | String | 20
DIČ |  |  | N |  | DIČ zadavatele zadaní | String | 20
Uchazeč |  |  | N |  | Uchazeč veřejné zakázky | String | 50
Projektant |  |  | N |  | Projektant | String | 50
Poznámka |  |  | N |  | Poznámka k zadání | String | 255
Sazba DPH |  |  | A |  | Rekapitulace sazeb DPH u položek soupisů | eGSazbaDph
Základna DPH |  |  | A |  | Základna DPH určena součtem celkové ceny z položek soupisů | Double
Hodnota DPH |  |  | A |  | Hodnota DPH | Double
Cena bez DPH |  |  | A |  | Celková cena bez DPH za celou stavbu. Sčítává se ze všech listů. | Double
Cena s DPH |  |  | A |  | Celková cena s DPH za celou stavbu | Double
Rekapitulace objektů stavby a soupisů prací
Název |  |  | Povinný |  | Popis | Typ | Max. počet
atributu |  |  | (A/N) |  |  |  | znaků
Kód |  |  | A |  | Přebírá se z Rekapitulace stavby | String | 20
Stavba |  |  | A |  | Přebírá se z Rekapitulace stavby | String | 120
Místo |  |  | N |  | Přebírá se z Rekapitulace stavby | String | 50
Datum |  |  | A |  | Přebírá se z Rekapitulace stavby | Date
Zadavatel |  |  | N |  | Přebírá se z Rekapitulace stavby | String | 50
Projektant |  |  | N |  | Přebírá se z Rekapitulace stavby | String | 50
Uchazeč |  |  | N |  | Přebírá se z Rekapitulace stavby | String | 50
Kód |  |  | A |  | Kód objektu | String | 20
Objektu, Soupis prací |  |  | A |  | Název objektu | String | 120
Cena bez DPH |  |  | A |  | Cena bez DPH za daný objekt | Double
Cena s DPH |  |  | A |  | Cena spolu s DPH za daný objekt | Double
Typ |  |  | A |  | Typ zakázky | eGTypZakazky
Krycí list soupisu
Název |  |  | Povinný |  | Popis | Typ | Max. počet
atributu |  |  | (A/N) |  |  |  | znaků
Stavba |  |  | A |  | Přebírá se z Rekapitulace stavby | String | 120
Objekt |  |  | A |  | Kód a název objektu | String | 20 + 120
Soupis |  |  | A |  | Kód a název soupisu | String | 20 + 120
KSO |  |  | N |  | Klasifikace stavebního objektu | String | 15
CC-CZ |  |  | N |  | Klasifikace stavbeních děl | String | 15
CZ-CPV |  |  | N |  | Společný slovník pro veřejné zakázky | String | 20
CZ-CPA |  |  | N |  | Klasifikace produkce podle činností | String | 20
Místo |  |  | N |  | Přebírá se z Rekapitulace stavby | String | 50
Zadavatel |  |  | N |  | Přebírá se z Rekapitulace stavby | String | 50
Uchazeč |  |  | N |  | Přebírá se z Rekapitulace stavby | String | 50
Projektant |  |  | N |  | Přebírá se z Rekapitulace stavby | String | 50
Poznámka |  |  | N |  | Poznámka k soupisu prací | String | 255
Sazba DPH |  |  | A |  | Rekapitulace sazeb DPH na položkách aktuálního soupisu | eGSazbaDph
Základna DPH |  |  | A |  | Základna DPH určena součtem celkové ceny z položek aktuálního soupisu | Double
Hodnota DPH |  |  | A |  | Hodnota DPH | Double
Cena bez DPH |  |  | A |  | Cena bez DPH za daný soupis | Double
Cena s DPH |  |  | A |  | Cena s DPH za daný soupis | Double
Rekapitulace členění soupisu prací
Název |  |  | Povinný |  | Popis | Typ | Max. počet
atributu |  |  | (A/N) |  |  |  | znaků
Stavba |  |  | A |  | Přebírá se z Rekapitulace stavby | String | 120
Objekt |  |  | A |  | Kód a název objektu, přebírá se z Krycího listu soupisu | String | 20 + 120
Soupis |  |  | A |  | Kód a název objektu, přebírá se z Krycího listu soupisu | String | 20 + 120
Místo |  |  | N |  | Přebírá se z Rekapitulace stavby | String | 50
Datum |  |  | A |  | Přebírá se z Rekapitulace stavby | Date
Zadavatel |  |  | N |  | Přebírá se z Rekapitulace stavby | String | 50
Projektant |  |  | N |  | Přebírá se z Rekapitulace stavby | String | 50
Uchazeč |  |  | N |  | Přebírá se z Rekapitulace stavby | String | 50
Kód dílu - Popis |  |  | A |  | Kód a název dílu ze soupisu | String | 20 + 100
Cena celkem |  |  | A |  | Cena celkem za díl ze soupisu | Double
Soupis prací
Název |  |  | Povinný |  | Popis | Typ | Max. počet
atributu |  |  | (A/N) |  |  |  | znaků
Stavba |  |  | A |  | Přebírá se z Rekapitulace stavby | String | 120
Objekt |  |  | A |  | Kód a název objektu | String | 20 + 120
Soupis |  |  | A |  | Přebírá se z Krycího listu soupisu | String | 20 + 120
Místo |  |  | N |  | Přebírá se z Krycího listu soupisu | String | 50
Datum |  |  | A |  | Přebírá se z Krycího listu soupisu | Date
Zadavatel |  |  | N |  | Přebírá se z Krycího listu soupisu | String | 50
Projektant |  |  | N |  | Přebírá se z Krycího listu soupisu | String | 50
Uchazeč |  |  | N |  | Přebírá se z Krycího listu soupisu | String | 50
PČ |  |  | A |  | Pořadové číslo položky soupisu | Long
Typ |  |  | A |  | Typ položky soupisu | eGTypPolozky | 1
Kód |  |  | A |  | Kód položky ze soupisu | String | 20
Popis |  |  | A |  | Popis položky ze soupisu | String | 255
MJ |  |  | A |  | Měrná jednotka položky | String | 10
Množství |  |  | A |  | Množství položky soupisu | Double
J.Cena |  |  | A |  | Jednotková cena položky | Double
Cena celkem |  |  | A |  | Cena celkem vyčíslena jako J.Cena * Množství | Double
Cenová soustava |  |  | N |  | Zařazení položky do cenové soustavy | String | 50
p |  |  | N |  | Poznámka položky ze soupisu | Memo
psc |  |  | N |  | Poznámka k souboru cen ze soupisu | Memo
pp |  |  | N |  | Plný popis položky ze soupisu | Memo
vv |  |  | N |  | Výkaz výměr (figura, výraz, výměra) ze soupisu | Text,Text,Double | 20, 150
DPH |  |  | A |  | Sazba DPH pro položku | eGSazbaDPH
Hmotnost |  |  | A |  | Hmotnost položky ze soupisu | Double
Suť |  |  | A |  | Suť položky ze soupisu | Double
Nh |  |  | N |  | Normohodiny položky ze soupisu | Double
Datová věta
Typ věty |  |  | Hodnota |  | Význam
eGSazbaDPH |  |  | základní |  | Základní sazba DPH
|  |  | snížená |  | Snížená sazba DPH
|  |  | nulová |  | Nulová sazba DPH
|  |  | zákl. přenesená |  | Základní sazba DPH přenesená
|  |  | sníž. přenesená |  | Snížená sazba DPH přenesená
eGTypZakazky |  |  | STA |  | Stavební objekt
|  |  | PRO |  | Provozní soubor
|  |  | ING |  | Inženýrský objekt
|  |  | VON |  | Vedlejší a ostatní náklady
|  |  | OST |  | Ostatní náklady
eGTypPolozky |  |  | 1 |  | Položka typu HSV
|  |  | 2 |  | Položka typu PSV
|  |  | 3 |  | Položka typu M
|  |  | 4 |  | Položka typu OST