## Technická specifikace
Technická specifikace požadovaných vozidel - předmětu veřejné zakázky
Požadavek zadavatele |  |  | Nabídka dodavatele
Parametr |  | Požadavek zadavatele | Splnění požadavku | Konkrétní popis splnění požadavku
1 | Tovární značka
2 | Obchodní označení modelu
3 | Stav vozidla | nové
4 | Počet dveří | 4 - 5
5 | Počet míst k sezení | 5
6 | Karoserie | kombi
7 | Motor | elektromotor
8 | Minimální výkon motoru (kW) | 110
9 | Minimální nominální kapacita baterií (kWh) | 52
10 | Dojezd dle WLPT min. | 350 km
11 | Podpora palubního AC nabíjení | ANO, min. 11kW
12 | Minimální délka (mm) | 4500
13 | Barva exteriéru | ne bílá, ne stříbrná
14 | Barva interiéru | tmavě šedá nebo černá, případně kombinace obou barev
15 | Airbagy | minimálně airbag řidiče a spolujezdce, vpředu boční a hlavové
16 | Hlavové opěrky | hlavové opěrky pro všechna místa k sezení
17 | Klimatizace | automatická
18 | Přední světlomety | typu LED
19 | Centrální zamykání | dálkové ovládání
20 | Tempomat | ANO
21 | Asistent pro vedení v pruhu | ANO
22 | Systém pro rozpoznávání dopravních značek | ANO
23 | Kontrola tlaku v pneumatikách | ANO
24 | Parkovací senzory vpředu i vzadu | ANO
25 | Audiosystém | originální z výroby, integrovaný v palubní desce a vybavený bluetooth handsfree sadou
26 | Pneumatiky, kola | rozměr min. 16". Na vozidle budou namontována kola s pneumatikami dle aktuálního ročního období ke dni předání vozu (zimní od 1.11. do 31.3., jinak letní)
27 | Výbava | povinná výbava