## techn.popis
Dodávka minirampy pro freestylové sporty - technický popis
Předmětem plnění je kompletní realizace překážky na připravenou plochu a její uvedení do provozu (dodávka včetně montáže a uvedení do provozu). Tvar, rozměry, technické provedení a rozmístění překážek na ploše skateparku musí splňovat bezpečnostní a technickou normu ČSN-EN 14974. Shoda výrobku s touto normou bude doložena certifikátem TÜV a prohlášením o shodě.
ilustrační foto.
Konstrukce překážek a technické požadavky
Konstrukce překážek bude pozinkovaná, z ocelových profilů min 40x40mm, pokrytá příčně roštem ze 40 mm silných smrkových fošen bez mezer a speciálním povrchem skatesmart síly 8mm. Mezi roštem a pojezdovým povrchem bude nepropustná kontaktní folie. Zábradlí minirampy bude z ocelových pozinkovaných profilů s výplní z 12 mm březové vodovzdorné překližky. Překážky budou opatřeny 60 mm kopingy. Dřevo bude impregnováno proti plísním.
Objednatel:
Zhotovitel:
IČO:
DIČ: |  | Úroveň
Záruka:
Datum: |  | 12