## Kryci list
Krycí list rozpočtu
0 | Číslo zakázky | Zakázka
21 | 2019/19 | Rekonstrukce ul. Husova v úseku Jiráskova - Blatenská - 2. etapa
_ | Komentář
| Popis verze | Slepý orientační rozpočet k PD
Komentář verze
| Adresa |  | Datum zahájení
| Rok | 2019 | Datum dokončení
| Typ Firmy | Název | Kontaktní osoba | Telefon
| Projektant | SINGS projekční ateliér, s.r.o. |  | +420 474 626 074
| Význam (funkce) | Jméno
Zpracovatel
REKAPITULACE
| Kód stavebního objektu | Popis objektu | Kód zatřídění | Zatřídění
| SO.100 | Komunikace
| SO.401 | Veřejné osvětlení
| VON | Vedlejší a ostatní náklady
|  |  | Celkem (bez DPH) | 0
|  |  | DPH | 0
0
0
|  |  | Celkem (včetně DPH) | 0
| Za zhotovitele |  | Za objednatele
| Jméno : |  | Jméno :
| Datum : |  | Datum :
| Podpis: |  | Podpis :
Poznámka :

## Rekapitulace
Zakázka:
0 | Rekonstrukce ul. Husova v úseku Jiráskova - Blatenská - 2. etapa
21 | Popis | Cena | Hmotnost | DPH | Cena s DPH | Počet položek
_
| SO.100: Komunikace |  | 2866.816 |  |  | 92
| 001: Zemní práce |  | 27.4474 |  |  | 33
| 002: Základy |  |  |  |  | 1
| 005: Komunikace |  | 2611.416 |  |  | 27
| 008: Trubní vedení |  | 5.0496 |  |  | 1
| 009: Ostatní konstrukce a práce |  | 222.9031 |  |  | 19
| 099: Přesun hmot HSV |  |  |  |  | 11
| SO.401: Veřejné osvětlení |  |  |  |  | 1
| 740: Silnoproud |  |  |  |  | 1
| VON: Vedlejší a ostatní náklady |  |  |  |  | 7
| V01: Průzkumné, geodetické a projektové práce |  |  |  |  | 2
| V03: Zařízení staveniště |  |  |  |  | 1
| V04: Inženýrská činnost |  |  |  |  | 2
| V07: Provozní vlivy |  |  |  |  | 2
0 | Celkem (bez DPH) | 0
| DPH | 0
0
0
| Celkem (včetně DPH) | 0

## Zakazka
Zakázka:
Rekonstrukce ul. Husova v úseku Jiráskova - Blatenská - 2. etapa
[5 empty] | Poř. | Typ | Kód | Popis | MJ | Výměra bez ztr. | Ztratné | Výměra | Jedn. cena | Cena | Jedn. hmotn. | Hmotnost | Jedn. suť | Suť | Sazba DPH | DPH | Cena s DPH | Komentář | Cen. soustava | Počet
[8 empty] | SO.100: Komunikace | [5 empty] | 0 |  | 2866.816 |  | 2975.605 |  | 0 | 0 |  |  | 92
[8 empty] | 001: Zemní práce | [5 empty] | 0 |  | 27.4474 |  | 2933.945 |  | 0 | 0 |  |  | 33
##T2##N_Catalog_catGUID | ##T2##PRO_ITEM_catID | ##T2##PRO_ITEM_iteCode | ##T2##PRO_ITEM_szvCode | ##T2##PRO_ITEM_tevCode | 1 | SP | 121101103 | Sejmutí ornice s přemístěním na vzdálenost do 250 m | m3 | 26 | 0 | 26 |  | 0 |  | 0 |  | 0 | 21 | 0 | 0 |  | URS | 1
[7 empty] | Plný popis: | Sejmutí ornice nebo lesní půdy s vodorovným přemístěním na hromady v místě upotřebení nebo na dočasné či trvalé skládky se složením, na vzdálenost přes 100 do 250 m
[7 empty] | Výkaz výměr: | 130*0,2 |  |  |  | 26 | [6 empty] | _
[5 empty] | 2 | SP | 113202111 | Vytrhání obrub krajníků obrubníků stojatých | m | 635 | 0 | 635 |  | 0 |  | 0 | 0.205 | 130.175 | 21 | 0 | 0 |  | URS | 1
[7 empty] | Plný popis: | Vytrhání obrub s vybouráním lože, s přemístěním hmot na skládku na vzdálenost do 3 m nebo s naložením na dopravní prostředek z krajníků nebo obrubníků stojatých
[7 empty] | Výkaz výměr: | 150+120+50+155+130+30 |  |  |  | 635 | [6 empty] | _
[5 empty] | 3 | SP | 113204111 | Vytrhání obrub záhonových | m | 711 | 0 | 711 |  | 0 |  | 0 | 0.04 | 28.44 | 21 | 0 | 0 |  | URS | 1
[7 empty] | Plný popis: | Vytrhání obrub s vybouráním lože, s přemístěním hmot na skládku na vzdálenost do 3 m nebo s naložením na dopravní prostředek záhonových
[7 empty] | Výkaz výměr: | 30+125+36+105+45+280+90 |  |  |  | 711 | [6 empty] | _
[5 empty] | 4 | SP | 113106212 | Rozebrání dlažeb vozovek z velkých kostek s ložem ze živice strojně pl přes 50 do 200 m2 | m2 | 270 | 0 | 270 |  | 0 |  | 0 | 0.505 | 136.35 | 21 | 0 | 0 |  | URS | 1
[7 empty] | Plný popis: | Rozebrání dlažeb a dílců vozovek a ploch s přemístěním hmot na skládku na vzdálenost do 3 m nebo s naložením na dopravní prostředek, s jakoukoliv výplní spár strojně plochy jednotlivě přes 50 m2 do 200 m2 z velkých kostek s ložem ze živice
[7 empty] | Výkaz výměr: | 270*0,5*2 |  |  |  | 270 | [6 empty] | _
[5 empty] | 5 | SP | 113106134 | Rozebrání dlažeb ze zámkových dlaždic komunikací pro pěší strojně pl do 50 m2 | m2 | 39 | 0 | 39 |  | 0 |  | 0 | 0.26 | 10.14 | 21 | 0 | 0 |  | URS | 1
[7 empty] | Plný popis: | Rozebrání dlažeb komunikací pro pěší s přemístěním hmot na skládku na vzdálenost do 3 m nebo s naložením na dopravní prostředek s ložem z kameniva nebo živice a s jakoukoliv výplní spár strojně plochy jednotlivě do 50 m2 ze zámkové dlažby
[5 empty] | 6 | SP | 113106123 | Rozebrání dlažeb ze zámkových dlaždic komunikací pro pěší ručně k dalšímu použití | m2 | 830 | 0 | 830 |  | 0 |  | 0 | 0.26 | 215.8 | 21 | 0 | 0 |  | URS | 1
[7 empty] | Plný popis: | Rozebrání dlažeb komunikací pro pěší s přemístěním hmot na skládku na vzdálenost do 3 m nebo s naložením na dopravní prostředek s ložem z kameniva nebo živice a s jakoukoliv výplní spár ručně ze zámkové dlažby
[7 empty] | Výkaz výměr: | 700+130 |  |  |  | 830 | [6 empty] | _
[5 empty] | 7 | SP | 113154223 | Frézování živičného krytu tl 50 mm pruh š 1 m pl do 1000 m2 bez překážek v trase | m2 | 890 | 0 | 890 |  | 0 | 5e-05 | 0.0445 | 0.128 | 113.92 | 21 | 0 | 0 |  | URS | 1
[7 empty] | Plný popis: | Frézování živičného podkladu nebo krytu s naložením na dopravní prostředek plochy přes 500 do 1 000 m2 bez překážek v trase pruhu šířky do 1 m, tloušťky vrstvy 50 mm
[5 empty] | 8 | SP | 113154324 | Frézování živičného krytu do tl 100 mm pruh š 1 m pl do 10000 m2 bez překážek v trase | m2 | 2400 | 0 | 2400 |  | 0 | 9e-05 | 0.216 | 0.256 | 614.4 | 21 | 0 | 0 |  | URS | 1
[7 empty] | Plný popis: | Frézování živičného podkladu nebo krytu s naložením na dopravní prostředek plochy přes 1 000 do 10 000 m2 bez překážek v trase pruhu šířky do 1 m, tloušťky vrstvy 100 mm
[5 empty] | 9 | SP | 113107231 | Odstranění podkladu z betonu prostého tl 150 mm strojně pl přes 200 m2 | m2 | 910 | 0 | 910 |  | 0 |  | 0 | 0.325 | 295.75 | 21 | 0 | 0 |  | URS | 1
[7 empty] | Plný popis: | Odstranění podkladů nebo krytů strojně plochy jednotlivě přes 200 m2 s přemístěním hmot na skládku na vzdálenost do 20 m nebo s naložením na dopravní prostředek z betonu prostého, o tl. vrstvy přes 100 do 150 mm
[7 empty] | Výkaz výměr: | betonová plocha;20 |  |  |  | 20 | [6 empty] | _
[8 empty] | předpoklad pod vrstvou z litého asfaltu na chodníku - bude upřesněno při realizaci;890 |  |  |  | 890 | [6 empty] | _
[5 empty] | 10 | SP | 113107221 | Odstranění podkladu z kameniva drceného tl 100 mm strojně pl přes 200 m2 | m2 | 827 | 0 | 827 |  | 0 |  | 0 | 0.17 | 140.59 | 21 | 0 | 0 |  | URS | 1
[7 empty] | Plný popis: | Odstranění podkladů nebo krytů strojně plochy jednotlivě přes 200 m2 s přemístěním hmot na skládku na vzdálenost do 20 m nebo s naložením na dopravní prostředek z kameniva hrubého drceného, o tl. vrstvy do 100 mm
[7 empty] | Výkaz výměr: | výšková a sklonová úprava stávajících chodníků přejezdových a pro pěší; 147+680 |  |  |  | 827 | [6 empty] | _
[5 empty] | 11 | SP | 113107222 | Odstranění podkladu z kameniva drceného do tl 200 mm strojně pl přes 200 m2 | m2 | 2610 | 0 | 2610 |  | 0 |  | 0 | 0.29 | 756.9 | 21 | 0 | 0 |  | URS | 1
[7 empty] | Plný popis: | Odstranění podkladů nebo krytů strojně plochy jednotlivě přes 200 m2 s přemístěním hmot na skládku na vzdálenost do 20 m nebo s naložením na dopravní prostředek z kameniva hrubého drceného, o tl. vrstvy přes 100 do 200 mm
[7 empty] | Výkaz výměr: | 210+2400 |  |  |  | 2610 | [6 empty] | _
[5 empty] | 12 | SP | 113107223 | Odstranění podkladu z kameniva drceného do tl 300 mm strojně pl přes 200 m2 | m2 | 1117 | 0 | 1117 |  | 0 |  | 0 | 0.44 | 491.48 | 21 | 0 | 0 |  | URS | 1
[7 empty] | Plný popis: | Odstranění podkladů nebo krytů strojně plochy jednotlivě přes 200 m2 s přemístěním hmot na skládku na vzdálenost do 20 m nebo s naložením na dopravní prostředek z kameniva hrubého drceného, o tl. vrstvy přes 200 do 300 mm
[7 empty] | Výkaz výměr: | lokální sanace pláně (výměna nevhodného podloží) cca do 50% z plochy nové komunikace = 1932m2;1932*0,5+151 |  |  |  | 1117 | [6 empty] | _
[5 empty] | 13 | SP | 122202202 | Odkopávky a prokopávky nezapažené pro silnice objemu do 1000 m3 v hornině tř. 3 | m3 | 75.5 | 0 | 75.5 |  | 0 |  | 0 |  | 0 | 21 | 0 | 0 |  | URS | 1
[7 empty] | Plný popis: | Odkopávky a prokopávky nezapažené pro silnice s přemístěním výkopku v příčných profilech na vzdálenost do 15 m nebo s naložením na dopravní prostředek v hornině tř. 3 přes 100 do 1 000 m3
[7 empty] | Výkaz výměr: | 755*0,1 |  |  |  | 75.5 | [6 empty] | _
[5 empty] | 14 | SP | 122202209 | Příplatek k odkopávkám a prokopávkám pro silnice v hornině tř. 3 za lepivost | m3 | 37.75 | 0 | 37.75 |  | 0 |  | 0 |  | 0 | 21 | 0 | 0 |  | URS | 1
[7 empty] | Plný popis: | Odkopávky a prokopávky nezapažené pro silnice s přemístěním výkopku v příčných profilech na vzdálenost do 15 m nebo s naložením na dopravní prostředek v hornině tř. 3 Příplatek k cenám za lepivost horniny tř. 3
[7 empty] | Výkaz výměr: | 75,5/2 |  |  |  | 37.75 | [6 empty] | _
[5 empty] | 15 | SP | 132201101 | Hloubení rýh š do 600 mm v hornině tř. 3 objemu do 100 m3 | m3 | 105 | 0 | 105 |  | 0 |  | 0 |  | 0 | 21 | 0 | 0 |  | URS | 1
[7 empty] | Plný popis: | Hloubení zapažených i nezapažených rýh šířky do 600 mm s urovnáním dna do předepsaného profilu a spádu v hornině tř. 3 do 100 m3
[7 empty] | Výkaz výměr: | rýha pro nové obrubníky;2*300*0,5*0,35 |  |  |  | 105 | [6 empty] | _
[5 empty] | 16 | SP | 132201109 | Příplatek za lepivost k hloubení rýh š do 600 mm v hornině tř. 3 | m3 | 52.5 | 0 | 52.5 |  | 0 |  | 0 |  | 0 | 21 | 0 | 0 |  | URS | 1
[7 empty] | Plný popis: | Hloubení zapažených i nezapažených rýh šířky do 600 mm s urovnáním dna do předepsaného profilu a spádu v hornině tř. 3 Příplatek k cenám za lepivost horniny tř. 3
[7 empty] | Výkaz výměr: | 105/2 |  |  |  | 52.5 | [6 empty] | _
[5 empty] | 17 | SP | 112101102 | Odstranění stromů listnatých průměru kmene do 500 mm bude upřesněno při realizaci | kus | 1 | 0 | 1 |  | 0 |  | 0 |  | 0 | 21 | 0 | 0 |  | URS | 1
[7 empty] | Plný popis: | Odstranění stromů s odřezáním kmene a s odvětvením listnatých, průměru kmene přes 300 do 500 mm
[5 empty] | 18 | SP | 162301412 | Vodorovné přemístění kmenů stromů listnatých do 5 km D kmene do 500 mm | kus | 1 | 0 | 1 |  | 0 |  | 0 |  | 0 | 21 | 0 | 0 |  | URS | 1
[7 empty] | Plný popis: | Vodorovné přemístění větví, kmenů nebo pařezů s naložením, složením a dopravou do 5000 m kmenů stromů listnatých, průměru přes 300 do 500 mm
[5 empty] | 19 | SP | 162301912 | Příplatek k vodorovnému přemístění kmenů stromů listnatých D kmene do 500 mm ZKD 5 km | kus | 3 | 0 | 3 |  | 0 |  | 0 |  | 0 | 21 | 0 | 0 |  | URS | 1
[7 empty] | Plný popis: | Vodorovné přemístění větví, kmenů nebo pařezů s naložením, složením a dopravou Příplatek k cenám za každých dalších i započatých 5000 m přes 5000 m kmenů stromů listnatých, o průměru přes 300 do 500 mm
[5 empty] | 20 | SP | 112201102 | Odstranění pařezů D do 500 mm | kus | 1 | 0 | 1 |  | 0 | 5e-05 | 5e-05 |  | 0 | 21 | 0 | 0 |  | URS | 1
[7 empty] | Plný popis: | Odstranění pařezů s jejich vykopáním, vytrháním nebo odstřelením, s přesekáním kořenů průměru přes 300 do 500 mm
[5 empty] | 21 | SP | 162301422 | Vodorovné přemístění pařezů do 5 km D do 500 mm | kus | 1 | 0 | 1 |  | 0 |  | 0 |  | 0 | 21 | 0 | 0 |  | URS | 1
[7 empty] | Plný popis: | Vodorovné přemístění větví, kmenů nebo pařezů s naložením, složením a dopravou do 5000 m pařezů kmenů, průměru přes 300 do 500 mm
[5 empty] | 22 | SP | 162301922 | Příplatek k vodorovnému přemístění pařezů D 500 mm ZKD 5 km | kus | 3 | 0 | 3 |  | 0 |  | 0 |  | 0 | 21 | 0 | 0 |  | URS | 1
[7 empty] | Plný popis: | Vodorovné přemístění větví, kmenů nebo pařezů s naložením, složením a dopravou Příplatek k cenám za každých dalších i započatých 5000 m přes 5000 m pařezů kmenů, průměru přes 300 do 500 mm
[5 empty] | 23 | SP | 111201101 | Odstranění křovin a stromů průměru kmene do 100 mm i s kořeny z celkové plochy do 1000 m2 | m2 | 1.5 | 0 | 1.5 |  | 0 |  | 0 |  | 0 | 21 | 0 | 0 |  | URS | 1
[7 empty] | Plný popis: | Odstranění křovin a stromů s odstraněním kořenů průměru kmene do 100 mm do sklonu terénu 1 : 5, při celkové ploše do 1 000 m2
[5 empty] | 24 | SP | 162301501 | Vodorovné přemístění křovin do 5 km D kmene do 100 mm | m2 | 1.5 | 0 | 1.5 |  | 0 |  | 0 |  | 0 | 21 | 0 | 0 |  | URS | 1
[7 empty] | Plný popis: | Vodorovné přemístění smýcených křovin do průměru kmene 100 mm na vzdálenost do 5 000 m
[5 empty] | 25 | SP | 162701105 | Vodorovné přemístění do 10000 m výkopku/sypaniny z horniny tř. 1 až 4 | m3 | 180.5 | 0 | 180.5 |  | 0 |  | 0 |  | 0 | 21 | 0 | 0 |  | URS | 1
[7 empty] | Plný popis: | Vodorovné přemístění výkopku nebo sypaniny po suchu na obvyklém dopravním prostředku, bez naložení výkopku, avšak se složením bez rozhrnutí z horniny tř. 1 až 4 na vzdálenost přes 9 000 do 10 000 m
[7 empty] | Výkaz výměr: | 75,5+105 |  |  |  | 180.5 | [6 empty] | _
[5 empty] | 26 | SP | 171201201 | Uložení sypaniny na skládky | m3 | 180.5 | 0 | 180.5 |  | 0 |  | 0 |  | 0 | 21 | 0 | 0 |  | URS | 1
[7 empty] | Plný popis: | Uložení sypaniny na skládky
[5 empty] | 27 | SP | 171201211 | Poplatek za uložení stavebního odpadu - zeminy a kameniva na skládce | t | 324.9 | 0 | 324.9 |  | 0 |  | 0 |  | 0 | 21 | 0 | 0 |  | URS | 1
[7 empty] | Plný popis: | Poplatek za uložení stavebního odpadu na skládce (skládkovné) zeminy a kameniva zatříděného do Katalogu odpadů pod kódem 170 504
[7 empty] | Výkaz výměr: | 180,5*1,8 |  |  |  | 324.9 | [6 empty] | _
[5 empty] | 28 | SP | 184818232 | Ochrana kmene průměru přes 300 do 500 mm bedněním výšky do 2 m | kus | 44 | 0 | 44 |  | 0 | 0.02135 | 0.9394 |  | 0 | 21 | 0 | 0 |  | URS | 1
[7 empty] | Plný popis: | Ochrana kmene bedněním před poškozením stavebním provozem zřízení včetně odstranění výšky bednění do 2 m průměru kmene přes 300 do 500 mm
[5 empty] | 29 | SP | 184911311 | Položení mulčovací textilie v rovině a svahu do 1:5 | m2 | 390 | 0 | 390 |  | 0 |  | 0 |  | 0 | 21 | 0 | 0 |  | URS | 1
[7 empty] | Plný popis: | Položení mulčovací textilie proti prorůstání plevelů kolem vysázených rostlin v rovině nebo na svahu do 1:5
[7 empty] | Výkaz výměr: | 13*5*6 |  |  |  | 390 | [6 empty] | _
[5 empty] | 30 | H | 28323113* | fólie HDPE s vysokou hustotou "Protikořenová bariéra" tl. 1,5mm 1000g/m2 . | m2 | 390 | 0 | 390 |  | 0 | 0.00191 | 0.7449 |  | 0 | 21 | 0 | 0 |  | URS | 1
[7 empty] | Plný popis: | fólie PE hydroizolační (ojemová hmotnost 950 kg/m3), š. 1,4 m tl. 2,0 mm
[5 empty] | 31 | SP | 180405114 | Založení trávníku ve vegetačních prefabrikátech výsevem směsi semene v rovině a ve svahu do 1:5 | m2 | 50 | 0 | 50 |  | 0 |  | 0 |  | 0 | 21 | 0 | 0 |  | URS | 1
[7 empty] | Plný popis: | Založení trávníků ve vegetačních prefabrikátech výsevem směsi substrátu a semene v rovině nebo na svahu do 1:5
[5 empty] | 32 | H | 00572510R | osivo pro vegetační parkoviště směs bylin a tráv | m2 | 50 | 0 | 50 |  | 0 | 5e-05 | 0.0025 |  | 0 | 21 | 0 | 0 |  | URS | 1
[7 empty] | Plný popis: | osivo pro vegetační střechy směs bylin a tráv
[5 empty] | 33 | H | 10321003R | substrát pro vegetační parkoviště složení vrstvy je obvykle 90 objemových % štěrku a 10 objemových % ornice | m3 | 50 | 0 | 50 |  | 0 | 0.51 | 25.5 |  | 0 | 21 | 0 | 0 |  | URS | 1
[7 empty] | Plný popis: | substrát vegetačních střech intenzivní
_
[8 empty] | 002: Základy | [5 empty] | 0 |  | 0 |  | 0 |  | 0 | 0 |  |  | 1
[5 empty] | 34 | SP | 215901101 | Zhutnění podloží z hornin soudržných do 92% PS nebo nesoudržných sypkých I(d) do 0,8 | m2 | 1993 | 0 | 1993 |  | 0 |  | 0 |  | 0 | 21 | 0 | 0 |  | URS | 1
[7 empty] | Plný popis: | Zhutnění podloží pod násypy z rostlé horniny tř. 1 až 4 z hornin soudružných do 92 % PS a nesoudržných sypkých relativní ulehlosti I(d) do 0,8
[7 empty] | Výkaz výměr: | 151+210+147+755+680+50 |  |  |  | 1993 | [6 empty] | _
_
[8 empty] | 005: Komunikace | [5 empty] | 0 |  | 2611.416 |  | 0 |  | 0 | 0 |  |  | 27
[5 empty] | 35 | SP | 577134111 | Asfaltový beton vrstva obrusná ACO 11 (ABS) tř. I tl 40 mm š do 3 m z nemodifikovaného asfaltu | m2 | 1932 | 0 | 1932 |  | 0 | 0.10373 | 200.4064 |  | 0 | 21 | 0 | 0 |  | URS | 1
[7 empty] | Plný popis: | Asfaltový beton vrstva obrusná ACO 11 (ABS) s rozprostřením a se zhutněním z nemodifikovaného asfaltu v pruhu šířky do 3 m tř. I, po zhutnění tl. 40 mm
[7 empty] | Výkaz výměr: | 1932 |  |  |  | 1932 | [6 empty] | _
[5 empty] | 36 | SP | 573231109 | Postřik živičný spojovací ze silniční (kationaktivní) emulze v množství 0,60 kg/m2 | m2 | 1932 | 0 | 1932 |  | 0 | 0.00061 | 1.1785 |  | 0 | 21 | 0 | 0 |  | URS | 1
[7 empty] | Plný popis: | Postřik spojovací PS bez posypu kamenivem ze silniční emulze, v množství 0,60 kg/m2
[5 empty] | 37 | SP | 565165111 | Asfaltový beton vrstva podkladní ACP 16 (obalované kamenivo OKS) tl 80 mm š do 3 m | m2 | 1932 | 0 | 1932 |  | 0 | 0.211 | 407.652 |  | 0 | 21 | 0 | 0 |  | URS | 1
[7 empty] | Plný popis: | Asfaltový beton vrstva podkladní ACP 16 (obalované kamenivo střednězrnné - OKS) s rozprostřením a zhutněním v pruhu šířky do 3 m, po zhutnění tl. 80 mm
[5 empty] | 38 | SP | 573111111 | Postřik živičný infiltrační s posypem z asfaltu množství 0,60 kg/m2 | m2 | 1932 | 0 | 1932 |  | 0 | 0.00561 | 10.8385 |  | 0 | 21 | 0 | 0 |  | URS | 1
[7 empty] | Plný popis: | Postřik infiltrační PI z asfaltu silničního s posypem kamenivem, v množství 0,60 kg/m2
[5 empty] | 39 | SP | 564851111 | Podklad ze štěrkodrtě ŠD tl 150 mm | m2 | 1932 | 0 | 1932 |  | 0 | 0.27994 | 540.8441 |  | 0 | 21 | 0 | 0 |  | URS | 1
[7 empty] | Plný popis: | Podklad ze štěrkodrti ŠD s rozprostřením a zhutněním, po zhutnění tl. 150 mm
[5 empty] | 40 | SP | 564871113 | Podklad ze štěrkodrtě ŠD tl. 270 mm | m2 | 966 | 0 | 966 |  | 0 | 0.51 | 492.66 |  | 0 | 21 | 0 | 0 |  | URS | 1
[7 empty] | Plný popis: | Podklad ze štěrkodrti ŠD s rozprostřením a zhutněním, po zhutnění tl. 270 mm
[7 empty] | Výkaz výměr: | lokální sanace pláně (doplnění nevhodného podloží) cca do 50% z plochy nové komunikace = 1932m2;1932*0,5 |  |  |  | 966 | [6 empty] | _
[5 empty] | 41 | SP | 596211113 | Kladení zámkové dlažby komunikací pro pěší tl 60 mm skupiny A pl přes 300 m2 | m2 | 1435 | 0 | 1435 |  | 0 | 0.08425 | 120.8988 |  | 0 | 21 | 0 | 0 |  | URS | 1
[7 empty] | Plný popis: | Kladení dlažby z betonových zámkových dlaždic komunikací pro pěší s ložem z kameniva těženého nebo drceného tl. do 40 mm, s vyplněním spár s dvojitým hutněním, vibrováním a se smetením přebytečného materiálu na krajnici tl. 60 mm skupiny A, pro plochy přes 300 m2
[7 empty] | Výkaz výměr: | 755+680 |  |  |  | 1435 | [6 empty] | _
[5 empty] | 42 | H | 59245006 | dlažba skladebná betonová základní pro nevidomé 20 x 10 x 6 cm barevná | m2 | 28.9517 | 0 | 28.9517 |  | 0 | 0.131 | 3.7927 |  | 0 | 21 | 0 | 0 |  | URS | 1
[7 empty] | Plný popis: | dlažba skladebná betonová základní pro nevidomé 20 x 10 x 6 cm barevná
[7 empty] | Výkaz výměr: | (3,5+2,6*2+1*3+3,01+3,22+2,06+1,97+3*4)*0,4*1,02+(6,5+3,5*2+5)*0,8*1,02 |  |  |  | 28.9517 | [6 empty] | _
[5 empty] | 43 | H | 59245018 | dlažba skladebná betonová 20x10x6 cm přírodní | m2 | 1434.7483 | 0 | 1434.7483 |  | 0 | 0.131 | 187.952 |  | 0 | 21 | 0 | 0 |  | URS | 1
[7 empty] | Plný popis: | dlažba skladebná betonová 20x10x6 cm přírodní
[7 empty] | Výkaz výměr: | 1406,616*1,02 |  |  |  | 1434.7483 | [6 empty] | _
[5 empty] | 44 | SP | 564861111 | Podklad ze štěrkodrtě ŠD tl 200 mm | m2 | 755 | 0 | 755 |  | 0 | 0.378 | 285.39 |  | 0 | 21 | 0 | 0 |  | URS | 1
[7 empty] | Plný popis: | Podklad ze štěrkodrti ŠD s rozprostřením a zhutněním, po zhutnění tl. 200 mm
[5 empty] | 45 | SP | 596212213 | Kladení zámkové dlažby pozemních komunikací tl 80 mm skupiny A pl přes 300 m2 | m2 | 357 | 0 | 357 |  | 0 | 0.10362 | 36.9923 |  | 0 | 21 | 0 | 0 |  | URS | 1
[7 empty] | Plný popis: | Kladení dlažby z betonových zámkových dlaždic pozemních komunikací s ložem z kameniva těženého nebo drceného tl. do 50 mm, s vyplněním spár, s dvojitým hutněním vibrováním a se smetením přebytečného materiálu na krajnici tl. 80 mm skupiny A, pro plochy přes 300 m2
[7 empty] | Výkaz výměr: | 210+147 |  |  |  | 357 | [6 empty] | _
[5 empty] | 46 | H | 59245005 | dlažba skladebná betonová 20x10x8 cm barevná - reliéfní | m2 | 24.1944 | 0 | 24.1944 |  | 0 | 0.176 | 4.2582 |  | 0 | 21 | 0 | 0 |  | URS | 1
[7 empty] | Plný popis: | dlažba skladebná betonová 20x10x8 cm barevná
[7 empty] | Výkaz výměr: | (3+6,33+5,68+6,24+5,95+7,38+9,48+4,65+7,98+2,61)*0,4*1,02 |  |  |  | 24.1944 | [6 empty] | _
[5 empty] | 47 | H | 59245020 | dlažba skladebná betonová 20x10x8 cm přírodní | m2 | 339.9456 | 0 | 339.9456 |  | 0 | 0.176 | 59.8304 |  | 0 | 21 | 0 | 0 |  | URS | 1
[7 empty] | Plný popis: | dlažba skladebná betonová 20x10x8 cm přírodní
[7 empty] | Výkaz výměr: | 333,28*1,02 |  |  |  | 339.9456 | [6 empty] | _
[5 empty] | 48 | SP | 596841122 | Kladení betonové dlažby komunikací pro pěší do lože z betonu - přídlažba | m2 | 106 | 0 | 106 |  | 0 | 0.1461 | 15.4866 |  | 0 | 21 | 0 | 0 |  | URS | 1
[7 empty] | Plný popis: | Kladení dlažby z betonových nebo kameninových dlaždic komunikací pro pěší s vyplněním spár a se smetením přebytečného materiálu na vzdálenost do 3 m s ložem z cementové malty tl. do 30 mm velikosti dlaždic do 0,09 m2 (bez zámku), pro plochy přes 100 do 300 m2
[7 empty] | Výkaz výměr: | (260+270)*0,2 |  |  |  | 106 | [6 empty] | _
[5 empty] | 49 | H | 59245020 | dlažba skladebná betonová 20x10x8 cm přírodní | m2 | 108.12 | 0 | 108.12 |  | 0 | 0.176 | 19.0291 |  | 0 | 21 | 0 | 0 |  | URS | 1
[7 empty] | Plný popis: | dlažba skladebná betonová 20x10x8 cm přírodní
[7 empty] | Výkaz výměr: | 106*1,02 |  |  |  | 108.12 | [6 empty] | _
[5 empty] | 50 | SP | 564861111 | Podklad ze štěrkodrtě ŠD tl 200 mm | m2 | 210 | 0 | 210 |  | 0 | 0.378 | 79.38 |  | 0 | 21 | 0 | 0 |  | URS | 1
[7 empty] | Plný popis: | Podklad ze štěrkodrti ŠD s rozprostřením a zhutněním, po zhutnění tl. 200 mm
[5 empty] | 51 | SP | 593532111 | Kladení dlažby z plastových vegetačních dlaždic pozemních komunikací se zámkem do tl 60 mm pl 50 m2 | m2 | 50 | 0 | 50 |  | 0 | 0.04 | 2 |  | 0 | 21 | 0 | 0 |  | URS | 1
[7 empty] | Plný popis: | Kladení dlažby z plastových vegetačních tvárnic pozemních komunikací s vyrovnávací vrstvou z kameniva tl. do 20 mm a s vyplněním vegetačních otvorů se zámkem tl. přes 30 do 60 mm, pro plochy do 50 m2
[5 empty] | 52 | H | 56245141 | dlažba zatravňovací recyklovaný PE, 33 x 33 x 5 cm | m2 | 51 | 0 | 51 |  | 0 | 0.0108 | 0.5508 |  | 0 | 21 | 0 | 0 |  | URS | 1
[7 empty] | Plný popis: | dlažba zatravňovací recyklovaný PE, 33 x 33 x 5 cm nosnost 350 t/m2
[7 empty] | Výkaz výměr: | 50*1,02 |  |  |  | 51 | [6 empty] | _
[5 empty] | 53 | H | 54879046* | kotvící tyč pro ukotvení zatravńovací dlažby lze vyrobit z roxoru (1ks/1m2) | kus | 50 | 0 | 50 |  | 0 | 0.0009 | 0.045 |  | 0 | 21 | 0 | 0 |  | URS | 1
[7 empty] | Plný popis: | kotva průvleková pro střední zatížení se šestihrannou hlavou M20 dl 260mm
[5 empty] | 54 | SP | 564861114 | Podklad ze štěrkodrtě ŠD tl 230 mm | m2 | 50 | 0 | 50 |  | 0 | 0.4348 | 21.74 |  | 0 | 21 | 0 | 0 |  | URS | 1
[7 empty] | Plný popis: | Podklad ze štěrkodrti ŠD s rozprostřením a zhutněním, po zhutnění tl. 230 mm
[5 empty] | 55 | SP | 596911111 | Kladení šlapáků v rovině a svahu do 1:5 | m2 | 25 | 0 | 25 |  | 0 |  | 0 |  | 0 | 21 | 0 | 0 |  | URS | 1
[7 empty] | Plný popis: | Kladení šlapáků z jednotlivých kusů do lože ze štěrkopísku nebo z prohozené zeminy v rovině nebo na svahu do 1:5
[5 empty] | 56 | H | 58384662 | nepravidelný kámen, dlažba pr. 10-50 cm tl. 6-10 cm | m2 | 25 | 0 | 25 |  | 0 | 0.17 | 4.25 |  | 0 | 21 | 0 | 0 |  | URS | 1
[7 empty] | Plný popis: | nepravidelný kámen Andezit rezavohnědý, dlažba pr. 10-50 cm tl. 6-10 cm
[5 empty] | 57 | SP | 564821111 | Podklad ze štěrkodrtě ŠD tl 80 mm | m2 | 25 | 0 | 25 |  | 0 | 0.15272 | 3.818 |  | 0 | 21 | 0 | 0 |  | URS | 1
[7 empty] | Plný popis: | Podklad ze štěrkodrti ŠD s rozprostřením a zhutněním, po zhutnění tl. 80 mm
[5 empty] | 58 | SP | 596212212 | Kladení zámkové dlažby pozemních komunikací tl 80 mm skupiny A pl do 300 m2 | m2 | 151 | 0 | 151 |  | 0 | 0.10362 | 15.6466 |  | 0 | 21 | 0 | 0 |  | URS | 1
[7 empty] | Plný popis: | Kladení dlažby z betonových zámkových dlaždic pozemních komunikací s ložem z kameniva těženého nebo drceného tl. do 50 mm, s vyplněním spár, s dvojitým hutněním vibrováním a se smetením přebytečného materiálu na krajnici tl. 80 mm skupiny A, pro plochy přes 100 do 300 m2
[5 empty] | 59 | H | 59245272* | Dlažba voděpropustná betonová 24x17x8 cm červená | m2 | 1.3872 | 0 | 1.3872 |  | 0 | 0.165 | 0.22889 |  | 0 | 21 | 0 | 0 |  | URS | 1
[7 empty] | Plný popis: | Dlažba zámková vlnová základní rovná 22,5x11,2x8 cm červená
[7 empty] | Výkaz výměr: | 1,36*1,02 |  |  |  | 1.3872 | [6 empty] | _
[5 empty] | 60 | H | 59245289* | Dlažba voděpropustná betonová 24x17x8 cm přírodní | m2 | 152.6328 | 0 | 152.6328 |  | 0 | 0.165 | 25.1844 |  | 0 | 21 | 0 | 0 |  | URS | 1
[7 empty] | Plný popis: | Dlažba zámková vlnová základní rovná 22,5x11,2x8 cm přírodní
[7 empty] | Výkaz výměr: | 149,64*1,02 |  |  |  | 152.6328 | [6 empty] | _
[5 empty] | 61 | SP | 564871111 | Podklad ze štěrkodrtě ŠD tl 250 mm | m2 | 151 | 0 | 151 |  | 0 | 0.4726 | 71.3626 |  | 0 | 21 | 0 | 0 |  | URS | 1
[7 empty] | Plný popis: | Podklad ze štěrkodrti ŠD s rozprostřením a zhutněním, po zhutnění tl. 250 mm
_
[8 empty] | 008: Trubní vedení | [5 empty] | 0 |  | 5.0496 |  | 0 |  | 0 | 0 |  |  | 1
[5 empty] | 62 | SP | 899331111 | Výšková úprava poklopu stávajících šachet | kus | 12 | 0 | 12 |  | 0 | 0.4208 | 5.0496 |  | 0 | 21 | 0 | 0 |  | URS | 1
[7 empty] | Plný popis: | Výšková úprava uličního vstupu nebo vpusti do 200 mm zvýšením poklopu
_
[8 empty] | 009: Ostatní konstrukce a práce | [5 empty] | 0 |  | 222.9031 |  | 41.66 |  | 0 | 0 |  |  | 19
[5 empty] | 63 | SP | 979054451 | Očištění vybouraných zámkových dlaždic s původním spárováním z kameniva těženého | m2 | 830 | 0 | 830 |  | 0 |  | 0 |  | 0 | 21 | 0 | 0 |  | URS | 1
[7 empty] | Plný popis: | Očištění vybouraných prvků komunikací od spojovacího materiálu s odklizením a uložením očištěných hmot a spojovacího materiálu na skládku na vzdálenost do 10 m zámkových dlaždic s vyplněním spár kamenivem
[5 empty] | 64 | SP | 916131213 | Osazení silničního obrubníku betonového stojatého s boční opěrou do lože z betonu prostého | m | 706 | 0 | 706 |  | 0 | 0.1554 | 109.7124 |  | 0 | 21 | 0 | 0 |  | URS | 1
[7 empty] | Plný popis: | Osazení silničního obrubníku betonového se zřízením lože, s vyplněním a zatřením spár cementovou maltou stojatého s boční opěrou z betonu prostého, do lože z betonu prostého
[7 empty] | Výkaz výměr: | 307*2+38+54 |  |  |  | 706 | [6 empty] | _
[5 empty] | 65 | H | 59217031 | obrubník betonový silniční 100 x 15 x 25 cm | m | 713.06 | 0 | 713.06 |  | 0 | 0.081 | 57.7579 |  | 0 | 21 | 0 | 0 |  | URS | 1
[7 empty] | Plný popis: | obrubník betonový silniční 100 x 15 x 25 cm
[7 empty] | Výkaz výměr: | 706*1,01 |  |  |  | 713.06 | [6 empty] | _
[5 empty] | 66 | SP | 916331112 | Osazení zahradního obrubníku betonového do lože z betonu s boční opěrou | m | 435.7 | 0 | 435.7 |  | 0 | 0.10095 | 43.9839 |  | 0 | 21 | 0 | 0 |  | URS | 1
[7 empty] | Plný popis: | Osazení zahradního obrubníku betonového s ložem tl. od 50 do 100 mm z betonu prostého tř. C 12/15 s boční opěrou z betonu prostého tř. C 12/15
[7 empty] | Výkaz výměr: | 50+4*2+11+9+12+16+61+15+19+18+28+34+35+33+32+20+11+7,1+2,5+2,9+2,6*2+3,2+2,8 |  |  |  | 435.7 | [6 empty] | _
[5 empty] | 67 | H | 59217002 | obrubník betonový zahradní šedý 100 x 5 x 20 cm | m | 440.057 | 0 | 440.057 |  | 0 | 0.024 | 10.5614 |  | 0 | 21 | 0 | 0 |  | URS | 1
[7 empty] | Plný popis: | obrubník betonový zahradní šedý 100 x 5 x 20 cm
[7 empty] | Výkaz výměr: | 435,7*1,01 |  |  |  | 440.057 | [6 empty] | _
[5 empty] | 68 | SP | 913411111 | Posunutí stávající dopravní značky demontáž a znovuosazení | kus | 2 | 0 | 2 |  | 0 |  | 0 |  | 0 | 21 | 0 | 0 |  | URS | 1
[7 empty] | Plný popis: | Montáž a demontáž mobilní semaforové soupravy 2 semafory
[5 empty] | 69 | SP | 914111111 | Montáž svislé dopravní značky do velikosti 1 m2 objímkami na sloupek nebo konzolu | kus | 2 | 0 | 2 |  | 0 | 0.0007 | 0.0014 |  | 0 | 21 | 0 | 0 |  | URS | 1
[7 empty] | Plný popis: | Montáž svislé dopravní značky základní velikosti do 1 m2 objímkami na sloupky nebo konzoly
[5 empty] | 70 | H | 40444256 | značka dopravní svislá dle D.1.1.2.g DOPRAVNÍ ZNAČKY | kus | 2 | 0 | 2 |  | 0 | 0.004 | 0.008 |  | 0 | 21 | 0 | 0 |  | URS | 1
[7 empty] | Plný popis: | značka dopravní svislá FeZn NK 500 x 700 mm
[5 empty] | 71 | SP | 914511112 | Montáž sloupku dopravních značek délky do 3,5 m s betonovým základem a patkou | kus | 2 | 0 | 2 |  | 0 | 0.11241 | 0.22482 |  | 0 | 21 | 0 | 0 |  | URS | 1
[7 empty] | Plný popis: | Montáž sloupku dopravních značek délky do 3,5 m do hliníkové patky
[5 empty] | 72 | H | 40445225 | sloupek Zn pro dopravní značku D 60mm v 3,5m | kus | 2 | 0 | 2 |  | 0 | 0.0061 | 0.0122 |  | 0 | 21 | 0 | 0 |  | URS | 1
[7 empty] | Plný popis: | sloupek Zn pro dopravní značku D 60mm v 3,5m
[5 empty] | 73 | H | 40445240 | patka hliníková pro sloupek D 60 mm | kus | 2 | 0 | 2 |  | 0 | 0.003 | 0.006 |  | 0 | 21 | 0 | 0 |  | URS | 1
[7 empty] | Plný popis: | patka hliníková pro sloupek D 60 mm
[5 empty] | 74 | H | 40445253 | víčko plastové na sloupek D 60mm | kus | 2 | 0 | 2 |  | 0 | 0.0001 | 0.0002 |  | 0 | 21 | 0 | 0 |  | URS | 1
[7 empty] | Plný popis: | víčko plastové na sloupek D 60mm
[5 empty] | 75 | SP | 915231112 | Vodorovné dopravní značení přechody pro chodce, šipky, symboly retroreflexní bílý plast | m2 | 28 | 0 | 28 |  | 0 | 0.0026 | 0.0728 |  | 0 | 21 | 0 | 0 |  | URS | 1
[7 empty] | Plný popis: | Vodorovné dopravní značení stříkaným plastem přechody pro chodce, šipky, symboly nápisy bílé retroreflexní
[7 empty] | Výkaz výměr: | 4*7 |  |  |  | 28 | [6 empty] | _
[5 empty] | 76 | SP | 915621111 | Předznačení vodorovného plošného značení | m2 | 28 | 0 | 28 |  | 0 | 1e-05 | 0.00028 |  | 0 | 21 | 0 | 0 |  | URS | 1
[7 empty] | Plný popis: | Předznačení pro vodorovné značení stříkané barvou nebo prováděné z nátěrových hmot plošné šipky, symboly, nápisy
[5 empty] | 77 | SP | 919121221 | Těsnění spár zálivkou za studena pro komůrky š 15 mm hl 20 mm bez těsnicího profilu | m | 1236 | 0 | 1236 |  | 0 | 0.00033 | 0.40788 |  | 0 | 21 | 0 | 0 |  | URS | 1
[7 empty] | Plný popis: | Utěsnění dilatačních spár zálivkou za studena v cementobetonovém nebo živičném krytu včetně adhezního nátěru bez těsnicího profilu pod zálivkou, pro komůrky šířky 15 mm, hloubky 20 mm
[7 empty] | Výkaz výměr: | 706+530 |  |  |  | 1236 | [6 empty] | _
[5 empty] | 78 | SP | 919731122 | Zarovnání styčné plochy podkladu nebo krytu živičného tl do 100 mm | m | 41 | 0 | 41 |  | 0 |  | 0 |  | 0 | 21 | 0 | 0 |  | URS | 1
[7 empty] | Plný popis: | Zarovnání styčné plochy podkladu nebo krytu podél vybourané části komunikace nebo zpevněné plochy živičné tl. přes 50 do 100 mm
[5 empty] | 79 | SP | 919735112 | Řezání stávajícího živičného krytu hl do 100 mm | m | 41 | 0 | 41 |  | 0 |  | 0 |  | 0 | 21 | 0 | 0 |  | URS | 1
[7 empty] | Plný popis: | Řezání stávajícího živičného krytu nebo podkladu hloubky přes 50 do 100 mm
[7 empty] | Výkaz výměr: | 6+35 |  |  |  | 41 | [6 empty] | _
[5 empty] | 80 | SP | 938909311 | Čištění vozovek metením strojně podkladu nebo krytu betonového nebo živičného před provedením vodorovného dopravního značení | m2 | 2083 | 0 | 2083 |  | 0 |  | 0 | 0.02 | 41.66 | 21 | 0 | 0 |  | URS | 1
[7 empty] | Plný popis: | Čištění vozovek metením bláta, prachu nebo hlinitého nánosu s odklizením na hromady na vzdálenost do 20 m nebo naložením na dopravní prostředek strojně povrchu podkladu nebo krytu betonového nebo živičného
[5 empty] | 81 | SP | 919726124 | Geotextilie pro ochranu, separaci a filtraci netkaná měrná hmotnost do 800 g/m2 sorpční porézní hydrofobní textílie zachycující ropné látky (600g/m2) | m2 | 151 | 0 | 151 |  | 0 | 0.00102 | 0.15402 |  | 0 | 21 | 0 | 0 |  | URS | 1
[7 empty] | Plný popis: | Geotextilie netkaná pro ochranu, separaci nebo filtraci měrná hmotnost přes 500 do 800 g/m2
_
[8 empty] | 099: Přesun hmot HSV | [5 empty] | 0 |  | 0 |  | 0 |  | 0 | 0 |  |  | 11
[5 empty] | 82 | SP | 997221551 | Vodorovná doprava suti ze sypkých materiálů do 1 km | t | 2158.95 | 0 | 2158.95 |  | 0 |  | 0 |  | 0 | 21 | 0 | 0 |  | URS | 1
[7 empty] | Plný popis: | Vodorovná doprava suti bez naložení, ale se složením a s hrubým urovnáním ze sypkých materiálů, na vzdálenost do 1 km
[7 empty] | Výkaz výměr: | 113,92+614,4+140,59+491,48+756,9+41,660 |  |  |  | 2158.95 | [6 empty] | _
[5 empty] | 83 | SP | 997221559 | Příplatek ZKD 1 km u vodorovné dopravy suti ze sypkých materiálů | t | 21589.5 | 0 | 21589.5 |  | 0 |  | 0 |  | 0 | 21 | 0 | 0 |  | URS | 1
[7 empty] | Plný popis: | Vodorovná doprava suti bez naložení, ale se složením a s hrubým urovnáním Příplatek k ceně za každý další i započatý 1 km přes 1 km
[7 empty] | Výkaz výměr: | 2158,95*10 |  |  |  | 21589.5 | [6 empty] | _
[5 empty] | 84 | SP | 997221561 | Vodorovná doprava suti z kusových materiálů do 1 km | t | 600.855 | 0 | 600.855 |  | 0 |  | 0 |  | 0 | 21 | 0 | 0 |  | URS | 1
[7 empty] | Plný popis: | Vodorovná doprava suti bez naložení, ale se složením a s hrubým urovnáním z kusových materiálů, na vzdálenost do 1 km
[7 empty] | Výkaz výměr: | 136,35+130,175+28,44+10,14+295,75 |  |  |  | 600.855 | [6 empty] | _
[5 empty] | 85 | SP | 997221569 | Příplatek ZKD 1 km u vodorovné dopravy suti z kusových materiálů | t | 6008.55 | 0 | 6008.55 |  | 0 |  | 0 |  | 0 | 21 | 0 | 0 |  | URS | 1
[7 empty] | Plný popis: | Vodorovná doprava suti bez naložení, ale se složením a s hrubým urovnáním Příplatek k ceně za každý další i započatý 1 km přes 1 km
[7 empty] | Výkaz výměr: | 600,855*10 |  |  |  | 6008.55 | [6 empty] | _
[5 empty] | 86 | SP | 997006512 | Vodorovné doprava rozebrané dlažby do 1km se složením na dvůr TSMCH | t | 215.8 | 0 | 215.8 |  | 0 |  | 0 |  | 0 | 21 | 0 | 0 |  | URS | 1
[7 empty] | Plný popis: | Vodorovná doprava suti na skládku s naložením na dopravní prostředek a složením přes 100 m do 1 km
[5 empty] | 87 | SP | 997006519 | Příplatek k vodorovnému přemístění rozebrané dlažby ZKD 1 km přes 1 km | t | 1079 | 0 | 1079 |  | 0 |  | 0 |  | 0 | 21 | 0 | 0 |  | URS | 1
[7 empty] | Plný popis: | Vodorovná doprava suti na skládku s naložením na dopravní prostředek a složením Příplatek k ceně za každý další i započatý 1 km
[7 empty] | Výkaz výměr: | 215,8*5 |  |  |  | 1079 | [6 empty] | _
[5 empty] | 88 | SP | 997221845 | Poplatek za uložení na skládce (skládkovné) odpadu asfaltového bez dehtu kód odpadu 170 302 | t | 728.32 | 0 | 728.32 |  | 0 |  | 0 |  | 0 | 21 | 0 | 0 |  | URS | 1
[7 empty] | Plný popis: | Poplatek za uložení stavebního odpadu na skládce (skládkovné) asfaltového bez obsahu dehtu zatříděného do Katalogu odpadů pod kódem 170 302
[7 empty] | Výkaz výměr: | 113,92+614,4 |  |  |  | 728.32 | [6 empty] | _
[5 empty] | 89 | SP | 997221815 | Poplatek za uložení na skládce (skládkovné) stavebního odpadu betonového kód odpadu 170 101 | t | 600.855 | 0 | 600.855 |  | 0 |  | 0 |  | 0 | 21 | 0 | 0 |  | URS | 1
[7 empty] | Plný popis: | Poplatek za uložení stavebního odpadu na skládce (skládkovné) z prostého betonu zatříděného do Katalogu odpadů pod kódem 170 101
[7 empty] | Výkaz výměr: | 130,175+28,44+295,75+136,35+10,14 |  |  |  | 600.855 | [6 empty] | _
[5 empty] | 90 | SP | 997221855 | Poplatek za uložení na skládce (skládkovné) zeminy a kameniva kód odpadu 170 504 | t | 1430.63 | 0 | 1430.63 |  | 0 |  | 0 |  | 0 | 21 | 0 | 0 |  | URS | 1
[7 empty] | Plný popis: | Poplatek za uložení stavebního odpadu na skládce (skládkovné) zeminy a kameniva zatříděného do Katalogu odpadů pod kódem 170 504
[7 empty] | Výkaz výměr: | 41,66+491,48+756,9+140,59 |  |  |  | 1430.63 | [6 empty] | _
[5 empty] | 91 | SP | 997013811 | Poplatek za uložení na skládce (skládkovné) stavebního odpadu dřevěného kód odpadu 170 201 | t | 5 | 0 | 5 |  | 0 |  | 0 |  | 0 | 21 | 0 | 0 |  | URS | 1
[7 empty] | Plný popis: | Poplatek za uložení stavebního odpadu na skládce (skládkovné) dřevěného zatříděného do Katalogu odpadů pod kódem 170 201
[5 empty] | 92 | SP | 998225111 | Přesun hmot pro pozemní komunikace s krytem z kamene, monolitickým betonovým nebo živičným | t | 2866.816 | 0 | 2866.816 |  | 0 |  | 0 |  | 0 | 21 | 0 | 0 |  | URS | 1
[7 empty] | Plný popis: | Přesun hmot pro komunikace s krytem z kameniva, monolitickým betonovým nebo živičným dopravní vzdálenost do 200 m jakékoliv délky objektu
_
_
[8 empty] | SO.401: Veřejné osvětlení | [5 empty] | 0 |  | 0 |  | 0 |  | 0 | 0 |  |  | 1
[8 empty] | 740: Silnoproud | [5 empty] | 0 |  | 0 |  | 0 |  | 0 | 0 |  |  | 1
[5 empty] | 93 | MP | VO | Úprava veřejného osvětlení viz samostatný rozpočet v příloze | soubor | 1 | 0 | 1 | 0 | 0 |  | 0 |  | 0 | 21 | 0 | 0 |  | URS | 1
Plný popis:
_
_
[8 empty] | VON: Vedlejší a ostatní náklady | [5 empty] | 0 |  | 0 |  | 0 |  | 0 | 0 |  |  | 7
[8 empty] | V01: Průzkumné, geodetické a projektové práce | [5 empty] | 0 |  | 0 |  | 0 |  | 0 | 0 |  |  | 2
[5 empty] | 94 | ON | 012203000 | Geodetické práce při provádění stavby | kpl | 1 | 0 | 1 |  | 0 |  | 0 |  | 0 | 21 | 0 | 0 |  | URS | 1
[7 empty] | Plný popis: | Průzkumné, geodetické a projektové práce geodetické práce při provádění stavby
[5 empty] | 95 | ON | 013254000 | Dokumentace skutečného provedení stavby | kpl | 1 | 0 | 1 |  | 0 |  | 0 |  | 0 | 21 | 0 | 0 |  | URS | 1
[7 empty] | Plný popis: | Průzkumné, geodetické a projektové práce projektové práce dokumentace stavby (výkresová a textová) skutečného provedení stavby
_
[8 empty] | V03: Zařízení staveniště | [5 empty] | 0 |  | 0 |  | 0 |  | 0 | 0 |  |  | 1
[5 empty] | 96 | ON | 030001000 | Zařízení staveniště - zřízení a odstranění | kpl | 1 | 0 | 1 |  | 0 |  | 0 |  | 0 | 21 | 0 | 0 |  | URS | 1
[7 empty] | Plný popis: | Základní rozdělení průvodních činností a nákladů zařízení staveniště
_
[8 empty] | V04: Inženýrská činnost | [5 empty] | 0 |  | 0 |  | 0 |  | 0 | 0 |  |  | 2
[5 empty] | 97 | ON | 045002000 | Kompletační a koordinační činnost zhotovitele | kpl | 1 | 0 | 1 |  | 0 |  | 0 |  | 0 | 21 | 0 | 0 |  | URS | 1
[7 empty] | Plný popis: | Hlavní tituly průvodních činností a nákladů inženýrská činnost kompletační a koordinační činnost
[5 empty] | 98 | ON | 043134000 | Zkoušky zatěžovací (2x na pláni + 2x na podkladní vrstvě ze ŠTD) | kpl | 1 | 0 | 1 |  | 0 |  | 0 |  | 0 | 21 | 0 | 0 |  | URS | 1
[7 empty] | Plný popis: | Inženýrská činnost zkoušky a ostatní měření zkoušky zátěžové
_
[8 empty] | V07: Provozní vlivy | [5 empty] | 0 |  | 0 |  | 0 |  | 0 | 0 |  |  | 2
[5 empty] | 99 | ON | 079002000 | Ostatní provozní vlivy (přechodné dopravní značení pro dobu výstavby) | kpl | 1 | 0 | 1 |  | 0 |  | 0 |  | 0 | 21 | 0 | 0 |  | URS | 1
[7 empty] | Plný popis: | Hlavní tituly průvodních činností a nákladů provozní vlivy ostatní provozní vlivy
[5 empty] | 100 | ON | 070001000 | Úklid stavbou znečištěných pozemních komunikací během celé realizace díla zajištění finálního úklidu předávaného díla, zajištění proti prašnosti | kpl | 1 | 0 | 1 |  | 0 |  | 0 |  | 0 | 21 | 0 | 0 |  | URS | 1
[7 empty] | Plný popis: | Základní rozdělení průvodních činností a nákladů provozní vlivy
_
_
_

## 19032-2-vo - Veřejné osvě...
{a9be8aaa-9b45-4b04-9ed0-479339a4711d}
2
| KRYCÍ LIST SOUPISU PRACÍ | [8 empty] | v --- níže se nacházejí doplnkové a pomocné údaje k sestavám --- v | [11 empty] | False
Stavba:
#REF!
Objekt:
19032-2-vo - Veřejné osvětlení
| KSO: |  |  |  |  | CC-CZ:
| Místo: |  | Chomutov |  |  | Datum: | #REF!
| Zadavatel: |  |  |  |  | IČ: | #REF!
|  | #REF! |  |  |  | DIČ: | #REF!
| Uchazeč: |  |  |  |  | IČ: | #REF!
|  | #REF! |  |  |  | DIČ: | #REF!
| Projektant: |  |  |  |  | IČ: | #REF!
|  | #REF! |  |  |  | DIČ: | #REF!
| Zpracovatel: |  |  |  |  | IČ:
|  | Ing. Ivan Menhard |  |  |  | DIČ:
Poznámka:
|  | Materiál | [5 empty] | 0
|  | Montáž | [5 empty] | 0
| Cena bez DPH | [6 empty] | 0
|  |  | Základ daně |  |  | Sazba daně |  | Výše daně
| DPH | základní | 0 |  |  | 21% |  | 0
|  | snížená | 0 |  |  | 15% |  | 0
|  | zákl. přenesená | 0 |  |  | 21% |  | 0
|  | sníž. přenesená | 0 |  |  | 15% |  | 0
|  | nulová | 0 |  |  | 0% |  | 0
| Cena s DPH |  |  | v | CZK |  |  | 0
REKAPITULACE ČLENĚNÍ SOUPISU PRACÍ
Stavba:
#REF!
Objekt:
19032-2-vo - Veřejné osvětlení
Místo: |  |  | Chomutov |  |  | Datum: | #REF!
Zadavatel: |  |  | #REF! |  |  | Projektant: | #REF!
Uchazeč: |  |  | #REF! |  |  | Zpracovatel: | Ing. Ivan Menhard
Kód dílu - Popis | [5 empty] | Materiál [CZK] | Montáž [CZK] | Cena celkem [CZK]
Náklady stavby celkem | [5 empty] | 0 | 0 | 0 | [14 empty] | -1
| PSV - Práce a dodávky PSV |  |  |  |  | 0 | 0 | 0
| 741 - Elektroinstalace - silnoproud |  |  |  |  | 0 | 0 | 0
| M - Práce a dodávky M |  |  |  |  | 0 | 0 | 0
| 21-M - Elektromontáže |  |  |  |  | 0 | 0 | 0
| 46-M - Zemní práce při extr.mont.pracích |  |  |  |  | 0 | 0 | 0
| VRN - Vedlejší rozpočtové náklady |  |  |  |  | 0 | 0 | 0
| VRN1 - Průzkumné, geodetické a projektové práce |  |  |  |  | 0 | 0 | 0
| VRN4 - Inženýrská činnost |  |  |  |  | 0 | 0 | 0
| VRN7 - Provozní vlivy |  |  |  |  | 0 | 0 | 0
SOUPIS PRACÍ
Stavba:
#REF!
Objekt:
19032-2-vo - Veřejné osvětlení
Místo: |  |  | Chomutov |  |  | Datum: | #REF!
Zadavatel: |  |  | #REF! |  |  | Projektant: | #REF!
Uchazeč: |  |  | #REF! |  |  | Zpracovatel: | Ing. Ivan Menhard
PČ | Typ | Kód | Popis | MJ | Množství | J. materiál [CZK] | J. montáž [CZK] | Cena celkem [CZK] | Cenová soustava |  | DPH | J.cena [CZK] | Materiál celkem [CZK] | Montáž celkem [CZK] | J. Nh [h] | Nh celkem [h] | J. hmotnost [t] | Hmotnost celkem [t] | J. suť [t] | Suť Celkem [t]
Náklady soupisu celkem | [7 empty] | 0 |  |  |  |  | 0 | 0 |  | 0 |  | 22.3646 |  | 0 |  | D | -1 | [10 empty] | 0
| D | PSV | Práce a dodávky PSV |  |  |  |  | 0 |  |  |  |  | 0 | 0 |  | 0 |  | 1.0072 |  | 0 | 2 | D | 0 |  |  |  | ROZPOCET | [6 empty] | 0
| D | 741 | Elektroinstalace - silnoproud |  |  |  |  | 0 |  |  |  |  | 0 | 0 |  | 0 |  | 1.0072 |  | 0 | 2 | D | 1 |  |  |  | ROZPOCET | [6 empty] | 0
1 | K | 741122122 | Montáž kabel Cu plný kulatý žíla 3x1,5 až 6 mm2 zatažený v trubkách (CYKY) | m | 140 |  |  | 0 | CS ÚRS 2019 01 |  | základní | 0 | 0 | 0 |  | 0 | 0 | 0 | 0 | 0 | 16 | K | 2 |  |  |  | ROZPOCET | 0 | 0 | 0 | 0 | 0 | 1 | 0 | 16 | -411785710
| PP |  | Montáž kabelů měděných bez ukončení uložených v trubkách zatažených plných kulatých nebo bezhalogenových (CYKY) počtu a průřezu žil 3x1,5 až 6 mm2 | [18 empty] | PP | 2
| VV |  | 12*9+4*8 |  | 140 | [16 empty] | VV | 2 | 2 | True | 1 | ROZPOCET
2 | M | 10.048.561 | CMSM 3G1,5 (3Cx1,5) | M | 154 |  |  | 0 |  |  | základní | 0 | 0 | 0 |  | 0 | 0 | 0 | 0 | 0 | 128 | M | 2 |  |  |  | ROZPOCET | 0 | 0 | 0 | 0 | 0 | 1 | 0 | 128 | 1762789304
| PP |  | CMSM 3G1,5 (3Cx1,5) | [18 empty] | PP | 2
| VV |  | 12*9+4*8 |  | 140 | [16 empty] | VV | 2 | 2 | True | 1 | ROZPOCET
| VV |  | 140*1,1 'Přepočtené koeficientem množství |  | 154 | [16 empty] | VV | 2 | 2 | False | 1 | ROZPOCET
3 | K | 741122134 | Montáž kabel Cu plný kulatý žíla 4x16 až 25 mm2 zatažený v trubkách (CYKY) | m | 390 |  |  | 0 | CS ÚRS 2019 01 |  | základní | 0 | 0 | 0 |  | 0 | 0 | 0 | 0 | 0 | 16 | K | 2 |  |  |  | ROZPOCET | 0 | 0 | 0 | 0 | 0 | 1 | 0 | 16 | -1644217640
| PP |  | Montáž kabelů měděných bez ukončení uložených v trubkách zatažených plných kulatých nebo bezhalogenových (CYKY) počtu a průřezu žil 4x16 až 25 mm2 | [18 empty] | PP | 2
| VV |  | "z výkresu "345+"ze země do stožáru "15*3 |  | 390 | [16 empty] | VV | 2 | 2 | True | 1 | ROZPOCET
4 | M | 34111080 | kabel silový s Cu jádrem 1 kV 4x16mm2 | m | 429 |  |  | 0 | CS ÚRS 2019 01 |  | základní | 0 | 0 | 0 |  | 0 | 0.0009 | 0.3861 | 0 | 0 | 32 | M | 2 |  |  |  | ROZPOCET | 0 | 0 | 0 | 0 | 0 | 1 | 0 | 16 | 1205275000
| PP |  | kabel silový s Cu jádrem 1 kV 4x16mm2 | [18 empty] | PP | 2
| VV |  | 390*1,1 'Přepočtené koeficientem množství |  | 429 | [16 empty] | VV | 2 | 2 | False | 1 | ROZPOCET
5 | K | 741132133 | Ukončení kabelů 4x16 mm2 smršťovací záklopkou nebo páskem bez letování | kus | 32 |  |  | 0 | CS ÚRS 2019 01 |  | základní | 0 | 0 | 0 |  | 0 | 0 | 0 | 0 | 0 | 16 | K | 2 |  |  |  | ROZPOCET | 0 | 0 | 0 | 0 | 0 | 1 | 0 | 16 | -2090426097
| PP |  | Ukončení kabelů smršťovací záklopkou nebo páskou se zapojením bez letování, počtu a průřezu žil 4x16 mm2 | [18 empty] | PP | 2
6 | M | 10.068.545 | Hlava EN 4.1 pro pr. 6- 50 | KS | 32 |  |  | 0 | materiály online |  | základní | 0 | 0 | 0 |  | 0 | 0 | 0 | 0 | 0 | 32 | M | 2 |  |  |  | ROZPOCET | 0 | 0 | 0 | 0 | 0 | 1 | 0 | 16 | -452785040
| PP |  | Kabely a vodiče a příslušenství Připojování vodičů a izolační materiál Rozdělovací koncovky teplem smrštitelné Hlava EN 4.1 pro pr. 6- 50 | [18 empty] | PP | 2
7 | K | 741373002 | Montáž svítidlo průmyslové na výložník | kus | 16 |  |  | 0 | CS ÚRS 2019 01 |  | základní | 0 | 0 | 0 |  | 0 | 0 | 0 | 0 | 0 | 16 | K | 2 |  |  |  | ROZPOCET | 0 | 0 | 0 | 0 | 0 | 1 | 0 | 16 | -827440452
| PP |  | Montáž svítidel výbojkových se zapojením vodičů průmyslových nebo venkovních na výložník | [18 empty] | PP | 2
8 | M | 348svit-A | A - LED svítidlo venkovní uliční - 60W, 7030 lm, 2700 K , uliční optika | kus | 12 |  |  | 0 |  |  | základní | 0 | 0 | 0 |  | 0 | 0.015 | 0.18 | 0 | 0 | 32 | M | 2 |  |  |  | ROZPOCET | 0 | 0 | 0 | 0 | 0 | 1 | 0 | 16 | 795386994
| PP |  | A - LED svítidlo venkovní uliční - 60W, 7030 lm, 2700 K ,uliční optika typ svítidla uveden v projektu | [18 empty] | PP | 2
| P |  | Poznámka k položce: jiný typ svítidla, než je uveden v projektu, musí schválit provozovatel | [18 empty] | P | 2
9 | M | 348svit-P | P - LED svítidlo venkovní pro přechody - Satheon, 60W/120P, 8131 lm, 4000 K , optika pro přechody | kus | 4 |  |  | 0 |  |  | základní | 0 | 0 | 0 |  | 0 | 0.015 | 0.06 | 0 | 0 | 32 | M | 2 |  |  |  | ROZPOCET | 0 | 0 | 0 | 0 | 0 | 1 | 0 | 16 | -951106018
| PP |  | P - LED svítidlo venkovní pro přechody - 60W, 8131 lm, 4000 K , optika pro přechody | [18 empty] | PP | 2
| P |  | Poznámka k položce: jiný typ svítidla, než je uveden v projektu musí schválit provozovatel | [18 empty] | P | 2
10 | K | 741410021 | Montáž vodič uzemňovací pásek průřezu do 120 mm2 v městské zástavbě v zemi | m | 375 |  |  | 0 | CS ÚRS 2019 01 |  | základní | 0 | 0 | 0 |  | 0 | 0 | 0 | 0 | 0 | 16 | K | 2 |  |  |  | ROZPOCET | 0 | 0 | 0 | 0 | 0 | 1 | 0 | 16 | 1538491435
| PP |  | Montáž uzemňovacího vedení s upevněním, propojením a připojením pomocí svorek v zemi s izolací spojů pásku průřezu do 120 mm2 v městské zástavbě | [18 empty] | PP | 2
| VV |  | "z výkresu "345+"ze země do stožáru "15*2 |  | 375 | [16 empty] | VV | 2 | 2 | True | 1 | ROZPOCET
11 | M | 35442062 | pás zemnící 30x4mm FeZn | kg | 375 |  |  | 0 | CS ÚRS 2019 01 |  | základní | 0 | 0 | 0 |  | 0 | 0.001 | 0.375 | 0 | 0 | 128 | M | 2 |  |  |  | ROZPOCET | 0 | 0 | 0 | 0 | 0 | 1 | 0 | 128 | -1671373142
| PP |  | pás zemnící 30x4mm FeZn, 1 kg = 1,05 m | [18 empty] | PP | 2
| VV |  | 375/1,05 |  | 357.143 | [16 empty] | VV | 2 | 2 | True | 1 | ROZPOCET
| VV |  | 357,143*1,05 'Přepočtené koeficientem množství |  | 375 | [16 empty] | VV | 2 | 2 | False | 1 | ROZPOCET
12 | M | 35442037 | svorka uzemnění nerez křížová | kus | 18 |  |  | 0 | CS ÚRS 2019 01 |  | základní | 0 | 0 | 0 |  | 0 | 0.00022 | 0.00396 | 0 | 0 | 128 | M | 2 |  |  |  | ROZPOCET | 0 | 0 | 0 | 0 | 0 | 1 | 0 | 128 | -1141713704
| PP |  | svorka uzemnění nerez křížová | [18 empty] | PP | 2
13 | M | 35442036 | svorka uzemnění nerez připojovací | kus | 15 |  |  | 0 | CS ÚRS 2019 01 |  | základní | 0 | 0 | 0 |  | 0 | 0.00014 | 0.0021 | 0 | 0 | 128 | M | 2 |  |  |  | ROZPOCET | 0 | 0 | 0 | 0 | 0 | 1 | 0 | 128 | 1496077260
| PP |  | svorka uzemnění nerez připojovací | [18 empty] | PP | 2
14 | K | 741810003 | Celková prohlídka elektrického rozvodu a zařízení do 1 milionu Kč | kus | 1 |  |  | 0 | CS ÚRS 2019 01 |  | základní | 0 | 0 | 0 |  | 0 | 0 | 0 | 0 | 0 | 16 | K | 2 |  |  |  | ROZPOCET | 0 | 0 | 0 | 0 | 0 | 1 | 0 | 16 | -978368533
| PP |  | Zkoušky a prohlídky elektrických rozvodů a zařízení celková prohlídka a vyhotovení revizní zprávy pro objem montážních prací přes 500 do 1000 tis. Kč | [18 empty] | PP | 2
| PSC |  | Poznámka k souboru cen: 1. Ceny -0001 až -0011 jsou určeny pro objem montážních prací včetně všech nákladů. | [18 empty] | PSC | 2
| D | M | Práce a dodávky M |  |  |  |  | 0 |  |  |  |  | 0 | 0 |  | 0 |  | 21.3574 |  | 0 | 3 | D | 0 |  |  |  | ROZPOCET | [6 empty] | 0
| D | 21-M | Elektromontáže |  |  |  |  | 0 |  |  |  |  | 0 | 0 |  | 0 |  | 3.073 |  | 0 | 3 | D | 1 |  |  |  | ROZPOCET | [6 empty] | 0
15 | K | 210204011 | Montáž stožárů osvětlení ocelových samostatně stojících délky do 12 m | kus | 15 |  |  | 0 | CS ÚRS 2019 01 |  | základní | 0 | 0 | 0 |  | 0 | 0 | 0 | 0 | 0 | 64 | K | 2 |  |  |  | ROZPOCET | 0 | 0 | 0 | 0 | 0 | 1 | 0 | 64 | 180830725
| PP |  | Montáž stožárů osvětlení, bez zemních prací ocelových samostatně stojících, délky do 12 m | [18 empty] | PP | 2
16 | M | 31674069 | stožár osvětlovací uliční Pz 133/89/60 v 8,0m | kus | 11 |  |  | 0 | CS ÚRS 2019 01 |  | základní | 0 | 0 | 0 |  | 0 | 0.092 | 1.012 | 0 | 0 | 128 | M | 2 |  |  |  | ROZPOCET | 0 | 0 | 0 | 0 | 0 | 1 | 0 | 128 | -804968115
| PP |  | stožár osvětlovací uliční Pz 133/89/60 v 8,0m | [18 empty] | PP | 2
17 | M | 10.711.263 | Stožár PB 6-133/108/89 ŽZ přechod | KS | 4 |  |  | 0 | materiály online |  | základní | 0 | 0 | 0 |  | 0 | 0 | 0 | 0 | 0 | 128 | M | 2 |  |  |  | ROZPOCET | 0 | 0 | 0 | 0 | 0 | 1 | 0 | 128 | -119282052
| PP |  | Stožár PB 6-133/108/89 ŽZ přechod | [18 empty] | PP | 2
18 | M | 10.212.184 | ochranná manžeta plastová OMP-133 | kus | 15 |  |  | 0 | materiály online |  | základní | 0 | 0 | 0 |  | 0 | 0.115 | 1.725 | 0 | 0 | 128 | M | 2 |  |  |  | ROZPOCET | 0 | 0 | 0 | 0 | 0 | 1 | 0 | 128 | 444924099
| PP |  | ochranná manžeta plastová OMP-133 | [18 empty] | PP | 2
| P |  | Poznámka k položce: pro ochranu stožáru proti korozi u země objednání u výrobce stožáru | [18 empty] | P | 2
19 | M | 58346122 | drť vápencová bílá frakce 2/4 | t | 0.336 |  |  | 0 | CS ÚRS 2019 01 |  | základní | 0 | 0 | 0 |  | 0 | 1 | 0.336 | 0 | 0 | 128 | M | 2 |  |  |  | ROZPOCET | 0 | 0 | 0 | 0 | 0 | 1 | 0 | 128 | -1893985062
| PP |  | drť vápencová bílá frakce 2/4 | [18 empty] | PP | 2
| P |  | Poznámka k položce: pro utemování stožáru v základu | [18 empty] | P | 2
| VV |  | 2,2*((11*1+4*0,8)*3,14/4*(0,25-0,133)^2) |  | 0.336 | [16 empty] | VV | 2 | 2 | True | 1 | ROZPOCET
20 | K | 210204011-D | Demontáž stožárů osvětlení ocelových samostatně stojících délky do 12 m | kus | 9 |  |  | 0 | CS ÚRS 2019 01 |  | základní | 0 | 0 | 0 |  | 0 | 0 | 0 | 0 | 0 | 64 | K | 2 |  |  |  | ROZPOCET | 0 | 0 | 0 | 0 | 0 | 1 | 0 | 64 | -1178734271
| PP |  | Demontáž stožárů osvětlení, bez zemních prací ocelových samostatně stojících, délky do 12 m | [18 empty] | PP | 2
21 | K | 210204103 | Montáž výložníků osvětlení jednoramenných sloupových hmotnosti do 35 kg | kus | 14 |  |  | 0 | CS ÚRS 2019 01 |  | základní | 0 | 0 | 0 |  | 0 | 0 | 0 | 0 | 0 | 64 | K | 2 |  |  |  | ROZPOCET | 0 | 0 | 0 | 0 | 0 | 1 | 0 | 64 | 1129558584
| PP |  | Montáž výložníků osvětlení jednoramenných sloupových, hmotnosti do 35 kg | [18 empty] | PP | 2
22 | M | 10.212.142 | Výložník SD 1-1000 / 2°, žár.zinek | KS | 10 |  |  | 0 | materiály online |  | základní | 0 | 0 | 0 |  | 0 | 0 | 0 | 0 | 0 | 128 | M | 2 |  |  |  | ROZPOCET | 0 | 0 | 0 | 0 | 0 | 1 | 0 | 128 | -1721350182
| PP |  | Výložník SD 1-1000 / 2°, žár.zinek | [18 empty] | PP | 2
| P |  | Poznámka k položce: úhel vyložení 2° nutno objednat u výrobce | [18 empty] | P | 2
23 | M | 1290030 | VYLOZNIK PRO PRECHODY PDB 1-2000/89 Z | kus | 4 |  |  | 0 | materiály online |  | základní | 0 | 0 | 0 |  | 0 | 0 | 0 | 0 | 0 | 256 | M | 2 |  |  |  | ROZPOCET | 0 | 0 | 0 | 0 | 0 | 1 | 0 | 64 | -338706546
| PP |  | VYLOZNIK PRO PRECHODY PDB 1-2000/89 Z | [18 empty] | PP | 2
| P |  | Poznámka k položce: pro svítidlo P | [18 empty] | P | 2
24 | K | 210204112 | Montáž výložníků osvětlení dvouramenných nástěnných hmotnosti do 70 kg | kus | 1 |  |  | 0 | CS ÚRS 2019 01 |  | základní | 0 | 0 | 0 |  | 0 | 0 | 0 | 0 | 0 | 64 | K | 2 |  |  |  | ROZPOCET | 0 | 0 | 0 | 0 | 0 | 1 | 0 | 64 | 325317956
| PP |  | Montáž výložníků osvětlení dvouramenných nástěnných, hmotnosti do 70 kg | [18 empty] | PP | 2
25 | M | 10.212.145 | Výložník SD 2-1000/180°/4° žár. zinek | KS | 1 |  |  | 0 | materiály online |  | základní | 0 | 0 | 0 |  | 0 | 0 | 0 | 0 | 0 | 256 | M | 2 |  |  |  | ROZPOCET | 0 | 0 | 0 | 0 | 0 | 1 | 0 | 64 | 251829090
| PP |  | Výložník SD 2-1000/180°/4° žár. zinek | [18 empty] | PP | 2
26 | K | 210204201 | Montáž elektrovýzbroje stožárů osvětlení 1 okruh | kus | 14 |  |  | 0 | CS ÚRS 2019 01 |  | základní | 0 | 0 | 0 |  | 0 | 0 | 0 | 0 | 0 | 64 | K | 2 |  |  |  | ROZPOCET | 0 | 0 | 0 | 0 | 0 | 1 | 0 | 64 | -2133000078
| PP |  | Montáž elektrovýzbroje stožárů osvětlení 1 okruh | [18 empty] | PP | 2
27 | M | 10.075.009 | Svorka SV 6.16.4 stožárová výzbroj | KS | 13 |  |  | 0 | materiály online |  | základní | 0 | 0 | 0 |  | 0 | 0 | 0 | 0 | 0 | 128 | M | 2 |  |  |  | ROZPOCET | 0 | 0 | 0 | 0 | 0 | 1 | 0 | 128 | -984088174
| PP |  | Svorka SV 6.16.4 stožárová výzbroj | [18 empty] | PP | 2
28 | M | 10.074.573 | Svorka SVE02 TN-C stož.výzbr.(SV 9.16.4) | KS | 1 |  |  | 0 | materiály online |  | základní | 0 | 0 | 0 |  | 0 | 0 | 0 | 0 | 0 | 128 | M | 2 |  |  |  | ROZPOCET | 0 | 0 | 0 | 0 | 0 | 1 | 0 | 128 | 183344880
| PP |  | Svorka SVE02 TN-C stož.výzbr.(SV 9.16.4) | [18 empty] | PP | 2
29 | K | 210204202 | Montáž elektrovýzbroje stožárů osvětlení 2 okruhy | kus | 1 |  |  | 0 | CS ÚRS 2019 01 |  | základní | 0 | 0 | 0 |  | 0 | 0 | 0 | 0 | 0 | 64 | K | 2 |  |  |  | ROZPOCET | 0 | 0 | 0 | 0 | 0 | 1 | 0 | 64 | -180929559
| PP |  | Montáž elektrovýzbroje stožárů osvětlení 2 okruhy | [18 empty] | PP | 2
30 | M | 10.035.735 | Svorka SV 9.16.4/2 stožárová výzbroj | KS | 1 |  |  | 0 | materiály online |  | základní | 0 | 0 | 0 |  | 0 | 0 | 0 | 0 | 0 | 128 | M | 2 |  |  |  | ROZPOCET | 0 | 0 | 0 | 0 | 0 | 1 | 0 | 128 | -1300473939
| PP |  | Svorka SV 9.16.4/2 stožárová výzbroj | [18 empty] | PP | 2
| D | 46-M | Zemní práce při extr.mont.pracích |  |  |  |  | 0 |  |  |  |  | 0 | 0 |  | 0 |  | 18.2844 |  | 0 | 3 | D | 1 |  |  |  | ROZPOCET | [6 empty] | 0
31 | K | 460010022 | Vytyčení trasy vedení kabelového podzemního podél silnice | km | 0.35 |  |  | 0 | CS ÚRS 2019 01 |  | základní | 0 | 0 | 0 |  | 0 | 0.00193 | 0.0006755 | 0 | 0 | 64 | K | 2 |  |  |  | ROZPOCET | 0 | 0 | 0 | 0 | 0 | 1 | 0 | 64 | 644293042
| PP |  | Vytyčení trasy vedení kabelového (podzemního) podél silnice | [18 empty] | PP | 2
| PSC |  | Poznámka k souboru cen: 1. V cenách jsou zahrnuty i náklady na: a) pochůzky projektovanou tratí, b) vyznačení budoucí trasy, c) rozmístění, očíslování a označení opěrných bodů, d) označení překážek a míst pro kabelové prostupy a podchodové štoly. | [18 empty] | PSC | 2
32 | K | 460050704 | Hloubení nezapažených jam pro stožáry veřejného osvětlení ručně v hornině tř 4 | kus | 15 |  |  | 0 | CS ÚRS 2019 01 |  | základní | 0 | 0 | 0 |  | 0 | 0 | 0 | 0 | 0 | 64 | K | 2 |  |  |  | ROZPOCET | 0 | 0 | 0 | 0 | 0 | 1 | 0 | 64 | 555428707
| PP |  | Hloubení nezapažených jam ručně pro stožáry s přemístěním výkopku do vzdálenosti 3 m od okraje jámy nebo naložením na dopravní prostředek, včetně zásypu, zhutnění a urovnání povrchu veřejného osvětlení včetně odstranění krytu a podkladu komunikace, v hornině třídy 4 | [18 empty] | PP | 2
| PSC |  | Poznámka k souboru cen: 1. Ceny hloubení jam v hornině třídy 6 a 7 jsou stanoveny za použití pneumatického kladiva. | [18 empty] | PSC | 2
33 | K | 460080112 | Bourání základu betonového se záhozem jámy sypaninou | m3 | 0.675 |  |  | 0 | CS ÚRS 2019 01 |  | základní | 0 | 0 | 0 |  | 0 | 0 | 0 | 0 | 0 | 64 | K | 2 |  |  |  | ROZPOCET | 0 | 0 | 0 | 0 | 0 | 1 | 0 | 64 | 570974700
| PP |  | Základové konstrukce bourání základu včetně záhozu jámy sypaninou, zhutnění a urovnání betonového | [18 empty] | PP | 2
| VV |  | 9*0,5*0,5*0,3 |  | 0.675 | [16 empty] | VV | 2 | 2 | True | 1 | ROZPOCET
34 | K | 460100001 | pouzdrový základ pro stožár D250x800 | ks | 4 |  |  | 0 |  |  | základní | 0 | 0 | 0 |  | 0 | 0 | 0 | 0 | 0 | 64 | K | 2 |  |  |  | ROZPOCET | 0 | 0 | 0 | 0 | 0 | 1 | 0 | 64 | 1240150309
| PP |  | pouzdrový základ pro stožár D250x800 | [18 empty] | PP | 2
35 | K | 460100002 | pouzdrový základ pro stožár D250x1000 | ks | 11 |  |  | 0 |  |  | základní | 0 | 0 | 0 |  | 0 | 0 | 0 | 0 | 0 | 64 | K | 2 |  |  |  | ROZPOCET | 0 | 0 | 0 | 0 | 0 | 1 | 0 | 64 | 2075768296
| PP |  | pouzdrový základ pro stožár D250x1000 | [18 empty] | PP | 2
36 | M | 28612011 | trubka kanalizační PVC plnostěnná třívrstvá DN 250x3000 mm SN 12 | m | 21 |  |  | 0 | CS ÚRS 2019 01 |  | základní | 0 | 0 | 0 |  | 0 | 0.01313 | 0.27573 | 0 | 0 | 128 | M | 2 |  |  |  | ROZPOCET | 0 | 0 | 0 | 0 | 0 | 1 | 0 | 128 | -1981966036
| PP |  | trubka kanalizační PVC plnostěnná třívrstvá DN 250x3000 mm SN 12 | [18 empty] | PP | 2
| VV |  | 4*1+11*1,5+"zbytek"0,5 |  | 21 | [16 empty] | VV | 2 | 2 | True | 1 | ROZPOCET
37 | K | 460120016 | Naložení výkopku ručně z hornin třídy 1 až 4 | m3 | 9.372 |  |  | 0 | CS ÚRS 2019 01 |  | základní | 0 | 0 | 0 |  | 0 | 0 | 0 | 0 | 0 | 64 | K | 2 |  |  |  | ROZPOCET | 0 | 0 | 0 | 0 | 0 | 1 | 0 | 64 | -588890952
| PP |  | Ostatní zemní práce při stavbě nadzemních vedení naložení výkopku ručně, z hornin třídy 1 až 4 | [18 empty] | PP | 2
| P |  | Poznámka k položce: | [18 empty] | P | 2
| VV |  | (11*1+4*0,8)*3,14/4*0,25^2+0,5*0,5*(11*0,6+4*0,4)+0,35*0,2*85+0,675 |  | 9.372 | [16 empty] | VV | 2 | 2 | True | 1 | ROZPOCET
38 | K | 460150133 | Hloubení kabelových zapažených i nezapažených rýh ručně š 35 cm, hl 50 cm, v hornině tř 3 | m | 265 |  |  | 0 | CS ÚRS 2019 01 |  | základní | 0 | 0 | 0 |  | 0 | 0 | 0 | 0 | 0 | 64 | K | 2 |  |  |  | ROZPOCET | 0 | 0 | 0 | 0 | 0 | 1 | 0 | 64 | -1409730049
| PP |  | Hloubení zapažených i nezapažených kabelových rýh ručně včetně urovnání dna s přemístěním výkopku do vzdálenosti 3 m od okraje jámy nebo naložením na dopravní prostředek šířky 35 cm, hloubky 50 cm, v hornině třídy 3 | [18 empty] | PP | 2
| PSC |  | Poznámka k souboru cen: 1. Ceny hloubení rýh v hornině třídy 6 a 7 se oceňují cenami souboru cen 460 20- . Hloubení nezapažených kabelových rýh strojně. | [18 empty] | PSC | 2
| VV |  | 350-85 |  | 265 | [16 empty] | VV | 2 | 2 | True | 1 | ROZPOCET
39 | K | 460150163 | Hloubení kabelových zapažených i nezapažených rýh ručně š 35 cm, hl 80 cm, v hornině tř 3 | m | 85 |  |  | 0 | CS ÚRS 2019 01 |  | základní | 0 | 0 | 0 |  | 0 | 0 | 0 | 0 | 0 | 64 | K | 2 |  |  |  | ROZPOCET | 0 | 0 | 0 | 0 | 0 | 1 | 0 | 64 | -1987818026
| PP |  | Hloubení zapažených i nezapažených kabelových rýh ručně včetně urovnání dna s přemístěním výkopku do vzdálenosti 3 m od okraje jámy nebo naložením na dopravní prostředek šířky 35 cm, hloubky 80 cm, v hornině třídy 3 | [18 empty] | PP | 2
| PSC |  | Poznámka k souboru cen: 1. Ceny hloubení rýh v hornině třídy 6 a 7 se oceňují cenami souboru cen 460 20- . Hloubení nezapažených kabelových rýh strojně. | [18 empty] | PSC | 2
| P |  | Poznámka k položce: hloubka výkopu 110 počítáno pouze od odkryté vrstvy komunikace / chodníku | [18 empty] | P | 2
| VV |  | 85 |  | 85 | [16 empty] | VV | 2 | 2 | True | 1 | ROZPOCET
40 | K | 460421281 | Lože kabelů z prohozeného výkopku tl 5 cm nad kabel, kryté plastovou folií, š lože do 25 cm | m | 350 |  |  | 0 | CS ÚRS 2019 01 |  | základní | 0 | 0 | 0 |  | 0 | 7e-05 | 0.0245 | 0 | 0 | 64 | K | 2 |  |  |  | ROZPOCET | 0 | 0 | 0 | 0 | 0 | 1 | 0 | 64 | -1151192459
| PP |  | Kabelové lože včetně podsypu, zhutnění a urovnání povrchu z prohozeného výkopku tloušťky 5 cm nad kabel zakryté plastovou fólií, šířky lože do 25 cm | [18 empty] | PP | 2
| PSC |  | Poznámka k souboru cen: 1. V cenách -1021 až -1072, -1121 až -1172 a -1221 až -1272 nejsou započteny náklady na dodávku betonových a plastových desek. Tato dodávka se oceňuje ve specifikaci. | [18 empty] | PSC | 2
41 | K | 460520172 | Montáž trubek ochranných plastových ohebných do 50 mm uložených do rýhy | m | 390 |  |  | 0 | CS ÚRS 2019 01 |  | základní | 0 | 0 | 0 |  | 0 | 0 | 0 | 0 | 0 | 64 | K | 2 |  |  |  | ROZPOCET | 0 | 0 | 0 | 0 | 0 | 1 | 0 | 64 | -1026874592
| PP |  | Montáž trubek ochranných uložených volně do rýhy plastových ohebných, vnitřního průměru přes 32 do 50 mm | [18 empty] | PP | 2
42 | M | 34571351 | trubka elektroinstalační ohebná dvouplášťová korugovaná D 41/50 mm, HDPE+LDPE | m | 429 |  |  | 0 | CS ÚRS 2019 01 |  | základní | 0 | 0 | 0 |  | 0 | 0.00026 | 0.11154 | 0 | 0 | 32 | M | 2 |  |  |  | ROZPOCET | 0 | 0 | 0 | 0 | 0 | 1 | 0 | 16 | 1610007060
| PP |  | trubka elektroinstalační ohebná dvouplášťová korugovaná D 41/50 mm, HDPE+LDPE | [18 empty] | PP | 2
| VV |  | 390*1,1 'Přepočtené koeficientem množství |  | 429 | [16 empty] | VV | 2 | 2 | False | 1 | ROZPOCET
43 | K | 460560133 | Zásyp rýh ručně šířky 35 cm, hloubky 50 cm, z horniny třídy 3 | m | 265 |  |  | 0 | CS ÚRS 2019 01 |  | základní | 0 | 0 | 0 |  | 0 | 0 | 0 | 0 | 0 | 64 | K | 2 |  |  |  | ROZPOCET | 0 | 0 | 0 | 0 | 0 | 1 | 0 | 64 | -1288728463
| PP |  | Zásyp kabelových rýh ručně s uložením výkopku ve vrstvách včetně zhutnění a urovnání povrchu šířky 35 cm hloubky 50 cm, v hornině třídy 3 | [18 empty] | PP | 2
44 | K | 460560163 | Zásyp rýh ručně šířky 35 cm, hloubky 80 cm, z horniny třídy 3 | m | 85 |  |  | 0 | CS ÚRS 2019 01 |  | základní | 0 | 0 | 0 |  | 0 | 0 | 0 | 0 | 0 | 64 | K | 2 |  |  |  | ROZPOCET | 0 | 0 | 0 | 0 | 0 | 1 | 0 | 64 | 1244416973
| PP |  | Zásyp kabelových rýh ručně s uložením výkopku ve vrstvách včetně zhutnění a urovnání povrchu šířky 35 cm hloubky 80 cm, v hornině třídy 3 | [18 empty] | PP | 2
45 | M | 58931963 | beton C 8/10 kamenivo frakce 0/8 | m3 | 8 |  |  | 0 | CS ÚRS 2019 01 |  | základní | 0 | 0 | 0 |  | 0 | 2.234 | 17.872 | 0 | 0 | 128 | M | 2 |  |  |  | ROZPOCET | 0 | 0 | 0 | 0 | 0 | 1 | 0 | 128 | -1539067286
| PP |  | beton C 8/10 kamenivo frakce 0/8 | [18 empty] | PP | 2
| VV |  | 0,5*0,5*(11*0,6+4*0,4)+0,35*0,2*85 |  | 8 | [16 empty] | VV | 2 | 2 | True | 1 | ROZPOCET
46 | K | 460600060R | uložení suti na skládku | t | 17.648 |  |  | 0 |  |  | základní | 0 | 0 | 0 |  | 0 | 0 | 0 | 0 | 0 | 64 | K | 2 |  |  |  | ROZPOCET | 0 | 0 | 0 | 0 | 0 | 1 | 0 | 64 | 2107068890
| PP |  | Přemístění (odvoz) horniny, suti a vybouraných hmot odvoz suti a vybouraných hmot uložení suti na skládku | [18 empty] | PP | 2
| VV |  | 2,2*((11*1+4*0,8)*3,14/4*0,25^2+0,5*0,5*(11*0,6+4*0,4)+0,35*0,2*85-0,675) |  | 17.648 | [16 empty] | VV | 2 | 2 | True | 1 | ROZPOCET
47 | K | 460600071 | Příplatek k odvozu suti a vybouraných hmot za každý další 1 km | t | 352.96 |  |  | 0 | CS ÚRS 2019 01 |  | základní | 0 | 0 | 0 |  | 0 | 0 | 0 | 0 | 0 | 64 | K | 2 |  |  |  | ROZPOCET | 0 | 0 | 0 | 0 | 0 | 1 | 0 | 64 | 1093994776
| PP |  | Přemístění (odvoz) horniny, suti a vybouraných hmot odvoz suti a vybouraných hmot Příplatek k ceně za každý další i započatý 1 km | [18 empty] | PP | 2
| PSC |  | Poznámka k souboru cen: 1. V cenách -0021 až -0031 nejsou započteny místní poplatky za uložení výkopku na řízenou skládku. 2. V cenách -0041 až -0071 nejsou započteny poplatky za uložení suti na řízenou skládku a recyklaci. | [18 empty] | PSC | 2
| VV |  | 17,648*20 |  | 352.96 | [16 empty] | VV | 2 | 2 | True | 1 | ROZPOCET
| D | VRN | Vedlejší rozpočtové náklady |  |  |  |  | 0 |  |  |  |  | 0 | 0 |  | 0 |  | 0 |  | 0 | 5 | D | 0 |  |  |  | ROZPOCET | [6 empty] | 0
| D | VRN1 | Průzkumné, geodetické a projektové práce |  |  |  |  | 0 |  |  |  |  | 0 | 0 |  | 0 |  | 0 |  | 0 | 5 | D | 1 |  |  |  | ROZPOCET | [6 empty] | 0
48 | K | 013254000 | Dokumentace skutečného provedení stavby | ks | 1 |  |  | 0 | CS ÚRS 2019 01 |  | základní | 0 | 0 | 0 |  | 0 | 0 | 0 | 0 | 0 | 1024 | K | 2 |  |  |  | ROZPOCET | 0 | 0 | 0 | 0 | 0 | 1 | 0 | 1024 | -1540638730
| PP |  | Dokumentace skutečného provedení stavby | [18 empty] | PP | 2
| D | VRN4 | Inženýrská činnost |  |  |  |  | 0 |  |  |  |  | 0 | 0 |  | 0 |  | 0 |  | 0 | 5 | D | 1 |  |  |  | ROZPOCET | [6 empty] | 0
49 | K | 045002000 | Kompletační a koordinační činnost | ks | 1 |  |  | 0 | CS ÚRS 2019 01 |  | základní | 0 | 0 | 0 |  | 0 | 0 | 0 | 0 | 0 | 1024 | K | 2 |  |  |  | ROZPOCET | 0 | 0 | 0 | 0 | 0 | 1 | 0 | 1024 | -2047801407
| PP |  | Kompletační a koordinační činnost | [18 empty] | PP | 2
| D | VRN7 | Provozní vlivy |  |  |  |  | 0 |  |  |  |  | 0 | 0 |  | 0 |  | 0 |  | 0 | 5 | D | 1 |  |  |  | ROZPOCET | [6 empty] | 0
50 | K | 075002000 | Ochranná pásma | kpl | 1 |  |  | 0 | CS ÚRS 2019 01 |  | základní | 0 | 0 | 0 |  | 0 | 0 | 0 | 0 | 0 | 1024 | K | 2 |  |  |  | ROZPOCET | 0 | 0 | 0 | 0 | 0 | 1 | 0 | 1024 | 1422441735
| PP |  | Hlavní tituly průvodních činností a nákladů provozní vlivy ochranná pásma | [18 empty] | PP | 2