## Rekapitulace stavby
Export Komplet | [24 empty] | VZ | 2.0 | ZAMOK | [5 empty] | False | True | {a9fc3577-8f7e-4874-bb64-f02fb362ebea}
[32 empty] | 0,01 | 21
[32 empty] | 0,01 | 15
|  | REKAPITULACE STAVBY | [15 empty] | v --- níže se nacházejí doplnkové a pomocné údaje k sestavám --- v | [13 empty] | 0,001
|  | Kód: |  |  |  |  | 212142 | [24 empty] | 0,01
|  | Stavba: |  |  |  |  | Výstavba chodníku v ul. Elišky Krásnohorské, Chomutov | [24 empty] | 0,01
|  | KSO: | [11 empty] | CC-CZ: | [17 empty] | 0,01
|  | Místo: |  |  |  |  | Chomutov | [6 empty] | Datum: |  | 22. 7. 2022 | [15 empty] | 0,01
0,01
|  | Zadavatel: | [11 empty] | IČ: | [17 empty] | 0,01
[14 empty] | DIČ: | [17 empty] | 0,01
0,01
|  | Zhotovitel: | [11 empty] | IČ: | [17 empty] | 0,01
[14 empty] | DIČ: | [17 empty] | 0,01
False
|  | Projektant: | [11 empty] | IČ: | [17 empty] | False
[14 empty] | DIČ: | [17 empty] | True
0,01
|  | Zpracovatel: | [11 empty] | IČ: | [17 empty] | 0,01
[14 empty] | DIČ: | [17 empty] | True
Poznámka:
Soupis prací je sestaven s využitím Cenové soustavy ÚRS. Položky, které pochází z této cenové soustavy, jsou ve sloupci 'Cenová soustava' označeny popisem 'CS ÚRS' a úrovní příslušného kalendářního pololetí. Veškeré další informace vymezující popis a podmínky použití těchto položek z Cenové soustavy, které nejsou uvedeny přímo v soupisu prací, jsou neomezeně dálkově k dispozici na webu podminky.urs.cz.
|  | Cena bez DPH | [11 empty] | 1118867.61
[8 empty] | Sazba daně |  | Základ daně |  |  |  | Výše daně
|  | DPH |  | základní |  |  |  | 21% |  | 1118867.61 |  |  |  | 234962.2
|  |  |  | snížená |  |  |  | 15% |  | 0 |  |  |  | 0
|  |  |  | zákl. přenesená |  |  |  | 21% |  | 0 |  |  |  | 0
|  |  |  | sníž. přenesená |  |  |  | 15% |  | 0 |  |  |  | 0
|  |  |  | nulová |  |  |  | 0% |  | 0 |  |  |  | 0
|  | Cena s DPH | [6 empty] | v |  | CZK |  |  | 1353829.81
REKAPITULACE OBJEKTŮ STAVBY A SOUPISŮ PRACÍ
| Kód: | [6 empty] | 212142
| Stavba: | [6 empty] | Výstavba chodníku v ul. Elišky Krásnohorské, Chomutov
| Místo: | [6 empty] | Chomutov |  |  |  |  | Datum: |  | 22. 7. 2022
| Zadavatel: | [11 empty] | Projektant: |  |  |  |  | Informatívní údaje z listů zakázek
| Zhotovitel: | [11 empty] | Zpracovatel:
| Kód |  |  |  | Popis | [6 empty] | Cena bez DPH [CZK] |  |  |  | Cena s DPH [CZK] | Typ | z toho Materiál [CZK] | z toho Montáž [CZK] | z toho Ostat. náklady [CZK] | DPH [CZK] | Normohodiny [h] | DPH základní [CZK] | DPH snížená [CZK] | DPH základní přenesená [CZK] | DPH snížená přenesená [CZK] | Základna DPH základní | Základna DPH snížená | Základna DPH zákl. přenesená | Základna DPH sníž. přenesená | Základna DPH nulová
| Náklady stavby celkem | [10 empty] | 1118867.61 |  |  |  | 1353829.81 |  | 658520.64 | 460346.97 | 0 | 234962.2 | 1075.1155 | 234962.2 | 0 | 0 | 0 | 1118867.61 | 0 | 0 | 0 | 0 | D | 0 | ###NOIMPORT### | IMPORT | {a9fc3577-8f7e-4874-bb64-f02fb362ebea} | {00000000-0000-0000-0000-000000000000}
/ |  | 22053 |  |  |  | Veřejné osvětlení | [5 empty] | 1118867.61 |  |  |  | 1353829.81 | STA | 658520.64 | 460346.97 | 0 | 234962.2 | 1075.1155 | 234962.2 | 0 | 0 | 0 | 1118867.61 | 0 | 0 | 0 | 0 |  | 1 |  | IMPORT | {2912780f-b11d-4878-83f6-b0acc83bef6b} | {a9fc3577-8f7e-4874-bb64-f02fb362ebea} | 2

## 22053 - Veřejné osvětlení
{2912780f-b11d-4878-83f6-b0acc83bef6b}
2
| KRYCÍ LIST SOUPISU PRACÍ | [8 empty] | v --- níže se nacházejí doplnkové a pomocné údaje k sestavám --- v | [11 empty] | False
Stavba:
Výstavba chodníku v ul. Elišky Krásnohorské, Chomutov
Objekt:
22053 - Veřejné osvětlení
| KSO: |  |  |  |  | CC-CZ:
| Místo: |  | Spořice |  |  | Datum: | 22. 7. 2022
| Zadavatel: |  |  |  |  | IČ:
DIČ:
| Zhotovitel: |  |  |  |  | IČ:
DIČ:
| Projektant: |  |  |  |  | IČ:
DIČ:
| Zpracovatel: |  |  |  |  | IČ:
|  | Ing. Ivan Menhard |  |  |  | DIČ:
Poznámka:
|  | Materiál | [5 empty] | 658520.64
|  | Montáž | [5 empty] | 460346.97
| Cena bez DPH | [6 empty] | 1118867.61
|  |  | Základ daně |  |  | Sazba daně |  | Výše daně
| DPH | základní | 1118867.61 |  |  | 21% |  | 234962.2
|  | snížená | 0 |  |  | 15% |  | 0
|  | zákl. přenesená | 0 |  |  | 21% |  | 0
|  | sníž. přenesená | 0 |  |  | 15% |  | 0
|  | nulová | 0 |  |  | 0% |  | 0
| Cena s DPH |  |  | v | CZK |  |  | 1353829.81
REKAPITULACE ČLENĚNÍ SOUPISU PRACÍ
Stavba:
Výstavba chodníku v ul. Elišky Krásnohorské, Chomutov
Objekt:
22053 - Veřejné osvětlení
Místo: |  |  | Spořice |  |  | Datum: | 22. 7. 2022
Zadavatel: | [5 empty] | Projektant:
Zhotovitel: | [5 empty] | Zpracovatel: | Ing. Ivan Menhard
Kód dílu - Popis | [5 empty] | Materiál [CZK] | Montáž [CZK] | Cena celkem [CZK]
Náklady stavby celkem | [5 empty] | 658520.64 | 460346.97 | 1118867.61 | [14 empty] | -1
| PSV - Práce a dodávky PSV |  |  |  |  | 253881.43 | 85210.97 | 339092.4
| 741 - Elektroinstalace - silnoproud |  |  |  |  | 253881.43 | 85210.97 | 339092.4
| M - Práce a dodávky M |  |  |  |  | 404639.21 | 339421 | 744060.21
| 21-M - Elektromontáže |  |  |  |  | 216289.13 | 45353 | 261642.13
| 46-M - Zemní práce při extr.mont.pracích |  |  |  |  | 188350.08 | 294068 | 482418.08
| HZS - Hodinové zúčtovací sazby |  |  |  |  | 0 | 13715 | 13715
| VRN - Vedlejší rozpočtové náklady |  |  |  |  | 0 | 22000 | 22000
| VRN1 - Průzkumné, geodetické a projektové práce |  |  |  |  | 0 | 17000 | 17000
| VRN7 - Provozní vlivy |  |  |  |  | 0 | 5000 | 5000
SOUPIS PRACÍ
Stavba:
Výstavba chodníku v ul. Elišky Krásnohorské, Chomutov
Objekt:
22053 - Veřejné osvětlení
Místo: |  |  | Spořice |  |  | Datum: | 22. 7. 2022
Zadavatel: | [5 empty] | Projektant:
Zhotovitel: | [5 empty] | Zpracovatel: | Ing. Ivan Menhard
PČ | Typ | Kód | Popis | MJ | Množství | J. materiál [CZK] | J. montáž [CZK] | Cena celkem [CZK] | Cenová soustava |  | DPH | J.cena [CZK] | Materiál celkem [CZK] | Montáž celkem [CZK] | J. Nh [h] | Nh celkem [h] | J. hmotnost [t] | Hmotnost celkem [t] | J. suť [t] | Suť Celkem [t]
Náklady soupisu celkem | [7 empty] | 1118867.61 |  |  |  |  | 658520.64 | 460346.97 |  | 1075.1155 |  | 3.0978 |  | 0.59 |  | D | -1 | [10 empty] | 1118867.61
| D | PSV | Práce a dodávky PSV |  |  |  |  | 339092.4 |  |  |  |  | 253881.43 | 85210.97 |  | 175.2895 |  | 0.68244 |  | 0 | 2 | D | 0 |  |  |  | ROZPOCET | [6 empty] | 339092.4
| D | 741 | Elektroinstalace - silnoproud |  |  |  |  | 339092.4 |  |  |  |  | 253881.43 | 85210.97 |  | 175.2895 |  | 0.68244 |  | 0 | 2 | D | 1 |  |  |  | ROZPOCET | [6 empty] | 339092.4
1 | K | 741122122 | Montáž kabel Cu plný kulatý žíla 3x1,5 až 6 mm2 zatažený v trubkách (např. CYKY) | m | 96.5 | 0 | 49.5 | 4776.75 | CS ÚRS 2022 02 |  | základní | 49.5 | 0 | 4776.75 | 0.098 | 9.457 | 0 | 0 | 0 | 0 | 16 | K | 2 |  |  |  | ROZPOCET | 4776.75 | 0 | 0 | 0 | 0 | 1 | 4776.75 | 16 | 190792330
| PP |  | Montáž kabelů měděných bez ukončení uložených v trubkách zatažených plných kulatých nebo bezhalogenových (např. CYKY) počtu a průřezu žil 3x1,5 až 6 mm2 | [18 empty] | PP | 2
| Online PSC |  | https://podminky.urs.cz/item/CS_URS_2022_02/741122122 | [18 empty] | Online PSC | 2
| VV |  | 10*9+1*6,5 |  | 96.5 | [16 empty] | VV | 2 | 2 | True | 1 | ROZPOCET
2 | M | 34111030 | kabel instalační jádro Cu plné izolace PVC plášť PVC 450/750V (CYKY) 3x1,5mm2 | m | 106.15 | 17.9 |  | 1900.09 | CS ÚRS 2022 02 |  | základní | 17.9 | 1900.09 | 0 | 0 | 0 | 0.00012 | 0.012738 | 0 | 0 | 32 | M | 2 |  |  |  | ROZPOCET | 1900.09 | 0 | 0 | 0 | 0 | 1 | 1900.09 | 16 | -697037619
| PP |  | kabel instalační jádro Cu plné izolace PVC plášť PVC 450/750V (CYKY) 3x1,5mm2 | [18 empty] | PP | 2
| P |  | Poznámka k položce: kabel uvnitř stožáru | [18 empty] | P | 2
| VV |  | 96,5*1,1 'Přepočtené koeficientem množství |  | 106.15 | [16 empty] | VV | 2 | 2 | False | 1 | ROZPOCET
3 | K | 741122134 | Montáž kabel Cu plný kulatý žíla 4x16 až 25 mm2 zatažený v trubkách (např. CYKY) | m | 380 | 0 | 69.7 | 26486 | CS ÚRS 2022 02 |  | základní | 69.7 | 0 | 26486 | 0.138 | 52.44 | 0 | 0 | 0 | 0 | 16 | K | 2 |  |  |  | ROZPOCET | 26486 | 0 | 0 | 0 | 0 | 1 | 26486 | 16 | 1575717017
| PP |  | Montáž kabelů měděných bez ukončení uložených v trubkách zatažených plných kulatých nebo bezhalogenových (např. CYKY) počtu a průřezu žil 4x16 až 25 mm2 | [18 empty] | PP | 2
| Online PSC |  | https://podminky.urs.cz/item/CS_URS_2022_02/741122134 | [18 empty] | Online PSC | 2
4 | M | 34111080 | kabel instalační jádro Cu plné izolace PVC plášť PVC 450/750V (CYKY) 4x16mm2 | m | 418 | 250 |  | 104500 | CS ÚRS 2022 02 |  | základní | 250 | 104500 | 0 | 0 | 0 | 0.0009 | 0.3762 | 0 | 0 | 32 | M | 2 |  |  |  | ROZPOCET | 104500 | 0 | 0 | 0 | 0 | 1 | 104500 | 16 | -892590658
| PP |  | kabel instalační jádro Cu plné izolace PVC plášť PVC 450/750V (CYKY) 4x16mm2 | [18 empty] | PP | 2
| VV |  | 380*1,1 'Přepočtené koeficientem množství |  | 418 | [16 empty] | VV | 2 | 2 | False | 1 | ROZPOCET
5 | K | 741132133 | Ukončení kabelů 4x16 mm2 smršťovací záklopkou nebo páskem bez letování | kus | 24 | 0 | 181 | 4344 | CS ÚRS 2022 02 |  | základní | 181 | 0 | 4344 | 0.382 | 9.168 | 0 | 0 | 0 | 0 | 16 | K | 2 |  |  |  | ROZPOCET | 4344 | 0 | 0 | 0 | 0 | 1 | 4344 | 16 | -1950376347
| PP |  | Ukončení kabelů smršťovací záklopkou nebo páskou se zapojením bez letování, počtu a průřezu žil 4x16 mm2 | [18 empty] | PP | 2
| Online PSC |  | https://podminky.urs.cz/item/CS_URS_2022_02/741132133 | [18 empty] | Online PSC | 2
6 | M | 1229533 | SMRST. ROZDEL. HLAVA EN 4.1 /14413516/ | kus | 24 | 101.9 |  | 2445.6 | materiály online |  | základní | 101.9 | 2445.6 | 0 | 0 | 0 | 0 | 0 | 0 | 0 | 32 | M | 2 |  |  |  | ROZPOCET | 2445.6 | 0 | 0 | 0 | 0 | 1 | 2445.6 | 16 | 325963854
| PP |  | SMRST. ROZDEL. HLAVA EN 4.1 /14413516/ | [18 empty] | PP | 2
7 | K | 741136002 | Propojení kabel celoplastový spojkou venkovní smršťovací do 1 kV 4x25-35 mm2 | kus | 1 | 0 | 2720 | 2720 | CS ÚRS 2022 02 |  | základní | 2720 | 0 | 2720 | 5.743 | 5.743 | 0 | 0 | 0 | 0 | 16 | K | 2 |  |  |  | ROZPOCET | 2720 | 0 | 0 | 0 | 0 | 1 | 2720 | 16 | -1065043116
| PP |  | Propojení kabelů nebo vodičů spojkou venkovní teplem smršťovací kabelů celoplastových, počtu a průřezu žil 4x25 až 35 mm2 | [18 empty] | PP | 2
| Online PSC |  | https://podminky.urs.cz/item/CS_URS_2022_02/741136002 | [18 empty] | Online PSC | 2
| P |  | Poznámka k položce: použití spojky v případě, že nebude možné zavedení původního kabelu do nového stožáru | [18 empty] | P | 2
8 | M | 35436029 | spojka kabelová smršťovaná přímá do 1kV 91ahsc-35 3-4ž.x6-35mm | kus | 1 | 1450 |  | 1450 | CS ÚRS 2022 02 |  | základní | 1450 | 1450 | 0 | 0 | 0 | 0.0081 | 0.0081 | 0 | 0 | 32 | M | 2 |  |  |  | ROZPOCET | 1450 | 0 | 0 | 0 | 0 | 1 | 1450 | 16 | -1327564479
| PP |  | spojka kabelová smršťovaná přímá do 1kV 91ahsc-35 3-4ž.x6-35mm | [18 empty] | PP | 2
| P |  | Poznámka k položce: použití spojky v případě, že nebude možné zavedení původního kabelu do nového stožáru | [18 empty] | P | 2
9 | K | 741373003 | Montáž svítidlo výbojkové průmyslové stropní na sloupek parkový | kus | 11 | 0 | 324 | 3564 | CS ÚRS 2022 02 |  | základní | 324 | 0 | 3564 | 0.718 | 7.898 | 0 | 0 | 0 | 0 | 16 | K | 2 |  |  |  | ROZPOCET | 3564 | 0 | 0 | 0 | 0 | 1 | 3564 | 16 | -1264994098
| PP |  | Montáž svítidel výbojkových se zapojením vodičů průmyslových nebo venkovních na sloupek parkových | [18 empty] | PP | 2
| Online PSC |  | https://podminky.urs.cz/item/CS_URS_2022_02/741373003 | [18 empty] | Online PSC | 2
10 | M | 348-svit A | svítidlo dle projektu typ A | kus | 10 | 11600 |  | 116000 |  |  | základní | 11600 | 116000 | 0 | 0 | 0 | 0.004 | 0.04 | 0 | 0 | 32 | M | 2 |  |  |  | ROZPOCET | 116000 | 0 | 0 | 0 | 0 | 1 | 116000 | 16 | -741344191
| PP |  | A - LED svítidlo dle projektu Satheon L-U, optika P, 50 W, 6692 lm, 2700 K, IP66, IK10 | [18 empty] | PP | 2
| P |  | Poznámka k položce: výběr svítidla určen provozovatelem | [18 empty] | P | 2
11 | M | 348-svit C | svítidlo dle projektu typ C | kus | 1 | 10900 |  | 10900 |  |  | základní | 10900 | 10900 | 0 | 0 | 0 | 0.004 | 0.004 | 0 | 0 | 32 | M | 2 |  |  |  | ROZPOCET | 10900 | 0 | 0 | 0 | 0 | 1 | 10900 | 16 | -1652447082
| PP |  | C - LED svítidlo dle projektu Satheon L-U, optika P, 30 W, 3066 lm, 2700 K, IP66, IK10 | [18 empty] | PP | 2
| P |  | Poznámka k položce: výběr svítidla určen provozovatelem | [18 empty] | P | 2
12 | K | 741410041 | Montáž vodič uzemňovací drát nebo lano D do 10 mm v městské zástavbě | m | 365 | 0 | 52.8 | 19272 | CS ÚRS 2022 02 |  | základní | 52.8 | 0 | 19272 | 0.123 | 44.895 | 0 | 0 | 0 | 0 | 16 | K | 2 |  |  |  | ROZPOCET | 19272 | 0 | 0 | 0 | 0 | 1 | 19272 | 16 | 1990046732
| PP |  | Montáž uzemňovacího vedení s upevněním, propojením a připojením pomocí svorek v zemi s izolací spojů drátu nebo lana Ø do 10 mm v městské zástavbě | [18 empty] | PP | 2
| Online PSC |  | https://podminky.urs.cz/item/CS_URS_2022_02/741410041 | [18 empty] | Online PSC | 2
13 | M | 35441073 | drát D 10mm FeZn | kg | 238.043 | 66.1 |  | 15734.64 | CS ÚRS 2022 02 |  | základní | 66.1 | 15734.64 | 0 | 0 | 0 | 0.001 | 0.23804 | 0 | 0 | 32 | M | 2 |  |  |  | ROZPOCET | 15734.64 | 0 | 0 | 0 | 0 | 1 | 15734.64 | 16 | 1113749803
| PP |  | drát D 10mm FeZn 1 kg = 1,61 m | [18 empty] | PP | 2
| VV |  | 365/1,61 |  | 226.708 | [16 empty] | VV | 2 | 2 | True | 1 | ROZPOCET
| VV |  | 226,708*1,05 'Přepočtené koeficientem množství |  | 238.043 | [16 empty] | VV | 2 | 2 | False | 1 | ROZPOCET
14 | K | 741420020 | Montáž svorka hromosvodná s jedním šroubem | kus | 24 | 0 | 103 | 2472 | CS ÚRS 2022 02 |  | základní | 103 | 0 | 2472 | 0.24 | 5.76 | 0 | 0 | 0 | 0 | 16 | K | 2 |  |  |  | ROZPOCET | 2472 | 0 | 0 | 0 | 0 | 1 | 2472 | 16 | -2096482498
| PP |  | Montáž hromosvodného vedení svorek s jedním šroubem | [18 empty] | PP | 2
| Online PSC |  | https://podminky.urs.cz/item/CS_URS_2022_02/741420020 | [18 empty] | Online PSC | 2
15 | M | 35442029 | svorka uzemnění nerez univerzální | kus | 13 | 42.7 |  | 555.1 | CS ÚRS 2022 02 |  | základní | 42.7 | 555.1 | 0 | 0 | 0 | 0.00014 | 0.00182 | 0 | 0 | 32 | M | 2 |  |  |  | ROZPOCET | 555.1 | 0 | 0 | 0 | 0 | 1 | 555.1 | 16 | 1117669984
| PP |  | svorka uzemnění nerez univerzální | [18 empty] | PP | 2
16 | M | 35442036 | svorka uzemnění nerez připojovací | kus | 11 | 36 |  | 396 | CS ÚRS 2022 02 |  | základní | 36 | 396 | 0 | 0 | 0 | 0.00014 | 0.00154 | 0 | 0 | 32 | M | 2 |  |  |  | ROZPOCET | 396 | 0 | 0 | 0 | 0 | 1 | 396 | 16 | 2097708885
| PP |  | svorka uzemnění nerez připojovací | [18 empty] | PP | 2
17 | K | 741810003 | Celková prohlídka elektrického rozvodu a zařízení přes 0,5 do 1 milionu Kč | kus | 1 | 0 | 17000 | 17000 | CS ÚRS 2022 01 |  | základní | 17000 | 0 | 17000 | 31.842 | 31.842 | 0 | 0 | 0 | 0 | 16 | K | 2 |  |  |  | ROZPOCET | 17000 | 0 | 0 | 0 | 0 | 1 | 17000 | 16 | -874864788
| PP |  | Zkoušky a prohlídky elektrických rozvodů a zařízení celková prohlídka a vyhotovení revizní zprávy pro objem montážních prací přes 500 do 1000 tis. Kč | [18 empty] | PP | 2
| Online PSC |  | https://podminky.urs.cz/item/CS_URS_2022_01/741810003 | [18 empty] | Online PSC | 2
18 | K | 998741101 | Přesun hmot tonážní pro silnoproud v objektech v do 6 m | t | 0.682 | 0 | 4340 | 2959.88 | CS ÚRS 2022 02 |  | základní | 4340 | 0 | 2959.88 | 8.46 | 5.7697 | 0 | 0 | 0 | 0 | 16 | K | 2 |  |  |  | ROZPOCET | 2959.88 | 0 | 0 | 0 | 0 | 1 | 2959.88 | 16 | -2096889020
| PP |  | Přesun hmot pro silnoproud stanovený z hmotnosti přesunovaného materiálu vodorovná dopravní vzdálenost do 50 m v objektech výšky do 6 m | [18 empty] | PP | 2
| Online PSC |  | https://podminky.urs.cz/item/CS_URS_2022_02/998741101 | [18 empty] | Online PSC | 2
19 | K | 998741193 | Příplatek k přesunu hmot tonážní 741 za zvětšený přesun do 500 m | t | 0.682 | 0 | 2370 | 1616.34 | CS ÚRS 2022 02 |  | základní | 2370 | 0 | 1616.34 | 3.397 | 2.3168 | 0 | 0 | 0 | 0 | 16 | K | 2 |  |  |  | ROZPOCET | 1616.34 | 0 | 0 | 0 | 0 | 1 | 1616.34 | 16 | -1572761799
| PP |  | Přesun hmot pro silnoproud stanovený z hmotnosti přesunovaného materiálu Příplatek k ceně za zvětšený přesun přes vymezenou největší dopravní vzdálenost do 500 m | [18 empty] | PP | 2
| Online PSC |  | https://podminky.urs.cz/item/CS_URS_2022_02/998741193 | [18 empty] | Online PSC | 2
| D | M | Práce a dodávky M |  |  |  |  | 744060.21 |  |  |  |  | 404639.21 | 339421 |  | 864.8261 |  | 2.4154 |  | 0.59 | 3 | D | 0 |  |  |  | ROZPOCET | [6 empty] | 744060.21
| D | 21-M | Elektromontáže |  |  |  |  | 261642.13 |  |  |  |  | 216289.13 | 45353 |  | 70.847 |  | 1.2174 |  | 0 | 3 | D | 1 |  |  |  | ROZPOCET | [6 empty] | 261642.13
20 | K | 210204002 | Montáž stožárů osvětlení parkových ocelových | kus | 1 | 0 | 772 | 772 | CS ÚRS 2022 02 |  | základní | 772 | 0 | 772 | 1.683 | 1.683 | 0 | 0 | 0 | 0 | 64 | K | 2 |  |  |  | ROZPOCET | 772 | 0 | 0 | 0 | 0 | 1 | 772 | 64 | -1725088169
| PP |  | Montáž stožárů osvětlení parkových ocelových | [18 empty] | PP | 2
| Online PSC |  | https://podminky.urs.cz/item/CS_URS_2022_02/210204002 | [18 empty] | Online PSC | 2
21 | M | 31674067 | stožár osvětlovací sadový Pz 133/89/60 v 6,0m | kus | 1 | 9120 |  | 9120 | CS ÚRS 2022 02 |  | základní | 9120 | 9120 | 0 | 0 | 0 | 0.062 | 0.062 | 0 | 0 | 256 | M | 2 |  |  |  | ROZPOCET | 9120 | 0 | 0 | 0 | 0 | 1 | 9120 | 64 | 1000214076
| PP |  | stožár osvětlovací sadový Pz 133/89/60 v 6,0m | [18 empty] | PP | 2
22 | K | 210204011 | Montáž stožárů osvětlení ocelových samostatně stojících délky do 12 m | kus | 10 | 0 | 2950 | 29500 | CS ÚRS 2022 02 |  | základní | 2950 | 0 | 29500 | 3.918 | 39.18 | 0 | 0 | 0 | 0 | 64 | K | 2 |  |  |  | ROZPOCET | 29500 | 0 | 0 | 0 | 0 | 1 | 29500 | 64 | -980614636
| PP |  | Montáž stožárů osvětlení ocelových samostatně stojících, délky do 12 m | [18 empty] | PP | 2
| Online PSC |  | https://podminky.urs.cz/item/CS_URS_2022_02/210204011 | [18 empty] | Online PSC | 2
23 | M | 1289993 | STOZAR VER. OSV. UZN 8-133/108/89 Z | kus | 10 | 16248.9 |  | 162489 | materiály online |  | základní | 16248.9 | 162489 | 0 | 0 | 0 | 0.089 | 0.89 | 0 | 0 | 128 | M | 2 |  |  |  | ROZPOCET | 162489 | 0 | 0 | 0 | 0 | 1 | 162489 | 128 | -1099705419
| PP |  | STOZAR VER. OSV. UZN 8-133/108/89 Z | [18 empty] | PP | 2
24 | M | 58346122 | drť teracová bílá frakce 2/4 | t | 0.179 | 7780 |  | 1392.62 | CS ÚRS 2022 02 |  | základní | 7780 | 1392.62 | 0 | 0 | 0 | 1 | 0.179 | 0 | 0 | 256 | M | 2 |  |  |  | ROZPOCET | 1392.62 | 0 | 0 | 0 | 0 | 1 | 1392.62 | 64 | 625485110
| PP |  | drť teracová bílá frakce 2/4 | [18 empty] | PP | 2
| VV |  | 2,2*1*0,4*3,14*(0,315-0,133)^2/4+10*0,6*3,14*(0,315-0,133)^2/4 |  | 0.179 | [16 empty] | VV | 2 | 2 | True | 1 | ROZPOCET
25 | M | 1290530 | OCHRANNA MANZETA PLAST. OMP 133 | kus | 11 | 1713.5 |  | 18848.5 | materiály online |  | základní | 1713.5 | 18848.5 | 0 | 0 | 0 | 0.001 | 0.011 | 0 | 0 | 256 | M | 2 |  |  |  | ROZPOCET | 18848.5 | 0 | 0 | 0 | 0 | 1 | 18848.5 | 64 | 971747521
| PP |  | OCHRANNA MANZETA PLAST. OMP 133 | [18 empty] | PP | 2
26 | K | 210204103 | Montáž výložníků osvětlení jednoramenných sloupových hmotnosti do 35 kg | kus | 11 | 0 | 1200 | 13200 | CS ÚRS 2022 02 |  | základní | 1200 | 0 | 13200 | 2.353 | 25.883 | 0 | 0 | 0 | 0 | 64 | K | 2 |  |  |  | ROZPOCET | 13200 | 0 | 0 | 0 | 0 | 1 | 13200 | 64 | -1601628868
| PP |  | Montáž výložníků osvětlení jednoramenných sloupových, hmotnosti do 35 kg | [18 empty] | PP | 2
| Online PSC |  | https://podminky.urs.cz/item/CS_URS_2022_02/210204103 | [18 empty] | Online PSC | 2
27 | M | 1290261 | VYLOZNIK PRIMY UZD 1-1000/ Z | kus | 10 | 1820.04 |  | 18200.4 | materiály online |  | základní | 1820.04 | 18200.4 | 0 | 0 | 0 | 0.0068 | 0.068 | 0 | 0 | 128 | M | 2 |  |  |  | ROZPOCET | 18200.4 | 0 | 0 | 0 | 0 | 1 | 18200.4 | 128 | 1082523057
| PP |  | VYLOZNIK PRIMY UZD 1-1000/ Z | [18 empty] | PP | 2
28 | M | 1290886 | VYLOZNIK LOMENY SK 1-300/ Z | kus | 1 | 667.16 |  | 667.16 | materiály online |  | základní | 667.16 | 667.16 | 0 | 0 | 0 | 0.0021 | 0.0021 | 0 | 0 | 128 | M | 2 |  |  |  | ROZPOCET | 667.16 | 0 | 0 | 0 | 0 | 1 | 667.16 | 128 | 764023737
| PP |  | VYLOZNIK LOMENY SK 1-300/ Z | [18 empty] | PP | 2
29 | K | 210204201 | Montáž elektrovýzbroje stožárů osvětlení 1 okruh | kus | 3 | 0 | 627 | 1881 | CS ÚRS 2022 02 |  | základní | 627 | 0 | 1881 | 1.367 | 4.101 | 0 | 0 | 0 | 0 | 64 | K | 2 |  |  |  | ROZPOCET | 1881 | 0 | 0 | 0 | 0 | 1 | 1881 | 64 | 5369567
| PP |  | Montáž elektrovýzbroje stožárů osvětlení 1 okruh | [18 empty] | PP | 2
| Online PSC |  | https://podminky.urs.cz/item/CS_URS_2022_02/210204201 | [18 empty] | Online PSC | 2
30 | M | 1208934 | VYZBROJ STOZAROVA SV 6.16.4 | kus | 8 | 492.86 |  | 3942.88 | materiály online |  | základní | 492.86 | 3942.88 | 0 | 0 | 0 | 0.00042 | 0.00336 | 0 | 0 | 256 | M | 2 |  |  |  | ROZPOCET | 3942.88 | 0 | 0 | 0 | 0 | 1 | 3942.88 | 64 | 1704001922
| PP |  | VYZBROJ STOZAROVA SV 6.16.4 | [18 empty] | PP | 2
31 | M | 1202167 | VYZBROJ STOZAROVA SV 9.16.4 | kus | 2 | 501.99 |  | 1003.98 | materiály online |  | základní | 501.99 | 1003.98 | 0 | 0 | 0 | 0.00053 | 0.00106 | 0 | 0 | 256 | M | 2 |  |  |  | ROZPOCET | 1003.98 | 0 | 0 | 0 | 0 | 1 | 1003.98 | 64 | 851807987
| PP |  | VYZBROJ STOZAROVA SV 9.16.4 | [18 empty] | PP | 2
32 | M | 1232346 | VYZBROJ STOZAROVA SV 9.35.4 | kus | 1 | 624.59 |  | 624.59 | materiály online |  | základní | 624.59 | 624.59 | 0 | 0 | 0 | 0.00083 | 0.00083 | 0 | 0 | 256 | M | 2 |  |  |  | ROZPOCET | 624.59 | 0 | 0 | 0 | 0 | 1 | 624.59 | 64 | -552214851
| PP |  | VYZBROJ STOZAROVA SV 9.35.4 | [18 empty] | PP | 2
| D | 46-M | Zemní práce při extr.mont.pracích |  |  |  |  | 482418.08 |  |  |  |  | 188350.08 | 294068 |  | 793.9791 |  | 1.1981 |  | 0.59 | 3 | D | 1 |  |  |  | ROZPOCET | [6 empty] | 482418.08
33 | K | 460010022 | Vytyčení trasy vedení kabelového podzemního podél silnice | km | 0.34 | 38.15 | 1081.85 | 380.8 | CS ÚRS 2022 02 |  | základní | 1120 | 12.97 | 367.83 | 3.07 | 1.0438 | 0.00193 | 0.0006562 | 0 | 0 | 64 | K | 2 |  |  |  | ROZPOCET | 380.8 | 0 | 0 | 0 | 0 | 1 | 380.8 | 64 | -227621429
| PP |  | Vytyčení trasy vedení kabelového (podzemního) podél silnice | [18 empty] | PP | 2
| Online PSC |  | https://podminky.urs.cz/item/CS_URS_2022_02/460010022 | [18 empty] | Online PSC | 2
34 | K | 460131114 | Hloubení nezapažených jam při elektromontážích ručně v hornině tř II skupiny 4 | m3 | 4.57 | 0 | 1640 | 7494.8 | CS ÚRS 2022 02 |  | základní | 1640 | 0 | 7494.8 | 4.665 | 21.3191 | 0 | 0 | 0 | 0 | 64 | K | 2 |  |  |  | ROZPOCET | 7494.8 | 0 | 0 | 0 | 0 | 1 | 7494.8 | 64 | 978474693
| PP |  | Hloubení nezapažených jam ručně včetně urovnání dna s přemístěním výkopku do vzdálenosti 3 m od okraje jámy nebo s naložením na dopravní prostředek v hornině třídy těžitelnosti II skupiny 4 | [18 empty] | PP | 2
| Online PSC |  | https://podminky.urs.cz/item/CS_URS_2022_02/460131114 | [18 empty] | Online PSC | 2
| P |  | Poznámka k položce: ruční výkopy z důvodu souběhu stávajících sítí | [18 empty] | P | 2
| VV |  | 10*1,2*0,6*0,6+1*1,0*0,5*0,5 |  | 4.57 | [16 empty] | VV | 2 | 2 | True | 1 | ROZPOCET
35 | K | 460161173 | Hloubení kabelových rýh ručně š 35 cm hl 80 cm v hornině tř II skupiny 4 | m | 340 | 0 | 583 | 198220 | CS ÚRS 2022 02 |  | základní | 583 | 0 | 198220 | 1.665 | 566.1 | 0 | 0 | 0 | 0 | 64 | K | 2 |  |  |  | ROZPOCET | 198220 | 0 | 0 | 0 | 0 | 1 | 198220 | 64 | 631500650
| PP |  | Hloubení zapažených i nezapažených kabelových rýh ručně včetně urovnání dna s přemístěním výkopku do vzdálenosti 3 m od okraje jámy nebo s naložením na dopravní prostředek šířky 35 cm hloubky 80 cm v hornině třídy těžitelnosti II skupiny 4 | [18 empty] | PP | 2
| Online PSC |  | https://podminky.urs.cz/item/CS_URS_2022_02/460161173 | [18 empty] | Online PSC | 2
| P |  | Poznámka k položce: počítán výkop od pláně pro chodník | [18 empty] | P | 2
36 | K | 460242221 | Provizorní zajištění kabelů ve výkopech při jejich souběhu | m | 340 | 48.24 | 6.66 | 18666 | CS ÚRS 2022 02 |  | základní | 54.9 | 16401.6 | 2264.4 | 0.019 | 6.46 | 0.0019 | 0.646 | 0 | 0 | 64 | K | 2 |  |  |  | ROZPOCET | 18666 | 0 | 0 | 0 | 0 | 1 | 18666 | 64 | 39791624
| PP |  | Provizorní zajištění inženýrských sítí ve výkopech kabelů při souběhu | [18 empty] | PP | 2
| Online PSC |  | https://podminky.urs.cz/item/CS_URS_2022_02/460242221 | [18 empty] | Online PSC | 2
37 | K | 460341112 | Vodorovné přemístění horniny jakékoliv třídy dopravními prostředky při elektromontážích přes 50 do 500 m | m3 | 14.004 | 0 | 75.3 | 1054.5 | CS ÚRS 2022 02 |  | základní | 75.3 | 0 | 1054.5 | 0.058 | 0.81223 | 0 | 0 | 0 | 0 | 64 | K | 2 |  |  |  | ROZPOCET | 1054.5 | 0 | 0 | 0 | 0 | 1 | 1054.5 | 64 | -1989481365
| PP |  | Vodorovné přemístění (odvoz) horniny dopravními prostředky včetně složení, bez naložení a rozprostření jakékoliv třídy, na vzdálenost přes 50 do 500 m | [18 empty] | PP | 2
| Online PSC |  | https://podminky.urs.cz/item/CS_URS_2022_02/460341112 | [18 empty] | Online PSC | 2
38 | K | 460341113 | Vodorovné přemístění horniny jakékoliv třídy dopravními prostředky při elektromontážích přes 500 do 1000 m | m3 | 14.004 | 0 | 118 | 1652.47 | CS ÚRS 2022 02 |  | základní | 118 | 0 | 1652.47 | 0.094 | 1.3164 | 0 | 0 | 0 | 0 | 64 | K | 2 |  |  |  | ROZPOCET | 1652.47 | 0 | 0 | 0 | 0 | 1 | 1652.47 | 64 | 7745982
| PP |  | Vodorovné přemístění (odvoz) horniny dopravními prostředky včetně složení, bez naložení a rozprostření jakékoliv třídy, na vzdálenost přes 500 do 1000 m | [18 empty] | PP | 2
| Online PSC |  | https://podminky.urs.cz/item/CS_URS_2022_02/460341113 | [18 empty] | Online PSC | 2
39 | K | 460341121 | Příplatek k vodorovnému přemístění horniny dopravními prostředky při elektromontážích za každých dalších i započatých 1000 m | m3 | 280.08 | 0 | 28 | 7842.24 | CS ÚRS 2022 02 |  | základní | 28 | 0 | 7842.24 | 0.013 | 3.641 | 0 | 0 | 0 | 0 | 64 | K | 2 |  |  |  | ROZPOCET | 7842.24 | 0 | 0 | 0 | 0 | 1 | 7842.24 | 64 | -1730045112
| PP |  | Vodorovné přemístění (odvoz) horniny dopravními prostředky včetně složení, bez naložení a rozprostření jakékoliv třídy, na vzdálenost Příplatek k ceně -1113 za každých dalších i započatých 1000 m | [18 empty] | PP | 2
| Online PSC |  | https://podminky.urs.cz/item/CS_URS_2022_02/460341121 | [18 empty] | Online PSC | 2
| VV |  | 20*14,004 |  | 280.08 | [16 empty] | VV | 2 | 2 | True | 1 | ROZPOCET
40 | K | 460361111 | Poplatek za uložení zeminy na skládce (skládkovné) kód odpadu 17 05 04 | t | 30.809 | 1400 | 0 | 43132.6 | CS ÚRS 2022 02 |  | základní | 1400 | 43132.6 | 0 | 0 | 0 | 0 | 0 | 0 | 0 | 64 | K | 2 |  |  |  | ROZPOCET | 43132.6 | 0 | 0 | 0 | 0 | 1 | 43132.6 | 64 | -596758860
| PP |  | Poplatek (skládkovné) za uložení zeminy na skládce zatříděné do Katalogu odpadů pod kódem 17 05 04 | [18 empty] | PP | 2
| Online PSC |  | https://podminky.urs.cz/item/CS_URS_2022_02/460361111 | [18 empty] | Online PSC | 2
| VV |  | 14,004*2,2 |  | 30.809 | [16 empty] | VV | 2 | 2 | True | 1 | ROZPOCET
41 | K | 460371113 | Naložení výkopku při elektromontážích ručně z hornin třídy II skupiny 4 a 5 | m3 | 14.004 | 0 | 504 | 7058.02 | CS ÚRS 2022 02 |  | základní | 504 | 0 | 7058.02 | 1.468 | 20.5579 | 0 | 0 | 0 | 0 | 64 | K | 2 |  |  |  | ROZPOCET | 7058.02 | 0 | 0 | 0 | 0 | 1 | 7058.02 | 64 | -1766286383
| PP |  | Naložení výkopku ručně z hornin třídy těžitelnosti II skupiny 4 až 5 | [18 empty] | PP | 2
| Online PSC |  | https://podminky.urs.cz/item/CS_URS_2022_02/460371113 | [18 empty] | Online PSC | 2
| P |  | Poznámka k položce: přebytečná hornina po provedení základů stožárů a obetonování chrániček | [18 empty] | P | 2
| VV |  | 10*(0,6*0,6*0,4)+1*(0,5*0,5*0,2)+11*(0,6*3,14*0,315^2/4)+80*0,5*0,3 |  | 14.004 | [16 empty] | VV | 2 | 2 | True | 1 | ROZPOCET
42 | K | 460391124 | Zásyp jam při elektromontážích ručně se zhutněním z hornin třídy II skupiny 4 | m3 | 0.288 | 0 | 342 | 98.5 | CS ÚRS 2022 02 |  | základní | 342 | 0 | 98.5 | 0.815 | 0.23472 | 0 | 0 | 0 | 0 | 64 | K | 2 |  |  |  | ROZPOCET | 98.5 | 0 | 0 | 0 | 0 | 1 | 98.5 | 64 | 857716255
| PP |  | Zásyp jam ručně s uložením výkopku ve vrstvách a úpravou povrchu s přemístění sypaniny ze vzdálenosti do 10 m se zhutněním z horniny třídy těžitelnosti II skupiny 4 | [18 empty] | PP | 2
| Online PSC |  | https://podminky.urs.cz/item/CS_URS_2022_02/460391124 | [18 empty] | Online PSC | 2
| VV |  | 2*1,1*0,5*0,5-2*(0,5*0,5*0,4+0,4*3,14*0,315^2/4) |  | 0.288 | [16 empty] | VV | 2 | 2 | True | 1 | ROZPOCET
43 | K | 460431163 | Zásyp kabelových rýh ručně se zhutněním š 35 cm hl 60 cm z horniny tř II skupiny 4 | m | 340 | 0 | 78.8 | 26792 | CS ÚRS 2022 02 |  | základní | 78.8 | 0 | 26792 | 0.188 | 63.92 | 0 | 0 | 0 | 0 | 64 | K | 2 |  |  |  | ROZPOCET | 26792 | 0 | 0 | 0 | 0 | 1 | 26792 | 64 | -1814089225
| PP |  | Zásyp kabelových rýh ručně s přemístění sypaniny ze vzdálenosti do 10 m, s uložením výkopku ve vrstvách včetně zhutnění a úpravy povrchu šířky 35 cm hloubky 60 cm z horniny třídy těžitelnosti II skupiny 4 | [18 empty] | PP | 2
| Online PSC |  | https://podminky.urs.cz/item/CS_URS_2022_02/460431163 | [18 empty] | Online PSC | 2
44 | K | 460641111 | Základové konstrukce při elektromontážích z monolitického betonu tř. C 8/10 | m3 | 14.26 | 2870.52 | 189.48 | 43635.6 | CS ÚRS 2022 02 |  | základní | 3060 | 40933.62 | 2701.98 | 0.477 | 6.802 | 0 | 0 | 0 | 0 | 64 | K | 2 |  |  |  | ROZPOCET | 43635.6 | 0 | 0 | 0 | 0 | 1 | 43635.6 | 64 | -710195597
| PP |  | Základové konstrukce základ bez bednění do rostlé zeminy z monolitického betonu tř. C 8/10 | [18 empty] | PP | 2
| Online PSC |  | https://podminky.urs.cz/item/CS_URS_2022_02/460641111 | [18 empty] | Online PSC | 2
| P |  | Poznámka k položce: obsyb pouzdrových základů stožárů a chrániček pod vozovkou součástí položky (TOV) je dodávka betonu | [18 empty] | P | 2
| VV |  | 10*0,6*0,6*0,6+1*0,5*0,5*0,4+80*0,5*0,3 |  | 14.26 | [16 empty] | VV | 2 | 2 | True | 1 | ROZPOCET
45 | M | 28661006 | roura šachtová korugovaná bez hrdla dno DN 315 dl 1m | m | 2 | 688 |  | 1376 | CS ÚRS 2022 02 |  | základní | 688 | 1376 | 0 | 0 | 0 | 0.0036 | 0.0072 | 0 | 0 | 256 | M | 2 |  |  |  | ROZPOCET | 1376 | 0 | 0 | 0 | 0 | 1 | 1376 | 64 | 1980859397
| PP |  | roura šachtová korugovaná bez hrdla dno DN 315 dl 1m | [18 empty] | PP | 2
| P |  | Poznámka k položce: pouzdro základu stožáru | [18 empty] | P | 2
46 | M | 28619330 | trubka kanalizační PE-HD D 315mm | m | 14.95 | 2400 |  | 35880 | CS ÚRS 2022 02 |  | základní | 2400 | 35880 | 0 | 0 | 0 | 0.00892 | 0.13335 | 0 | 0 | 256 | M | 2 |  |  |  | ROZPOCET | 35880 | 0 | 0 | 0 | 0 | 1 | 35880 | 64 | 1731396983
| PP |  | trubka kanalizační PE-HD D 315mm | [18 empty] | PP | 2
| VV |  | 1*1,0+10*1,2 |  | 13 | [16 empty] | VV | 2 | 2 | True | 1 | ROZPOCET
| VV |  | 13*1,15 'Přepočtené koeficientem množství |  | 14.95 | [16 empty] | VV | 2 | 2 | False | 1 | ROZPOCET
47 | K | 460661511 | Kabelové lože z písku pro kabely nn kryté plastovou fólií š lože do 25 cm | m | 340 | 62.81 | 15.79 | 26724 | CS ÚRS 2022 02 |  | základní | 78.6 | 21355.4 | 5368.6 | 0.042 | 14.28 | 0 | 0 | 0 | 0 | 64 | K | 2 |  |  |  | ROZPOCET | 26724 | 0 | 0 | 0 | 0 | 1 | 26724 | 64 | 1774073257
| PP |  | Kabelové lože z písku včetně podsypu, zhutnění a urovnání povrchu pro kabely nn zakryté plastovou fólií, šířky do 25 cm | [18 empty] | PP | 2
| Online PSC |  | https://podminky.urs.cz/item/CS_URS_2022_02/460661511 | [18 empty] | Online PSC | 2
| P |  | Poznámka k položce: součástí položky (TOV) je dodávka písku a folie místo písku použitý prohozený výkopek | [18 empty] | P | 2
48 | K | 460791212 | Montáž trubek ochranných plastových uložených volně do rýhy ohebných přes 32 do 50 mm | m | 718 | 0 | 44.7 | 32094.6 | CS ÚRS 2022 02 |  | základní | 44.7 | 0 | 32094.6 | 0.119 | 85.442 | 0 | 0 | 0 | 0 | 64 | K | 2 |  |  |  | ROZPOCET | 32094.6 | 0 | 0 | 0 | 0 | 1 | 32094.6 | 64 | -585467306
| PP |  | Montáž trubek ochranných uložených volně do rýhy plastových ohebných, vnitřního průměru přes 32 do 50 mm | [18 empty] | PP | 2
| Online PSC |  | https://podminky.urs.cz/item/CS_URS_2022_02/460791212 | [18 empty] | Online PSC | 2
49 | M | 34571351 | trubka elektroinstalační ohebná dvouplášťová korugovaná (chránička) D 41/50mm, HDPE+LDPE | m | 399 | 39.5 |  | 15760.5 | CS ÚRS 2022 02 |  | základní | 39.5 | 15760.5 | 0 | 0 | 0 | 0.00026 | 0.10374 | 0 | 0 | 128 | M | 2 |  |  |  | ROZPOCET | 15760.5 | 0 | 0 | 0 | 0 | 1 | 15760.5 | 128 | -1168655476
| PP |  | trubka elektroinstalační ohebná dvouplášťová korugovaná (chránička) D 41/50mm, HDPE+LDPE | [18 empty] | PP | 2
| VV |  | 380*1,05 'Přepočtené koeficientem množství |  | 399 | [16 empty] | VV | 2 | 2 | False | 1 | ROZPOCET
50 | M | 1693246 | KABELOVA CHRANICKA HDPE 4 HDPE 40/33 BL | m | 346.5 | 38.61 |  | 13378.37 | materiály online |  | základní | 38.61 | 13378.37 | 0 | 0 | 0 | 0.0004 | 0.1386 | 0 | 0 | 128 | M | 2 |  |  |  | ROZPOCET | 13378.37 | 0 | 0 | 0 | 0 | 1 | 13378.37 | 128 | 1162802657
| PP |  | KABELOVA CHRANICKA HDPE 4 HDPE 40/33 BL | [18 empty] | PP | 2
| P |  | Poznámka k položce: rezervní chránička pro optické kabely, uložená do společného výkopu s rozvodem VO případně podle požadavků zadavatele je možné použít jinou chráničku | [18 empty] | P | 2
| VV |  | 330*1,05 'Přepočtené koeficientem množství |  | 346.5 | [16 empty] | VV | 2 | 2 | False | 1 | ROZPOCET
51 | K | 460921222 | Kladení dlažby po překopech při elektromontážích dlaždice betonové zámkové do lože z kameniva těženého | m2 | 2 | 59.51 | 308.49 | 736 | CS ÚRS 2022 02 |  | základní | 368 | 119.02 | 616.98 | 0.6 | 1.2 | 0.08425 | 0.1685 | 0 | 0 | 64 | K | 2 |  |  |  | ROZPOCET | 736 | 0 | 0 | 0 | 0 | 1 | 736 | 64 | -1427578018
| PP |  | Vyspravení krytu po překopech kladení dlažby pro pokládání kabelů, včetně rozprostření, urovnání a zhutnění podkladu a provedení lože z kameniva těženého z dlaždic betonových tvarovaných nebo zámkových | [18 empty] | PP | 2
| Online PSC |  | https://podminky.urs.cz/item/CS_URS_2022_02/460921222 | [18 empty] | Online PSC | 2
| P |  | Poznámka k položce: použítá původní dlažba | [18 empty] | P | 2
52 | K | 468021221 | Rozebrání dlažeb při elektromontážích ručně z dlaždic zámkových do písku spáry nezalité | m2 | 2 | 0 | 64.2 | 128.4 | CS ÚRS 2022 02 |  | základní | 64.2 | 0 | 128.4 | 0.171 | 0.342 | 0 | 0 | 0.295 | 0.59 | 64 | K | 2 |  |  |  | ROZPOCET | 128.4 | 0 | 0 | 0 | 0 | 1 | 128.4 | 64 | 1470868537
| PP |  | Vytrhání dlažby včetně ručního rozebrání, vytřídění, odhozu na hromady nebo naložení na dopravní prostředek a očistění kostek nebo dlaždic z pískového podkladu z dlaždic zámkových, spáry nezalité | [18 empty] | PP | 2
| Online PSC |  | https://podminky.urs.cz/item/CS_URS_2022_02/468021221 | [18 empty] | Online PSC | 2
| P |  | Poznámka k položce: pro připojení nového kabelu pod již hotovým chodníkem dlažba bude zpětně použita | [18 empty] | P | 2
| VV |  | 4*0,5 |  | 2 | [16 empty] | VV | 2 | 2 | True | 1 | ROZPOCET
53 | K | 469981111 | Přesun hmot pro pomocné stavební práce při elektromotážích | t | 1.198 | 0 | 261 | 312.68 | CS ÚRS 2022 02 |  | základní | 261 | 0 | 312.68 | 0.424 | 0.50795 | 0 | 0 | 0 | 0 | 64 | K | 2 |  |  |  | ROZPOCET | 312.68 | 0 | 0 | 0 | 0 | 1 | 312.68 | 64 | -1253070397
| PP |  | Přesun hmot pro pomocné stavební práce při elektromontážích dopravní vzdálenost do 1 000 m | [18 empty] | PP | 2
| Online PSC |  | https://podminky.urs.cz/item/CS_URS_2022_02/469981111 | [18 empty] | Online PSC | 2
| D | HZS | Hodinové zúčtovací sazby |  |  |  |  | 13715 |  |  |  |  | 0 | 13715 |  | 35 |  | 0 |  | 0 | 4 | D | 0 |  |  |  | ROZPOCET | [6 empty] | 13715
54 | K | HZS1212 | Hodinová zúčtovací sazba kopáč | hod | 15 | 0 | 309 | 4635 | CS ÚRS 2022 02 |  | základní | 309 | 0 | 4635 | 1 | 15 | 0 | 0 | 0 | 0 | 512 | K | 1 |  |  |  | ROZPOCET | 4635 | 0 | 0 | 0 | 0 | 1 | 4635 | 512 | -69628902
| PP |  | Hodinové zúčtovací sazby profesí HSV zemní a pomocné práce kopáč | [18 empty] | PP | 1
| Online PSC |  | https://podminky.urs.cz/item/CS_URS_2022_02/HZS1212 | [18 empty] | Online PSC | 1
| P |  | Poznámka k položce: práce neuvedené v jiných položkách | [18 empty] | P | 1
55 | K | HZS2231 | Hodinová zúčtovací sazba elektrikář | hod | 10 | 0 | 474 | 4740 | CS ÚRS 2022 02 |  | základní | 474 | 0 | 4740 | 1 | 10 | 0 | 0 | 0 | 0 | 512 | K | 1 |  |  |  | ROZPOCET | 4740 | 0 | 0 | 0 | 0 | 1 | 4740 | 512 | 1571175984
| PP |  | Hodinové zúčtovací sazby profesí PSV provádění stavebních instalací elektrikář | [18 empty] | PP | 1
| Online PSC |  | https://podminky.urs.cz/item/CS_URS_2022_02/HZS2231 | [18 empty] | Online PSC | 1
| P |  | Poznámka k položce: práce neuvedené v jiných položkách | [18 empty] | P | 1
56 | K | HZS4131 | Hodinová zúčtovací sazba jeřábník | hod | 10 | 0 | 434 | 4340 | CS ÚRS 2022 02 |  | základní | 434 | 0 | 4340 | 1 | 10 | 0 | 0 | 0 | 0 | 512 | K | 1 |  |  |  | ROZPOCET | 4340 | 0 | 0 | 0 | 0 | 1 | 4340 | 512 | -67060096
| PP |  | Hodinové zúčtovací sazby ostatních profesí obsluha stavebních strojů a zařízení jeřábník | [18 empty] | PP | 1
| Online PSC |  | https://podminky.urs.cz/item/CS_URS_2022_02/HZS4131 | [18 empty] | Online PSC | 1
| P |  | Poznámka k položce: práce neuvedené v jiných položkách | [18 empty] | P | 1
| D | VRN | Vedlejší rozpočtové náklady |  |  |  |  | 22000 |  |  |  |  | 0 | 22000 |  | 0 |  | 0 |  | 0 | 5 | D | 0 |  |  |  | ROZPOCET | [6 empty] | 22000
| D | VRN1 | Průzkumné, geodetické a projektové práce |  |  |  |  | 17000 |  |  |  |  | 0 | 17000 |  | 0 |  | 0 |  | 0 | 5 | D | 1 |  |  |  | ROZPOCET | [6 empty] | 17000
57 | K | 011002000 | Průzkumné práce | ks | 1 | 0 | 2000 | 2000 | CS ÚRS 2022 02 |  | základní | 2000 | 0 | 2000 | 0 | 0 | 0 | 0 | 0 | 0 | 1024 | K | 2 |  |  |  | ROZPOCET | 2000 | 0 | 0 | 0 | 0 | 1 | 2000 | 1024 | -1426681829
| PP |  | Průzkumné práce | [18 empty] | PP | 2
| Online PSC |  | https://podminky.urs.cz/item/CS_URS_2022_02/011002000 | [18 empty] | Online PSC | 2
58 | K | 012203000 | Geodetické práce při provádění stavby | ks | 1 | 0 | 10000 | 10000 | CS ÚRS 2022 02 |  | základní | 10000 | 0 | 10000 | 0 | 0 | 0 | 0 | 0 | 0 | 1024 | K | 2 |  |  |  | ROZPOCET | 10000 | 0 | 0 | 0 | 0 | 1 | 10000 | 1024 | -860257096
| PP |  | Geodetické práce při provádění stavby | [18 empty] | PP | 2
| Online PSC |  | https://podminky.urs.cz/item/CS_URS_2022_02/012203000 | [18 empty] | Online PSC | 2
59 | K | 013254000 | Dokumentace skutečného provedení stavby | ks | 1 | 0 | 5000 | 5000 | CS ÚRS 2022 02 |  | základní | 5000 | 0 | 5000 | 0 | 0 | 0 | 0 | 0 | 0 | 1024 | K | 2 |  |  |  | ROZPOCET | 5000 | 0 | 0 | 0 | 0 | 1 | 5000 | 1024 | 119007075
| PP |  | Dokumentace skutečného provedení stavby | [18 empty] | PP | 2
| Online PSC |  | https://podminky.urs.cz/item/CS_URS_2022_02/013254000 | [18 empty] | Online PSC | 2
| D | VRN7 | Provozní vlivy |  |  |  |  | 5000 |  |  |  |  | 0 | 5000 |  | 0 |  | 0 |  | 0 | 5 | D | 1 |  |  |  | ROZPOCET | [6 empty] | 5000
60 | K | 075103000 | Ochranná pásma elektrického vedení | ks | 1 | 0 | 5000 | 5000 | CS ÚRS 2022 02 |  | základní | 5000 | 0 | 5000 | 0 | 0 | 0 | 0 | 0 | 0 | 1024 | K | 2 |  |  |  | ROZPOCET | 5000 | 0 | 0 | 0 | 0 | 1 | 5000 | 1024 | -221905841
| PP |  | Ochranná pásma elektrického vedení | [18 empty] | PP | 2
| Online PSC |  | https://podminky.urs.cz/item/CS_URS_2022_02/075103000 | [18 empty] | Online PSC | 2

## Pokyny pro vyplnění
Struktura údajů, formát souboru a metodika pro zpracování
Struktura
Soubor je složen ze záložky Rekapitulace stavby a záložek s názvem soupisu prací pro jednotlivé objekty ve formátu XLSX. Každá ze záložek přitom obsahuje
ještě samostatné sestavy vymezené orámovaním a nadpisem sestavy.
Rekapitulace stavby obsahuje sestavu Rekapitulace stavby a Rekapitulace objektů stavby a soupisů prací.
V sestavě Rekapitulace stavby jsou uvedeny informace identifikující předmět veřejné zakázky na stavební práce, KSO, CC-CZ, CZ-CPV, CZ-CPA a rekapitulaci
celkové nabídkové ceny uchazeče.
Termínem "uchazeč" (resp. zhotovitel) se myslí "účastník zadávacího řízení" ve smyslu zákona o zadávání veřejných zakázek.
V sestavě Rekapitulace objektů stavby a soupisů prací je uvedena rekapitulace stavebních objektů, inženýrských objektů, provozních souborů,
vedlejších a ostatních nákladů a ostatních nákladů s rekapitulací nabídkové ceny za jednotlivé soupisy prací. Na základě údaje Typ je možné
identifikovat, zda se jedná o objekt nebo soupis prací pro daný objekt:
|  | STA | Stavební objekt pozemní
|  | ING | Stavební objekt inženýrský
|  | PRO | Provozní soubor
|  | VON | Vedlejší a ostatní náklady
|  | OST | Ostatní
|  | Soupis | Soupis prací pro daný typ objektu
Soupis prací pro jednotlivé objekty obsahuje sestavy Krycí list soupisu prací, Rekapitulace členění soupisu prací, Soupis prací. Za soupis prací může být považován
i objekt stavby v případě, že neobsahuje podřízenou zakázku.
Krycí list soupisu obsahuje rekapitulaci informací o předmětu veřejné zakázky ze sestavy Rekapitulace stavby, informaci o zařazení objektu do KSO,
CC-CZ, CZ-CPV, CZ-CPA a rekapitulaci celkové nabídkové ceny uchazeče za aktuální soupis prací.
Rekapitulace členění soupisu prací obsahuje rekapitulaci soupisu prací ve všech úrovních členění soupisu tak, jak byla tato členění použita (např.
stavební díly, funkční díly, případně jiné členění) s rekapitulací nabídkové ceny.
Soupis prací obsahuje položky veškerých stavebních nebo montážních prací, dodávek materiálů a služeb nezbytných pro zhotovení stavebního objektu,
inženýrského objektu, provozního souboru, vedlejších a ostatních nákladů.
Pro položky soupisu prací se zobrazují následující informace:
|  | PČ |  | Pořadové číslo položky v aktuálním soupisu
|  | TYP |  | Typ položky: K - konstrukce, M - materiál, PP - plný popis, PSC - poznámka k souboru cen, P - poznámka k položce, VV - výkaz výměr
|  | Kód |  | Kód položky
|  | Popis |  | Zkrácený popis položky
|  | MJ |  | Měrná jednotka položky
|  | Množství |  | Množství v měrné jednotce
|  | J.cena |  | Jednotková cena položky. Zadaní může obsahovat namísto J.ceny sloupce J.materiál a J.montáž, jejichž součet definuje
J.cenu položky.
|  | Cena celkem |  | Celková cena položky daná jako součin množství a j.ceny
|  | Cenová soustava |  | Příslušnost položky do cenové soustavy
Ke každé položce soupisu prací se na samostatných řádcích může zobrazovat:
Plný popis položky
Poznámka k souboru cen a poznámka zadavatele
Výkaz výměr
Pokud je k řádku výkazu výměr evidovaný údaj ve sloupci Kód, jedná se o definovaný odkaz, na který se může odvolávat výkaz výměr z jiné položky.
Metodika pro zpracování
Jednotlivé sestavy jsou v souboru provázány. Editovatelné pole jsou zvýrazněny žlutým podbarvením, ostatní pole neslouží k editaci a nesmí být jakkoliv
modifikovány.
Uchazeč je pro podání nabídky povinen vyplnit žlutě podbarvená pole:
Pole Uchazeč v sestavě Rekapitulace stavby - zde uchazeč vyplní svůj název (název subjektu)
Pole IČ a DIČ v sestavě Rekapitulace stavby - zde uchazeč vyplní svoje IČ a DIČ
Datum v sestavě Rekapitulace stavby - zde uchazeč vyplní datum vytvoření nabídky
J.cena = jednotková cena v sestavě Soupis prací o maximálním počtu desetinných míst uvedených v poli
- pokud sestavy soupisů prací obsahují pole J.cena, měla by být všechna tato pole vyplněna nenulovými
Poznámka - nepovinný údaj pro položku soupisu
V případě, že sestavy soupisů prací neobsahují pole J.cena, potom ve všech soupisech prací obsahují pole:
- J.materiál - jednotková cena materiálu
- J.montáž - jednotková cena montáže
Uchazeč v tomto případě by měl vyplnit všechna pole J.materiál a pole J.montáž nenulovými kladnými číslicemi. V případech, kdy položka
neobsahuje žádný materiál je přípustné, aby pole J.materiál bylo vyplněno nulou. V případech, kdy položka neobsahuje žádnou montáž je přípustné,
aby pole J.montáž bylo vyplněno nulou. Obě pole - J.materiál, J.Montáž u jedné položky by však neměly být vyplněny nulou.
Rekapitulace stavby
Název |  |  | Povinný |  | Popis | Typ | Max. počet
atributu |  |  | (A/N) |  |  |  | znaků
Kód |  |  | A |  | Kód stavby | String | 20
Stavba |  |  | A |  | Název stavby | String | 120
Místo |  |  | N |  | Místo stavby | String | 50
Datum |  |  | A |  | Datum vykonaného exportu | Date
KSO |  |  | N |  | Klasifikace stavebního objektu | String | 15
CC-CZ |  |  | N |  | Klasifikace stavbeních děl | String | 15
CZ-CPV |  |  | N |  | Společný slovník pro veřejné zakázky | String | 20
CZ-CPA |  |  | N |  | Klasifikace produkce podle činností | String | 20
Zadavatel |  |  | N |  | Zadavatel zadaní | String | 50
IČ |  |  | N |  | IČ zadavatele zadaní | String | 20
DIČ |  |  | N |  | DIČ zadavatele zadaní | String | 20
Uchazeč |  |  | N |  | Uchazeč veřejné zakázky | String | 50
Projektant |  |  | N |  | Projektant | String | 50
Poznámka |  |  | N |  | Poznámka k zadání | String | 255
Sazba DPH |  |  | A |  | Rekapitulace sazeb DPH u položek soupisů | eGSazbaDph
Základna DPH |  |  | A |  | Základna DPH určena součtem celkové ceny z položek soupisů | Double
Hodnota DPH |  |  | A |  | Hodnota DPH | Double
Cena bez DPH |  |  | A |  | Celková cena bez DPH za celou stavbu. Sčítává se ze všech listů. | Double
Cena s DPH |  |  | A |  | Celková cena s DPH za celou stavbu | Double
Rekapitulace objektů stavby a soupisů prací
Název |  |  | Povinný |  | Popis | Typ | Max. počet
atributu |  |  | (A/N) |  |  |  | znaků
Kód |  |  | A |  | Přebírá se z Rekapitulace stavby | String | 20
Stavba |  |  | A |  | Přebírá se z Rekapitulace stavby | String | 120
Místo |  |  | N |  | Přebírá se z Rekapitulace stavby | String | 50
Datum |  |  | A |  | Přebírá se z Rekapitulace stavby | Date
Zadavatel |  |  | N |  | Přebírá se z Rekapitulace stavby | String | 50
Projektant |  |  | N |  | Přebírá se z Rekapitulace stavby | String | 50
Uchazeč |  |  | N |  | Přebírá se z Rekapitulace stavby | String | 50
Kód |  |  | A |  | Kód objektu | String | 20
Objektu, Soupis prací |  |  | A |  | Název objektu | String | 120
Cena bez DPH |  |  | A |  | Cena bez DPH za daný objekt | Double
Cena s DPH |  |  | A |  | Cena spolu s DPH za daný objekt | Double
Typ |  |  | A |  | Typ zakázky | eGTypZakazky
Krycí list soupisu
Název |  |  | Povinný |  | Popis | Typ | Max. počet
atributu |  |  | (A/N) |  |  |  | znaků
Stavba |  |  | A |  | Přebírá se z Rekapitulace stavby | String | 120
Objekt |  |  | A |  | Kód a název objektu | String | 20 + 120
Soupis |  |  | A |  | Kód a název soupisu | String | 20 + 120
KSO |  |  | N |  | Klasifikace stavebního objektu | String | 15
CC-CZ |  |  | N |  | Klasifikace stavbeních děl | String | 15
CZ-CPV |  |  | N |  | Společný slovník pro veřejné zakázky | String | 20
CZ-CPA |  |  | N |  | Klasifikace produkce podle činností | String | 20
Místo |  |  | N |  | Přebírá se z Rekapitulace stavby | String | 50
Zadavatel |  |  | N |  | Přebírá se z Rekapitulace stavby | String | 50
Uchazeč |  |  | N |  | Přebírá se z Rekapitulace stavby | String | 50
Projektant |  |  | N |  | Přebírá se z Rekapitulace stavby | String | 50
Poznámka |  |  | N |  | Poznámka k soupisu prací | String | 255
Sazba DPH |  |  | A |  | Rekapitulace sazeb DPH na položkách aktuálního soupisu | eGSazbaDph
Základna DPH |  |  | A |  | Základna DPH určena součtem celkové ceny z položek aktuálního soupisu | Double
Hodnota DPH |  |  | A |  | Hodnota DPH | Double
Cena bez DPH |  |  | A |  | Cena bez DPH za daný soupis | Double
Cena s DPH |  |  | A |  | Cena s DPH za daný soupis | Double
Rekapitulace členění soupisu prací
Název |  |  | Povinný |  | Popis | Typ | Max. počet
atributu |  |  | (A/N) |  |  |  | znaků
Stavba |  |  | A |  | Přebírá se z Rekapitulace stavby | String | 120
Objekt |  |  | A |  | Kód a název objektu, přebírá se z Krycího listu soupisu | String | 20 + 120
Soupis |  |  | A |  | Kód a název objektu, přebírá se z Krycího listu soupisu | String | 20 + 120
Místo |  |  | N |  | Přebírá se z Rekapitulace stavby | String | 50
Datum |  |  | A |  | Přebírá se z Rekapitulace stavby | Date
Zadavatel |  |  | N |  | Přebírá se z Rekapitulace stavby | String | 50
Projektant |  |  | N |  | Přebírá se z Rekapitulace stavby | String | 50
Uchazeč |  |  | N |  | Přebírá se z Rekapitulace stavby | String | 50
Kód dílu - Popis |  |  | A |  | Kód a název dílu ze soupisu | String | 20 + 100
Cena celkem |  |  | A |  | Cena celkem za díl ze soupisu | Double
Soupis prací
Název |  |  | Povinný |  | Popis | Typ | Max. počet
atributu |  |  | (A/N) |  |  |  | znaků
Stavba |  |  | A |  | Přebírá se z Rekapitulace stavby | String | 120
Objekt |  |  | A |  | Kód a název objektu | String | 20 + 120
Soupis |  |  | A |  | Přebírá se z Krycího listu soupisu | String | 20 + 120
Místo |  |  | N |  | Přebírá se z Krycího listu soupisu | String | 50
Datum |  |  | A |  | Přebírá se z Krycího listu soupisu | Date
Zadavatel |  |  | N |  | Přebírá se z Krycího listu soupisu | String | 50
Projektant |  |  | N |  | Přebírá se z Krycího listu soupisu | String | 50
Uchazeč |  |  | N |  | Přebírá se z Krycího listu soupisu | String | 50
PČ |  |  | A |  | Pořadové číslo položky soupisu | Long
Typ |  |  | A |  | Typ položky soupisu | eGTypPolozky | 1
Kód |  |  | A |  | Kód položky ze soupisu | String | 20
Popis |  |  | A |  | Popis položky ze soupisu | String | 255
MJ |  |  | A |  | Měrná jednotka položky | String | 10
Množství |  |  | A |  | Množství položky soupisu | Double
J.Cena |  |  | A |  | Jednotková cena položky | Double
Cena celkem |  |  | A |  | Cena celkem vyčíslena jako J.Cena * Množství | Double
Cenová soustava |  |  | N |  | Zařazení položky do cenové soustavy | String | 50
p |  |  | N |  | Poznámka položky ze soupisu | Memo
psc |  |  | N |  | Poznámka k souboru cen ze soupisu | Memo
pp |  |  | N |  | Plný popis položky ze soupisu | Memo
vv |  |  | N |  | Výkaz výměr (figura, výraz, výměra) ze soupisu | Text,Text,Double | 20, 150
DPH |  |  | A |  | Sazba DPH pro položku | eGSazbaDPH
Hmotnost |  |  | A |  | Hmotnost položky ze soupisu | Double
Suť |  |  | A |  | Suť položky ze soupisu | Double
Nh |  |  | N |  | Normohodiny položky ze soupisu | Double
Datová věta
Typ věty |  |  | Hodnota |  | Význam
eGSazbaDPH |  |  | základní |  | Základní sazba DPH
|  |  | snížená |  | Snížená sazba DPH
|  |  | nulová |  | Nulová sazba DPH
|  |  | zákl. přenesená |  | Základní sazba DPH přenesená
|  |  | sníž. přenesená |  | Snížená sazba DPH přenesená
eGTypZakazky |  |  | STA |  | Stavební objekt
|  |  | PRO |  | Provozní soubor
|  |  | ING |  | Inženýrský objekt
|  |  | VON |  | Vedlejší a ostatní náklady
|  |  | OST |  | Ostatní náklady
eGTypPolozky |  |  | 1 |  | Položka typu HSV
|  |  | 2 |  | Položka typu PSV
|  |  | 3 |  | Položka typu M
|  |  | 4 |  | Položka typu OST