## Krycí List
| CENOVÁ NABÍDKA |  |  |  | Set Column width to
0
21 |  | ZAKÁZKA |  |  | 99
#N/A
#N/A | Číslo: | DP-2018/06
0 | Zakázka: | Rekonstrukce cyklostezky kolem zooparku, Chomutov |  |  | Rekonstrukce cyklostezky kolem zooparku, Chomutov
0 | Komentář: |  |  |  | 0
0 | Verze: | Nabídka |  |  | Nabídka
0 | Komentář verze: |  |  |  | 0
| Adresa: |  | Datum zahájení: | 2018-06-06
| Rok: | 2018-06-06 | Datum dokončení:
| Typ Firmy | Název | Kontaktní osoba | Telefon
| --- | --- | --- | ---
| Význam (funkce) | Jméno
| --- | ---
REKAPITULACE
| Kód stavebního objektu | Popis objektu | Kód zatřídění | Zatřídění
| SO 01 | Stavební objekt 01
| SO 02 | Stavební objekt 02
| SO 03 | Stavební objekt 03
| SO 04 | Stavební objekt 04
| SO 05 | Stavební objekt 05
|  | Celkem (bez DPH): | 0 | Kč
|  | DPH: | 0 | Kč
|  | Celkem (včetně DPH): | 0 | Kč
| Za zhotovitele |  | Za objednatele
| Jméno : |  | Jméno :
| Datum : |  | Datum :
| Podpis: |  | Podpis :
Poznámka :

## Rekapitulace
Rekonstrukce cyklostezky kolem zooparku, Chomutov - Nabídka
| Popis | Cena | Hmotnost | DPH | Cena s DPH | Počet položek
S | S: Stavba | 0 | 477.0629 | 0 | 0 | 149
S/SO 02 | SO 02: Stavební objekt 02 | 0 | 99.2613 | 0 | 0 | 50
S/SO 02/001 | 001: Zemní práce | 0 | 41.78 | 0 | 0 | 19
S/SO 02/002 | 002: Základy | 0 | 0.016168 | 0 | 0 | 2
S/SO 02/005 | 005: Komunikace | 0 | 44.442 | 0 | 0 | 7
S/SO 02/009 | 009: Ostatní konstrukce a práce | 0 | 13.0231 | 0 | 0 | 7
S/SO 02/099 | 099: Přesun hmot HSV | 0 | 0 | 0 | 0 | 6
S/SO 02/V01 | V01: Průzkumné, geodetické a projektové práce | 0 | 0 | 0 | 0 | 3
S/SO 02/V03 | V03: Zařízení staveniště | 0 | 0 | 0 | 0 | 2
S/SO 02/V04 | V04: Inženýrská činnost | 0 | 0 | 0 | 0 | 2
S/SO 02/V09 | V09: Ostatní náklady | 0 | 0 | 0 | 0 | 1
S/SO 02/VRN | VRN: Vedlejší rozpočtové náklady | 0 | 0 | 0 | 0 | 1
S/SO 03 | SO 03: Stavební objekt 03 | 0 | 4.2099 | 0 | 0 | 37
S/SO 03/001 | 001: Zemní práce | 0 | 3.9101 | 0 | 0 | 10
S/SO 03/005 | 005: Komunikace | 0 | 0.27828 | 0 | 0 | 7
S/SO 03/009 | 009: Ostatní konstrukce a práce | 0 | 0.021448 | 0 | 0 | 5
S/SO 03/099 | 099: Přesun hmot HSV | 0 | 0 | 0 | 0 | 6
S/SO 03/V01 | V01: Průzkumné, geodetické a projektové práce | 0 | 0 | 0 | 0 | 3
S/SO 03/V03 | V03: Zařízení staveniště | 0 | 0 | 0 | 0 | 2
S/SO 03/V04 | V04: Inženýrská činnost | 0 | 0 | 0 | 0 | 2
S/SO 03/V09 | V09: Ostatní náklady | 0 | 0 | 0 | 0 | 1
S/SO 03/VRN | VRN: Vedlejší rozpočtové náklady | 0 | 0 | 0 | 0 | 1
S/SO 05 | SO 05: Stavební objekt 05 | 0 | 373.5917 | 0 | 0 | 62
S/SO 05/001 | 001: Zemní práce | 0 | 8.7756 | 0 | 0 | 16
S/SO 05/002 | 002: Základy | 0 | 9.7699 | 0 | 0 | 2
S/SO 05/005 | 005: Komunikace | 0 | 65.0272 | 0 | 0 | 7
S/SO 05/008 | 008: Vedení dálková a přípojná | 0 | 0.142 | 0 | 0 | 3
S/SO 05/009 | 009: Ostatní konstrukce a práce | 0 | 36.336 | 0 | 0 | 14
S/SO 05/099 | 099: Přesun hmot HSV | 0 | 0 | 0 | 0 | 6
S/SO 05/767 | 767: Konstrukce zámečnické | 0 | 253.5411 | 0 | 0 | 5
S/SO 05/V01 | V01: Průzkumné, geodetické a projektové práce | 0 | 0 | 0 | 0 | 3
S/SO 05/V03 | V03: Zařízení staveniště | 0 | 0 | 0 | 0 | 2
S/SO 05/V04 | V04: Inženýrská činnost | 0 | 0 | 0 | 0 | 2
S/SO 05/V09 | V09: Ostatní náklady | 0 | 0 | 0 | 0 | 1
S/SO 05/VRN | VRN: Vedlejší rozpočtové náklady | 0 | 0 | 0 | 0 | 1
| Celkem (bez DPH) | 0
| DPH | 0
| Celkem (včetně DPH) | 0

## Zakázka
Rekonstrukce cyklostezky kolem zooparku, Chomutov - Nabídka
Set column width to
|  | Poř. | Typ | Kód | Popis | MJ | Výměra | Jedn. cena | Cena | Jedn. hmotn. | Hmotnost | Jedn. suť | Suť | Sazba DPH | DPH | Cena s DPH | Komentář | Cen. soustava | Počet | 118
S | 1 |  | Stavba |  | S: Stavba |  |  |  | 0 |  | 477.0629 |  | 985.4155 |  | 0 | 0 |  |  | 149
S/SO 02 | 2 |  | Objekt |  | SO 02: Stavební objekt 02 |  |  |  | 0 |  | 99.2613 |  | 282.243 |  | 0 | 0 |  |  | 50
S/SO 02/001 | 3 |  | Oddíl |  | 001: Zemní práce |  |  |  | 0 |  | 41.78 |  | 174.911 |  | 0 | 0 |  |  | 19
|  | 73 | SP | 113107242 | Odstranění podkladu živičného tl přes 50 do 100 mm strojně pl přes 200 m2 | m2 | 247 | 0 | 0 |  | 0 | 0.22 | 54.34 | 21 | 0 | 0 |  | URS-2023/II | 1
|  |  |  | Plný popis: | Odstranění podkladů nebo krytů strojně plochy jednotlivě přes 200 m2 s přemístěním hmot na skládku na vzdálenost do 20 m nebo s naložením na dopravní prostředek živičných, o tl. vrstvy přes 50 do 100 mm | [14 empty] | Odstranění podkladů nebo krytů strojně plochy jednotlivě přes 200 m2 s přemístěním hmot na skládku na vzdálenost do 20 m nebo s naložením na dopravní prostředek živičných, o tl. vrstvy přes 50 do 100 mm
|  |  |  | Výkaz výměr: | D.1.2.3 |  | 0
[5 empty] | 247 |  | 247
|  | 74 | SP | 113107223 | Odstranění podkladu z kameniva drceného tl přes 200 do 300 mm strojně pl přes 200 m2 | m2 | 247 | 0 | 0 |  | 0 | 0.44 | 108.68 | 21 | 0 | 0 |  | URS-2023/II | 1
|  |  |  | Plný popis: | Odstranění podkladů nebo krytů strojně plochy jednotlivě přes 200 m2 s přemístěním hmot na skládku na vzdálenost do 20 m nebo s naložením na dopravní prostředek z kameniva hrubého drceného, o tl. vrstvy přes 200 do 300 mm | [14 empty] | Odstranění podkladů nebo krytů strojně plochy jednotlivě přes 200 m2 s přemístěním hmot na skládku na vzdálenost do 20 m nebo s naložením na dopravní prostředek z kameniva hrubého drceného, o tl. vrstvy přes 200 do 300 mm
|  |  |  | Výkaz výměr: | D.1.2.3 |  | 0
[5 empty] | 247 |  | 247
|  | 75 | SP | 113154123 | Frézování živičného krytu tl 50 mm pruh š přes 0,5 do 1 m pl do 500 m2 bez překážek v trase | m2 | 103.4 | 0 | 0 | 5e-05 | 0.00517 | 0.115 | 11.891 | 21 | 0 | 0 |  | URS-2023/II | 1
|  |  |  | Plný popis: | Frézování živičného podkladu nebo krytu s naložením na dopravní prostředek plochy do 500 m2 bez překážek v trase pruhu šířky přes 0,5 m do 1 m, tloušťky vrstvy 50 mm | [14 empty] | Frézování živičného podkladu nebo krytu s naložením na dopravní prostředek plochy do 500 m2 bez překážek v trase pruhu šířky přes 0,5 m do 1 m, tloušťky vrstvy 50 mm
|  |  |  | Výkaz výměr: | V rozpočtu je uvažováno s další opravou stávajícího asfaltového povrchu v množství 10% z celkové plochy části stavebního objektu. Oprava bude provedena lokálním odfrézováním stávajícího povrchu a a novou vrstvou asfaltového povrchu (ACO 11). |  | 0
[5 empty] | 91,4 |  | 91.4
[5 empty] | D.1.2.3 |  | 0
[5 empty] | 12 |  | 12
|  | 76 | SP | 181951112 | Úprava pláně v hornině třídy těžitelnosti I skupiny 1 až 3 se zhutněním strojně | m2 | 247 | 0 | 0 |  | 0 |  | 0 | 21 | 0 | 0 |  | URS-2023/II | 1
|  |  |  | Plný popis: | Úprava pláně vyrovnáním výškových rozdílů strojně v hornině třídy těžitelnosti I, skupiny 1 až 3 se zhutněním | [14 empty] | Úprava pláně vyrovnáním výškových rozdílů strojně v hornině třídy těžitelnosti I, skupiny 1 až 3 se zhutněním
|  |  |  | Výkaz výměr: | D.1.2.2 |  | 0
[5 empty] | 247 |  | 247
|  | 77 | SP | 131251103 | Hloubení jam nezapažených v hornině třídy těžitelnosti I skupiny 3 objem do 100 m3 strojně | m3 | 12 | 0 | 0 |  | 0 |  | 0 | 21 | 0 | 0 |  | URS-2023/II | 1
|  |  |  | Plný popis: | Hloubení nezapažených jam a zářezů strojně s urovnáním dna do předepsaného profilu a spádu v hornině třídy těžitelnosti I skupiny 3 přes 50 do 100 m3 | [14 empty] | Hloubení nezapažených jam a zářezů strojně s urovnáním dna do předepsaného profilu a spádu v hornině třídy těžitelnosti I skupiny 3 přes 50 do 100 m3
|  |  |  | Výkaz výměr: | drenážní jáma |  | 0
[5 empty] | 3*2*2 |  | 12
|  | 79 | SP | 167151101 | Nakládání výkopku z hornin třídy těžitelnosti I skupiny 1 až 3 do 100 m3 | m3 | 3.6 | 0 | 0 |  | 0 |  | 0 | 21 | 0 | 0 |  | URS-2023/II | 1
|  |  |  | Plný popis: | Nakládání, skládání a překládání neulehlého výkopku nebo sypaniny strojně nakládání, množství do 100 m3, z horniny třídy těžitelnosti I, skupiny 1 až 3 | [14 empty] | Nakládání, skládání a překládání neulehlého výkopku nebo sypaniny strojně nakládání, množství do 100 m3, z horniny třídy těžitelnosti I, skupiny 1 až 3
|  | 80 | SP | 162751117 | Vodorovné přemístění přes 9 000 do 10000 m výkopku/sypaniny z horniny třídy těžitelnosti I skupiny 1 až 3 | m3 | 3.6 | 0 | 0 |  | 0 |  | 0 | 21 | 0 | 0 |  | URS-2023/II | 1
|  |  |  | Plný popis: | Vodorovné přemístění výkopku nebo sypaniny po suchu na obvyklém dopravním prostředku, bez naložení výkopku, avšak se složením bez rozhrnutí z horniny třídy těžitelnosti I skupiny 1 až 3 na vzdálenost přes 9 000 do 10 000 m | [14 empty] | Vodorovné přemístění výkopku nebo sypaniny po suchu na obvyklém dopravním prostředku, bez naložení výkopku, avšak se složením bez rozhrnutí z horniny třídy těžitelnosti I skupiny 1 až 3 na vzdálenost přes 9 000 do 10 000 m
|  | 81 | SP | 171251201 | Uložení sypaniny na skládky nebo meziskládky | m3 | 3.6 | 0 | 0 |  | 0 |  | 0 | 21 | 0 | 0 |  | URS-2023/II | 1
|  |  |  | Plný popis: | Uložení sypaniny na skládky nebo meziskládky bez hutnění s upravením uložené sypaniny do předepsaného tvaru | [14 empty] | Uložení sypaniny na skládky nebo meziskládky bez hutnění s upravením uložené sypaniny do předepsaného tvaru
|  | 82 | SP | 171201231 | Poplatek za uložení zeminy a kamení na recyklační skládce (skládkovné) kód odpadu 17 05 04 | t | 5.76 | 0 | 0 |  | 0 |  | 0 | 21 | 0 | 0 |  | URS-2023/II | 1
|  |  |  | Plný popis: | Poplatek za uložení stavebního odpadu na recyklační skládce (skládkovné) zeminy a kamení zatříděného do Katalogu odpadů pod kódem 17 05 04 | [14 empty] | Poplatek za uložení stavebního odpadu na recyklační skládce (skládkovné) zeminy a kamení zatříděného do Katalogu odpadů pod kódem 17 05 04
|  |  |  | Výkaz výměr: | 3,6*1,6 |  | 5.76
|  | 83 | SP | 181411131 | Založení parkového trávníku výsevem pl do 1000 m2 v rovině a ve svahu do 1:5 | m2 | 389 | 0 | 0 |  | 0 |  | 0 | 21 | 0 | 0 |  | URS-2023/II | 1
|  |  |  | Plný popis: | Založení trávníku na půdě předem připravené plochy do 1000 m2 výsevem včetně utažení parkového v rovině nebo na svahu do 1:5 | [14 empty] | Založení trávníku na půdě předem připravené plochy do 1000 m2 výsevem včetně utažení parkového v rovině nebo na svahu do 1:5
|  |  |  | Výkaz výměr: | 385*0,5*2 |  | 385
[5 empty] | 2*2 |  | 4
|  | 84 | H | 00572410 | osivo směs travní parková | kg | 5.8735 | 0 | 0 | 0.001 | 0.0058735 |  | 0 | 21 | 0 | 0 |  | URS-2023/II | 1
|  |  |  | Plný popis: | --- | [14 empty] | ---
|  |  |  | Výkaz výměr: | 5,8135 |  | 5.8135
[5 empty] | 0,060;Změna výměry podle svázáné položky |  | 0.06
|  | 85 | SP | 183403153 | Obdělání půdy hrabáním v rovině a svahu do 1:5 | m2 | 389 | 0 | 0 |  | 0 |  | 0 | 21 | 0 | 0 |  | URS-2023/II | 1
|  |  |  | Plný popis: | Obdělání půdy hrabáním v rovině nebo na svahu do 1:5 | [14 empty] | Obdělání půdy hrabáním v rovině nebo na svahu do 1:5
|  | 86 | SP | 183403161 | Obdělání půdy válením v rovině a svahu do 1:5 | m2 | 389 | 0 | 0 |  | 0 |  | 0 | 21 | 0 | 0 |  | URS-2023/II | 1
|  |  |  | Plný popis: | Obdělání půdy válením v rovině nebo na svahu do 1:5 | [14 empty] | Obdělání půdy válením v rovině nebo na svahu do 1:5
|  | 87 | SP | 185802111 | Hnojení půdy rašelinou v rovině a svahu do 1:5 | t | 155.6 | 0 | 0 |  | 0 |  | 0 | 21 | 0 | 0 |  | URS-2023/II | 1
|  |  |  | Plný popis: | Hnojení půdy nebo trávníku v rovině nebo na svahu do 1:5 rašelinou | [14 empty] | Hnojení půdy nebo trávníku v rovině nebo na svahu do 1:5 rašelinou
|  |  |  | Výkaz výměr: | 389*40/100 |  | 155.6
|  | 88 | H | 10311100 | rašelina zahradnická VL | m3 | 38.9 | 0 | 0 | 0.21 | 8.169 |  | 0 | 21 | 0 | 0 |  | URS-2023/II | 1
|  |  |  | Plný popis: | --- | [14 empty] | ---
|  |  |  | Výkaz výměr: | 389*0,1 |  | 38.9
|  | 89 | SP | 112151017 | Volné kácení stromů s rozřezáním a odvětvením D kmene přes 700 do 800 mm | kus | 3 | 0 | 0 |  | 0 |  | 0 | 21 | 0 | 0 |  | URS-2023/II | 1
|  |  |  | Plný popis: | Pokácení stromu volné v celku s odřezáním kmene a s odvětvením průměru kmene přes 700 do 800 mm | [14 empty] | Pokácení stromu volné v celku s odřezáním kmene a s odvětvením průměru kmene přes 700 do 800 mm
|  | 90 | SP | 112201118 | Odstranění pařezů D přes 0,8 do 0,9 m v rovině a svahu do 1:5 s odklizením do 20 m a zasypáním jámy | kus | 3 | 0 | 0 |  | 0 |  | 0 | 21 | 0 | 0 |  | URS-2023/II | 1
|  |  |  | Plný popis: | Odstranění pařezu v rovině nebo na svahu do 1:5 o průměru pařezu na řezné ploše přes 800 do 900 mm | [14 empty] | Odstranění pařezu v rovině nebo na svahu do 1:5 o průměru pařezu na řezné ploše přes 800 do 900 mm
|  | 91 | SP | 174251101 | Zásyp jam, šachet rýh nebo kolem objektů sypaninou bez zhutnění | m3 | 12 | 0 | 0 |  | 0 |  | 0 | 21 | 0 | 0 |  | URS-2023/II | 1
|  |  |  | Plný popis: | Zásyp sypaninou z jakékoliv horniny strojně s uložením výkopku ve vrstvách bez zhutnění jam, šachet, rýh nebo kolem objektů v těchto vykopávkách | [14 empty] | Zásyp sypaninou z jakékoliv horniny strojně s uložením výkopku ve vrstvách bez zhutnění jam, šachet, rýh nebo kolem objektů v těchto vykopávkách
|  |  |  | Výkaz výměr: | drenážní jáma |  | 0
[5 empty] | 3*2*2 |  | 12
|  | 92 | H | 58344003 | kamenivo drcené hrubé frakce 63/125 | t | 33.6 | 0 | 0 | 1 | 33.6 |  | 0 | 21 | 0 | 0 |  | URS-2023/II | 1
|  |  |  | Plný popis: | --- | [14 empty] | ---
|  |  |  | Výkaz výměr: | 12*2,8 |  | 33.6
S/SO 02/002 | 3 |  | Oddíl |  | 002: Základy |  |  |  | 0 |  | 0.016168 |  | 0 |  | 0 | 0 |  |  | 2
|  | 93 | SP | 211971110 | Zřízení opláštění žeber nebo trativodů geotextilií v rýze nebo zářezu sklonu do 1:2 | m2 | 34.4 | 0 | 0 | 0.00017 | 0.005848 |  | 0 | 21 | 0 | 0 |  | URS-2023/II | 1
|  |  |  | Plný popis: | Zřízení opláštění výplně z geotextilie odvodňovacích žeber nebo trativodů v rýze nebo zářezu se stěnami šikmými o sklonu do 1:2 | [14 empty] | Zřízení opláštění výplně z geotextilie odvodňovacích žeber nebo trativodů v rýze nebo zářezu se stěnami šikmými o sklonu do 1:2
|  |  |  | Výkaz výměr: | 3,2*4*2 |  | 25.6
[5 empty] | 2,2*2*2 |  | 8.8
0
|  | 94 | H | 69311068 | geotextilie netkaná separační, ochranná, filtrační, drenážní PP 300g/m2 | m2 | 34.4 | 0 | 0 | 0.0003 | 0.01032 |  | 0 | 21 | 0 | 0 |  | URS-2023/II | 1
|  |  |  | Plný popis: | --- | [14 empty] | ---
S/SO 02/005 | 3 |  | Oddíl |  | 005: Komunikace |  |  |  | 0 |  | 44.442 |  | 0 |  | 0 | 0 |  |  | 7
|  | 95 | SP | 573211109 | Postřik živičný spojovací z asfaltu v množství 0,50 kg/m2 | m2 | 350.4 | 0 | 0 |  | 0 |  | 0 | 21 | 0 | 0 |  | URS-2023/II | 1
|  |  |  | Plný popis: | Postřik spojovací PS bez posypu kamenivem z asfaltu silničního, v množství 0,50 kg/m2 | [14 empty] | Postřik spojovací PS bez posypu kamenivem z asfaltu silničního, v množství 0,50 kg/m2
|  |  |  | Výkaz výměr: | D.1.2.2 |  | 0
[5 empty] | 247; 2A |  | 247
[5 empty] | V rozpočtu je uvažováno s další opravou stávajícího asfaltového povrchu v množství 10% z celkové plochy části stavebního objektu. Oprava bude provedena lokálním odfrézováním stávajícího povrchu a a novou vrstvou asfaltového povrchu (ACO 11). |  | 0
[5 empty] | 91,4 |  | 91.4
[5 empty] | 12; 2B |  | 12
|  | 96 | SP | 564851111 | Podklad ze štěrkodrtě ŠD plochy přes 100 m2 tl 150 mm | m2 | 494 | 0 | 0 |  | 0 |  | 0 | 21 | 0 | 0 |  | URS-2023/II | 1
|  |  |  | Plný popis: | Podklad ze štěrkodrti ŠD s rozprostřením a zhutněním plochy přes 100 m2, po zhutnění tl. 150 mm | [14 empty] | Podklad ze štěrkodrti ŠD s rozprostřením a zhutněním plochy přes 100 m2, po zhutnění tl. 150 mm
|  |  |  | Výkaz výměr: | D.1.2.2 |  | 0
[5 empty] | 247; 2A 0/32 |  | 247
[5 empty] | 247; 2A 0/63 |  | 247
|  | 97 | SP | 565135111 | Asfaltový beton vrstva podkladní ACP 16 (obalované kamenivo OKS) tl 50 mm š do 3 m | m2 | 247 | 0 | 0 |  | 0 |  | 0 | 21 | 0 | 0 |  | URS-2023/II | 1
|  |  |  | Plný popis: | Asfaltový beton vrstva podkladní ACP 16 (obalované kamenivo střednězrnné - OKS) s rozprostřením a zhutněním v pruhu šířky přes 1,5 do 3 m, po zhutnění tl. 50 mm | [14 empty] | Asfaltový beton vrstva podkladní ACP 16 (obalované kamenivo střednězrnné - OKS) s rozprostřením a zhutněním v pruhu šířky přes 1,5 do 3 m, po zhutnění tl. 50 mm
|  |  |  | Výkaz výměr: | D.1.2.2 |  | 0
[5 empty] | 247; 2A |  | 247
|  | 98 | SP | 599141111 | Vyplnění spár mezi silničními dílci živičnou zálivkou | m | 25.5 | 0 | 0 | 0.0036 | 0.0918 |  | 0 | 21 | 0 | 0 |  | URS-2023/II | 1
|  |  |  | Plný popis: | Vyplnění spár mezi silničními dílci jakékoliv tloušťky živičnou zálivkou | [14 empty] | Vyplnění spár mezi silničními dílci jakékoliv tloušťky živičnou zálivkou
|  |  |  | Výkaz výměr: | 3*4 |  | 12
[5 empty] | 3 |  | 3
[5 empty] | 10,5 |  | 10.5
0
|  | 99 | SP | 573211107 | Postřik živičný spojovací z asfaltu v množství 0,30 kg/m2 | m2 | 914 | 0 | 0 |  | 0 |  | 0 | 21 | 0 | 0 |  | URS-2023/II | 1
|  |  |  | Plný popis: | Postřik spojovací PS bez posypu kamenivem z asfaltu silničního, v množství 0,30 kg/m2 | [14 empty] | Postřik spojovací PS bez posypu kamenivem z asfaltu silničního, v množství 0,30 kg/m2
|  |  |  | Výkaz výměr: | D.1.2.2 |  | 0
[5 empty] | 914; 2C+2B |  | 914
|  | 100 | SP | 579103221 | Emulzní mikrokoberec dvouvrstvý střednězrnný EMK 0/8 - DV | m2 | 1161 | 0 | 0 | 0.0382 | 44.3502 |  | 0 | 21 | 0 | 0 |  | URS-2023/II | 1
|  |  |  | Plný popis: | Mikrokoberec prováděný za studena dvouvrstvý střednězrnný EMK 0/8 - DV | [14 empty] | Mikrokoberec prováděný za studena dvouvrstvý střednězrnný EMK 0/8 - DV
|  |  |  | Výkaz výměr: | D.1.2.2 |  | 0
[5 empty] | 914; 2C+2B |  | 914
[5 empty] | 247; 2A |  | 247
|  | 101 | SP | 577144111 | Asfaltový beton vrstva obrusná ACO 11 (ABS) tř. I tl 50 mm š do 3 m z nemodifikovaného asfaltu | m2 | 194.8 | 0 | 0 |  | 0 |  | 0 | 21 | 0 | 0 |  | URS-2023/II | 1
|  |  |  | Plný popis: | Asfaltový beton vrstva obrusná ACO 11 (ABS) s rozprostřením a se zhutněním z nemodifikovaného asfaltu v pruhu šířky do 3 m tř. I, po zhutnění tl. 50 mm | [14 empty] | Asfaltový beton vrstva obrusná ACO 11 (ABS) s rozprostřením a se zhutněním z nemodifikovaného asfaltu v pruhu šířky do 3 m tř. I, po zhutnění tl. 50 mm
|  |  |  | Výkaz výměr: | V místech kde bude asfaltový mikrokoberec pokládán přímo na stávající asfalt dojde k očištění stávajícího asfaltu tlakovou vodou. V těchto místech dojde také k lokálnímu vyrovnání asfaltovou vrstvou ACO 11 v místech, kde není zajištěn příčný sklon ve stávajícím stavu, popř. v lokálně propadlých místech. V rozpočtu je uvažováno s vyrovnávací vrstvou tl. 50 mm v rozsahu 10 % z celkové plochy stavebního objektu |  | 0
[5 empty] | 91,4 |  | 91.4
[5 empty] | V rozpočtu je uvažováno s další opravou stávajícího asfaltového povrchu v množství 10% z celkové plochy části stavebního objektu. Oprava bude provedena lokálním odfrézováním stávajícího povrchu a a novou vrstvou asfaltového povrchu (ACO 11). |  | 0
[5 empty] | 91,4 |  | 91.4
[5 empty] | 12; 2B |  | 12
S/SO 02/009 | 3 |  | Oddíl |  | 009: Ostatní konstrukce a práce |  |  |  | 0 |  | 13.0231 |  | 107.332 |  | 0 | 0 |  |  | 7
|  | 102 | SP | 919735113 | Řezání stávajícího živičného krytu hl přes 100 do 150 mm | m | 25.5 | 0 | 0 |  | 0 |  | 0 | 21 | 0 | 0 |  | URS-2023/II | 1
|  |  |  | Plný popis: | Řezání stávajícího živičného krytu nebo podkladu hloubky přes 100 do 150 mm | [14 empty] | Řezání stávajícího živičného krytu nebo podkladu hloubky přes 100 do 150 mm
|  |  |  | Výkaz výměr: | 3*4 |  | 12
[5 empty] | 3 |  | 3
[5 empty] | 10,5 |  | 10.5
|  | 103 | SP | 938908411 | Čištění vozovek splachováním vodou | m2 | 914 | 0 | 0 |  | 0 | 0.01 | 9.14 | 21 | 0 | 0 |  | URS-2023/II | 1
|  |  |  | Plný popis: | Čištění vozovek splachováním vodou povrchu podkladu nebo krytu živičného, betonového nebo dlážděného | [14 empty] | Čištění vozovek splachováním vodou povrchu podkladu nebo krytu živičného, betonového nebo dlážděného
|  |  |  | Výkaz výměr: | D.1.2.2 |  | 0
[5 empty] | 914; 2C+2B |  | 914
|  | 104 | SP | 916131113 | Osazení silničního obrubníku betonového ležatého s boční opěrou do lože z betonu prostého | m | 46 | 0 | 0 | 0.20219 | 9.3007 |  | 0 | 21 | 0 | 0 |  | URS-2023/II | 1
|  |  |  | Plný popis: | Osazení silničního obrubníku betonového se zřízením lože, s vyplněním a zatřením spár cementovou maltou ležatého s boční opěrou z betonu prostého, do lože z betonu prostého | [14 empty] | Osazení silničního obrubníku betonového se zřízením lože, s vyplněním a zatřením spár cementovou maltou ležatého s boční opěrou z betonu prostého, do lože z betonu prostého
|  |  |  | Výkaz výměr: | D.1.2.2 |  | 0
[5 empty] | 46 |  | 46
|  | 105 | H | 59217031 | obrubník betonový silniční 1000x150x250mm | m | 46 | 0 | 0 | 0.08 | 3.68 |  | 0 | 21 | 0 | 0 |  | URS-2023/II | 1
|  |  |  | Plný popis: | --- | [14 empty] | ---
|  | 106 | SP | 915211122 | Vodorovné dopravní značení dělící čáry přerušované š 125 mm retroreflexní bílý plast | m | 385 | 0 | 0 | 0.00011 | 0.04235 |  | 0 | 21 | 0 | 0 |  | URS-2023/II | 1
|  |  |  | Plný popis: | Vodorovné dopravní značení stříkaným plastem dělící čára šířky 125 mm přerušovaná bílá retroreflexní | [14 empty] | Vodorovné dopravní značení stříkaným plastem dělící čára šířky 125 mm přerušovaná bílá retroreflexní
|  | 107 | SP | 938909612 | Odstranění nánosu na krajnicích tl do 200 mm | m2 | 389 | 0 | 0 |  | 0 | 0.252 | 98.028 | 21 | 0 | 0 |  | URS-2023/II | 1
|  |  |  | Plný popis: | Čištění krajnic odstraněním nánosu (ulehlého, popř. zaježděného) naneseného vlivem silničního provozu, s přemístěním na hromady na vzdálenost do 50 m nebo s naložením na dopravní prostředek, ale bez složení průměrné tloušťky přes 100 do 200 mm | [14 empty] | Čištění krajnic odstraněním nánosu (ulehlého, popř. zaježděného) naneseného vlivem silničního provozu, s přemístěním na hromady na vzdálenost do 50 m nebo s naložením na dopravní prostředek, ale bez složení průměrné tloušťky přes 100 do 200 mm
|  | 108 | SP | 966006132 | Odstranění značek dopravních nebo orientačních se sloupky s betonovými patkami | kus | 2 | 0 | 0 |  | 0 | 0.082 | 0.164 | 21 | 0 | 0 |  | URS-2023/II | 1
|  |  |  | Plný popis: | Odstranění dopravních nebo orientačních značek se sloupkem s uložením hmot na vzdálenost do 20 m nebo s naložením na dopravní prostředek, se zásypem jam a jeho zhutněním s betonovou patkou | [14 empty] | Odstranění dopravních nebo orientačních značek se sloupkem s uložením hmot na vzdálenost do 20 m nebo s naložením na dopravní prostředek, se zásypem jam a jeho zhutněním s betonovou patkou
S/SO 02/099 | 3 |  | Oddíl |  | 099: Přesun hmot HSV |  |  |  | 0 |  | 0 |  | 0 |  | 0 | 0 |  |  | 6
|  | 109 | SP | 998225111 | Přesun hmot pro pozemní komunikace s krytem z kamene, monolitickým betonovým nebo živičným | t | 99.2613 | 0 | 0 |  | 0 |  | 0 | 21 | 0 | 0 |  | URS-2023/II | 1
|  |  |  | Plný popis: | Přesun hmot pro komunikace s krytem z kameniva, monolitickým betonovým nebo živičným dopravní vzdálenost do 200 m jakékoliv délky objektu | [14 empty] | Přesun hmot pro komunikace s krytem z kameniva, monolitickým betonovým nebo živičným dopravní vzdálenost do 200 m jakékoliv délky objektu
|  | 110 | SP | 998225194 | Příplatek k přesunu hmot pro pozemní komunikace s krytem z kamene, živičným, betonovým do 5000 m | t | 99.2613 | 0 | 0 |  | 0 |  | 0 | 21 | 0 | 0 |  | URS-2023/II | 1
|  |  |  | Plný popis: | Přesun hmot pro komunikace s krytem z kameniva, monolitickým betonovým nebo živičným Příplatek k ceně za zvětšený přesun přes vymezenou největší dopravní vzdálenost do 5000 m | [14 empty] | Přesun hmot pro komunikace s krytem z kameniva, monolitickým betonovým nebo živičným Příplatek k ceně za zvětšený přesun přes vymezenou největší dopravní vzdálenost do 5000 m
|  | 111 | SP | 997221561 | Vodorovná doprava suti z kusových materiálů do 1 km | t | 282.243 | 0 | 0 |  | 0 |  | 0 | 21 | 0 | 0 |  | URS-2023/II | 1
|  |  |  | Plný popis: | Vodorovná doprava suti bez naložení, ale se složením a s hrubým urovnáním z kusových materiálů, na vzdálenost do 1 km | [14 empty] | Vodorovná doprava suti bez naložení, ale se složením a s hrubým urovnáním z kusových materiálů, na vzdálenost do 1 km
|  | 112 | SP | 997221569 | Příplatek ZKD 1 km u vodorovné dopravy suti z kusových materiálů | t | 1411.215 | 0 | 0 |  | 0 |  | 0 | 21 | 0 | 0 |  | URS-2023/II | 1
|  |  |  | Plný popis: | Vodorovná doprava suti bez naložení, ale se složením a s hrubým urovnáním Příplatek k ceně za každý další i započatý 1 km přes 1 km | [14 empty] | Vodorovná doprava suti bez naložení, ale se složením a s hrubým urovnáním Příplatek k ceně za každý další i započatý 1 km přes 1 km
|  |  |  | Ztratné: | 400 |  | 1128.972
|  | 113 | SP | 997221611 | Nakládání suti na dopravní prostředky pro vodorovnou dopravu | t | 282.243 | 0 | 0 |  | 0 |  | 0 | 21 | 0 | 0 |  | URS-2023/II | 1
|  |  |  | Plný popis: | Nakládání na dopravní prostředky pro vodorovnou dopravu suti | [14 empty] | Nakládání na dopravní prostředky pro vodorovnou dopravu suti
|  | 114 | H | 94621006 | poplatek za uložení stavebního odpadu z asfaltových směsí bez obsahu dehtu zatříděného kódem 17 03 02 na recyklační skládku | t | 282.243 | 0 | 0 |  | 0 |  | 0 | 21 | 0 | 0 |  | URS-2023/II | 1
|  |  |  | Plný popis: | --- | [14 empty] | ---
S/SO 02/V01 | 3 |  | Oddíl |  | V01: Průzkumné, geodetické a projektové práce |  |  |  | 0 |  | 0 |  | 0 |  | 0 | 0 |  |  | 3
|  | 115 | ON | 012103000 | Geodetické práce před výstavbou | kpl | 1 | 0 | 0 |  | 0 |  | 0 | 21 | 0 | 0 |  |  | 1
|  |  |  | Plný popis: | --- | [14 empty] | ---
|  | 116 | ON | 012303000 | Geodetické práce po výstavbě | kpl | 1 | 0 | 0 |  | 0 |  | 0 | 21 | 0 | 0 |  |  | 1
|  |  |  | Plný popis: | --- | [14 empty] | ---
|  | 117 | ON | 013254000 | Dokumentace skutečného provedení stavby | kpl | 1 | 0 | 0 |  | 0 |  | 0 | 21 | 0 | 0 |  |  | 1
|  |  |  | Plný popis: | --- | [14 empty] | ---
S/SO 02/V03 | 3 |  | Oddíl |  | V03: Zařízení staveniště |  |  |  | 0 |  | 0 |  | 0 |  | 0 | 0 |  |  | 2
|  | 118 | ON | 030001000 | Dopravně inženýrské opatření (projektová dokumentace dočasného značení, dopravní opatření) | kpl | 1 | 0 | 0 |  | 0 |  | 0 | 21 | 0 | 0 |  |  | 1
|  |  |  | Plný popis: | --- | [14 empty] | ---
|  | 119 | ON | 030001001 | Zařízení staveniště zabezpečení staveniště informační tabule - Cedule investora | kpl | 2 | 0 | 0 |  | 0 |  | 0 | 21 | 0 | 0 |  |  | 1
|  |  |  | Plný popis: | --- | [14 empty] | ---
S/SO 02/V04 | 3 |  | Oddíl |  | V04: Inženýrská činnost |  |  |  | 0 |  | 0 |  | 0 |  | 0 | 0 |  |  | 2
|  | 120 | ON | 043134000 | Zkoušky zatěžovací | kus | 3 | 0 | 0 |  | 0 |  | 0 | 21 | 0 | 0 |  |  | 1
|  |  |  | Plný popis: | --- | [14 empty] | ---
|  | 121 | ON | 042503000 | BOZP - prostředky kolektivní ochrany, dočasné zábradlí, provazové sítě, informační cedule | kpl | 1 | 0 | 0 |  | 0 |  | 0 | 21 | 0 | 0 |  |  | 1
|  |  |  | Plný popis: | --- | [14 empty] | ---
S/SO 02/V09 | 3 |  | Oddíl |  | V09: Ostatní náklady |  |  |  | 0 |  | 0 |  | 0 |  | 0 | 0 |  |  | 1
|  | 122 | ON | 090001000 | Vytýčení sítí | kpl | 1 | 0 | 0 |  | 0 |  | 0 | 21 | 0 | 0 |  |  | 1
|  |  |  | Plný popis: | --- | [14 empty] | ---
S/SO 02/VRN | 3 |  | Oddíl |  | VRN: Vedlejší rozpočtové náklady |  |  |  | 0 |  | 0 |  | 0 |  | 0 | 0 |  |  | 1
|  | 123 | ON | 07 | Zařízení staveniště | % | 1.5 | 0 | 0 |  | 0 |  | 0 | 21 | 0 | 0 |  |  | 1
|  |  |  | Plný popis: | --- | [14 empty] | ---
S/SO 03 | 2 |  | Objekt |  | SO 03: Stavební objekt 03 |  |  |  | 0 |  | 4.2099 |  | 459.897 |  | 0 | 0 |  |  | 37
S/SO 03/001 | 3 |  | Oddíl |  | 001: Zemní práce |  |  |  | 0 |  | 3.9101 |  | 410.325 |  | 0 | 0 |  |  | 10
|  | 124 | SP | 113107242 | Odstranění podkladu živičného tl přes 50 do 100 mm strojně pl přes 200 m2 | m2 | 617 | 0 | 0 |  | 0 | 0.22 | 135.74 | 21 | 0 | 0 |  | URS-2023/II | 1
|  |  |  | Plný popis: | Odstranění podkladů nebo krytů strojně plochy jednotlivě přes 200 m2 s přemístěním hmot na skládku na vzdálenost do 20 m nebo s naložením na dopravní prostředek živičných, o tl. vrstvy přes 50 do 100 mm | [14 empty] | Odstranění podkladů nebo krytů strojně plochy jednotlivě přes 200 m2 s přemístěním hmot na skládku na vzdálenost do 20 m nebo s naložením na dopravní prostředek živičných, o tl. vrstvy přes 50 do 100 mm
|  |  |  | Výkaz výměr: | D.1.3.3 |  | 0
[5 empty] | 617 |  | 617
|  | 125 | SP | 113107223 | Odstranění podkladu z kameniva drceného tl přes 200 do 300 mm strojně pl přes 200 m2 | m2 | 617 | 0 | 0 |  | 0 | 0.44 | 271.48 | 21 | 0 | 0 |  | URS-2023/II | 1
|  |  |  | Plný popis: | Odstranění podkladů nebo krytů strojně plochy jednotlivě přes 200 m2 s přemístěním hmot na skládku na vzdálenost do 20 m nebo s naložením na dopravní prostředek z kameniva hrubého drceného, o tl. vrstvy přes 200 do 300 mm | [14 empty] | Odstranění podkladů nebo krytů strojně plochy jednotlivě přes 200 m2 s přemístěním hmot na skládku na vzdálenost do 20 m nebo s naložením na dopravní prostředek z kameniva hrubého drceného, o tl. vrstvy přes 200 do 300 mm
|  |  |  | Výkaz výměr: | D.1.3.3 |  | 0
[5 empty] | 617 |  | 617
|  | 126 | SP | 113154123 | Frézování živičného krytu tl 50 mm pruh š přes 0,5 do 1 m pl do 500 m2 bez překážek v trase | m2 | 27 | 0 | 0 | 5e-05 | 0.00135 | 0.115 | 3.105 | 21 | 0 | 0 |  | URS-2023/II | 1
|  |  |  | Plný popis: | Frézování živičného podkladu nebo krytu s naložením na dopravní prostředek plochy do 500 m2 bez překážek v trase pruhu šířky přes 0,5 m do 1 m, tloušťky vrstvy 50 mm | [14 empty] | Frézování živičného podkladu nebo krytu s naložením na dopravní prostředek plochy do 500 m2 bez překážek v trase pruhu šířky přes 0,5 m do 1 m, tloušťky vrstvy 50 mm
|  |  |  | Výkaz výměr: | V rozpočtu je uvažováno s další opravou stávajícího asfaltového povrchu v množství 10% z celkové plochy části stavebního objektu. Oprava bude provedena lokálním odfrézováním stávajícího povrchu a a novou vrstvou asfaltového povrchu (ACO 11). |  | 0
[5 empty] | 27 |  | 27
|  | 127 | SP | 181951112 | Úprava pláně v hornině třídy těžitelnosti I skupiny 1 až 3 se zhutněním strojně | m2 | 617 | 0 | 0 |  | 0 |  | 0 | 21 | 0 | 0 |  | URS-2023/II | 1
|  |  |  | Plný popis: | Úprava pláně vyrovnáním výškových rozdílů strojně v hornině třídy těžitelnosti I, skupiny 1 až 3 se zhutněním | [14 empty] | Úprava pláně vyrovnáním výškových rozdílů strojně v hornině třídy těžitelnosti I, skupiny 1 až 3 se zhutněním
|  |  |  | Výkaz výměr: | D.1.3.2 |  | 0
[5 empty] | 617; 3A |  | 617
|  | 128 | SP | 181411131 | Založení parkového trávníku výsevem pl do 1000 m2 v rovině a ve svahu do 1:5 | m2 | 186 | 0 | 0 |  | 0 |  | 0 | 21 | 0 | 0 |  | URS-2023/II | 1
|  |  |  | Plný popis: | Založení trávníku na půdě předem připravené plochy do 1000 m2 výsevem včetně utažení parkového v rovině nebo na svahu do 1:5 | [14 empty] | Založení trávníku na půdě předem připravené plochy do 1000 m2 výsevem včetně utažení parkového v rovině nebo na svahu do 1:5
|  |  |  | Výkaz výměr: | 164*0,5 |  | 82
[5 empty] | 177*0,5 |  | 88.5
[5 empty] | 19*0,5 |  | 9.5
[5 empty] | 12*0,5 |  | 6
|  | 129 | H | 00572410 | osivo směs travní parková | kg | 2.79 | 0 | 0 | 0.001 | 0.00279 |  | 0 | 21 | 0 | 0 |  | URS-2023/II | 1
|  |  |  | Plný popis: | --- | [14 empty] | ---
|  | 130 | SP | 183403153 | Obdělání půdy hrabáním v rovině a svahu do 1:5 | m2 | 186 | 0 | 0 |  | 0 |  | 0 | 21 | 0 | 0 |  | URS-2023/II | 1
|  |  |  | Plný popis: | Obdělání půdy hrabáním v rovině nebo na svahu do 1:5 | [14 empty] | Obdělání půdy hrabáním v rovině nebo na svahu do 1:5
|  | 131 | SP | 183403161 | Obdělání půdy válením v rovině a svahu do 1:5 | m2 | 186 | 0 | 0 |  | 0 |  | 0 | 21 | 0 | 0 |  | URS-2023/II | 1
|  |  |  | Plný popis: | Obdělání půdy válením v rovině nebo na svahu do 1:5 | [14 empty] | Obdělání půdy válením v rovině nebo na svahu do 1:5
|  | 132 | SP | 185802111 | Hnojení půdy rašelinou v rovině a svahu do 1:5 | t | 74.4 | 0 | 0 |  | 0 |  | 0 | 21 | 0 | 0 |  | URS-2023/II | 1
|  |  |  | Plný popis: | Hnojení půdy nebo trávníku v rovině nebo na svahu do 1:5 rašelinou | [14 empty] | Hnojení půdy nebo trávníku v rovině nebo na svahu do 1:5 rašelinou
|  |  |  | Výkaz výměr: | 186*40/100 |  | 74.4
|  | 133 | H | 10311100 | rašelina zahradnická VL | m3 | 18.6 | 0 | 0 | 0.21 | 3.906 |  | 0 | 21 | 0 | 0 |  | URS-2023/II | 1
|  |  |  | Plný popis: | --- | [14 empty] | ---
|  |  |  | Výkaz výměr: | 186*0,1 |  | 18.6
S/SO 03/005 | 3 |  | Oddíl |  | 005: Komunikace |  |  |  | 0 |  | 0.27828 |  | 0 |  | 0 | 0 |  |  | 7
|  | 134 | SP | 573211109 | Postřik živičný spojovací z asfaltu v množství 0,50 kg/m2 | m2 | 297 | 0 | 0 |  | 0 |  | 0 | 21 | 0 | 0 |  | URS-2023/II | 1
|  |  |  | Plný popis: | Postřik spojovací PS bez posypu kamenivem z asfaltu silničního, v množství 0,50 kg/m2 | [14 empty] | Postřik spojovací PS bez posypu kamenivem z asfaltu silničního, v množství 0,50 kg/m2
|  |  |  | Výkaz výměr: | D.1.3.2 |  | 0
[5 empty] | 270; 3B |  | 270
[5 empty] | 27; oprava 10% z celkové plochy |  | 27
|  | 135 | SP | 577133111 | Asfaltový beton vrstva obrusná ACO 8 (ABJ) tl 40 mm š do 3 m z nemodifikovaného asfaltu | m2 | 887 | 0 | 0 |  | 0 |  | 0 | 21 | 0 | 0 |  | URS-2023/II | 1
|  |  |  | Plný popis: | Asfaltový beton vrstva obrusná ACO 8 (ABJ) s rozprostřením a se zhutněním z nemodifikovaného asfaltu v pruhu šířky do 3 m, po zhutnění tl. 40 mm | [14 empty] | Asfaltový beton vrstva obrusná ACO 8 (ABJ) s rozprostřením a se zhutněním z nemodifikovaného asfaltu v pruhu šířky do 3 m, po zhutnění tl. 40 mm
|  |  |  | Výkaz výměr: | D.1.3.2 |  | 0
[5 empty] | 270; 3B |  | 270
[5 empty] | 617; 3A |  | 617
|  | 136 | SP | 564851111 | Podklad ze štěrkodrtě ŠD plochy přes 100 m2 tl 150 mm | m2 | 617 | 0 | 0 |  | 0 |  | 0 | 21 | 0 | 0 |  | URS-2023/II | 1
|  |  |  | Plný popis: | Podklad ze štěrkodrti ŠD s rozprostřením a zhutněním plochy přes 100 m2, po zhutnění tl. 150 mm | [14 empty] | Podklad ze štěrkodrti ŠD s rozprostřením a zhutněním plochy přes 100 m2, po zhutnění tl. 150 mm
|  |  |  | Výkaz výměr: | D.1.3.2 |  | 0
[5 empty] | 617; 3A 0/32 |  | 617
[5 empty] | 617 3A 0/63 |  | 0
|  | 137 | SP | 565135111 | Asfaltový beton vrstva podkladní ACP 16 (obalované kamenivo OKS) tl 50 mm š do 3 m | m2 | 617 | 0 | 0 |  | 0 |  | 0 | 21 | 0 | 0 |  | URS-2023/II | 1
|  |  |  | Plný popis: | Asfaltový beton vrstva podkladní ACP 16 (obalované kamenivo střednězrnné - OKS) s rozprostřením a zhutněním v pruhu šířky přes 1,5 do 3 m, po zhutnění tl. 50 mm | [14 empty] | Asfaltový beton vrstva podkladní ACP 16 (obalované kamenivo střednězrnné - OKS) s rozprostřením a zhutněním v pruhu šířky přes 1,5 do 3 m, po zhutnění tl. 50 mm
|  |  |  | Výkaz výměr: | D.1.3.2 |  | 0
[5 empty] | 617; 3A |  | 617
|  | 138 | SP | 599141111 | Vyplnění spár mezi silničními dílci živičnou zálivkou | m | 77.3 | 0 | 0 | 0.0036 | 0.27828 |  | 0 | 21 | 0 | 0 |  | URS-2023/II | 1
|  |  |  | Plný popis: | Vyplnění spár mezi silničními dílci jakékoliv tloušťky živičnou zálivkou | [14 empty] | Vyplnění spár mezi silničními dílci jakékoliv tloušťky živičnou zálivkou
|  |  |  | Výkaz výměr: | 3,8 |  | 3.8
[5 empty] | 3,6 |  | 3.6
[5 empty] | 3,1 |  | 3.1
[5 empty] | 6,8 |  | 6.8
[5 empty] | 6 |  | 6
[5 empty] | 54 |  | 54
|  | 139 | SP | 573211107 | Postřik živičný spojovací z asfaltu v množství 0,30 kg/m2 | m2 | 617 | 0 | 0 |  | 0 |  | 0 | 21 | 0 | 0 |  | URS-2023/II | 1
|  |  |  | Plný popis: | Postřik spojovací PS bez posypu kamenivem z asfaltu silničního, v množství 0,30 kg/m2 | [14 empty] | Postřik spojovací PS bez posypu kamenivem z asfaltu silničního, v množství 0,30 kg/m2
|  |  |  | Výkaz výměr: | D.1.3.2 |  | 0
[5 empty] | 617; 3A |  | 617
|  | 140 | SP | 577144111 | Asfaltový beton vrstva obrusná ACO 11 (ABS) tř. I tl 50 mm š do 3 m z nemodifikovaného asfaltu | m2 | 27 | 0 | 0 |  | 0 |  | 0 | 21 | 0 | 0 |  | URS-2023/II | 1
|  |  |  | Plný popis: | Asfaltový beton vrstva obrusná ACO 11 (ABS) s rozprostřením a se zhutněním z nemodifikovaného asfaltu v pruhu šířky do 3 m tř. I, po zhutnění tl. 50 mm | [14 empty] | Asfaltový beton vrstva obrusná ACO 11 (ABS) s rozprostřením a se zhutněním z nemodifikovaného asfaltu v pruhu šířky do 3 m tř. I, po zhutnění tl. 50 mm
|  |  |  | Výkaz výměr: | V rozpočtu je uvažováno s další opravou stávajícího asfaltového povrchu v množství 10% z celkové plochy části stavebního objektu. Oprava bude provedena lokálním odfrézováním stávajícího povrchu a a novou vrstvou asfaltového povrchu (ACO 11). |  | 0
[5 empty] | 27 |  | 27
S/SO 03/009 | 3 |  | Oddíl |  | 009: Ostatní konstrukce a práce |  |  |  | 0 |  | 0.021448 |  | 49.572 |  | 0 | 0 |  |  | 5
|  | 141 | SP | 919735113 | Řezání stávajícího živičného krytu hl přes 100 do 150 mm | m | 77.3 | 0 | 0 |  | 0 |  | 0 | 21 | 0 | 0 |  | URS-2023/II | 1
|  |  |  | Plný popis: | Řezání stávajícího živičného krytu nebo podkladu hloubky přes 100 do 150 mm | [14 empty] | Řezání stávajícího živičného krytu nebo podkladu hloubky přes 100 do 150 mm
|  |  |  | Výkaz výměr: | D.1.3.3 |  | 0
[5 empty] | 3,8 |  | 3.8
[5 empty] | 3,6 |  | 3.6
[5 empty] | 3,1 |  | 3.1
[5 empty] | 6,8 |  | 6.8
[5 empty] | 6 |  | 6
[5 empty] | 54 |  | 54
|  | 142 | SP | 938908411 | Čištění vozovek splachováním vodou | m2 | 270 | 0 | 0 |  | 0 | 0.01 | 2.7 | 21 | 0 | 0 |  | URS-2023/II | 1
|  |  |  | Plný popis: | Čištění vozovek splachováním vodou povrchu podkladu nebo krytu živičného, betonového nebo dlážděného | [14 empty] | Čištění vozovek splachováním vodou povrchu podkladu nebo krytu živičného, betonového nebo dlážděného
|  |  |  | Výkaz výměr: | D.1.3.2 |  | 0
[5 empty] | 270; 3B |  | 270
|  | 143 | SP | 915211122 | Vodorovné dopravní značení dělící čáry přerušované š 125 mm retroreflexní bílý plast | m | 181 | 0 | 0 | 0.00011 | 0.01991 |  | 0 | 21 | 0 | 0 |  | URS-2023/II | 1
|  |  |  | Plný popis: | Vodorovné dopravní značení stříkaným plastem dělící čára šířky 125 mm přerušovaná bílá retroreflexní | [14 empty] | Vodorovné dopravní značení stříkaným plastem dělící čára šířky 125 mm přerušovaná bílá retroreflexní
|  | 144 | B | 9153411X2 | Předformátované vodorovné dopravní značení vzdálenosti 0,5 km | kus | 1 | 0 | 0 | 0.0015375 | 0.0015375 |  | 0 | 21 | 0 | 0 |  |  | 1
|  |  |  | Plný popis: | --- | [14 empty] | ---
|  | 145 | SP | 938909612 | Odstranění nánosu na krajnicích tl do 200 mm | m2 | 186 | 0 | 0 |  | 0 | 0.252 | 46.872 | 21 | 0 | 0 |  | URS-2023/II | 1
|  |  |  | Plný popis: | Čištění krajnic odstraněním nánosu (ulehlého, popř. zaježděného) naneseného vlivem silničního provozu, s přemístěním na hromady na vzdálenost do 50 m nebo s naložením na dopravní prostředek, ale bez složení průměrné tloušťky přes 100 do 200 mm | [14 empty] | Čištění krajnic odstraněním nánosu (ulehlého, popř. zaježděného) naneseného vlivem silničního provozu, s přemístěním na hromady na vzdálenost do 50 m nebo s naložením na dopravní prostředek, ale bez složení průměrné tloušťky přes 100 do 200 mm
S/SO 03/099 | 3 |  | Oddíl |  | 099: Přesun hmot HSV |  |  |  | 0 |  | 0 |  | 0 |  | 0 | 0 |  |  | 6
|  | 146 | SP | 998225111 | Přesun hmot pro pozemní komunikace s krytem z kamene, monolitickým betonovým nebo živičným | t | 4.2099 | 0 | 0 |  | 0 |  | 0 | 21 | 0 | 0 |  | URS-2023/II | 1
|  |  |  | Plný popis: | Přesun hmot pro komunikace s krytem z kameniva, monolitickým betonovým nebo živičným dopravní vzdálenost do 200 m jakékoliv délky objektu | [14 empty] | Přesun hmot pro komunikace s krytem z kameniva, monolitickým betonovým nebo živičným dopravní vzdálenost do 200 m jakékoliv délky objektu
|  | 147 | SP | 998225194 | Příplatek k přesunu hmot pro pozemní komunikace s krytem z kamene, živičným, betonovým do 5000 m | t | 4.2099 | 0 | 0 |  | 0 |  | 0 | 21 | 0 | 0 |  | URS-2023/II | 1
|  |  |  | Plný popis: | Přesun hmot pro komunikace s krytem z kameniva, monolitickým betonovým nebo živičným Příplatek k ceně za zvětšený přesun přes vymezenou největší dopravní vzdálenost do 5000 m | [14 empty] | Přesun hmot pro komunikace s krytem z kameniva, monolitickým betonovým nebo živičným Příplatek k ceně za zvětšený přesun přes vymezenou největší dopravní vzdálenost do 5000 m
|  | 148 | SP | 997221561 | Vodorovná doprava suti z kusových materiálů do 1 km | t | 459.897 | 0 | 0 |  | 0 |  | 0 | 21 | 0 | 0 |  | URS-2023/II | 1
|  |  |  | Plný popis: | Vodorovná doprava suti bez naložení, ale se složením a s hrubým urovnáním z kusových materiálů, na vzdálenost do 1 km | [14 empty] | Vodorovná doprava suti bez naložení, ale se složením a s hrubým urovnáním z kusových materiálů, na vzdálenost do 1 km
|  | 149 | SP | 997221569 | Příplatek ZKD 1 km u vodorovné dopravy suti z kusových materiálů | t | 2299.485 | 0 | 0 |  | 0 |  | 0 | 21 | 0 | 0 |  | URS-2023/II | 1
|  |  |  | Plný popis: | Vodorovná doprava suti bez naložení, ale se složením a s hrubým urovnáním Příplatek k ceně za každý další i započatý 1 km přes 1 km | [14 empty] | Vodorovná doprava suti bez naložení, ale se složením a s hrubým urovnáním Příplatek k ceně za každý další i započatý 1 km přes 1 km
|  |  |  | Ztratné: | 400 |  | 1839.588
|  | 150 | SP | 997221611 | Nakládání suti na dopravní prostředky pro vodorovnou dopravu | t | 459.897 | 0 | 0 |  | 0 |  | 0 | 21 | 0 | 0 |  | URS-2023/II | 1
|  |  |  | Plný popis: | Nakládání na dopravní prostředky pro vodorovnou dopravu suti | [14 empty] | Nakládání na dopravní prostředky pro vodorovnou dopravu suti
|  | 151 | H | 94621006 | poplatek za uložení stavebního odpadu z asfaltových směsí bez obsahu dehtu zatříděného kódem 17 03 02 na recyklační skládku | t | 459.897 | 0 | 0 |  | 0 |  | 0 | 21 | 0 | 0 |  | URS-2023/II | 1
|  |  |  | Plný popis: | --- | [14 empty] | ---
S/SO 03/V01 | 3 |  | Oddíl |  | V01: Průzkumné, geodetické a projektové práce |  |  |  | 0 |  | 0 |  | 0 |  | 0 | 0 |  |  | 3
|  | 152 | ON | 012103000 | Geodetické práce před výstavbou | kpl | 1 | 0 | 0 |  | 0 |  | 0 | 21 | 0 | 0 |  |  | 1
|  |  |  | Plný popis: | --- | [14 empty] | ---
|  | 153 | ON | 012303000 | Geodetické práce po výstavbě | kpl | 1 | 0 | 0 |  | 0 |  | 0 | 21 | 0 | 0 |  |  | 1
|  |  |  | Plný popis: | --- | [14 empty] | ---
|  | 154 | ON | 013254000 | Dokumentace skutečného provedení stavby | kpl | 1 | 0 | 0 |  | 0 |  | 0 | 21 | 0 | 0 |  |  | 1
|  |  |  | Plný popis: | --- | [14 empty] | ---
S/SO 03/V03 | 3 |  | Oddíl |  | V03: Zařízení staveniště |  |  |  | 0 |  | 0 |  | 0 |  | 0 | 0 |  |  | 2
|  | 155 | ON | 030001000 | Dopravně inženýrské opatření (projektová dokumentace dočasného značení, dopravní opatření) | kpl | 1 | 0 | 0 |  | 0 |  | 0 | 21 | 0 | 0 |  |  | 1
|  |  |  | Plný popis: | --- | [14 empty] | ---
|  | 156 | ON | 030001001 | Zařízení staveniště zabezpečení staveniště informační tabule - Cedule investora | kpl | 2 | 0 | 0 |  | 0 |  | 0 | 21 | 0 | 0 |  |  | 1
|  |  |  | Plný popis: | --- | [14 empty] | ---
S/SO 03/V04 | 3 |  | Oddíl |  | V04: Inženýrská činnost |  |  |  | 0 |  | 0 |  | 0 |  | 0 | 0 |  |  | 2
|  | 157 | ON | 043134000 | Zkoušky zatěžovací | kus | 3 | 0 | 0 |  | 0 |  | 0 | 21 | 0 | 0 |  |  | 1
|  |  |  | Plný popis: | --- | [14 empty] | ---
|  | 158 | ON | 042503000 | BOZP - prostředky kolektivní ochrany, dočasné zábradlí, provazové sítě, informační cedule | kpl | 1 | 0 | 0 |  | 0 |  | 0 | 21 | 0 | 0 |  |  | 1
|  |  |  | Plný popis: | --- | [14 empty] | ---
S/SO 03/V09 | 3 |  | Oddíl |  | V09: Ostatní náklady |  |  |  | 0 |  | 0 |  | 0 |  | 0 | 0 |  |  | 1
|  | 159 | ON | 090001000 | Vytýčení sítí | kpl | 1 | 0 | 0 |  | 0 |  | 0 | 21 | 0 | 0 |  |  | 1
|  |  |  | Plný popis: | --- | [14 empty] | ---
S/SO 03/VRN | 3 |  | Oddíl |  | VRN: Vedlejší rozpočtové náklady |  |  |  | 0 |  | 0 |  | 0 |  | 0 | 0 |  |  | 1
|  | 160 | ON | 07 | Zařízení staveniště | % | 1.5 | 0 | 0 |  | 0 |  | 0 | 21 | 0 | 0 |  |  | 1
|  |  |  | Plný popis: | --- | [14 empty] | ---
S/SO 05 | 2 |  | Objekt |  | SO 05: Stavební objekt 05 |  |  |  | 0 |  | 373.5917 |  | 243.2755 |  | 0 | 0 |  |  | 62
S/SO 05/001 | 3 |  | Oddíl |  | 001: Zemní práce |  |  |  | 0 |  | 8.7756 |  | 122.6815 |  | 0 | 0 |  |  | 16
|  | 207 | SP | 113107242 | Odstranění podkladu živičného tl přes 50 do 100 mm strojně pl přes 200 m2 | m2 | 143 | 0 | 0 |  | 0 | 0.22 | 31.46 | 21 | 0 | 0 |  | URS-2023/II | 1
|  |  |  | Plný popis: | Odstranění podkladů nebo krytů strojně plochy jednotlivě přes 200 m2 s přemístěním hmot na skládku na vzdálenost do 20 m nebo s naložením na dopravní prostředek živičných, o tl. vrstvy přes 50 do 100 mm | [14 empty] | Odstranění podkladů nebo krytů strojně plochy jednotlivě přes 200 m2 s přemístěním hmot na skládku na vzdálenost do 20 m nebo s naložením na dopravní prostředek živičných, o tl. vrstvy přes 50 do 100 mm
|  |  |  | Výkaz výměr: | D.1.5.3 |  | 0
[5 empty] | 143 |  | 143
|  | 208 | SP | 113107223 | Odstranění podkladu z kameniva drceného tl přes 200 do 300 mm strojně pl přes 200 m2 | m2 | 143 | 0 | 0 |  | 0 | 0.44 | 62.92 | 21 | 0 | 0 |  | URS-2023/II | 1
|  |  |  | Plný popis: | Odstranění podkladů nebo krytů strojně plochy jednotlivě přes 200 m2 s přemístěním hmot na skládku na vzdálenost do 20 m nebo s naložením na dopravní prostředek z kameniva hrubého drceného, o tl. vrstvy přes 200 do 300 mm | [14 empty] | Odstranění podkladů nebo krytů strojně plochy jednotlivě přes 200 m2 s přemístěním hmot na skládku na vzdálenost do 20 m nebo s naložením na dopravní prostředek z kameniva hrubého drceného, o tl. vrstvy přes 200 do 300 mm
|  |  |  | Výkaz výměr: | D.1.5.3 |  | 0
[5 empty] | 143 |  | 143
|  | 209 | SP | 113154123 | Frézování živičného krytu tl 50 mm pruh š přes 0,5 do 1 m pl do 500 m2 bez překážek v trase | m2 | 246.1 | 0 | 0 | 5e-05 | 0.012305 | 0.115 | 28.3015 | 21 | 0 | 0 |  | URS-2023/II | 1
|  |  |  | Plný popis: | Frézování živičného podkladu nebo krytu s naložením na dopravní prostředek plochy do 500 m2 bez překážek v trase pruhu šířky přes 0,5 m do 1 m, tloušťky vrstvy 50 mm | [14 empty] | Frézování živičného podkladu nebo krytu s naložením na dopravní prostředek plochy do 500 m2 bez překážek v trase pruhu šířky přes 0,5 m do 1 m, tloušťky vrstvy 50 mm
|  |  |  | Výkaz výměr: | V rozpočtu je uvažováno s další opravou stávajícího asfaltového povrchu v množství 10% z celkové plochy části stavebního objektu. Oprava bude provedena lokálním odfrézováním stávajícího povrchu a a novou vrstvou asfaltového povrchu (ACO 11). |  | 0
[5 empty] | 154,1 |  | 154.1
[5 empty] | D.1.5.3 |  | 0
[5 empty] | 92 |  | 92
|  | 210 | SP | 181951112 | Úprava pláně v hornině třídy těžitelnosti I skupiny 1 až 3 se zhutněním strojně | m2 | 143 | 0 | 0 |  | 0 |  | 0 | 21 | 0 | 0 |  | URS-2023/II | 1
|  |  |  | Plný popis: | Úprava pláně vyrovnáním výškových rozdílů strojně v hornině třídy těžitelnosti I, skupiny 1 až 3 se zhutněním | [14 empty] | Úprava pláně vyrovnáním výškových rozdílů strojně v hornině třídy těžitelnosti I, skupiny 1 až 3 se zhutněním
|  |  |  | Výkaz výměr: | D.1.5.2 |  | 0
[5 empty] | 143 |  | 143
|  | 211 | SP | 122251103 | Odkopávky a prokopávky nezapažené v hornině třídy těžitelnosti I skupiny 3 objem do 100 m3 strojně | m3 | 5.1 | 0 | 0 |  | 0 |  | 0 | 21 | 0 | 0 |  | URS-2023/II | 1
|  |  |  | Plný popis: | Odkopávky a prokopávky nezapažené strojně v hornině třídy těžitelnosti I skupiny 3 přes 50 do 100 m3 | [14 empty] | Odkopávky a prokopávky nezapažené strojně v hornině třídy těžitelnosti I skupiny 3 přes 50 do 100 m3
|  |  |  | Výkaz výměr: | odkopávka krajnice usek 0,250-0,300 |  | 0
[5 empty] | 51*0,2*0,5 |  | 5.1
|  | 213 | SP | 131213701 | Hloubení nezapažených jam v soudržných horninách třídy těžitelnosti I skupiny 3 ručně | m3 | 4.275 | 0 | 0 |  | 0 |  | 0 | 21 | 0 | 0 |  | URS-2023/II | 1
|  |  |  | Plný popis: | Hloubení nezapažených jam ručně s urovnáním dna do předepsaného profilu a spádu v hornině třídy těžitelnosti I skupiny 3 soudržných | [14 empty] | Hloubení nezapažených jam ručně s urovnáním dna do předepsaného profilu a spádu v hornině třídy těžitelnosti I skupiny 3 soudržných
|  |  |  | Výkaz výměr: | patky pro zábradlí |  | 0
[5 empty] | 0,5*0,5*0,9*19 |  | 4.275
|  | 215 | SP | 171251201 | Uložení sypaniny na skládky nebo meziskládky | m3 | 4.275 | 0 | 0 |  | 0 |  | 0 | 21 | 0 | 0 |  | URS-2023/II | 1
|  |  |  | Plný popis: | Uložení sypaniny na skládky nebo meziskládky bez hutnění s upravením uložené sypaniny do předepsaného tvaru | [14 empty] | Uložení sypaniny na skládky nebo meziskládky bez hutnění s upravením uložené sypaniny do předepsaného tvaru
|  | 216 | SP | 167151101 | Nakládání výkopku z hornin třídy těžitelnosti I skupiny 1 až 3 do 100 m3 | m3 | 9.37 | 0 | 0 |  | 0 |  | 0 | 21 | 0 | 0 |  | URS-2023/II | 1
|  |  |  | Plný popis: | Nakládání, skládání a překládání neulehlého výkopku nebo sypaniny strojně nakládání, množství do 100 m3, z horniny třídy těžitelnosti I, skupiny 1 až 3 | [14 empty] | Nakládání, skládání a překládání neulehlého výkopku nebo sypaniny strojně nakládání, množství do 100 m3, z horniny třídy těžitelnosti I, skupiny 1 až 3
|  |  |  | Výkaz výměr: | 4,27+5,1 |  | 9.37
|  | 217 | SP | 162751117 | Vodorovné přemístění přes 9 000 do 10000 m výkopku/sypaniny z horniny třídy těžitelnosti I skupiny 1 až 3 | m3 | 9.37 | 0 | 0 |  | 0 |  | 0 | 21 | 0 | 0 |  | URS-2023/II | 1
|  |  |  | Plný popis: | Vodorovné přemístění výkopku nebo sypaniny po suchu na obvyklém dopravním prostředku, bez naložení výkopku, avšak se složením bez rozhrnutí z horniny třídy těžitelnosti I skupiny 1 až 3 na vzdálenost přes 9 000 do 10 000 m | [14 empty] | Vodorovné přemístění výkopku nebo sypaniny po suchu na obvyklém dopravním prostředku, bez naložení výkopku, avšak se složením bez rozhrnutí z horniny třídy těžitelnosti I skupiny 1 až 3 na vzdálenost přes 9 000 do 10 000 m
|  | 218 | SP | 171201231 | Poplatek za uložení zeminy a kamení na recyklační skládce (skládkovné) kód odpadu 17 05 04 | t | 6.84 | 0 | 0 |  | 0 |  | 0 | 21 | 0 | 0 |  | URS-2023/II | 1
|  |  |  | Plný popis: | Poplatek za uložení stavebního odpadu na recyklační skládce (skládkovné) zeminy a kamení zatříděného do Katalogu odpadů pod kódem 17 05 04 | [14 empty] | Poplatek za uložení stavebního odpadu na recyklační skládce (skládkovné) zeminy a kamení zatříděného do Katalogu odpadů pod kódem 17 05 04
|  |  |  | Výkaz výměr: | 4,275*1,6 |  | 6.84
|  | 219 | SP | 181411131 | Založení parkového trávníku výsevem pl do 1000 m2 v rovině a ve svahu do 1:5 | m2 | 417 | 0 | 0 |  | 0 |  | 0 | 21 | 0 | 0 |  | URS-2023/II | 1
|  |  |  | Plný popis: | Založení trávníku na půdě předem připravené plochy do 1000 m2 výsevem včetně utažení parkového v rovině nebo na svahu do 1:5 | [14 empty] | Založení trávníku na půdě předem připravené plochy do 1000 m2 výsevem včetně utažení parkového v rovině nebo na svahu do 1:5
|  |  |  | Výkaz výměr: | 417*0,5*2 |  | 417
|  | 220 | H | 00572410 | osivo směs travní parková | kg | 6.2965 | 0 | 0 | 0.001 | 0.0062965 |  | 0 | 21 | 0 | 0 |  | URS-2023/II | 1
|  |  |  | Plný popis: | --- | [14 empty] | ---
|  |  |  | Výkaz výměr: | 5,8135 |  | 5.8135
[5 empty] | 0,060;Změna výměry podle svázáné položky |  | 0.06
[5 empty] | 8,320;Změna výměry podle svázáné položky |  | 8.32
[5 empty] | -7,897;Změna výměry podle svázáné položky |  | -7.897
|  | 221 | SP | 183403153 | Obdělání půdy hrabáním v rovině a svahu do 1:5 | m2 | 417 | 0 | 0 |  | 0 |  | 0 | 21 | 0 | 0 |  | URS-2023/II | 1
|  |  |  | Plný popis: | Obdělání půdy hrabáním v rovině nebo na svahu do 1:5 | [14 empty] | Obdělání půdy hrabáním v rovině nebo na svahu do 1:5
|  | 222 | SP | 183403161 | Obdělání půdy válením v rovině a svahu do 1:5 | m2 | 417 | 0 | 0 |  | 0 |  | 0 | 21 | 0 | 0 |  | URS-2023/II | 1
|  |  |  | Plný popis: | Obdělání půdy válením v rovině nebo na svahu do 1:5 | [14 empty] | Obdělání půdy válením v rovině nebo na svahu do 1:5
|  | 223 | SP | 185802111 | Hnojení půdy rašelinou v rovině a svahu do 1:5 | t | 166.8 | 0 | 0 |  | 0 |  | 0 | 21 | 0 | 0 |  | URS-2023/II | 1
|  |  |  | Plný popis: | Hnojení půdy nebo trávníku v rovině nebo na svahu do 1:5 rašelinou | [14 empty] | Hnojení půdy nebo trávníku v rovině nebo na svahu do 1:5 rašelinou
|  |  |  | Výkaz výměr: | 417*40/100 |  | 166.8
|  | 224 | H | 10311100 | rašelina zahradnická VL | m3 | 41.7 | 0 | 0 | 0.21 | 8.757 |  | 0 | 21 | 0 | 0 |  | URS-2023/II | 1
|  |  |  | Plný popis: | --- | [14 empty] | ---
|  |  |  | Výkaz výměr: | 417*0,1 |  | 41.7
S/SO 05/002 | 3 |  | Oddíl |  | 002: Základy |  |  |  | 0 |  | 9.7699 |  | 0 |  | 0 | 0 |  |  | 2
|  | 225 | SP | 271532211 | Podsyp pod základové konstrukce se zhutněním z hrubého kameniva frakce 32 až 63 mm | m3 | 0.475 | 0 | 0 | 2.16 | 1.026 |  | 0 | 21 | 0 | 0 |  | URS-2023/II | 1
|  |  |  | Plný popis: | Podsyp pod základové konstrukce se zhutněním a urovnáním povrchu z kameniva hrubého, frakce 32 - 63 mm | [14 empty] | Podsyp pod základové konstrukce se zhutněním a urovnáním povrchu z kameniva hrubého, frakce 32 - 63 mm
|  |  |  | Výkaz výměr: | patky pro zábradlí |  | 0
[5 empty] | 0,5*0,5*0,1*19 |  | 0.475
|  | 226 | SP | 275313611 | Základové patky z betonu tř. C 16/20 | m3 | 3.8 | 0 | 0 | 2.301 | 8.7439 |  | 0 | 21 | 0 | 0 |  | URS-2023/II | 1
|  |  |  | Plný popis: | Základy z betonu prostého patky a bloky z betonu kamenem neprokládaného tř. C 16/20 | [14 empty] | Základy z betonu prostého patky a bloky z betonu kamenem neprokládaného tř. C 16/20
|  |  |  | Výkaz výměr: | patky pro zábradlí |  | 0
[5 empty] | 0,5*0,5*0,8*19 |  | 3.8
S/SO 05/005 | 3 |  | Oddíl |  | 005: Komunikace |  |  |  | 0 |  | 65.0272 |  | 0 |  | 0 | 0 |  |  | 7
|  | 227 | SP | 573211109 | Postřik živičný spojovací z asfaltu v množství 0,50 kg/m2 | m2 | 389.1 | 0 | 0 |  | 0 |  | 0 | 21 | 0 | 0 |  | URS-2023/II | 1
|  |  |  | Plný popis: | Postřik spojovací PS bez posypu kamenivem z asfaltu silničního, v množství 0,50 kg/m2 | [14 empty] | Postřik spojovací PS bez posypu kamenivem z asfaltu silničního, v množství 0,50 kg/m2
|  |  |  | Výkaz výměr: | D.1.5.2 |  | 0
[5 empty] | 143; 5A |  | 143
[5 empty] | V rozpočtu je uvažováno s další opravou stávajícího asfaltového povrchu v množství 10% z celkové plochy části stavebního objektu. Oprava bude provedena lokálním odfrézováním stávajícího povrchu a a novou vrstvou asfaltového povrchu (ACO 11). |  | 0
[5 empty] | 154,1 |  | 154.1
[5 empty] | 92; 5B |  | 92
|  | 228 | SP | 564851111 | Podklad ze štěrkodrtě ŠD plochy přes 100 m2 tl 150 mm | m2 | 286 | 0 | 0 |  | 0 |  | 0 | 21 | 0 | 0 |  | URS-2023/II | 1
|  |  |  | Plný popis: | Podklad ze štěrkodrti ŠD s rozprostřením a zhutněním plochy přes 100 m2, po zhutnění tl. 150 mm | [14 empty] | Podklad ze štěrkodrti ŠD s rozprostřením a zhutněním plochy přes 100 m2, po zhutnění tl. 150 mm
|  |  |  | Výkaz výměr: | D.1.5.2 |  | 0
[5 empty] | 143; 5A 0/32 |  | 143
[5 empty] | 143; 5A 0/63 |  | 143
|  | 229 | SP | 565135111 | Asfaltový beton vrstva podkladní ACP 16 (obalované kamenivo OKS) tl 50 mm š do 3 m | m2 | 143 | 0 | 0 |  | 0 |  | 0 | 21 | 0 | 0 |  | URS-2023/II | 1
|  |  |  | Plný popis: | Asfaltový beton vrstva podkladní ACP 16 (obalované kamenivo střednězrnné - OKS) s rozprostřením a zhutněním v pruhu šířky přes 1,5 do 3 m, po zhutnění tl. 50 mm | [14 empty] | Asfaltový beton vrstva podkladní ACP 16 (obalované kamenivo střednězrnné - OKS) s rozprostřením a zhutněním v pruhu šířky přes 1,5 do 3 m, po zhutnění tl. 50 mm
|  |  |  | Výkaz výměr: | D.1.5.2 |  | 0
[5 empty] | 143; 5A |  | 143
|  | 230 | SP | 599141111 | Vyplnění spár mezi silničními dílci živičnou zálivkou | m | 194 | 0 | 0 | 0.0036 | 0.6984 |  | 0 | 21 | 0 | 0 |  | URS-2023/II | 1
|  |  |  | Plný popis: | Vyplnění spár mezi silničními dílci jakékoliv tloušťky živičnou zálivkou | [14 empty] | Vyplnění spár mezi silničními dílci jakékoliv tloušťky živičnou zálivkou
|  |  |  | Výkaz výměr: | 61 |  | 61
[5 empty] | 62 |  | 62
[5 empty] | 10+10 |  | 20
[5 empty] | 51 |  | 51
|  | 231 | SP | 573211107 | Postřik živičný spojovací z asfaltu v množství 0,30 kg/m2 | m2 | 1541 | 0 | 0 |  | 0 |  | 0 | 21 | 0 | 0 |  | URS-2023/II | 1
|  |  |  | Plný popis: | Postřik spojovací PS bez posypu kamenivem z asfaltu silničního, v množství 0,30 kg/m2 | [14 empty] | Postřik spojovací PS bez posypu kamenivem z asfaltu silničního, v množství 0,30 kg/m2
|  |  |  | Výkaz výměr: | D.1.5.2 |  | 0
[5 empty] | 1541; 5C+5B |  | 1541
|  | 232 | SP | 579103221 | Emulzní mikrokoberec dvouvrstvý střednězrnný EMK 0/8 - DV | m2 | 1684 | 0 | 0 | 0.0382 | 64.3288 |  | 0 | 21 | 0 | 0 |  | URS-2023/II | 1
|  |  |  | Plný popis: | Mikrokoberec prováděný za studena dvouvrstvý střednězrnný EMK 0/8 - DV | [14 empty] | Mikrokoberec prováděný za studena dvouvrstvý střednězrnný EMK 0/8 - DV
|  |  |  | Výkaz výměr: | D.1.5.2 |  | 0
[5 empty] | 1541; 5C+5B |  | 1541
[5 empty] | 143; 5A |  | 143
|  | 233 | SP | 577144111 | Asfaltový beton vrstva obrusná ACO 11 (ABS) tř. I tl 50 mm š do 3 m z nemodifikovaného asfaltu | m2 | 400.2 | 0 | 0 |  | 0 |  | 0 | 21 | 0 | 0 |  | URS-2023/II | 1
|  |  |  | Plný popis: | Asfaltový beton vrstva obrusná ACO 11 (ABS) s rozprostřením a se zhutněním z nemodifikovaného asfaltu v pruhu šířky do 3 m tř. I, po zhutnění tl. 50 mm | [14 empty] | Asfaltový beton vrstva obrusná ACO 11 (ABS) s rozprostřením a se zhutněním z nemodifikovaného asfaltu v pruhu šířky do 3 m tř. I, po zhutnění tl. 50 mm
|  |  |  | Výkaz výměr: | V místech kde bude asfaltový mikrokoberec pokládán přímo na stávající asfalt dojde k očištění stávajícího asfaltu tlakovou vodou. V těchto místech dojde také k lokálnímu vyrovnání asfaltovou vrstvou ACO 11 v místech, kde není zajištěn příčný sklon ve stávajícím stavu, popř. v lokálně propadlých místech. V rozpočtu je uvažováno s vyrovnávací vrstvou tl. 50 mm v rozsahu 10 % z celkové plochy stavebního objektu |  | 0
[5 empty] | 154,1 |  | 154.1
[5 empty] | V rozpočtu je uvažováno s další opravou stávajícího asfaltového povrchu v množství 10% z celkové plochy části stavebního objektu. Oprava bude provedena lokálním odfrézováním stávajícího povrchu a a novou vrstvou asfaltového povrchu (ACO 11). |  | 0
[5 empty] | 154,1 |  | 154.1
[5 empty] | D.1.5.3 |  | 0
[5 empty] | 92 |  | 92
S/SO 05/008 | 3 |  | Oddíl |  | 008: Vedení dálková a přípojná |  |  |  | 0 |  | 0.142 |  | 0.1 |  | 0 | 0 |  |  | 3
|  | 234 | SP | 899102211 | Demontáž poklopů litinových nebo ocelových včetně rámů hmotnosti přes 50 do 100 kg | kus | 1 | 0 | 0 |  | 0 | 0.1 | 0.1 | 21 | 0 | 0 |  | URS-2023/II | 1
|  |  |  | Plný popis: | Demontáž poklopů litinových a ocelových včetně rámů, hmotnosti jednotlivě přes 50 do 100 Kg | [14 empty] | Demontáž poklopů litinových a ocelových včetně rámů, hmotnosti jednotlivě přes 50 do 100 Kg
|  | 235 | SP | 899104112 | Osazení poklopů litinových, ocelových nebo železobetonových včetně rámů pro třídu zatížení D400, E600 | kus | 1 | 0 | 0 | 0.09 | 0.09 |  | 0 | 21 | 0 | 0 |  | URS-2023/II | 1
|  |  |  | Plný popis: | Osazení poklopů litinových, ocelových nebo železobetonových včetně rámů pro třídu zatížení D400, E600 | [14 empty] | Osazení poklopů litinových, ocelových nebo železobetonových včetně rámů pro třídu zatížení D400, E600
|  | 236 | B | 286142X3 | poklop betonový 1200mm včetně rámu | kus | 1 | 0 | 0 | 0.052 | 0.052 |  | 0 | 21 | 0 | 0 |  |  | 1
|  |  |  | Plný popis: | --- | [14 empty] | ---
S/SO 05/009 | 3 |  | Oddíl |  | 009: Ostatní konstrukce a práce |  |  |  | 0 |  | 36.336 |  | 120.494 |  | 0 | 0 |  |  | 14
|  | 237 | SP | 919735113 | Řezání stávajícího živičného krytu hl přes 100 do 150 mm | m | 194 | 0 | 0 |  | 0 |  | 0 | 21 | 0 | 0 |  | URS-2023/II | 1
|  |  |  | Plný popis: | Řezání stávajícího živičného krytu nebo podkladu hloubky přes 100 do 150 mm | [14 empty] | Řezání stávajícího živičného krytu nebo podkladu hloubky přes 100 do 150 mm
|  |  |  | Výkaz výměr: | 61 |  | 61
[5 empty] | 62 |  | 62
[5 empty] | 10+10 |  | 20
[5 empty] | 51 |  | 51
|  | 238 | SP | 938908411 | Čištění vozovek splachováním vodou | m2 | 1541 | 0 | 0 |  | 0 | 0.01 | 15.41 | 21 | 0 | 0 |  | URS-2023/II | 1
|  |  |  | Plný popis: | Čištění vozovek splachováním vodou povrchu podkladu nebo krytu živičného, betonového nebo dlážděného | [14 empty] | Čištění vozovek splachováním vodou povrchu podkladu nebo krytu živičného, betonového nebo dlážděného
|  |  |  | Výkaz výměr: | D.1.5.2 |  | 0
[5 empty] | 1541; 5C+5B |  | 1541
|  | 239 | SP | 915211122 | Vodorovné dopravní značení dělící čáry přerušované š 125 mm retroreflexní bílý plast | m | 417 | 0 | 0 | 0.00011 | 0.04587 |  | 0 | 21 | 0 | 0 |  | URS-2023/II | 1
|  |  |  | Plný popis: | Vodorovné dopravní značení stříkaným plastem dělící čára šířky 125 mm přerušovaná bílá retroreflexní | [14 empty] | Vodorovné dopravní značení stříkaným plastem dělící čára šířky 125 mm přerušovaná bílá retroreflexní
|  | 240 | B | 9153411X2 | Předformátované vodorovné dopravní značení vzdálenosti 0,5 km | kus | 2 | 0 | 0 | 0.0015375 | 0.003075 |  | 0 | 21 | 0 | 0 |  |  | 1
|  |  |  | Plný popis: | --- | [14 empty] | ---
|  | 241 | SP | 916131213 | Osazení silničního obrubníku betonového stojatého s boční opěrou do lože z betonu prostého | m | 140 | 0 | 0 | 0.1554 | 21.756 |  | 0 | 21 | 0 | 0 |  | URS-2023/II | 1
|  |  |  | Plný popis: | Osazení silničního obrubníku betonového se zřízením lože, s vyplněním a zatřením spár cementovou maltou stojatého s boční opěrou z betonu prostého, do lože z betonu prostého | [14 empty] | Osazení silničního obrubníku betonového se zřízením lože, s vyplněním a zatřením spár cementovou maltou stojatého s boční opěrou z betonu prostého, do lože z betonu prostého
|  |  |  | Výkaz výměr: | D.1.5.2 |  | 0
[5 empty] | 2*9 |  | 18
[5 empty] | 60+62 |  | 122
|  | 242 | H | 59217034 | obrubník betonový silniční 1000x150x300mm | m | 140 | 0 | 0 | 0.102 | 14.28 |  | 0 | 21 | 0 | 0 |  | URS-2023/II | 1
|  |  |  | Plný popis: | --- | [14 empty] | ---
|  | 243 | SP | 914111111 | Montáž svislé dopravní značky do velikosti 1 m2 objímkami na sloupek nebo konzolu | kus | 2 | 0 | 0 | 0.0007 | 0.0014 |  | 0 | 21 | 0 | 0 |  | URS-2023/II | 1
|  |  |  | Plný popis: | Montáž svislé dopravní značky základní velikosti do 1 m2 objímkami na sloupky nebo konzoly | [14 empty] | Montáž svislé dopravní značky základní velikosti do 1 m2 objímkami na sloupky nebo konzoly
|  | 244 | H | 40445620 | zákazové, příkazové dopravní značky B1-B34, C1-15 700mm | kus | 2 | 0 | 0 | 0.0025 | 0.005 |  | 0 | 21 | 0 | 0 |  | URS-2023/II | 1
|  |  |  | Plný popis: | --- | [14 empty] | ---
|  |  |  | Výkaz výměr: | 1; začátek stezky |  | 1
[5 empty] | 1; konec stezky |  | 1
0
|  | 245 | H | 40445256 | svorka upínací na sloupek dopravní značky D 60mm | kus | 4 | 0 | 0 | 0.00035 | 0.0014 |  | 0 | 21 | 0 | 0 |  | URS-2023/II | 1
|  |  |  | Plný popis: | --- | [14 empty] | ---
|  | 246 | SP | 914511112 | Montáž sloupku dopravních značek délky do 3,5 m s betonovým základem a patkou D 60 mm | kus | 2 | 0 | 0 | 0.11241 | 0.22482 |  | 0 | 21 | 0 | 0 |  | URS-2023/II | 1
|  |  |  | Plný popis: | Montáž sloupku dopravních značek délky do 3,5 m do hliníkové patky pro sloupek D 60 mm | [14 empty] | Montáž sloupku dopravních značek délky do 3,5 m do hliníkové patky pro sloupek D 60 mm
|  | 247 | H | 40445225 | sloupek pro dopravní značku Zn D 60mm v 3,5m | kus | 2 | 0 | 0 | 0.0061 | 0.0122 |  | 0 | 21 | 0 | 0 |  | URS-2023/II | 1
|  |  |  | Plný popis: | --- | [14 empty] | ---
|  | 248 | H | 40445240 | patka pro sloupek Al D 60mm | kus | 2 | 0 | 0 | 0.003 | 0.006 |  | 0 | 21 | 0 | 0 |  | URS-2023/II | 1
|  |  |  | Plný popis: | --- | [14 empty] | ---
|  | 249 | H | 40445253 | víčko plastové na sloupek D 60mm | kus | 2 | 0 | 0 | 0.0001 | 0.0002 |  | 0 | 21 | 0 | 0 |  | URS-2023/II | 1
|  |  |  | Plný popis: | --- | [14 empty] | ---
|  | 250 | SP | 938909612 | Odstranění nánosu na krajnicích tl do 200 mm | m2 | 417 | 0 | 0 |  | 0 | 0.252 | 105.084 | 21 | 0 | 0 |  | URS-2023/II | 1
|  |  |  | Plný popis: | Čištění krajnic odstraněním nánosu (ulehlého, popř. zaježděného) naneseného vlivem silničního provozu, s přemístěním na hromady na vzdálenost do 50 m nebo s naložením na dopravní prostředek, ale bez složení průměrné tloušťky přes 100 do 200 mm | [14 empty] | Čištění krajnic odstraněním nánosu (ulehlého, popř. zaježděného) naneseného vlivem silničního provozu, s přemístěním na hromady na vzdálenost do 50 m nebo s naložením na dopravní prostředek, ale bez složení průměrné tloušťky přes 100 do 200 mm
S/SO 05/099 | 3 |  | Oddíl |  | 099: Přesun hmot HSV |  |  |  | 0 |  | 0 |  | 0 |  | 0 | 0 |  |  | 6
|  | 251 | SP | 998225111 | Přesun hmot pro pozemní komunikace s krytem z kamene, monolitickým betonovým nebo živičným | t | 120.0506 | 0 | 0 |  | 0 |  | 0 | 21 | 0 | 0 |  | URS-2023/II | 1
|  |  |  | Plný popis: | Přesun hmot pro komunikace s krytem z kameniva, monolitickým betonovým nebo živičným dopravní vzdálenost do 200 m jakékoliv délky objektu | [14 empty] | Přesun hmot pro komunikace s krytem z kameniva, monolitickým betonovým nebo živičným dopravní vzdálenost do 200 m jakékoliv délky objektu
|  | 252 | SP | 998225194 | Příplatek k přesunu hmot pro pozemní komunikace s krytem z kamene, živičným, betonovým do 5000 m | t | 120.0506 | 0 | 0 |  | 0 |  | 0 | 21 | 0 | 0 |  | URS-2023/II | 1
|  |  |  | Plný popis: | Přesun hmot pro komunikace s krytem z kameniva, monolitickým betonovým nebo živičným Příplatek k ceně za zvětšený přesun přes vymezenou největší dopravní vzdálenost do 5000 m | [14 empty] | Přesun hmot pro komunikace s krytem z kameniva, monolitickým betonovým nebo živičným Příplatek k ceně za zvětšený přesun přes vymezenou největší dopravní vzdálenost do 5000 m
|  | 253 | SP | 997221561 | Vodorovná doprava suti z kusových materiálů do 1 km | t | 243.2755 | 0 | 0 |  | 0 |  | 0 | 21 | 0 | 0 |  | URS-2023/II | 1
|  |  |  | Plný popis: | Vodorovná doprava suti bez naložení, ale se složením a s hrubým urovnáním z kusových materiálů, na vzdálenost do 1 km | [14 empty] | Vodorovná doprava suti bez naložení, ale se složením a s hrubým urovnáním z kusových materiálů, na vzdálenost do 1 km
|  | 254 | SP | 997221569 | Příplatek ZKD 1 km u vodorovné dopravy suti z kusových materiálů | t | 1216.3775 | 0 | 0 |  | 0 |  | 0 | 21 | 0 | 0 |  | URS-2023/II | 1
|  |  |  | Plný popis: | Vodorovná doprava suti bez naložení, ale se složením a s hrubým urovnáním Příplatek k ceně za každý další i započatý 1 km přes 1 km | [14 empty] | Vodorovná doprava suti bez naložení, ale se složením a s hrubým urovnáním Příplatek k ceně za každý další i započatý 1 km přes 1 km
|  |  |  | Ztratné: | 400 |  | 973.102
|  | 255 | SP | 997221611 | Nakládání suti na dopravní prostředky pro vodorovnou dopravu | t | 243.2755 | 0 | 0 |  | 0 |  | 0 | 21 | 0 | 0 |  | URS-2023/II | 1
|  |  |  | Plný popis: | Nakládání na dopravní prostředky pro vodorovnou dopravu suti | [14 empty] | Nakládání na dopravní prostředky pro vodorovnou dopravu suti
|  | 256 | H | 94621006 | poplatek za uložení stavebního odpadu z asfaltových směsí bez obsahu dehtu zatříděného kódem 17 03 02 na recyklační skládku | t | 243.275 | 0 | 0 |  | 0 |  | 0 | 21 | 0 | 0 |  | URS-2023/II | 1
|  |  |  | Plný popis: | --- | [14 empty] | ---
S/SO 05/767 | 3 |  | Oddíl |  | 767: Konstrukce zámečnické |  |  |  | 0 |  | 253.5411 |  | 0 |  | 0 | 0 |  |  | 5
|  | 257 | SP | 767995115 | Montáž atypických zámečnických konstrukcí hm přes 50 do 100 kg | kg | 1370.1222 | 0 | 0 | 5e-05 | 0.068506 |  | 0 | 21 | 0 | 0 |  | URS-2023/II | 1
|  |  |  | Plný popis: | Montáž ostatních atypických zámečnických konstrukcí hmotnosti přes 50 do 100 kg | [14 empty] | Montáž ostatních atypických zámečnických konstrukcí hmotnosti přes 50 do 100 kg
|  |  |  | Výkaz výměr: | zábradlí 45m |  | 0
[5 empty] | ((2,45*2*7,1)+(2,2*7,1)+(0,98*2*7,1)+(1,16*16*0,22))*1,1*18 |  | 1354.5022
[5 empty] | 2,2*7,1 |  | 15.62
0
|  | 258 | H | X2 | zábradí z ocelový jakcel 60x60x4 + kulatina 10 mm povrchová úprava pozink + 2x nátěr | kg | 1370.122 | 0 | 0 | 0.185 | 253.4726 |  | 0 | 21 | 0 | 0 |  |  | 1
|  |  |  | Plný popis: | --- | [14 empty] | ---
|  | 259 | SP | 998767101 | Přesun hmot tonážní pro zámečnické konstrukce v objektech v do 6 m | t | 253.5411 | 0 | 0 |  | 0 |  | 0 | 21 | 0 | 0 |  | URS-2023/II | 1
|  |  |  | Plný popis: | Přesun hmot pro zámečnické konstrukce stanovený z hmotnosti přesunovaného materiálu vodorovná dopravní vzdálenost do 50 m v objektech výšky do 6 m | [14 empty] | Přesun hmot pro zámečnické konstrukce stanovený z hmotnosti přesunovaného materiálu vodorovná dopravní vzdálenost do 50 m v objektech výšky do 6 m
|  | 260 | SP | 998767194 | Příplatek k přesunu hmot tonážní 767 za zvětšený přesun do 1000 m | t | 253.5411 | 0 | 0 |  | 0 |  | 0 | 21 | 0 | 0 |  | URS-2023/II | 1
|  |  |  | Plný popis: | Přesun hmot pro zámečnické konstrukce stanovený z hmotnosti přesunovaného materiálu Příplatek k cenám za zvětšený přesun přes vymezenou největší dopravní vzdálenost do 1000 m | [14 empty] | Přesun hmot pro zámečnické konstrukce stanovený z hmotnosti přesunovaného materiálu Příplatek k cenám za zvětšený přesun přes vymezenou největší dopravní vzdálenost do 1000 m
|  | 261 | SP | 998767199 | Příplatek k přesunu hmot tonážní 767 za zvětšený přesun ZKD 1000 m přes 1000 m | t | 253.5411 | 0 | 0 |  | 0 |  | 0 | 21 | 0 | 0 |  | URS-2023/II | 1
|  |  |  | Plný popis: | Přesun hmot pro zámečnické konstrukce stanovený z hmotnosti přesunovaného materiálu Příplatek k cenám za zvětšený přesun přes vymezenou největší dopravní vzdálenost za každých dalších i započatých 1000 m | [14 empty] | Přesun hmot pro zámečnické konstrukce stanovený z hmotnosti přesunovaného materiálu Příplatek k cenám za zvětšený přesun přes vymezenou největší dopravní vzdálenost za každých dalších i započatých 1000 m
S/SO 05/V01 | 3 |  | Oddíl |  | V01: Průzkumné, geodetické a projektové práce |  |  |  | 0 |  | 0 |  | 0 |  | 0 | 0 |  |  | 3
|  | 262 | ON | 012103000 | Geodetické práce před výstavbou | kpl | 1 | 0 | 0 |  | 0 |  | 0 | 21 | 0 | 0 |  |  | 1
|  |  |  | Plný popis: | --- | [14 empty] | ---
|  | 263 | ON | 012303000 | Geodetické práce po výstavbě | kpl | 1 | 0 | 0 |  | 0 |  | 0 | 21 | 0 | 0 |  |  | 1
|  |  |  | Plný popis: | --- | [14 empty] | ---
|  | 264 | ON | 013254000 | Dokumentace skutečného provedení stavby | kpl | 1 | 0 | 0 |  | 0 |  | 0 | 21 | 0 | 0 |  |  | 1
|  |  |  | Plný popis: | --- | [14 empty] | ---
S/SO 05/V03 | 3 |  | Oddíl |  | V03: Zařízení staveniště |  |  |  | 0 |  | 0 |  | 0 |  | 0 | 0 |  |  | 2
|  | 265 | ON | 030001000 | Dopravně inženýrské opatření (projektová dokumentace dočasného značení, dopravní opatření) | kpl | 1 | 0 | 0 |  | 0 |  | 0 | 21 | 0 | 0 |  |  | 1
|  |  |  | Plný popis: | --- | [14 empty] | ---
|  | 266 | ON | 030001001 | Zařízení staveniště zabezpečení staveniště informační tabule - Cedule investora | kpl | 2 | 0 | 0 |  | 0 |  | 0 | 21 | 0 | 0 |  |  | 1
|  |  |  | Plný popis: | --- | [14 empty] | ---
S/SO 05/V04 | 3 |  | Oddíl |  | V04: Inženýrská činnost |  |  |  | 0 |  | 0 |  | 0 |  | 0 | 0 |  |  | 2
|  | 267 | ON | 043134000 | Zkoušky zatěžovací | kus | 3 | 0 | 0 |  | 0 |  | 0 | 21 | 0 | 0 |  |  | 1
|  |  |  | Plný popis: | --- | [14 empty] | ---
|  | 268 | ON | 042503000 | BOZP - prostředky kolektivní ochrany, dočasné zábradlí, provazové sítě, informační cedule | kpl | 1 | 0 | 0 |  | 0 |  | 0 | 21 | 0 | 0 |  |  | 1
|  |  |  | Plný popis: | --- | [14 empty] | ---
S/SO 05/V09 | 3 |  | Oddíl |  | V09: Ostatní náklady |  |  |  | 0 |  | 0 |  | 0 |  | 0 | 0 |  |  | 1
|  | 269 | ON | 090001000 | Vytýčení sítí | kpl | 1 | 0 | 0 |  | 0 |  | 0 | 21 | 0 | 0 |  |  | 1
|  |  |  | Plný popis: | --- | [14 empty] | ---
S/SO 05/VRN | 3 |  | Oddíl |  | VRN: Vedlejší rozpočtové náklady |  |  |  | 0 |  | 0 |  | 0 |  | 0 | 0 |  |  | 1
|  | 270 | ON | 07 | Zařízení staveniště | % | 1.5 | 0 | 0 |  | 0 |  | 0 | 21 | 0 | 0 |  |  | 1
|  |  |  | Plný popis: | --- | [14 empty] | ---

## Figury
Figura | Výraz | Hodnota | Popis