## SO401
|  | Stavba : | “Rekonstrukce ulice Školní, Chomutov“
|  | číslo a název SO: | SO 401 Veřejné osvětlení, MAN
|  | číslo a název rozpočtu: | VZV v rámci PD ve stupni DPS
Nedílnou součástí rozpočtu a popisu položek jsou specifikace uvedené v projektové dokumentaci, položky naceněné v rozpočtu musí tyto specifikace splňovat. Názvy položek v rozpočtu nejsou závazným předpisem z hlediska přesného rozlišení typu práce nebo materiálu. Závazným předpisem nadřízeným rozpočtu je PD a ustanovení SOD. Rozpočtové položky slouží pouze pro účely stanovení cen a úkonů spojených s cenami díla a jeho dílčích částí. Čísla ceníkových položek uvedená v ceníku jsou složena podle uvedených ceníků, přičemž: a) první tři místa označují číslo ceníku (např 460), b) místa za R označují variantu Názvosloví ceníkových položek: Texty u jednotlivých ceníkových položek jsou uvedeny tak, aby poskytovaly zkrácený popis dostačující pro účely nacenění. Neobsahují tedy úplný technologický postup a nelze je považovat za montážní předpis.
| Typ položky | Kód položky | Položka | MJ | Množství | Jednotková cena bez DPH | Cena celkem bez DPH
▼ | ▽ | 113000000000A | ▽ 113106 Rozebrání dlažeb komunikací pro pěší a vozovek | ▼ | ▼ | ▼ | ▼
1 | K | 113106121R00 | Rozebrání dlažeb z betonových dlaždic na sucho | m2 | 30 |  | 0
2 | K | 113107510R00 | Odstranění podkladu pl. 50 m2,kam.drcené tl.10 cm | m2 | 30 |  | 0
3 | K | 113107515R00 | Odstranění podkladu pl. 50 m2,kam.drcené tl.15 cm | m2 | 12 |  | 0
4 | K | 113108305R00 | Odstranění asfaltové vrstvy pl.do 50 m2, tl. 5 cm | m2 | 12 |  | 0
5 | K | 113108307R00 | Odstranění asfaltové vrstvy pl.do 50 m2, tl. 7 cm | m2 | 12 |  | 0
6 | K | 113111112R00 | Odstranění podkladu pl.50 m2,kam.zpev.cem.tl.12 cm | m2 | 12 |  | 0
▼ | ▽ | 119000000000A | ▽ 1190014 Dočasné zajištění podzemního potrubí nebo vedení | ▼ | ▼ | ▼ | ▼
7 | K | 119001401R00 | Dočasné zajištění ocelového potrubí do DN 200 mm | m | 150.743 |  | 0
8 | K | 119001421R00 | Dočasné zajištění kabelů - do počtu 3 kabelů | m | 187.699 |  | 0
▼ | ▽ | 120000000000A | ▽ 12000 Ztížené vykopávky | ▼ | ▼ | ▼ | ▼
9 | K | 120001101R00 | Příplatek za ztížení vykopávky v blízkosti vedení | m3 | 376.884 |  | 0
▼ | ▽ | 122000000000A | ▽ 122..22 Odkopávky a prokopávky pro silnice | ▼ | ▼ | ▼ | ▼
10 | K | 122202202R00 | Odkopávky pro silnice v hor. 3 do 1000 m3 | m3 | 107.3376 |  | 0
11 | K | 122202209R00 | Příplatek za lepivost - odkop. pro silnice v hor.3 | m3 | 62.9938 |  | 0
▼ | ▽ | 141000000000A | ▽ 14172 Řízené protlačení a vtažení trub PE | ▼ | ▼ | ▼ | ▼
12 | K | 141721101R00 | Řízené protlačení a vtažení PE d 110 mm, hor.1 - 4 | m | 20 |  | 0
▼ | ▽ | 162000000000A | ▽ 162 Vodorovné přemístění | ▼ | ▼ | ▼ | ▼
13 | K | 162301102R00 | Vodorovné přemístění výkopku z hor.1-4 do 1000 m | m3 | 107.3376 |  | 0
14 | K | 162702199R00 | Poplatek za skládku drnu | m3 | 20.3223 |  | 0
▼ | ▽ | 171000000000A | ▽ 17120 Uložení sypaniny na dočasné skládky | ▼ | ▼ | ▼ | ▼
15 | K | 171201201R00 | Uložení sypaniny na skl.-sypanina na výšku přes 2m | m3 | 107.3376 |  | 0
▼ | ▽ | 181000000000A | ▽ 18110 Úprava pláně v zářezech | ▼ | ▼ | ▼ | ▼
16 | K | 181101101R00 | Úprava pláně v zářezech v hor. 1-4, bez zhutnění | m2 | 229.613 |  | 0
▼ | ▽ | 1900000000000A | ▽ 19 Poplatky za skládku | ▼ | ▼ | ▼ | ▼
17 | M | 199000001R | Poplatek za skládku - ornice | m3 | 20.3223 |  | 0
18 | M | 199000002R00 | Poplatek za skládku horniny 1- 4, č. dle katal. odpadů 17 05 04 | m3 | 71.1655 |  | 0
▼ | ▽ | 210000000000A | ▽ 21019 Rozvaděče, rozvodné skříně, desky, svorkovnice, montáže elektro | ▼ | ▼ | ▼ | ▼
19 | M | 210192572R00 | Svorkovnice řadová pro vodič do 6 mm2 | kus | 53 |  | 0
20 | M | 210192601R00 | Deska přístrojová + upevnění 150,300,450x225 mm | kus | 1 |  | 0
21 | M | 210192601R10 | Rozváděč skříňový dělitelný pro veřejné osvětlení - plastový | kus | 1 |  | 0
22 | M | 210192611R00 | Deska elektroměrová + upevnění 450x225,450 mm | kus | 1 |  | 0
23 | M | 210192722R00 | Štítek označovací pro přístroje - lepený | kus | 12 |  | 0
24 | K | 210202111R00 | Svítidlo veřejného osvětlení na výložník | kus | 53 |  | 0
▼ | ▽ | 220000000000A | ▽ Uzemnění kabelu v rozvaděči | ▼ | ▼ | ▼ | ▼
25 | K | 220111737R00 | Uzemnění kabelu v rozvaděči | kus | 1 |  | 0
▼ | ▽ | 230000000000A | ▽ 2301910 Uložení plastových chrániček | ▼ | ▼ | ▼ | ▼
26 | K | 230191005R00 | Uložení chráničky ve výkopu PE 50x3,0mm | m | 2588.891 |  | 0
▼ | ▽ | 316000000000A | ▽ Stožáry a výložníky | ▼ | ▼ | ▼ | ▼
27 | M | 31673552R11 | Stožár kuželový Astra PS, práškově lakovaný RAL7016 , dvířka ČSN, nadzemní výška 7 | kus | 22 |  | 0
28 | M | 31673552R13 | Stožár kuželový Astra PS, práškově lakovaný RAL7016 , dvířka ČSN, nadzemní výška 9 | kus | 31 |  | 0
29 | M | 31677142R10 | Výložník obloukový Astra OC S práškově lakovaný RAL7016 | kus | 53 |  | 0
30 | M | 31678615R | Svorkovnice stožárová | kus | 53 |  | 0
▼ | ▽ | 341000000000A | ▽ Kabely, vodiče a vodivé kovy | ▼ | ▼ | ▼ | ▼
31 | M | 34111030R | Kabel silový s Cu jádrem 750 V CYKY 3 x 1,5 mm2 | m | 545 |  | 0
32 | M | 34111072R | Kabel silový s Cu jádrem 750 V CYKY 4 x 6 mm2 | m | 1293.55 |  | 0
33 | M | 34111080R | Kabel silový s Cu jádrem 750 V CYKY 4 x 16 mm2 | m | 1336.87 |  | 0
▼ | ▽ | 345000000000A | ▽ Prvky vedení | ▼ | ▼ | ▼ | ▼
34 | M | 34562200R | Svornice řadová RSA 10, rezerva pro automaty | kus | 53 |  | 0
35 | M | 34562204R | Svornice řadová RSA 10 barevná rezerva pro automaty | kus | 159 |  | 0
36 | M | 3457114701R | Trubka kabelová chránička KOPOFLEX KF 09050 | m | 2588.891 |  | 0
37 | M | 3457114812R | Chránička optického kabelu 06040 KS100 | m | 1254.7 |  | 0
38 | M | 3457114812R10 | Svazek chrániček pro jednovidová optická vlákna 12-24 | m | 1254.7 |  | 0
39 | K | 3457114812R11 | Uložení svazku chrániček pro jednovidová optická vlákna 12-24 | m | 1254.7 |  | 0
40 | K | 3457114812R12 | Uložení chráničky optického kabelu 06040 KS100 | m | 1254.7 |  | 0
▼ | ▽ | 348000000000A | ▽ Osvětlení | ▼ | ▼ | ▼ | ▼
41 | M | 348360210R29 | LED svítidlo pro veřejné osvětlení s krytím IP66, IK10 ,ve standardu ovládání D4i s konektorem ZHAGA pro připojení radiového modulu D4i, parametry svítidla v souladu s ČSN EN 60598-1,2,3,ČSN EN 62031, ČSN EN 62471,ČSN EN 550155, ČSN EN6100,ČSN EN61547, hmotnost do 5 kg, s možností výměny výzbroje, kompletní soubor EULUMDAT, certifikace CZ/EU, integrovaná přepěťová ochrana typ 3, inteligentní předřadník pro stmívání a řízení svítidla, refereční typ dle PD, příkon 40W, 2700K, RAL7016, typ dle světelně technického výpočtu | kus | 4 |  | 0
42 | M | 348360210R31 | LED svítidlo pro veřejné osvětlení s krytím IP66, IK10 ,ve standardu ovládání D4i s konektorem ZHAGA pro připojení radiového modulu D4i, parametry svítidla v souladu s ČSN EN 60598-1,2,3,ČSN EN 62031, ČSN EN 62471,ČSN EN 550155, ČSN EN6100,ČSN EN61547, hmotnost do 5 kg, s možností výměny výzbroje, kompletní soubor EULUMDAT, certifikace CZ/EU, integrovaná přepěťová ochrana typ 3, inteligentní předřadník pro stmívání a řízení svítidla, refereční typ dle PD, příkon 50W, 2700K,RAL7016, typ dle světelně technického výpočtu | kus | 18 |  | 0
43 | M | 348360210R33 | LED svítidlo pro veřejné osvětlení s krytím IP66, IK10 ,ve standardu ovládání D4i s konektorem ZHAGA pro připojení radiového modulu D4i, parametry svítidla v souladu s ČSN EN 60598-1,2,3,ČSN EN 62031, ČSN EN 62471,ČSN EN 550155, ČSN EN6100,ČSN EN61547, hmotnost do 5 kg, s možností výměny výzbroje, kompletní soubor EULUMDAT, certifikace CZ/EU, integrovaná přepěťová ochrana typ 3, inteligentní předřadník pro stmívání a řízení svítidla, refereční typ dle PD, příkon 60W, 2700K, RAL7016, typ dle světelně technického výpočtu | kus | 31 |  | 0
▼ | ▽ | 354000000000A | ▽ Doplňky vodičů a kabelů | ▼ | ▼ | ▼ | ▼
44 | M | 354325040000R | Oko kabelové příložkové 7585-10 | kus | 53 |  | 0
45 | M | 35444103R | Svorka spojovací nerez SS N | kus | 212 |  | 0
▼ | ▽ | 358000000000A | ▽ Rozvodnice a rozváděče, Ochranná zařízení | ▼ | ▼ | ▼ | ▼
46 | M | 35822003010R | Jistič S201M-B6, 1pólový, 6A/B, 10kA | kus | 1 |  | 0
47 | M | 35822003012R | Jistič S201M-B16, 1pólový, 16A/B, 10kA | kus | 4 |  | 0
48 | M | 35822003016R | Jistič-vypínač SD203/32, 3pólový, 32A | kus | 1 |  | 0
49 | K | 358220000R11 | Instalace spínacích hodin s astroprogramem včetně dodávky zařízení | kus | 1 |  | 0
▼ | ▽ | 421000000000A | ▽ Nářadí a stavební technika, Řezání a dělení | ▼ | ▼ | ▼ | ▼
50 | M | 421466184R | Kotouč diamantový řezací BETON Laser průměr 500 mm | kus | 1 |  | 0
51 | M | 421466289R | Kotouč diamantový řezací ASFALT Laser plus průměr 500 mm | kus | 1 |  | 0
▼ | ▽ | 460000000000A | ▽ M46 Zemní práce prováděné při montážních pracích - A01 Část A01 Zřízení | ▼ | ▼ | ▼ | ▼
52 | K | 460010011RT3 | Vytýčení trasy nn vedení v přehled.terénu, v obci, délka trasy do 1000 m | km | 0.937 |  | 0
53 | K | 460010012RT3 | Vytýčení trasy vn vedení v přehledném terénu, délka trasy do 1000 m | km | 0.937 |  | 0
54 | K | 460050704RT1 | Jáma do 2 m3 pro stožár veř.osvětlení, hor.4,ručně, ruční výkop jámy - přípojky na stávající stožáry | m3 | 6 |  | 0
55 | K | 460050714RT1 | Jáma do 2m3 pro stožár veř.osvětlení,hor.4,strojně, strojní výkop jámy | m3 | 53 |  | 0
56 | M | 460100001R10 | Pefabrikovaný základ 250x800 mm mimo osu trasy pro stožáry ASTRA | kus | 22 |  | 0
57 | M | 460100003R10 | Prefabrikovaný základ 300x1500 mm mimo osu trasy pro stožáry ASTRA | kus | 31 |  | 0
58 | K | 460110001R01 | Sonda pro vyhledání kabelů - výkop, 65 x 120 hor. 4 | kus | 40 |  | 0
59 | K | 460200134RT1 | Výkop kabelové rýhy 35/50 cm hor.4, strojní výkop rýhy | m | 944.5 |  | 0
60 | K | 460200234RT2 | Výkop kabelové rýhy 50/50 cm hor.4, ruční výkop rýhy | m | 22 |  | 0
61 | K | 460200304RT1 | Výkop kabelové rýhy 50/120 cm hor.4, strojní výkop rýhy | m | 197.7 |  | 0
62 | K | 460230004RT1 | Rýha pro kabelovou spojku do 10 kV, hornina 4, ruční výkop rýhy | kus | 11 |  | 0
63 | K | 460230005RT1 | Rýha pro kabelovou spojku do 10 kV, hornina 5, ruční výkop rýhy | kus | 11 |  | 0
64 | K | 460420022RT3 | Zřízení kabelového lože v rýze š. do 65 cm z písku, lože tloušťky 20 cm | m | 1609.57 |  | 0
65 | K | 460510201R00 | Žlab kabelový prefabrikovaný TK 1, neasfaltovaný | m | 30 |  | 0
66 | K | 460520201R00 | Zajištění otvoru proti vodě | kus | 1 |  | 0
67 | K | 460570234R00 | Zához rýhy 50/50 cm, hornina třídy 4, se zhutněním | m | 22 |  | 0
68 | K | 460570304R00 | Zához rýhy 50/120 cm, hornina tř. 4, se zhutněním | m | 197.7 |  | 0
69 | K | 460570134R00 | Zához rýhy 35/50 cm, hornina třídy 4, se zhutněním | m | 944.5 |  | 0
70 | K | 460600001R00 | Naložení a odvoz zeminy | m3 | 80.8588 |  | 0
71 | K | 460600002RT1 | Příplatek za odvoz za každých dalších 1000 m, nákladním automobilem | m3 | 59.7584 |  | 0
72 | K | 460921102R00 | Zaměření a zobrazení kabel. trasy na pevný bod | kus | 530 |  | 0
73 | K | 460961602R00 | Zpracování výsledku měření | kus | 530 |  | 0
▼ | ▽ | 561000000000A | ▽ 561 Stabilizace ze zemin (sypanin), štěrkopísku nebo kameniva | ▼ | ▼ | ▼ | ▼
74 | K | 561121112R00 | Podklad z mechanicky zpevněné zeminy tl. 20 cm | m2 | 31 |  | 0
▼ | ▽ | 564000000000A | ▽ 564 Podkladní vrstvy bez pojiva | ▼ | ▼ | ▼ | ▼
75 | K | 564201111R00 | Podklad ze štěrkopísku po zhutnění tloušťky 4 cm | m2 | 31.278 |  | 0
76 | K | 564251111R00 | Podklad ze štěrkopísku po zhutnění tloušťky 15 cm | m2 | 167.335 |  | 0
77 | K | 564772111R00 | Podklad z kam.drceného 32-63 s výplň.kamen. 25 cm | m2 | 18.991 |  | 0
▼ | ▽ | 565000000000A | ▽ 565 Podkladní vrstvy z kameniva s živičným pojivem | ▼ | ▼ | ▼ | ▼
78 | K | 565141111R00 | Podklad z obal kam.ACP 16+,ACP 22+,do 3 m,tl. 6 cm | m2 | 31 |  | 0
▼ | ▽ | 566000000000A | ▽ 56690 Vyspravení podkladu po překopech | ▼ | ▼ | ▼ | ▼
79 | K | 566901111R00 | Vyspravení podkladu po překopech štěrkopískem | m3 | 57.889 |  | 0
80 | K | 566903111R00 | Vyspravení podkladu po překopech kam.hrubě drceným | t | 62 |  | 0
81 | K | 566904111R00 | Vyspravení podkladu po překopech kam.obal.asfaltem | t | 17 |  | 0
82 | K | 566905111R00 | Vyspravení podkladu po překopech podklad.betonem | m3 | 11.166 |  | 0
▼ | ▽ | 567000000000A | ▽ 567 Podkladní vrstvy z betonu | ▼ | ▼ | ▼ | ▼
83 | K | 567122111R00 | Podklad z kameniva zpev.cementem SC C8/10 tl.12 cm | m2 | 31 |  | 0
84 | K | 567211210R00 | Podklad z prostého betonu tř. II tloušťky 10 cm | m2 | 31.278 |  | 0
▼ | ▽ | 572000000000A | ▽ 5729 Vyspravení krytu po překopech pro inženýrské sítě | ▼ | ▼ | ▼ | ▼
85 | K | 572942111R00 | Vyspravení krytu po překopu lit.asfaltem, do 4 cm | m2 | 41 |  | 0
86 | K | 572942112R00 | Vyspravení krytu po překopu lit.asfaltem, do 6 cm | m2 | 7 |  | 0
87 | K | 572952111R00 | Vyspravení krytu po překopu asf.betonem tl.do 5 cm | m2 | 5 |  | 0
88 | K | 572952112R00 | Vyspravení krytu po překopu asf.betonem tl.do 7 cm | m2 | 1 |  | 0
▼ | ▽ | 577000000000A | ▽ 5771 Beton asfaltový s rozprostřením a zhutněním | ▼ | ▼ | ▼ | ▼
89 | K | 577131211R00 | Beton asfalt. ACO 8,nebo ACO 11, do 3 m, tl. 4 cm | m2 | 21.112 |  | 0
▼ | ▽ | 578000000000A | ▽ 5781 Litý asfalt z kameniva | ▼ | ▼ | ▼ | ▼
90 | M | 578141111R00 | Litý asfalt z kameniva jemnozrnný do 3 m tl. 4 cm | m2 | 31.278 |  | 0
91 | M | 578901112R00 | Zdrsňovací posyp litého asf.obal.kamenivem 6 kg/m2 | m2 | 31.278 |  | 0
▼ | ▽ | 583000000000A | ▽ Přírodní a druhotné suroviny | ▼ | ▼ | ▼ | ▼
92 | M | 58330002R | Štěrkopísek k zásypu | t | 155.504 |  | 0
93 | M | 58333664R | Kačírek praný 8/16 mm, VL | m3 | 25 |  | 0
94 | M | 583336652R | Kačírek praný 16/32 mm, VL | m3 | 25 |  | 0
▼ | ▽ | 589000000000A | ▽ Kryty pozemních komunikací, materiály | ▼ | ▼ | ▼ | ▼
95 | M | 589222991R | Beton C 25/30 - XC4 - Dmax 22 mm - S4 - portlandský CEM I | m3 | 3.778 |  | 0
96 | M | 58941051R | Asfalt silniční obyčejný 70/100 | t | 4.4183 |  | 0
97 | M | 58942406R | Beton asfaltový pro obrusné vrstvy ACO 11+ | t | 10.248 |  | 0
98 | M | 58942421R | Beton asfaltový pro ložní vrstvy ACL 16+ | t | 10.248 |  | 0
▼ | ▽ | 592000000000A | ▽ Prvky architektonické a krajinářské | ▼ | ▼ | ▼ | ▼
99 | M | 59217335R | Obrubník zahradní ABO 10-20 v. 250 x 50 x 1000 mm šedý | kus | 43.6403 |  | 0
100 | M | 59217450R | Obrubník silniční GRANITOID ABO 100/15/25 II nat | kus | 10.23 |  | 0
101 | M | 59218562R | Krajník silniční CBS - K výška 80 x 500 x 250 mm přírodní | kus | 10.23 |  | 0
102 | M | 59245030R | Dlažba zámková H-PROFIL 200 x 165 x 80 mm přírodní | m2 | 169.0084 |  | 0
▼ | ▽ | 596000000000A | ▽ 596 Dlažby komunikací | ▼ | ▼ | ▼ | ▼
103 | K | 596215041R00 | Kladení zámkové dlažby tl. 8 cm do drtě tl. 5 cm | m2 | 167.335 |  | 0
104 | K | 596291113R00 | Řezání zámkové dlažby tl. 80 mm | m | 22.2556 |  | 0
▼ | ▽ | 650000000000A | ▽ M65 Elektroinstalace - A01 Zřízení | ▼ | ▼ | ▼ | ▼
105 | K | 650032111R00 | Montáž rozváděče skříňového dělitelného do 200 kg | kus | 1 |  | 0
106 | K | 650061612R00 | Montáž jističe modulárního jednopólového do 80 A | kus | 6 |  | 0
107 | K | 650061642R00 | Montáž jističe modulárního třípólového do 80 A | kus | 1 |  | 0
108 | K | 650063122R00 | Montáž svodiče blesk. proudů typ 1, 3pól do 100 kA | kus | 1 |  | 0
109 | K | 650111146RT2 | Uložení uzem. drátu v zemi FeZn do 10 mm, včetně dodávky drátu FeZn 10 mm | m | 1254.7 |  | 0
110 | K | 650111265R00 | Montáž vodiče ochranného pospojování pevně | m | 1254.7 |  | 0
111 | K | 650111713R00 | Montáž hromosvodové svorky nad 2 šrouby | kus | 265 |  | 0
112 | K | 650112511R00 | Zakrytí a označení vývodu pro uzemnění | kus | 53 |  | 0
113 | K | 650125189R00 | Uložení kabelu Cu 4 x 6 mm2 do trubky | m | 1293.55 |  | 0
114 | K | 650125191R00 | Uložení kabelu Cu 4 x 16 mm2 do trubky | m | 2673.74 |  | 0
115 | K | 650125641R00 | Uložení kabelu Cu 3 x 1,5 mm2 volně | m | 1090 |  | 0
116 | K | 650141115R00 | Ukončení vodiče v rozvaděči nebo ve stožáru + zapojení do 16 mm2 | kus | 983 |  | 0
117 | K | 650511133R00 | Měření izolačního odporu okruhu celého rozvaděče | kus | 1 |  | 0
118 | K | 650511141R00 | Měření izolačního odporu na okruhu do 5 vývodů | kus | 1 |  | 0
119 | K | 650511171R00 | Měření impedance vypínací smyčky | kus | 1 |  | 0
120 | K | 650511181R00 | Měření zemního přechodového odporu uzemnění | kus | 1 |  | 0
121 | K | 650511211R00 | Měření intenzity osvětlení - kontrola před kolaudací | kus | 1 |  | 0
▼ | ▽ | 767000000000A | ▽ Demontáže | ▼ | ▼ | ▼ | ▼
122 | K | 767900090R10 | Demontáž atypických ocelových konstrukcí, stožáry veřejného osvětlení s výložníky a svítidly, 250 - 500 kg/kus, včetně rozpojení a izolace přívodů | kus | 34 |  | 0
▼ | ▽ | 915000000000A | ▽ 915 Vodorovné dopravní značky | ▼ | ▼ | ▼ | ▼
123 | K | 915491211R00 | Osazení vodicího proužku do MC,podkl.C12/15, 25 cm | m | 10.23 |  | 0
▼ | ▽ | 916000000000A | ▽ 916 Obruby, zahradní a parkové obrubníky | ▼ | ▼ | ▼ | ▼
124 | K | 916531111R00 | Osazení záhon.obrubníků do lože z C12/15 bez opěry | m | 20.8624 |  | 0
125 | K | 916561111R00 | Osazení záhon.obrubníků do lože z C 12/15 s opěrou | m | 22.2556 |  | 0
▼ | ▽ | 917000000000A | ▽ 917 Silniční a chodníkové obrubníky, přídlažba | ▼ | ▼ | ▼ | ▼
126 | K | 917832111R00 | Osazení stojatého obrubníku betonového, bez boční opěry, do lože z betonu C 12/15 | m | 10.23 |  | 0
▼ | ▽ | 919000000000A | ▽ 919 Propustky, dilat.spáry, ošetření povrchu atd. | ▼ | ▼ | ▼ | ▼
127 | K | 919722111R00 | Dilatační spáry - řezání, spáry příčné š. 2 - 5 mm | m | 10.23 |  | 0
128 | K | 919725112R00 | Vložka pod litý asfalt, pás asf. bez krycí vrstvy | m2 | 31.278 |  | 0
129 | K | 919735111R00 | Řezání stávajícího živičného krytu tl. do 5 cm | m | 7.4 |  | 0
130 | K | 919735112R00 | Řezání stávajícího živičného krytu tl. 5 - 10 cm | m | 7.4 |  | 0
▼ | ▽ | 979000000000A | ▽ B01 Bourání (demontáž) konstrukcí | ▼ | ▼ | ▼ | ▼
131 | K | 979082213R00 | Vodorovná doprava suti po suchu do 1 km | t | 78.04 |  | 0
132 | K | 979082219R00 | Příplatek za dopravu suti po suchu za další 1 km | t | 378 |  | 0
133 | K | 979087212R00 | Nakládání suti na dopravní prostředky - komunikace | t | 42 |  | 0
134 | K | 979089001R00 | Poplatek za uložení odpadního štěrku a kameniva, skupina odpadu 010408 | t | 35.8943 |  | 0
135 | K | 979990107R00 | Poplatek za uložení suti - směs betonu, cihel, dřeva, skupina odpadu 170904 | t | 28.4931 |  | 0
136 | K | 979999995R00 | Poplatek za recyklaci asfaltu, kusovost do 1600 cm2, (skup.170302) | t | 5 |  | 0
▼ | ▽ | 998000000000A | ▽ 99 Přesuny hmot | ▼ | ▼ | ▼ | ▼
137 | K | 998223011R00 | Přesun hmot, pozemní komunikace, kryt dlážděný | t | 199.0115 |  | 0
138 | K | 998225111R00 | Přesun hmot, pozemní komunikace, kryt živičný | t | 36.677 |  | 0
▼ | ▽ | VN000000000000A | ▽ VN a ON Vedlejší a ostatní náklady | ▼ | ▼ | ▼ | ▼
139 | VN/ON | VN005211080R10 | Koordinace a vypracování přesné prováděcí dokumentace k pokládce sítě MAN | soubor | 1 |  | 0
140 | VN/ON | VN4111010R | Průzkumné práce | soubor | 1 |  | 0
141 | VN/ON | VN5111020R | Vytyčení stavby | soubor | 1 |  | 0
142 | VN/ON | VN5111021R | Vytyčení inženýrských sítí | soubor | 1 |  | 0
143 | VN/ON | VN5121010R | Vybudování zařízení staveniště | soubor | 1 |  | 0
144 | VN/ON | VN5124010R | Koordinační činnost s hlavní stavbou | soubor | 1 |  | 0
145 | VN/ON | VN5211030R | Dočasná dopravní opatření | soubor | 1 |  | 0
146 | VN/ON | VN5231010R | Revize | soubor | 1 |  | 0
147 | VN/ON | VN5231020R | Individuální a komplexní vyzkoušení | soubor | 1 |  | 0
148 | VN/ON | VN5241010R | Dokumentace skutečného provedení | soubor | 1 |  | 0
149 | VN/ON | VN5241020R | Geodetické zaměření skutečného provedení | soubor | 1 |  | 0
| ▷ | ▷ | ▶ VN/ON (vedlejší a ostatní rozpočtové náklady nezařazené v SO) | ▷ | ▷ | ▷ | 0
| ▷ | ▷ | ▶ Celkové výdaje projektu bez DPH (SO401 + VN/ON PD ceny RTS) | ▷▷ | ▷ | ▷ | 0
| ▷ | ▷ | ▶ Celkové výdaje projektu včetně 21% DPH (SO401 + VN/ON PD ceny RTS) | ▷▷▷ | ▷ | ▷ | 0