## Výkaz výměr
VÝMĚNA ZDROJE CHLADU PRO CHLAZENÍ DATOVÉHO CENTRA V CHOMUTOVĚ
Výměna chl. jednotek + instalace suchého chladiče
Soupis materiálu a výkonů
ID | POPIS VÝKONU |  |  |  | Cena bez DPH | Cena s DPH
SOUHRN PROFESÍ A MATERIÁLŮ
1 | DODÁVKA ZAŘÍZENÍ - chladicí jednotky |  |  |  | 0 | 0
2 | ROZVODY CHLADU (potrubí, armatury) pro chladicí jednotky |  |  |  | 0 | 0
3 | OSTATNÍ ČINNOSTI |  |  |  | 0 | 0
| CELKEM |  |  |  | 0 | 0
1 | DODÁVKA ZAŘÍZENÍ - chladicí jednotky (strojovna + střecha)
ID | POPIS VÝKONU | Měrná jednotka | Množství | Jednotková cena v Kč bez DPH | Cena v Kč bez DPH | Cena v Kč s DPH
1.1 | Kompaktní vzduchem chlazená chladicí jednotka AERMEC s plynulou regulací výkonu, model ANKI075HX; Qnom 17kW, SEER=3,81; chladivo R410A; Lp(10) 37,6 dB(A) rozměry: 1,0 x 0,45 x 1,5 m, vč. modulu pro napojení do nadřazeného systému, řízení střídání a zálohování chodu | ks | 2 |  | 0 | 0
1.2 | Externí vzduchem chlazený chladič kapaliny pro volné chlazení (free-cooling), včetně příslušenství: - regulace otáček ventilátorů vč. teplotního čidla, - rozvaděč včetně hlavního vypínače a prokabelování - antivibrační podložky | ks | 1 |  | 0 | 0
1 | Celkem |  |  |  | 0 | 0
2 | ROZVODY CHLADU (potrubí, armatury, montážní materiál, atd.) pro chladicí jednotky
ID | POPIS VÝKONU | Měrná jednotka | Množství | Jednotková cena v Kč bez DPH | Cena v Kč bez DPH | Cena v Kč s DPH
2.1 | Potrubí (včetně kolen, redukcí, kotvení, nátěrů) | kpl | 1 |  | 0 | 0
Potrubí (včetně kolen, redukcí, kotvení, nátěrů)
2.2 | Tepelné izolace | kpl | 1 |  | 0 | 0
Tepelné izolace
Oplechování potrubí ve venkovním prostoru
2.3 | Armatury přírubové/závitové (včetně připojovacích šroubení) | kpl | 1 |  | 0 | 0
Kulový kohout
Kohout plnící a vypouštěcí 3/4" (DN20)
Odvzušňovací ventil 1/2" (DN15)
Teploměr 0-120°C, vč. jímky
Tlakoměr 0 - 1,0 MPa, včetně man. smyčky a 3-cest. man. kohoutu
Pojistný ventil 3/4"x1", ot. přetlak 5 bar
Ruční regulační ventil TA STAF včetně měřicích nástavců
Filtr, pryžový kompenzátor apod.
2.4 | Ostatní
| Izolační závěsy, ocelové pomocné konstrukce, kotvení potrubí, montáž potrubí | kpl | 1 |  | 0 | 0
| Orientační štítky, značky toku média | kpl | 1 |  | 0 | 0
| Tlaková zkouška | kpl | 1 |  | 0 | 0
| Hydraulické seřízení pomocí měřícího přístroje | kpl | 2 |  | 0 | 0
| Vnitrostaveništní a mimostaveništní doprava | kpl | 1 |  | 0 | 0
2 | Celkem |  |  |  | 0 | 0
3 | OSTATNÍ ČINNOSTI
ID | POPIS VÝKONU | Měrná jednotka | Množství | Jednotková cena v Kč bez DPH | Cena v Kč bez DPH | Cena v Kč s DPH
3 | Společné pro část 1-2
| Demontáž a likvidace stávajících chladicích jednotek | kpl | 2 |  | 0 | 0
| Odsátí chladiva a oleje z chladicích jednotek, vč. jejich ekologické likvidace | kpl | 2 |  | 0 | 0
| Stěhování /jeřábování jednotek na střeše | kpl | 1 |  | 0 | 0
| Stavební práce - úprava OK pro nové jednotky | kpl | 1 |  | 0 | 0
| Elektro (úprava el. přípojení nových chl. jednotek) | kpl | 1 |  | 0 | 0
| Měření hluku nových jednotek | kpl | 1 |  | 0 | 0
| Likvidace stávající nemrznoucí směsi / kapaliny (odhad) | m3 | 0.5 |  | 0 | 0
| Dodávka nové nemrznoucí směsi / kapaliny (odhad) | m3 | 0.5 |  | 0 | 0
3 | Celkem |  |  |  | 0 | 0