## Rekapitulace stavby
Export Komplet | [24 empty] | VZ | 2.0 | ZAMOK |  |  |  |  | False | False | {88d7df27-4cfe-43ad-9a93-15c4326dcdb8}
[31 empty] | 0,01 | 21
[31 empty] | 0,01 | 12
|  | REKAPITULACE STAVBY | [15 empty] | v --- níže se nacházejí doplnkové a pomocné údaje k sestavám --- v | [11 empty] | Návod na vyplnění | 0,001
|  | Kód: |  |  |  |  | 19_010-CV | [22 empty] | Měnit lze pouze buňky se žlutým podbarvením! 1) v Rekapitulaci stavby vyplňte údaje o Uchazeči (přenesou se do ostatních sestav i v jiných listech) 2) na vybraných listech vyplňte v sestavě Soupis prací ceny u položek | 0,01
|  | Stavba: |  |  |  |  | Rekonstrukce ulice Školní, Chomutov_ | [23 empty] | 0,01
|  | KSO: | [11 empty] | CC-CZ: | [16 empty] | 0,01
|  | Místo: | [11 empty] | Datum: |  | 1. 3. 2024 | [14 empty] | 0,01
0,01
|  | Zadavatel: | [11 empty] | IČ: |  | 00261891 | [14 empty] | 0,01
|  |  | STATUTÁRNÍ MĚSTO CHOMUTOV | [10 empty] | DIČ: | [16 empty] | 0,01
0,01
|  | Uchazeč: | [11 empty] | IČ: |  | Vyplň údaj | [14 empty] | 0,01
|  |  | Vyplň údaj | [10 empty] | DIČ: |  | Vyplň údaj | [14 empty] | 0,01
False
|  | Projektant: | [11 empty] | IČ: |  | 24668613 | [14 empty] | False
|  |  | ADVISIA s.r.o. | [10 empty] | DIČ: | [16 empty] | True
0,01
|  | Zpracovatel: | [11 empty] | IČ: |  | 24668613 | [14 empty] | 0,01
|  |  | ADVISIA s.r.o. | [10 empty] | DIČ: | [16 empty] | True
Poznámka:
Soupis prací je sestaven s využitím Cenové soustavy ÚRS. Položky, které pochází z této cenové soustavy, jsou ve sloupci 'Cenová soustava' označeny popisem 'CS ÚRS' a úrovní příslušného kalendářního pololetí. Veškeré další informace vymezující popis a podmínky použití těchto položek z Cenové soustavy, které nejsou uvedeny přímo v soupisu prací, jsou neomezeně dálkově k dispozici na webu podminky.urs.cz.
|  | Cena bez DPH | [11 empty] | 50000
[8 empty] | Sazba daně |  | Základ daně |  |  |  | Výše daně
|  | DPH |  | základní |  |  |  | 21% |  | 50000 |  |  |  | 10500
|  |  |  | snížená |  |  |  | 12% |  | 0 |  |  |  | 0
|  |  |  | zákl. přenesená |  |  |  | 21% |  | 0 |  |  |  | 0
|  |  |  | sníž. přenesená |  |  |  | 12% |  | 0 |  |  |  | 0
|  |  |  | nulová |  |  |  | 0% |  | 0 |  |  |  | 0
|  | Cena s DPH | [6 empty] | v |  | CZK |  |  | 60500
REKAPITULACE OBJEKTŮ STAVBY A SOUPISŮ PRACÍ
| Kód: | [6 empty] | 19_010-CV
| Stavba: | [6 empty] | Rekonstrukce ulice Školní, Chomutov_
| Místo: | [11 empty] | Datum: |  | 1. 3. 2024
| Zadavatel: | [6 empty] | STATUTÁRNÍ MĚSTO CHOMUTOV |  |  |  |  | Projektant: |  | ADVISIA s.r.o. |  |  | Informatívní údaje z listů zakázek
| Uchazeč: | [11 empty] | Zpracovatel: |  | ADVISIA s.r.o.
| Kód |  |  |  | Popis | [6 empty] | Cena bez DPH [CZK] |  |  |  | Cena s DPH [CZK] | Typ | z toho Ostat. náklady [CZK] | DPH [CZK] | Normohodiny [h] | DPH základní [CZK] | DPH snížená [CZK] | DPH základní přenesená [CZK] | DPH snížená přenesená [CZK] | Základna DPH základní | Základna DPH snížená | Základna DPH zákl. přenesená | Základna DPH sníž. přenesená | Základna DPH nulová
| Náklady stavby celkem | [10 empty] | 50000 |  |  |  | 60500 |  | 0 | 10500 | 0 | 10500 | 0 | 0 | 0 | 50000 | 0 | 0 | 0 | 0 |  | D | 0 | ###NOIMPORT### | IMPORT | {88d7df27-4cfe-43ad-9a93-15c4326dcdb8} | {00000000-0000-0000-0000-000000000000}
/ |  | SO 101 |  |  |  | Komunikace a zpevněné plochy | [5 empty] | 50000 |  |  |  | 60500 | STA | 0 | 10500 | 0 | 10500 | 0 | 0 | 0 | 50000 | 0 | 0 | 0 | 0 |  |  | 1 |  | IMPORT | {4fecfa00-f435-411d-b347-be8abf833b20} | {88d7df27-4cfe-43ad-9a93-15c4326dcdb8} | 2
/ |  | SO 401 |  |  |  | Veřejné osvětlení, MAN | [5 empty] | 0 |  |  |  | 0 | STA | 0 | 0 | 0 | 0 | 0 | 0 | 0 | 0 | 0 | 0 | 0 | 0 |  |  | 1 |  | IMPORT | {a44a97d0-0576-4cd8-b6af-cf649787285e} | {88d7df27-4cfe-43ad-9a93-15c4326dcdb8} | 2

## SO 101 - Komunikace a zpe...
{4fecfa00-f435-411d-b347-be8abf833b20}
2
| KRYCÍ LIST SOUPISU PRACÍ | [7 empty] | v --- níže se nacházejí doplnkové a pomocné údaje k sestavám --- v | [8 empty] | False
Stavba:
Rekonstrukce ulice Školní, Chomutov_
Objekt:
SO 101 - Komunikace a zpevněné plochy
| KSO: |  |  |  |  | CC-CZ:
| Místo: |  |  |  |  | Datum: | 1. 3. 2024
| Zadavatel: |  |  |  |  | IČ: | 00261891
|  | STATUTÁRNÍ MĚSTO CHOMUTOV |  |  |  | DIČ:
| Uchazeč: |  |  |  |  | IČ: | Vyplň údaj
|  | Vyplň údaj |  |  |  | DIČ: | Vyplň údaj
| Projektant: |  |  |  |  | IČ: | 24668613
|  | ADVISIA s.r.o. |  |  |  | DIČ:
| Zpracovatel: |  |  |  |  | IČ: | 24668613
|  | ADVISIA s.r.o. |  |  |  | DIČ:
Poznámka:
| Cena bez DPH | [5 empty] | 50000
|  |  | Základ daně |  |  | Sazba daně | Výše daně
| DPH | základní | 50000 |  |  | 21% | 10500
|  | snížená | 0 |  |  | 12% | 0
|  | zákl. přenesená | 0 |  |  | 21% | 0
|  | sníž. přenesená | 0 |  |  | 12% | 0
|  | nulová | 0 |  |  | 0% | 0
| Cena s DPH |  |  | v | CZK |  | 60500
REKAPITULACE ČLENĚNÍ SOUPISU PRACÍ
Stavba:
Rekonstrukce ulice Školní, Chomutov_
Objekt:
SO 101 - Komunikace a zpevněné plochy
Místo: | [5 empty] | Datum: | 1. 3. 2024
Zadavatel: |  |  | STATUTÁRNÍ MĚSTO CHOMUTOV |  |  | Projektant: | ADVISIA s.r.o.
Uchazeč: |  |  | Vyplň údaj |  |  | Zpracovatel: | ADVISIA s.r.o.
Kód dílu - Popis | [6 empty] | Cena celkem [CZK]
Náklady stavby celkem | [6 empty] | 50000 | [11 empty] | -1
| HSV - Práce a dodávky HSV | [5 empty] | 50000
| 1 - Zemní práce | [5 empty] | 0
| 3 - Svislé a kompletní konstrukce | [5 empty] | 0
| 5 - Komunikace pozemní | [5 empty] | 0
| 8 - Trubní vedení | [5 empty] | 0
| 9 - Ostatní konstrukce a práce, bourání | [5 empty] | 0
| 997 - Přesun sutě | [5 empty] | 0
| 998 - Přesun hmot | [5 empty] | 0
| SO 101.1 - Kontejnery | [5 empty] | 0
| SO 101.2 - Mobiliář | [5 empty] | 50000
| SO 101.3 - Stromy | [5 empty] | 0
| PSV - Práce a dodávky PSV | [5 empty] | 0
| 767 - Konstrukce zámečnické | [5 empty] | 0
| VRN - Vedlejší rozpočtové náklady | [5 empty] | 0
| VRN1 - Průzkumné, geodetické a projektové práce | [5 empty] | 0
| VRN3 - Zařízení staveniště | [5 empty] | 0
| VRN4 - Inženýrská činnost | [5 empty] | 0
| VRN7 - Provozní vlivy | [5 empty] | 0
| VRN9 - Ostatní náklady | [5 empty] | 0
SOUPIS PRACÍ
Stavba:
Rekonstrukce ulice Školní, Chomutov_
Objekt:
SO 101 - Komunikace a zpevněné plochy
Místo: | [5 empty] | Datum: | 1. 3. 2024
Zadavatel: |  |  | STATUTÁRNÍ MĚSTO CHOMUTOV |  |  | Projektant: | ADVISIA s.r.o.
Uchazeč: |  |  | Vyplň údaj |  |  | Zpracovatel: | ADVISIA s.r.o.
PČ | Typ | Kód | Popis | MJ | Množství | J.cena [CZK] | Cena celkem [CZK] | Cenová soustava |  | DPH | J. Nh [h] | Nh celkem [h] | J. hmotnost [t] | Hmotnost celkem [t] | J. suť [t] | Suť Celkem [t]
Náklady soupisu celkem | [6 empty] | 50000 |  |  |  |  | 0 |  | 21887.9748 |  | 16736.3123 |  | D | -1 | [10 empty] | 50000
| D | HSV | Práce a dodávky HSV |  |  |  | 50000 |  |  |  |  | 0 |  | 21887.9748 |  | 16735.4256 | 1 | D | 0 |  |  |  | ROZPOCET | [6 empty] | 50000
| D | 1 | Zemní práce |  |  |  | 0 |  |  |  |  | 0 |  | 7353.0418 |  | 16672.2876 | 1 | D | 1 |  |  |  | ROZPOCET | [6 empty] | 0
1 | M | 58344229 | štěrkodrť frakce 0/125 | t | 7050.578 |  | 0 | CS ÚRS 2024 01 |  | základní |  | 0 | 1 | 7050.578 | 0 | 0 | 8 | M | 2 |  |  |  | ROZPOCET | 0 | 0 | 0 | 0 | 0 | 1 | 0 | 4 | -88261723
| PP |  | štěrkodrť frakce 0/125 | [14 empty] | PP | 2
| VV |  | 5268,08*0,5*1,9"plocha z cadu*tl -hlavní trasa - bude čerpáno se souhlasem TDI |  | 5004.676 | [12 empty] | VV | 2 | 2 | True | 0 | ROZPOCET
| VV |  | 897,83*0,5*1,9"plocha z cadu*tl - křižovatky - bude čerpáno se souhlasem TDI |  | 852.939 | [12 empty] | VV | 2 | 2 | True | 0 | ROZPOCET
| VV |  | 1110,13*0,5*1,9"plocha z cadu*tl - parkovací zálivy |  | 1054.624 | [12 empty] | VV | 2 | 2 | True | 0 | ROZPOCET
| VV |  | 145,62*0,5*1,9"komunikace u popelnic |  | 138.339 | [12 empty] | VV | 2 | 2 | True | 0 | ROZPOCET
| VV |  | Součet |  | 7050.578 | [12 empty] | VV | 2 | 4 | True | 1 | ROZPOCET
2 | K | 113106144 | Rozebrání dlažeb ze zámkových dlaždic komunikací pro pěší strojně pl přes 50 m2 | m2 | 1996.15 |  | 0 | CS ÚRS 2024 01 |  | základní |  | 0 | 0 | 0 | 0.26 | 518.999 | 4 | K | 2 |  |  |  | ROZPOCET | 0 | 0 | 0 | 0 | 0 | 1 | 0 | 4 | -998988615
| PP |  | Rozebrání dlažeb komunikací pro pěší s přemístěním hmot na skládku na vzdálenost do 3 m nebo s naložením na dopravní prostředek s ložem z kameniva nebo živice a s jakoukoliv výplní spár strojně plochy jednotlivě přes 50 m2 ze zámkové dlažby | [14 empty] | PP | 2
| Online PSC |  | https://podminky.urs.cz/item/CS_URS_2024_01/113106144 | [14 empty] | Online PSC | 2
| P |  | Poznámka k položce: Přednostně nabídnout k uložení TSMCH | [14 empty] | P | 2
| VV |  | 1713,35"v místě nového chodníku |  | 1713.35 | [12 empty] | VV | 2 | 2 | True | 0 | ROZPOCET
| VV |  | 160,5"v místě nových vjezdů |  | 160.5 | [12 empty] | VV | 2 | 2 | True | 0 | ROZPOCET
| VV |  | 28,39" v místě parkovacích zálivů |  | 28.39 | [12 empty] | VV | 2 | 2 | True | 0 | ROZPOCET
| VV |  | 8,06" v místě nové zeleně |  | 8.06 | [12 empty] | VV | 2 | 2 | True | 0 | ROZPOCET
| VV |  | 40,85"v místě nové komunikace |  | 40.85 | [12 empty] | VV | 2 | 2 | True | 0 | ROZPOCET
| VV |  | 45"v místě vstupů do školy |  | 45 | [12 empty] | VV | 2 | 2 | True | 0 | ROZPOCET
| VV |  | Součet |  | 1996.15 | [12 empty] | VV | 2 | 4 | True | 1 | ROZPOCET
3 | K | 113106521 | Rozebrání dlažeb vozovek z drobných kostek s ložem z kameniva strojně pl přes 200 m2 | m2 | 6533.89 |  | 0 | CS ÚRS 2024 01 |  | základní |  | 0 | 0 | 0 | 0.32 | 2090.8448 | 4 | K | 2 |  |  |  | ROZPOCET | 0 | 0 | 0 | 0 | 0 | 1 | 0 | 4 | 2039070213
| PP |  | Rozebrání dlažeb vozovek a ploch s přemístěním hmot na skládku na vzdálenost do 3 m nebo s naložením na dopravní prostředek, s jakoukoliv výplní spár strojně plochy jednotlivě přes 200 m2 z drobných kostek nebo odseků s ložem z kameniva těženého | [14 empty] | PP | 2
| Online PSC |  | https://podminky.urs.cz/item/CS_URS_2024_01/113106521 | [14 empty] | Online PSC | 2
| VV |  | 2051,7+2762,17"hlavní trasa |  | 4813.87 | [12 empty] | VV | 2 | 2 | True | 0 | ROZPOCET
| VV |  | 332,37+416,11"křižovatky |  | 748.48 | [12 empty] | VV | 2 | 2 | True | 0 | ROZPOCET
| VV |  | 126,69+252,77"nový parkovací záliv |  | 379.46 | [12 empty] | VV | 2 | 2 | True | 0 | ROZPOCET
| VV |  | 256,62+207,38"nový chodník |  | 464 | [12 empty] | VV | 2 | 2 | True | 0 | ROZPOCET
| VV |  | 33,12+59,33"vjezdy |  | 92.45 | [12 empty] | VV | 2 | 2 | True | 0 | ROZPOCET
| VV |  | 35,63"zeleň |  | 35.63 | [12 empty] | VV | 2 | 2 | True | 0 | ROZPOCET
| VV |  | Součet |  | 6533.89 | [12 empty] | VV | 2 | 4 | True | 1 | ROZPOCET
4 | K | 113107111 | Odstranění podkladu z kameniva těženého tl do 100 mm ručně | m2 | 356.868 |  | 0 | CS ÚRS 2024 01 |  | základní |  | 0 | 0 | 0 | 0.18 | 64.2362 | 4 | K | 2 |  |  |  | ROZPOCET | 0 | 0 | 0 | 0 | 0 | 1 | 0 | 4 | -1233188384
| PP |  | Odstranění podkladů nebo krytů ručně s přemístěním hmot na skládku na vzdálenost do 3 m nebo s naložením na dopravní prostředek z kameniva těženého, o tl. vrstvy do 100 mm | [14 empty] | PP | 2
| Online PSC |  | https://podminky.urs.cz/item/CS_URS_2024_01/113107111 | [14 empty] | Online PSC | 2
| VV |  | 358,69+207,38"nový chodník |  | 566.07 | [12 empty] | VV | 2 | 2 | True | 0 | ROZPOCET
| VV |  | 7,29"ostrůvky - kačírek |  | 7.29 | [12 empty] | VV | 2 | 2 | True | 0 | ROZPOCET
| VV |  | 236,82"hlavní trasa - aktivní zóna, se seouhlasem TDI |  | 236.82 | [12 empty] | VV | 2 | 2 | True | 0 | ROZPOCET
| VV |  | 81,99" křižovatky - aktivní zóna, se souhlasem TDI |  | 81.99 | [12 empty] | VV | 2 | 2 | True | 0 | ROZPOCET
| VV |  | Součet |  | 892.17 | [12 empty] | VV | 2 | 4 | True | 0 | ROZPOCET
| VV |  | 892,17*0,4"40% předpoklad ručně z důvodu velkého množství inženýrských sítí |  | 356.868 | [12 empty] | VV | 2 | 2 | True | 1 | ROZPOCET
5 | K | 113107112 | Odstranění podkladu z kameniva těženého tl přes 100 do 200 mm ručně | m2 | 4396.18 |  | 0 | CS ÚRS 2024 01 |  | základní |  | 0 | 0 | 0 | 0.3 | 1318.854 | 4 | K | 2 |  |  |  | ROZPOCET | 0 | 0 | 0 | 0 | 0 | 1 | 0 | 4 | 1289165682
| PP |  | Odstranění podkladů nebo krytů ručně s přemístěním hmot na skládku na vzdálenost do 3 m nebo s naložením na dopravní prostředek z kameniva těženého, o tl. vrstvy přes 100 do 200 mm | [14 empty] | PP | 2
| Online PSC |  | https://podminky.urs.cz/item/CS_URS_2024_01/113107112 | [14 empty] | Online PSC | 2
| VV |  | 92,26" komunikace u kontejnerů |  | 92.26 | [12 empty] | VV | 2 | 2 | True | 0 | ROZPOCET
| VV |  | 236,82"hlavní trasa |  | 236.82 | [12 empty] | VV | 2 | 2 | True | 0 | ROZPOCET
| VV |  | 81,99"křižovatky |  | 81.99 | [12 empty] | VV | 2 | 2 | True | 0 | ROZPOCET
| VV |  | 1713,35+160,5+28,39+8,06+40,85"chodníky - dlažba |  | 1951.15 | [12 empty] | VV | 2 | 2 | True | 0 | ROZPOCET
| VV |  | 3394,69+352,69+548,79+4,42"chodníky - asfalt |  | 4300.59 | [12 empty] | VV | 2 | 2 | True | 0 | ROZPOCET
| VV |  | 2051,7+1452,76"hlavní trasa - aktivní zóna, se souhlasem TDI |  | 3504.46 | [12 empty] | VV | 2 | 2 | True | 0 | ROZPOCET
| VV |  | 332,37+104,11"křižovatky - aktivní zóna, se souhlasem TDI |  | 436.48 | [12 empty] | VV | 2 | 2 | True | 0 | ROZPOCET
| VV |  | 126,69+79,01"parkovací zálivy - aktivní zóna, se souhlasem TDI |  | 205.7 | [12 empty] | VV | 2 | 2 | True | 0 | ROZPOCET
| VV |  | 136"boční vjezd do školy |  | 136 | [12 empty] | VV | 2 | 2 | True | 0 | ROZPOCET
| VV |  | 45"v místě vstupů do školy |  | 45 | [12 empty] | VV | 2 | 2 | True | 0 | ROZPOCET
| VV |  | Součet |  | 10990.45 | [12 empty] | VV | 2 | 4 | True | 0 | ROZPOCET
| VV |  | 10990,45*0,4"40% předpoklad ručně z důvodu velkého množství inženýrských sítí |  | 4396.18 | [12 empty] | VV | 2 | 2 | True | 1 | ROZPOCET
6 | K | 113107123 | Odstranění podkladu z kameniva drceného tl přes 200 do 300 mm ručně | m2 | 980.016 |  | 0 | CS ÚRS 2024 01 |  | základní |  | 0 | 0 | 0 | 0.44 | 431.207 | 4 | K | 2 |  |  |  | ROZPOCET | 0 | 0 | 0 | 0 | 0 | 1 | 0 | 4 | 184501000
| PP |  | Odstranění podkladů nebo krytů ručně s přemístěním hmot na skládku na vzdálenost do 3 m nebo s naložením na dopravní prostředek z kameniva hrubého drceného, o tl. vrstvy přes 200 do 300 mm | [14 empty] | PP | 2
| Online PSC |  | https://podminky.urs.cz/item/CS_URS_2024_01/113107123 | [14 empty] | Online PSC | 2
| VV |  | 7,61+30,5"vjezdy |  | 38.11 | [12 empty] | VV | 2 | 2 | True | 0 | ROZPOCET
| VV |  | 2019,88"hlavní trasa |  | 2019.88 | [12 empty] | VV | 2 | 2 | True | 0 | ROZPOCET
| VV |  | 392,05"křižovatky |  | 392.05 | [12 empty] | VV | 2 | 2 | True | 0 | ROZPOCET
| VV |  | Součet |  | 2450.04 | [12 empty] | VV | 2 | 4 | True | 0 | ROZPOCET
| VV |  | 2450,040*0,4"40% předpoklad ručně z důvodu velkého množství inženýrských sítí |  | 980.016 | [12 empty] | VV | 2 | 2 | True | 1 | ROZPOCET
7 | K | 113107124 | Odstranění podkladu z kameniva drceného tl přes 300 do 400 mm ručně | m2 | 1442.34 |  | 0 | CS ÚRS 2024 01 |  | základní |  | 0 | 0 | 0 | 0.58 | 836.5572 | 4 | K | 2 |  |  |  | ROZPOCET | 0 | 0 | 0 | 0 | 0 | 1 | 0 | 4 | 1567835994
| PP |  | Odstranění podkladů nebo krytů ručně s přemístěním hmot na skládku na vzdálenost do 3 m nebo s naložením na dopravní prostředek z kameniva hrubého drceného, o tl. vrstvy přes 300 do 400 mm | [14 empty] | PP | 2
| Online PSC |  | https://podminky.urs.cz/item/CS_URS_2024_01/113107124 | [14 empty] | Online PSC | 2
| VV |  | 2051,7+742,29"hlavní trasa |  | 2793.99 | [12 empty] | VV | 2 | 2 | True | 0 | ROZPOCET
| VV |  | 24,06+332,37"křižovatky |  | 356.43 | [12 empty] | VV | 2 | 2 | True | 0 | ROZPOCET
| VV |  | 126,69+252,77"nový parkovací záliv |  | 379.46 | [12 empty] | VV | 2 | 2 | True | 0 | ROZPOCET
| VV |  | 25,51+30,5"vjezdy |  | 56.01 | [12 empty] | VV | 2 | 2 | True | 0 | ROZPOCET
| VV |  | 16,96"komunikace ke kontejnerům |  | 16.96 | [12 empty] | VV | 2 | 2 | True | 0 | ROZPOCET
| VV |  | Součet |  | 3602.85 | [12 empty] | VV | 2 | 4 | True | 0 | ROZPOCET
| VV |  | 3605,85*0,4"40% předpoklad ručně z důvodu velkého množství inženýrských sítí |  | 1442.34 | [12 empty] | VV | 2 | 2 | True | 1 | ROZPOCET
8 | K | 113107126 | Odstranění podkladu z kameniva drceného se štětem tl 450 mm ručně | m2 | 648.564 |  | 0 | CS ÚRS 2024 01 |  | základní |  | 0 | 0 | 0 | 0.62 | 402.1097 | 4 | K | 2 |  |  |  | ROZPOCET | 0 | 0 | 0 | 0 | 0 | 1 | 0 | 4 | 1425662350
| PP |  | Odstranění podkladů nebo krytů ručně s přemístěním hmot na skládku na vzdálenost do 3 m nebo s naložením na dopravní prostředek z kameniva hrubého drceného se štětem, o tl. vrstvy přes 250 do 450 mm | [14 empty] | PP | 2
| Online PSC |  | https://podminky.urs.cz/item/CS_URS_2024_01/113107126 | [14 empty] | Online PSC | 2
| VV |  | 1309,41"hlavní trasa - aktivní zóna - se souhlasem TDI |  | 1309.41 | [12 empty] | VV | 2 | 2 | True | 0 | ROZPOCET
| VV |  | 312"křižovatky - aktivní zóna - se souhlasem TDI |  | 312 | [12 empty] | VV | 2 | 2 | True | 0 | ROZPOCET
| VV |  | Součet |  | 1621.41 | [12 empty] | VV | 2 | 4 | True | 0 | ROZPOCET
| VV |  | 1621,41*0,4"40% předpoklad ručně z důvodu velkého množství inženýrských sítí |  | 648.564 | [12 empty] | VV | 2 | 2 | True | 1 | ROZPOCET
9 | K | 113107131 | Odstranění podkladu z betonu prostého tl přes 100 do 150 mm ručně | m2 | 255.048 |  | 0 | CS ÚRS 2024 01 |  | základní |  | 0 | 0 | 0 | 0.325 | 82.8906 | 4 | K | 2 |  |  |  | ROZPOCET | 0 | 0 | 0 | 0 | 0 | 1 | 0 | 4 | 597382750
| PP |  | Odstranění podkladů nebo krytů ručně s přemístěním hmot na skládku na vzdálenost do 3 m nebo s naložením na dopravní prostředek z betonu prostého, o tl. vrstvy přes 100 do 150 mm | [14 empty] | PP | 2
| Online PSC |  | https://podminky.urs.cz/item/CS_URS_2024_01/113107131 | [14 empty] | Online PSC | 2
| VV |  | 236,82" hlavní trasa |  | 236.82 | [12 empty] | VV | 2 | 2 | True | 0 | ROZPOCET
| VV |  | 236,82"hlavní trasa - aktivní zóna, se souhlasem TDI |  | 236.82 | [12 empty] | VV | 2 | 2 | True | 0 | ROZPOCET
| VV |  | 81,99"křižovatky |  | 81.99 | [12 empty] | VV | 2 | 2 | True | 0 | ROZPOCET
| VV |  | 81,99"křižovatky - aktivní zóna, se souhlasem TDI |  | 81.99 | [12 empty] | VV | 2 | 2 | True | 0 | ROZPOCET
| VV |  | Součet |  | 637.62 | [12 empty] | VV | 2 | 4 | True | 0 | ROZPOCET
| VV |  | 637,62*0,4"40% předpoklad ručně z důvodu velkého množství inženýrských sítí |  | 255.048 | [12 empty] | VV | 2 | 2 | True | 1 | ROZPOCET
10 | K | 113107132 | Odstranění podkladu z betonu prostého tl přes 150 do 300 mm ručně | m2 | 1774.636 |  | 0 | CS ÚRS 2024 01 |  | základní |  | 0 | 0 | 0 | 0.625 | 1109.1475 | 4 | K | 2 |  |  |  | ROZPOCET | 0 | 0 | 0 | 0 | 0 | 1 | 0 | 4 | -1964537439
| PP |  | Odstranění podkladů nebo krytů ručně s přemístěním hmot na skládku na vzdálenost do 3 m nebo s naložením na dopravní prostředek z betonu prostého, o tl. vrstvy přes 150 do 300 mm | [14 empty] | PP | 2
| Online PSC |  | https://podminky.urs.cz/item/CS_URS_2024_01/113107132 | [14 empty] | Online PSC | 2
| VV |  | 3394,69"stávající chodník - nový chodník |  | 3394.69 | [12 empty] | VV | 2 | 2 | True | 0 | ROZPOCET
| VV |  | 352,69"stávající chodník - nově vjezdy |  | 352.69 | [12 empty] | VV | 2 | 2 | True | 0 | ROZPOCET
| VV |  | 548,79"stávající chodník - nově parkovací záliv |  | 548.79 | [12 empty] | VV | 2 | 2 | True | 0 | ROZPOCET
| VV |  | 4,42"stávající chodník - nově komunikace |  | 4.42 | [12 empty] | VV | 2 | 2 | True | 0 | ROZPOCET
| VV |  | 136 "noční vjezd do školy |  | 136 | [12 empty] | VV | 2 | 2 | True | 0 | ROZPOCET
| VV |  | Součet |  | 4436.59 | [12 empty] | VV | 2 | 4 | True | 0 | ROZPOCET
| VV |  | 4436,59*0,4"40% předpoklad ručně z důvodu velkého množství inženýrských sítí |  | 1774.636 | [12 empty] | VV | 2 | 2 | True | 1 | ROZPOCET
11 | K | 113107137 | Odstranění podkladu z betonu vyztuženého sítěmi tl přes 150 do 300 mm ručně | m2 | 36.904 |  | 0 | CS ÚRS 2024 01 |  | základní |  | 0 | 0 | 0 | 0.63 | 23.2495 | 4 | K | 2 |  |  |  | ROZPOCET | 0 | 0 | 0 | 0 | 0 | 1 | 0 | 4 | 88802333
| PP |  | Odstranění podkladů nebo krytů ručně s přemístěním hmot na skládku na vzdálenost do 3 m nebo s naložením na dopravní prostředek z betonu vyztuženého sítěmi, o tl. vrstvy přes 150 do 300 mm | [14 empty] | PP | 2
| Online PSC |  | https://podminky.urs.cz/item/CS_URS_2024_01/113107137 | [14 empty] | Online PSC | 2
| VV |  | 92,26"komunikace ke kontejnerům |  | 92.26 | [12 empty] | VV | 2 | 2 | True | 0 | ROZPOCET
| VV |  | Součet |  | 92.26 | [12 empty] | VV | 2 | 4 | True | 0 | ROZPOCET
| VV |  | 92,26*0,4"40% předpoklad ručně z důvodu velkého množství inženýrských sítí |  | 36.904 | [12 empty] | VV | 2 | 2 | True | 1 | ROZPOCET
12 | K | 113107221 | Odstranění podkladu z kameniva drceného tl do 100 mm strojně pl přes 200 m2 | m2 | 535.302 |  | 0 | CS ÚRS 2024 01 |  | základní |  | 0 | 0 | 0 | 0.17 | 91.0013 | 4 | K | 2 |  |  |  | ROZPOCET | 0 | 0 | 0 | 0 | 0 | 1 | 0 | 4 | 40435674
| PP |  | Odstranění podkladů nebo krytů strojně plochy jednotlivě přes 200 m2 s přemístěním hmot na skládku na vzdálenost do 20 m nebo s naložením na dopravní prostředek z kameniva hrubého drceného, o tl. vrstvy do 100 mm | [14 empty] | PP | 2
| Online PSC |  | https://podminky.urs.cz/item/CS_URS_2024_01/113107221 | [14 empty] | Online PSC | 2
| VV |  | 358,69+207,38"nový chodník |  | 566.07 | [12 empty] | VV | 2 | 2 | True | 0 | ROZPOCET
| VV |  | 7,29"ostrůvky - kačírek |  | 7.29 | [12 empty] | VV | 2 | 2 | True | 0 | ROZPOCET
| VV |  | 236,82"hlavní trasa - aktivní zóna, se seouhlasem TDI |  | 236.82 | [12 empty] | VV | 2 | 2 | True | 0 | ROZPOCET
| VV |  | 81,99" křižovatky - aktivní zóna, se souhlasem TDI |  | 81.99 | [12 empty] | VV | 2 | 2 | True | 0 | ROZPOCET
| VV |  | Součet |  | 892.17 | [12 empty] | VV | 2 | 4 | True | 0 | ROZPOCET
| VV |  | 892,17*0,6"60% předpoklad strojně |  | 535.302 | [12 empty] | VV | 2 | 2 | True | 1 | ROZPOCET
13 | K | 113107222 | Odstranění podkladu z kameniva drceného tl přes 100 do 200 mm strojně pl přes 200 m2 | m2 | 6594.27 |  | 0 | CS ÚRS 2024 01 |  | základní |  | 0 | 0 | 0 | 0.29 | 1912.3383 | 4 | K | 2 |  |  |  | ROZPOCET | 0 | 0 | 0 | 0 | 0 | 1 | 0 | 4 | 2080729492
| PP |  | Odstranění podkladů nebo krytů strojně plochy jednotlivě přes 200 m2 s přemístěním hmot na skládku na vzdálenost do 20 m nebo s naložením na dopravní prostředek z kameniva hrubého drceného, o tl. vrstvy přes 100 do 200 mm | [14 empty] | PP | 2
| Online PSC |  | https://podminky.urs.cz/item/CS_URS_2024_01/113107222 | [14 empty] | Online PSC | 2
| VV |  | 92,26" komunikace u kontejnerů |  | 92.26 | [12 empty] | VV | 2 | 2 | True | 0 | ROZPOCET
| VV |  | 236,82"hlavní trasa |  | 236.82 | [12 empty] | VV | 2 | 2 | True | 0 | ROZPOCET
| VV |  | 81,99"křižovatky |  | 81.99 | [12 empty] | VV | 2 | 2 | True | 0 | ROZPOCET
| VV |  | 1713,35+160,5+28,39+8,06+40,85"chodníky - dlažba |  | 1951.15 | [12 empty] | VV | 2 | 2 | True | 0 | ROZPOCET
| VV |  | 3394,69+352,69+548,79+4,42"chodníky - asfalt |  | 4300.59 | [12 empty] | VV | 2 | 2 | True | 0 | ROZPOCET
| VV |  | 2051,7+1452,76"hlavní trasa - aktivní zóna, se souhlasem TDI |  | 3504.46 | [12 empty] | VV | 2 | 2 | True | 0 | ROZPOCET
| VV |  | 332,37+104,11"křižovatky - aktivní zóna, se souhlasem TDI |  | 436.48 | [12 empty] | VV | 2 | 2 | True | 0 | ROZPOCET
| VV |  | 126,69+79,01"parkovací zálivy - aktivní zóna, se souhlasem TDI |  | 205.7 | [12 empty] | VV | 2 | 2 | True | 0 | ROZPOCET
| VV |  | 136"boční vjezd do školy |  | 136 | [12 empty] | VV | 2 | 2 | True | 0 | ROZPOCET
| VV |  | 45"v místě vstupů do školy |  | 45 | [12 empty] | VV | 2 | 2 | True | 0 | ROZPOCET
| VV |  | Součet |  | 10990.45 | [12 empty] | VV | 2 | 4 | True | 0 | ROZPOCET
| VV |  | 10990,45*0,6"60% předpoklad strojně |  | 6594.27 | [12 empty] | VV | 2 | 2 | True | 1 | ROZPOCET
14 | K | 113107223 | Odstranění podkladu z kameniva drceného tl přes 200 do 300 mm strojně pl přes 200 m2 | m2 | 1470.024 |  | 0 | CS ÚRS 2024 01 |  | základní |  | 0 | 0 | 0 | 0.44 | 646.8106 | 4 | K | 2 |  |  |  | ROZPOCET | 0 | 0 | 0 | 0 | 0 | 1 | 0 | 4 | -1484248738
| PP |  | Odstranění podkladů nebo krytů strojně plochy jednotlivě přes 200 m2 s přemístěním hmot na skládku na vzdálenost do 20 m nebo s naložením na dopravní prostředek z kameniva hrubého drceného, o tl. vrstvy přes 200 do 300 mm | [14 empty] | PP | 2
| Online PSC |  | https://podminky.urs.cz/item/CS_URS_2024_01/113107223 | [14 empty] | Online PSC | 2
| VV |  | 7,61+30,5"vjezdy |  | 38.11 | [12 empty] | VV | 2 | 2 | True | 0 | ROZPOCET
| VV |  | 2019,88"hlavní trasa |  | 2019.88 | [12 empty] | VV | 2 | 2 | True | 0 | ROZPOCET
| VV |  | 392,05"křižovatky |  | 392.05 | [12 empty] | VV | 2 | 2 | True | 0 | ROZPOCET
| VV |  | Součet |  | 2450.04 | [12 empty] | VV | 2 | 4 | True | 0 | ROZPOCET
| VV |  | 2450,040*0,6"60% předpoklad strojně |  | 1470.024 | [12 empty] | VV | 2 | 2 | True | 1 | ROZPOCET
15 | K | 113107224 | Odstranění podkladu z kameniva drceného tl přes 300 do 400 mm strojně pl přes 200 m2 | m2 | 2163.51 |  | 0 | CS ÚRS 2024 01 |  | základní |  | 0 | 0 | 0 | 0.58 | 1254.8358 | 4 | K | 2 |  |  |  | ROZPOCET | 0 | 0 | 0 | 0 | 0 | 1 | 0 | 4 | 1202988624
| PP |  | Odstranění podkladů nebo krytů strojně plochy jednotlivě přes 200 m2 s přemístěním hmot na skládku na vzdálenost do 20 m nebo s naložením na dopravní prostředek z kameniva hrubého drceného, o tl. vrstvy přes 300 do 400 mm | [14 empty] | PP | 2
| Online PSC |  | https://podminky.urs.cz/item/CS_URS_2024_01/113107224 | [14 empty] | Online PSC | 2
| VV |  | 2051,7+742,29"hlavní trasa |  | 2793.99 | [12 empty] | VV | 2 | 2 | True | 0 | ROZPOCET
| VV |  | 24,06+332,37"křižovatky |  | 356.43 | [12 empty] | VV | 2 | 2 | True | 0 | ROZPOCET
| VV |  | 126,69+252,77"nový parkovací záliv |  | 379.46 | [12 empty] | VV | 2 | 2 | True | 0 | ROZPOCET
| VV |  | 25,51+30,5"vjezdy |  | 56.01 | [12 empty] | VV | 2 | 2 | True | 0 | ROZPOCET
| VV |  | 16,96"komunikace ke kontejnerům |  | 16.96 | [12 empty] | VV | 2 | 2 | True | 0 | ROZPOCET
| VV |  | Součet |  | 3602.85 | [12 empty] | VV | 2 | 4 | True | 0 | ROZPOCET
| VV |  | 3605,85*0,6"60% předpoklad strojně |  | 2163.51 | [12 empty] | VV | 2 | 2 | True | 1 | ROZPOCET
16 | K | 113107226 | Odstranění podkladu z kameniva drceného se štětem tl přes 250 do 450 mm strojně pl přes 200 m2 | m2 | 972.846 |  | 0 | CS ÚRS 2024 01 |  | základní |  | 0 | 0 | 0 | 0.62 | 603.1645 | 4 | K | 2 |  |  |  | ROZPOCET | 0 | 0 | 0 | 0 | 0 | 1 | 0 | 4 | -275757686
| PP |  | Odstranění podkladů nebo krytů strojně plochy jednotlivě přes 200 m2 s přemístěním hmot na skládku na vzdálenost do 20 m nebo s naložením na dopravní prostředek z kameniva hrubého drceného se štětem, o tl. vrstvy přes 250 do 450 mm | [14 empty] | PP | 2
| Online PSC |  | https://podminky.urs.cz/item/CS_URS_2024_01/113107226 | [14 empty] | Online PSC | 2
| VV |  | 1309,41"hlavní trasa - aktivní zóna - se souhlasem TDI |  | 1309.41 | [12 empty] | VV | 2 | 2 | True | 0 | ROZPOCET
| VV |  | 312"křižovatky - aktivní zóna - se souhlasem TDI |  | 312 | [12 empty] | VV | 2 | 2 | True | 0 | ROZPOCET
| VV |  | Součet |  | 1621.41 | [12 empty] | VV | 2 | 4 | True | 0 | ROZPOCET
| VV |  | 1621,41*0,6"60% předpoklad strojně |  | 972.846 | [12 empty] | VV | 2 | 2 | True | 1 | ROZPOCET
17 | K | 113107231 | Odstranění podkladu z betonu prostého tl přes 100 do 150 mm strojně pl přes 200 m2 | m2 | 382.572 |  | 0 | CS ÚRS 2024 01 |  | základní |  | 0 | 0 | 0 | 0.325 | 124.3359 | 4 | K | 2 |  |  |  | ROZPOCET | 0 | 0 | 0 | 0 | 0 | 1 | 0 | 4 | -1804860997
| PP |  | Odstranění podkladů nebo krytů strojně plochy jednotlivě přes 200 m2 s přemístěním hmot na skládku na vzdálenost do 20 m nebo s naložením na dopravní prostředek z betonu prostého, o tl. vrstvy přes 100 do 150 mm | [14 empty] | PP | 2
| Online PSC |  | https://podminky.urs.cz/item/CS_URS_2024_01/113107231 | [14 empty] | Online PSC | 2
| VV |  | 236,82" hlavní trasa |  | 236.82 | [12 empty] | VV | 2 | 2 | True | 0 | ROZPOCET
| VV |  | 236,82"hlavní trasa - aktivní zóna, se souhlasem TDI |  | 236.82 | [12 empty] | VV | 2 | 2 | True | 0 | ROZPOCET
| VV |  | 81,99"křižovatky |  | 81.99 | [12 empty] | VV | 2 | 2 | True | 0 | ROZPOCET
| VV |  | 81,99"křižovatky - aktivní zóna, se souhlasem TDI |  | 81.99 | [12 empty] | VV | 2 | 2 | True | 0 | ROZPOCET
| VV |  | Součet |  | 637.62 | [12 empty] | VV | 2 | 4 | True | 0 | ROZPOCET
| VV |  | 637,62*0,6"60% předpoklad strojně |  | 382.572 | [12 empty] | VV | 2 | 2 | True | 1 | ROZPOCET
18 | K | 113107232 | Odstranění podkladu z betonu prostého tl přes 150 do 300 mm strojně pl přes 200 m2 | m2 | 2661.954 |  | 0 | CS ÚRS 2024 01 |  | základní |  | 0 | 0 | 0 | 0.625 | 1663.7213 | 4 | K | 2 |  |  |  | ROZPOCET | 0 | 0 | 0 | 0 | 0 | 1 | 0 | 4 | 160426959
| PP |  | Odstranění podkladů nebo krytů strojně plochy jednotlivě přes 200 m2 s přemístěním hmot na skládku na vzdálenost do 20 m nebo s naložením na dopravní prostředek z betonu prostého, o tl. vrstvy přes 150 do 300 mm | [14 empty] | PP | 2
| Online PSC |  | https://podminky.urs.cz/item/CS_URS_2024_01/113107232 | [14 empty] | Online PSC | 2
| VV |  | 3394,69"stávající chodník - nový chodník |  | 3394.69 | [12 empty] | VV | 2 | 2 | True | 0 | ROZPOCET
| VV |  | 352,69"stávající chodník - nově vjezdy |  | 352.69 | [12 empty] | VV | 2 | 2 | True | 0 | ROZPOCET
| VV |  | 548,79"stávající chodník - nově parkovací záliv |  | 548.79 | [12 empty] | VV | 2 | 2 | True | 0 | ROZPOCET
| VV |  | 4,42"stávající chodník - nově komunikace |  | 4.42 | [12 empty] | VV | 2 | 2 | True | 0 | ROZPOCET
| VV |  | 136 "noční vjezd do školy |  | 136 | [12 empty] | VV | 2 | 2 | True | 0 | ROZPOCET
| VV |  | Součet |  | 4436.59 | [12 empty] | VV | 2 | 4 | True | 0 | ROZPOCET
| VV |  | 4436,59*0,6"60% předpoklad strojně |  | 2661.954 | [12 empty] | VV | 2 | 2 | True | 1 | ROZPOCET
19 | K | 113107237 | Odstranění podkladu z betonu vyztuženého sítěmi tl přes 150 do 300 mm strojně pl přes 200 m2 | m2 | 55.356 |  | 0 | CS ÚRS 2024 01 |  | základní |  | 0 | 0 | 0 | 0.63 | 34.8743 | 4 | K | 2 |  |  |  | ROZPOCET | 0 | 0 | 0 | 0 | 0 | 1 | 0 | 4 | -964662283
| PP |  | Odstranění podkladů nebo krytů strojně plochy jednotlivě přes 200 m2 s přemístěním hmot na skládku na vzdálenost do 20 m nebo s naložením na dopravní prostředek z betonu vyztuženého sítěmi, o tl. vrstvy přes 150 do 300 mm | [14 empty] | PP | 2
| Online PSC |  | https://podminky.urs.cz/item/CS_URS_2024_01/113107237 | [14 empty] | Online PSC | 2
| VV |  | 92,26"komunikace ke kontejnerům |  | 92.26 | [12 empty] | VV | 2 | 2 | True | 0 | ROZPOCET
| VV |  | Součet |  | 92.26 | [12 empty] | VV | 2 | 4 | True | 0 | ROZPOCET
| VV |  | 92,26*0,6"60% předpoklad strojně |  | 55.356 | [12 empty] | VV | 2 | 2 | True | 1 | ROZPOCET
20 | K | 113107241 | Odstranění podkladu živičného tl 50 mm strojně pl přes 200 m2 | m2 | 11079.7 |  | 0 | CS ÚRS 2024 01 |  | základní |  | 0 | 0 | 0 | 0.098 | 1085.8106 | 4 | K | 2 |  |  |  | ROZPOCET | 0 | 0 | 0 | 0 | 0 | 1 | 0 | 4 | 268408613
| PP |  | Odstranění podkladů nebo krytů strojně plochy jednotlivě přes 200 m2 s přemístěním hmot na skládku na vzdálenost do 20 m nebo s naložením na dopravní prostředek živičných, o tl. vrstvy do 50 mm | [14 empty] | PP | 2
| Online PSC |  | https://podminky.urs.cz/item/CS_URS_2024_01/113107241 | [14 empty] | Online PSC | 2
| VV |  | 2051,7+2762,17"stávající komunikace - hlavní trasa |  | 4813.87 | [12 empty] | VV | 2 | 2 | True | 0 | ROZPOCET
| VV |  | 332,37+416,11"stávající komunikace - křižovatky |  | 748.48 | [12 empty] | VV | 2 | 2 | True | 0 | ROZPOCET
| VV |  | 126,69+252,77"stávající komunikace - nový parkovací záliv |  | 379.46 | [12 empty] | VV | 2 | 2 | True | 0 | ROZPOCET
| VV |  | 256,62+207,38"stávající komunikace - nový chodník |  | 464 | [12 empty] | VV | 2 | 2 | True | 0 | ROZPOCET
| VV |  | 33,12+59,33"stávající komunikace - nově vjezdy |  | 92.45 | [12 empty] | VV | 2 | 2 | True | 0 | ROZPOCET
| VV |  | 35,63"stávající komunikace - nově zeleň |  | 35.63 | [12 empty] | VV | 2 | 2 | True | 0 | ROZPOCET
| VV |  | 16,96+92,26"stávající komunikace - komunikace u kontejnerů |  | 109.22 | [12 empty] | VV | 2 | 2 | True | 0 | ROZPOCET
| VV |  | 3394,69"stávající chodník - nový chodník |  | 3394.69 | [12 empty] | VV | 2 | 2 | True | 0 | ROZPOCET
| VV |  | 352,69"stávající chodník - nově vjezdy |  | 352.69 | [12 empty] | VV | 2 | 2 | True | 0 | ROZPOCET
| VV |  | 548,79"stávající chodník - nově parkovací záliv |  | 548.79 | [12 empty] | VV | 2 | 2 | True | 0 | ROZPOCET
| VV |  | 4,42"stávající chodník - nově komunikace |  | 4.42 | [12 empty] | VV | 2 | 2 | True | 0 | ROZPOCET
| VV |  | 136"boční vjezd ke škole |  | 136 | [12 empty] | VV | 2 | 2 | True | 0 | ROZPOCET
| VV |  | Součet |  | 11079.7 | [12 empty] | VV | 2 | 4 | True | 1 | ROZPOCET
21 | K | 113107245 | Odstranění podkladu živičného tl přes 200 do 250 mm strojně pl přes 200 m2 | m2 | 420.87 |  | 0 | CS ÚRS 2024 01 |  | základní |  | 0 | 0 | 0 | 0.582 | 244.9463 | 4 | K | 2 |  |  |  | ROZPOCET | 0 | 0 | 0 | 0 | 0 | 1 | 0 | 4 | 1347443692
| PP |  | Odstranění podkladů nebo krytů strojně plochy jednotlivě přes 200 m2 s přemístěním hmot na skládku na vzdálenost do 20 m nebo s naložením na dopravní prostředek živičných, o tl. vrstvy přes 200 do 250 mm | [14 empty] | PP | 2
| Online PSC |  | https://podminky.urs.cz/item/CS_URS_2024_01/113107245 | [14 empty] | Online PSC | 2
| VV |  | 236,82"hlavní trasa |  | 236.82 | [12 empty] | VV | 2 | 2 | True | 0 | ROZPOCET
| VV |  | 81,99"křižovatky |  | 81.99 | [12 empty] | VV | 2 | 2 | True | 0 | ROZPOCET
| VV |  | 102,06"chodník |  | 102.06 | [12 empty] | VV | 2 | 2 | True | 0 | ROZPOCET
| VV |  | Součet |  | 420.87 | [12 empty] | VV | 2 | 4 | True | 1 | ROZPOCET
22 | K | 113154264 | Frézování živičného krytu tl 100 mm pruh š přes 1 do 2 m pl přes 500 do 1000 m2 s překážkami v trase | m2 | 6971.73 |  | 0 | CS ÚRS 2024 01 |  | základní |  | 0 | 0.00016 | 1.1155 | 0.23 | 1603.4979 | 4 | K | 2 |  |  |  | ROZPOCET | 0 | 0 | 0 | 0 | 0 | 1 | 0 | 4 | 1793079397
| PP |  | Frézování živičného podkladu nebo krytu s naložením na dopravní prostředek plochy přes 500 do 1 000 m2 s překážkami v trase pruhu šířky přes 1 m do 2 m, tloušťky vrstvy 100 mm | [14 empty] | PP | 2
| Online PSC |  | https://podminky.urs.cz/item/CS_URS_2024_01/113154264 | [14 empty] | Online PSC | 2
| VV |  | 2288,52+2762,17"hlavní trasa |  | 5050.69 | [12 empty] | VV | 2 | 2 | True | 0 | ROZPOCET
| VV |  | 414,36+416,11"křižovatky |  | 830.47 | [12 empty] | VV | 2 | 2 | True | 0 | ROZPOCET
| VV |  | 126,69+252,77"nový parkovací záliv |  | 379.46 | [12 empty] | VV | 2 | 2 | True | 0 | ROZPOCET
| VV |  | 358,69+207,38"nový chodník |  | 566.07 | [12 empty] | VV | 2 | 2 | True | 0 | ROZPOCET
| VV |  | 33,12+59,33"vjezdy |  | 92.45 | [12 empty] | VV | 2 | 2 | True | 0 | ROZPOCET
| VV |  | 35,63"zeleň |  | 35.63 | [12 empty] | VV | 2 | 2 | True | 0 | ROZPOCET
| VV |  | 16,96"komunikace u kontejnerů |  | 16.96 | [12 empty] | VV | 2 | 2 | True | 0 | ROZPOCET
| VV |  | Součet |  | 6971.73 | [12 empty] | VV | 2 | 4 | True | 1 | ROZPOCET
23 | K | 113201112 | Vytrhání obrub silničních ležatých | m | 1791.16 |  | 0 | CS ÚRS 2024 01 |  | základní |  | 0 | 0 | 0 | 0.29 | 519.4364 | 4 | K | 2 |  |  |  | ROZPOCET | 0 | 0 | 0 | 0 | 0 | 1 | 0 | 4 | 1847245570
| PP |  | Vytrhání obrub s vybouráním lože, s přemístěním hmot na skládku na vzdálenost do 3 m nebo s naložením na dopravní prostředek silničních ležatých | [14 empty] | PP | 2
| Online PSC |  | https://podminky.urs.cz/item/CS_URS_2024_01/113201112 | [14 empty] | Online PSC | 2
| P |  | Poznámka k položce: 1445,66 mb kamenych obrub uložit na dvůr TSMCH | [14 empty] | P | 2
| VV |  | 345,5"stávající betonové silniční obruby |  | 345.5 | [12 empty] | VV | 2 | 2 | True | 0 | ROZPOCET
| VV |  | 1445,66"stávající kamenné obruby - ulozeni na dvur TSMCH |  | 1445.66 | [12 empty] | VV | 2 | 2 | True | 0 | ROZPOCET
| VV |  | Součet |  | 1791.16 | [12 empty] | VV | 2 | 4 | True | 1 | ROZPOCET
24 | K | 113204111 | Vytrhání obrub záhonových | m | 235.47 |  | 0 | CS ÚRS 2024 01 |  | základní |  | 0 | 0 | 0 | 0.04 | 9.4188 | 4 | K | 2 |  |  |  | ROZPOCET | 0 | 0 | 0 | 0 | 0 | 1 | 0 | 4 | 786380410
| PP |  | Vytrhání obrub s vybouráním lože, s přemístěním hmot na skládku na vzdálenost do 3 m nebo s naložením na dopravní prostředek záhonových | [14 empty] | PP | 2
| Online PSC |  | https://podminky.urs.cz/item/CS_URS_2024_01/113204111 | [14 empty] | Online PSC | 2
| VV |  | 215,9+19,57"stávající betonové záhonové obruby |  | 235.47 | [12 empty] | VV | 2 | 2 | True | 0 | ROZPOCET
| VV |  | Součet |  | 235.47 | [12 empty] | VV | 2 | 4 | True | 1 | ROZPOCET
25 | K | 121151113 | Sejmutí ornice plochy do 500 m2 tl vrstvy do 200 mm strojně | m2 | 290.57 |  | 0 | CS ÚRS 2024 01 |  | základní |  | 0 | 0 | 0 | 0 | 0 | 4 | K | 2 |  |  |  | ROZPOCET | 0 | 0 | 0 | 0 | 0 | 1 | 0 | 4 | 1894023994
| PP |  | Sejmutí ornice strojně při souvislé ploše přes 100 do 500 m2, tl. vrstvy do 200 mm | [14 empty] | PP | 2
| Online PSC |  | https://podminky.urs.cz/item/CS_URS_2024_01/121151113 | [14 empty] | Online PSC | 2
| VV |  | 107,55+96,42+38,15+19,28+29,17"pro nové konstrukce |  | 290.57 | [12 empty] | VV | 2 | 2 | True | 0 | ROZPOCET
| VV |  | Součet |  | 290.57 | [12 empty] | VV | 2 | 4 | True | 1 | ROZPOCET
26 | K | 122252206 | Odkopávky a prokopávky nezapažené pro silnice a dálnice v hornině třídy těžitelnosti I objem do 5000 m3 strojně | m3 | 3295.26 |  | 0 | CS ÚRS 2024 01 |  | základní |  | 0 | 0 | 0 | 0 | 0 | 4 | K | 2 |  |  |  | ROZPOCET | 0 | 0 | 0 | 0 | 0 | 1 | 0 | 4 | 470735472
| PP |  | Odkopávky a prokopávky nezapažené pro silnice a dálnice strojně v hornině třídy těžitelnosti I přes 1 000 do 5 000 m3 | [14 empty] | PP | 2
| Online PSC |  | https://podminky.urs.cz/item/CS_URS_2024_01/122252206 | [14 empty] | Online PSC | 2
| VV |  | 137,07+271,58+4,41"nové chodníky |  | 413.06 | [12 empty] | VV | 2 | 2 | True | 0 | ROZPOCET
| VV |  | 49,76+109,33"vjezdy |  | 159.09 | [12 empty] | VV | 2 | 2 | True | 0 | ROZPOCET
| VV |  | 8,8+170,13"parkovací zálivy |  | 178.93 | [12 empty] | VV | 2 | 2 | True | 0 | ROZPOCET
| VV |  | 13,48+1,02+3,43"komunikace |  | 17.93 | [12 empty] | VV | 2 | 2 | True | 0 | ROZPOCET
| VV |  | 12,21"komunikace ke kontejnerům |  | 12.21 | [12 empty] | VV | 2 | 2 | True | 0 | ROZPOCET
| VV |  | 3,66"dlažba u kontejnerů |  | 3.66 | [12 empty] | VV | 2 | 2 | True | 0 | ROZPOCET
| VV |  | 42,3"výkop pro kontejnery |  | 42.3 | [12 empty] | VV | 2 | 2 | True | 0 | ROZPOCET
| VV |  | 732,33+883,89+20,42+2,21+3,65"hlavní trasa - aktivní zóna - se souhlasem TDI |  | 1642.5 | [12 empty] | VV | 2 | 2 | True | 0 | ROZPOCET
| VV |  | 132,59+133,16"křižovatky - aktivní zóna - se souhlasem TDI |  | 265.75 | [12 empty] | VV | 2 | 2 | True | 0 | ROZPOCET
| VV |  | 50,68+101,11+14,19+274,40"parkovací zálivy - aktivní zóna - se souhlasem TDI |  | 440.38 | [12 empty] | VV | 2 | 2 | True | 0 | ROZPOCET
| VV |  | 46,13+8,48+19,08"komunikace ke kontejnerům - aktivní zóna - se souhlasem TDI |  | 73.69 | [12 empty] | VV | 2 | 2 | True | 0 | ROZPOCET
| VV |  | 42,16"boční vjezd do školy |  | 42.16 | [12 empty] | VV | 2 | 2 | True | 0 | ROZPOCET
| VV |  | 3,6"boční vstupy do školy |  | 3.6 | [12 empty] | VV | 2 | 2 | True | 0 | ROZPOCET
| VV |  | Součet |  | 3295.26 | [12 empty] | VV | 2 | 4 | True | 1 | ROZPOCET
27 | K | 131151102 | Hloubení jam nezapažených v hornině třídy těžitelnosti I skupiny 1 a 2 objem do 50 m3 strojně | m3 | 33 |  | 0 | CS ÚRS 2024 01 |  | základní |  | 0 | 0 | 0 | 0 | 0 | 4 | K | 2 |  |  |  | ROZPOCET | 0 | 0 | 0 | 0 | 0 | 1 | 0 | 4 | 2093358246
| PP |  | Hloubení nezapažených jam a zářezů strojně s urovnáním dna do předepsaného profilu a spádu v hornině třídy těžitelnosti I skupiny 1 a 2 přes 20 do 50 m3 | [14 empty] | PP | 2
| Online PSC |  | https://podminky.urs.cz/item/CS_URS_2024_01/131151102 | [14 empty] | Online PSC | 2
| VV |  | 22*1,5*1*1"pro UV |  | 33 | [12 empty] | VV | 2 | 2 | True | 0 | ROZPOCET
| VV |  | Součet |  | 33 | [12 empty] | VV | 2 | 4 | True | 1 | ROZPOCET
28 | K | 132151101 | Hloubení rýh nezapažených š do 800 mm v hornině třídy těžitelnosti I skupiny 1 a 2 objem do 20 m3 strojně | m3 | 101.568 |  | 0 | CS ÚRS 2024 01 |  | základní |  | 0 | 0 | 0 | 0 | 0 | 4 | K | 2 |  |  |  | ROZPOCET | 0 | 0 | 0 | 0 | 0 | 1 | 0 | 4 | -541747587
| PP |  | Hloubení nezapažených rýh šířky do 800 mm strojně s urovnáním dna do předepsaného profilu a spádu v hornině třídy těžitelnosti I skupiny 1 a 2 do 20 m3 | [14 empty] | PP | 2
| Online PSC |  | https://podminky.urs.cz/item/CS_URS_2024_01/132151101 | [14 empty] | Online PSC | 2
| VV |  | (1,2*1)*84,64"přípojky pro UV |  | 101.568 | [12 empty] | VV | 2 | 2 | True | 0 | ROZPOCET
| VV |  | Součet |  | 101.568 | [12 empty] | VV | 2 | 4 | True | 1 | ROZPOCET
29 | K | 162751117 | Vodorovné přemístění přes 9 000 do 10000 m výkopku/sypaniny z horniny třídy těžitelnosti I skupiny 1 až 3 | m3 | 3426.228 |  | 0 | CS ÚRS 2024 01 |  | základní |  | 0 | 0 | 0 | 0 | 0 | 4 | K | 2 |  |  |  | ROZPOCET | 0 | 0 | 0 | 0 | 0 | 1 | 0 | 4 | -1278946694
| PP |  | Vodorovné přemístění výkopku nebo sypaniny po suchu na obvyklém dopravním prostředku, bez naložení výkopku, avšak se složením bez rozhrnutí z horniny třídy těžitelnosti I skupiny 1 až 3 na vzdálenost přes 9 000 do 10 000 m | [14 empty] | PP | 2
| Online PSC |  | https://podminky.urs.cz/item/CS_URS_2024_01/162751117 | [14 empty] | Online PSC | 2
| VV |  | 137,07+271,58+4,41"nové chodníky |  | 413.06 | [12 empty] | VV | 2 | 2 | True | 0 | ROZPOCET
| VV |  | 49,76+109,33"vjezdy |  | 159.09 | [12 empty] | VV | 2 | 2 | True | 0 | ROZPOCET
| VV |  | 42,16"boční vjezd ke škole |  | 42.16 | [12 empty] | VV | 2 | 2 | True | 0 | ROZPOCET
| VV |  | 8,8+170,13"parkovací zálivy |  | 178.93 | [12 empty] | VV | 2 | 2 | True | 0 | ROZPOCET
| VV |  | 13,48+1,02+3,43"komunikace |  | 17.93 | [12 empty] | VV | 2 | 2 | True | 0 | ROZPOCET
| VV |  | 12,21"komunikace ke kontejnerům |  | 12.21 | [12 empty] | VV | 2 | 2 | True | 0 | ROZPOCET
| VV |  | 3,66"dlažba u kontejnerů |  | 3.66 | [12 empty] | VV | 2 | 2 | True | 0 | ROZPOCET
| VV |  | 42,3"výkop pro kontejnery |  | 42.3 | [12 empty] | VV | 2 | 2 | True | 0 | ROZPOCET
| VV |  | 732,33+883,89+20,42+2,21+3,65"hlavní trasa - aktivní zóna - se souhlasem TDI |  | 1642.5 | [12 empty] | VV | 2 | 2 | True | 0 | ROZPOCET
| VV |  | 132,59+133,16"křižovatky - aktivní zóna - se souhlasem TDI |  | 265.75 | [12 empty] | VV | 2 | 2 | True | 0 | ROZPOCET
| VV |  | 50,68+101,11+14,19+274,40"parkovací zálivy - aktivní zóna - se souhlasem TDI |  | 440.38 | [12 empty] | VV | 2 | 2 | True | 0 | ROZPOCET
| VV |  | 46,13+8,48+19,08"komunikace ke kontejnerům - aktivní zóna - se souhlasem TDI |  | 73.69 | [12 empty] | VV | 2 | 2 | True | 0 | ROZPOCET
| VV |  | 22*1,5*1*1"pro UV |  | 33 | [12 empty] | VV | 2 | 2 | True | 0 | ROZPOCET
| VV |  | (1,2*1)*84,64"přípojky pro UV |  | 101.568 | [12 empty] | VV | 2 | 2 | True | 0 | ROZPOCET
| VV |  | Součet |  | 3426.228 | [12 empty] | VV | 2 | 4 | True | 1 | ROZPOCET
30 | K | 162751119 | Příplatek k vodorovnému přemístění výkopku/sypaniny z horniny třídy těžitelnosti I skupiny 1 až 3 ZKD 1000 m přes 10000 m | m3 | 17131.14 |  | 0 | CS ÚRS 2024 01 |  | základní |  | 0 | 0 | 0 | 0 | 0 | 4 | K | 2 |  |  |  | ROZPOCET | 0 | 0 | 0 | 0 | 0 | 1 | 0 | 4 | -1235408759
| PP |  | Vodorovné přemístění výkopku nebo sypaniny po suchu na obvyklém dopravním prostředku, bez naložení výkopku, avšak se složením bez rozhrnutí z horniny třídy těžitelnosti I skupiny 1 až 3 na vzdálenost Příplatek k ceně za každých dalších i započatých 1 000 m | [14 empty] | PP | 2
| Online PSC |  | https://podminky.urs.cz/item/CS_URS_2024_01/162751119 | [14 empty] | Online PSC | 2
| VV |  | 3426,228*5" |  | 17131.14 | [12 empty] | VV | 2 | 2 | True | 1 | ROZPOCET
31 | K | 171152111 | Uložení sypaniny z hornin nesoudržných a sypkých do násypů zhutněných v aktivní zóně silnic a dálnic | m3 | 3710.83 |  | 0 | CS ÚRS 2024 01 |  | základní |  | 0 | 0 | 0 | 0 | 0 | 4 | K | 2 |  |  |  | ROZPOCET | 0 | 0 | 0 | 0 | 0 | 1 | 0 | 4 | 224215863
| PP |  | Uložení sypaniny do zhutněných násypů pro silnice, dálnice a letiště s rozprostřením sypaniny ve vrstvách, s hrubým urovnáním a uzavřením povrchu násypu z hornin nesoudržných sypkých v aktivní zóně | [14 empty] | PP | 2
| Online PSC |  | https://podminky.urs.cz/item/CS_URS_2024_01/171152111 | [14 empty] | Online PSC | 2
| VV |  | 5268,08*0,5"plocha z cadu*tl - hlavní trasa - bude čerpáno se souhlasem TDI |  | 2634.04 | [12 empty] | VV | 2 | 2 | True | 0 | ROZPOCET
| VV |  | 897,83*0,5"plocha z cadu*tl -křižovatky - bude čerpáno se souhlasem TDI |  | 448.915 | [12 empty] | VV | 2 | 2 | True | 0 | ROZPOCET
| VV |  | 145,62*0,5"komunikace u popelnic |  | 72.81 | [12 empty] | VV | 2 | 2 | True | 0 | ROZPOCET
| VV |  | 1110,13*0,5"plocha z cadu*tl - parkovací zálivy |  | 555.065 | [12 empty] | VV | 2 | 2 | True | 0 | ROZPOCET
| VV |  | Součet |  | 3710.83 | [12 empty] | VV | 2 | 4 | True | 1 | ROZPOCET
32 | K | 171201231 | Poplatek za uložení zeminy a kamení na recyklační skládce (skládkovné) kód odpadu 17 05 04 | t | 6509.833 |  | 0 | CS ÚRS 2024 01 |  | základní |  | 0 | 0 | 0 | 0 | 0 | 4 | K | 2 |  |  |  | ROZPOCET | 0 | 0 | 0 | 0 | 0 | 1 | 0 | 4 | -1534376185
| PP |  | Poplatek za uložení stavebního odpadu na recyklační skládce (skládkovné) zeminy a kamení zatříděného do Katalogu odpadů pod kódem 17 05 04 | [14 empty] | PP | 2
| Online PSC |  | https://podminky.urs.cz/item/CS_URS_2024_01/171201231 | [14 empty] | Online PSC | 2
| VV |  | 3426,228*1,9" |  | 6509.833 | [12 empty] | VV | 2 | 2 | True | 0 | ROZPOCET
| VV |  | Součet |  | 6509.833 | [12 empty] | VV | 2 | 4 | True | 1 | ROZPOCET
33 | K | 175111101 | Obsypání potrubí ručně sypaninou bez prohození, uloženou do 3 m | m3 | 120.03 |  | 0 | CS ÚRS 2024 01 |  | základní |  | 0 | 0 | 0 | 0 | 0 | 4 | K | 2 |  |  |  | ROZPOCET | 0 | 0 | 0 | 0 | 0 | 1 | 0 | 4 | 1038056091
| PP |  | Obsypání potrubí ručně sypaninou z vhodných hornin třídy těžitelnosti I a II, skupiny 1 až 4 nebo materiálem připraveným podél výkopu ve vzdálenosti do 3 m od jeho kraje pro jakoukoliv hloubku výkopu a míru zhutnění bez prohození sypaniny | [14 empty] | PP | 2
| Online PSC |  | https://podminky.urs.cz/item/CS_URS_2024_01/175111101 | [14 empty] | Online PSC | 2
| VV |  | 21,12"pro UV |  | 21.12 | [12 empty] | VV | 2 | 2 | True | 0 | ROZPOCET
| VV |  | 98,91"pro přípojky |  | 98.91 | [12 empty] | VV | 2 | 2 | True | 0 | ROZPOCET
| VV |  | Součet |  | 120.03 | [12 empty] | VV | 2 | 4 | True | 1 | ROZPOCET
34 | M | 58337308 | štěrkopísek frakce 0/2 | t | 240.06 |  | 0 | CS ÚRS 2024 01 |  | základní |  | 0 | 1 | 240.06 | 0 | 0 | 8 | M | 2 |  |  |  | ROZPOCET | 0 | 0 | 0 | 0 | 0 | 1 | 0 | 4 | 1416924877
| PP |  | štěrkopísek frakce 0/2 | [14 empty] | PP | 2
| VV |  | 120,03 * 2 " Přepočtené koeficientem množství |  | 240.06 | [12 empty] | VV | 2 | 2 | True | 1 | ROZPOCET
35 | K | 181152302 | Úprava pláně pro silnice a dálnice v zářezech se zhutněním | m2 | 7421.66 |  | 0 | CS ÚRS 2024 01 |  | základní |  | 0 | 0 | 0 | 0 | 0 | 4 | K | 2 |  |  |  | ROZPOCET | 0 | 0 | 0 | 0 | 0 | 1 | 0 | 4 | -204696660
| PP |  | Úprava pláně na stavbách silnic a dálnic strojně v zářezech mimo skalních se zhutněním | [14 empty] | PP | 2
| Online PSC |  | https://podminky.urs.cz/item/CS_URS_2024_01/181152302 | [14 empty] | Online PSC | 2
| VV |  | 5268,08"plochy z cadu - hlavní trasa |  | 5268.08 | [12 empty] | VV | 2 | 2 | True | 0 | ROZPOCET
| VV |  | 897,83"plochy z cadu - křižovatky |  | 897.83 | [12 empty] | VV | 2 | 2 | True | 0 | ROZPOCET
| VV |  | 145,62"komunikace u popelnic |  | 145.62 | [12 empty] | VV | 2 | 2 | True | 0 | ROZPOCET
| VV |  | 1110,13"plocha z cadu*tl - parkovací zálivy |  | 1110.13 | [12 empty] | VV | 2 | 2 | True | 0 | ROZPOCET
| VV |  | Součet |  | 7421.66 | [12 empty] | VV | 2 | 4 | True | 1 | ROZPOCET
36 | K | 181351103 | Rozprostření ornice tl vrstvy do 200 mm pl přes 100 do 500 m2 v rovině nebo ve svahu do 1:5 strojně | m2 | 214.03 |  | 0 | CS ÚRS 2024 01 |  | základní |  | 0 | 0 | 0 | 0 | 0 | 4 | K | 2 |  |  |  | ROZPOCET | 0 | 0 | 0 | 0 | 0 | 1 | 0 | 4 | -689341454
| PP |  | Rozprostření a urovnání ornice v rovině nebo ve svahu sklonu do 1:5 strojně při souvislé ploše přes 100 do 500 m2, tl. vrstvy do 200 mm | [14 empty] | PP | 2
| Online PSC |  | https://podminky.urs.cz/item/CS_URS_2024_01/181351103 | [14 empty] | Online PSC | 2
| VV |  | 185,44+28,59"nová zeleň |  | 214.03 | [12 empty] | VV | 2 | 2 | True | 1 | ROZPOCET
37 | M | 10364101 | zemina pro terénní úpravy - ornice | t | 61.284 |  | 0 | CS ÚRS 2024 01 |  | základní |  | 0 | 1 | 61.284 | 0 | 0 | 8 | M | 2 |  |  |  | ROZPOCET | 0 | 0 | 0 | 0 | 0 | 1 | 0 | 4 | -1672585256
| PP |  | zemina pro terénní úpravy - ornice | [14 empty] | PP | 2
| VV |  | (185,44+29,59)*0,15*1,9"nová zeleň |  | 61.284 | [12 empty] | VV | 2 | 2 | True | 1 | ROZPOCET
38 | K | 181411131 | Založení parkového trávníku výsevem pl do 1000 m2 v rovině a ve svahu do 1:5 | m2 | 214.03 |  | 0 | CS ÚRS 2024 01 |  | základní |  | 0 | 0 | 0 | 0 | 0 | 4 | K | 2 |  |  |  | ROZPOCET | 0 | 0 | 0 | 0 | 0 | 1 | 0 | 4 | -1466115055
| PP |  | Založení trávníku na půdě předem připravené plochy do 1000 m2 výsevem včetně utažení parkového v rovině nebo na svahu do 1:5 | [14 empty] | PP | 2
| Online PSC |  | https://podminky.urs.cz/item/CS_URS_2024_01/181411131 | [14 empty] | Online PSC | 2
| VV |  | 185,44+28,59"nová zeleň |  | 214.03 | [12 empty] | VV | 2 | 2 | True | 1 | ROZPOCET
39 | M | 00572420 | osivo směs travní parková okrasná | kg | 4.281 |  | 0 | CS ÚRS 2024 01 |  | základní |  | 0 | 0.001 | 0.004281 | 0 | 0 | 8 | M | 2 |  |  |  | ROZPOCET | 0 | 0 | 0 | 0 | 0 | 1 | 0 | 4 | -251870187
| PP |  | osivo směs travní parková okrasná | [14 empty] | PP | 2
| VV |  | 214,03*0,02 |  | 4.281 | [12 empty] | VV | 2 | 2 | True | 1 | ROZPOCET
| D | 3 | Svislé a kompletní konstrukce |  |  |  | 0 |  |  |  |  | 0 |  | 0.63325 |  | 0 | 1 | D | 1 |  |  |  | ROZPOCET | [6 empty] | 0
40 | K | 348942142 | Zábradlí ocelové osazené do vynechaných otvorů ze tří vodorovných trubek | m | 25 |  | 0 | CS ÚRS 2024 01 |  | základní |  | 0 | 0.02533 | 0.63325 | 0 | 0 | 4 | K | 2 |  |  |  | ROZPOCET | 0 | 0 | 0 | 0 | 0 | 1 | 0 | 4 | -685589643
| PP |  | Zábradlí ocelové přímé nebo v oblouku výšky 1,1 m ze sloupků z válcovaných tyčí I č.10-12 s osazením do vynechaných otvorů ze tří vodorovných trubek průměru 51 mm | [14 empty] | PP | 2
| Online PSC |  | https://podminky.urs.cz/item/CS_URS_2024_01/348942142 | [14 empty] | Online PSC | 2
| VV |  | 25 |  | 25 | [12 empty] | VV | 2 | 2 | True | 1 | ROZPOCET
| D | 5 | Komunikace pozemní |  |  |  | 0 |  |  |  |  | 0 |  | 13761.6343 |  | 0 | 1 | D | 1 |  |  |  | ROZPOCET | [6 empty] | 0
41 | K | 564770001 | Podklad z kameniva hrubého drceného vel. 8-16 mm plochy do 100 m2 tl 250 mm | m2 | 268 |  | 0 | CS ÚRS 2024 01 |  | základní |  | 0 | 0.498 | 133.464 | 0 | 0 | 4 | K | 2 |  |  |  | ROZPOCET | 0 | 0 | 0 | 0 | 0 | 1 | 0 | 4 | 1079085420
| PP |  | Podklad nebo kryt z kameniva hrubého drceného vel. 8-16 mm s rozprostřením a zhutněním plochy jednotlivě do 100 m2, po zhutnění tl. 250 mm | [14 empty] | PP | 2
| Online PSC |  | https://podminky.urs.cz/item/CS_URS_2024_01/564770001 | [14 empty] | Online PSC | 2
42 | M | ACO.38705 | ACO Euroline - žlab 1,0m, litinový můstkový rošt | kus | 268 |  | 0 |  |  | základní |  | 0 | 0.0118 | 3.1624 | 0 | 0 | 8 | M | 2 |  |  |  | ROZPOCET | 0 | 0 | 0 | 0 | 0 | 1 | 0 | 4 | 1010224407
| PP |  | ACO Euroline - žlab 1,0m, litinový můstkový rošt | [14 empty] | PP | 2
43 | K | 564770101 | Podklad z kameniva hrubého drceného vel. 16-32 mm plochy do 100 m2 tl 250 mm | m2 | 50.28 |  | 0 | CS ÚRS 2024 01 |  | základní |  | 0 | 0.496 | 24.9389 | 0 | 0 | 4 | K | 2 |  |  |  | ROZPOCET | 0 | 0 | 0 | 0 | 0 | 1 | 0 | 4 | 1688648161
| PP |  | Podklad nebo kryt z kameniva hrubého drceného vel. 16-32 mm s rozprostřením a zhutněním plochy jednotlivě do 100 m2, po zhutnění tl. 250 mm | [14 empty] | PP | 2
| Online PSC |  | https://podminky.urs.cz/item/CS_URS_2024_01/564770101 | [14 empty] | Online PSC | 2
| VV |  | 2*25,14"obsyp kontejnery |  | 50.28 | [12 empty] | VV | 2 | 2 | True | 1 | ROZPOCET
44 | K | 564811011 | Podklad ze štěrkodrtě ŠD plochy do 100 m2 tl 50 mm | m2 | 64.2 |  | 0 | CS ÚRS 2024 01 |  | základní |  | 0 | 0.115 | 7.383 | 0 | 0 | 4 | K | 2 |  |  |  | ROZPOCET | 0 | 0 | 0 | 0 | 0 | 1 | 0 | 4 | -273033118
| PP |  | Podklad ze štěrkodrti ŠD s rozprostřením a zhutněním plochy jednotlivě do 100 m2, po zhutnění tl. 50 mm | [14 empty] | PP | 2
| Online PSC |  | https://podminky.urs.cz/item/CS_URS_2024_01/564811011 | [14 empty] | Online PSC | 2
| VV |  | 64,2" kontejnorová stání |  | 64.2 | [12 empty] | VV | 2 | 2 | True | 1 | ROZPOCET
45 | K | 564831111 | Podklad ze štěrkodrtě ŠD plochy přes 100 m2 tl 100 mm | m2 | 5617.46 |  | 0 | CS ÚRS 2024 01 |  | základní |  | 0 | 0.23 | 1292.0158 | 0 | 0 | 4 | K | 2 |  |  |  | ROZPOCET | 0 | 0 | 0 | 0 | 0 | 1 | 0 | 4 | -1413307890
| PP |  | Podklad ze štěrkodrti ŠD s rozprostřením a zhutněním plochy přes 100 m2, po zhutnění tl. 100 mm | [14 empty] | PP | 2
| Online PSC |  | https://podminky.urs.cz/item/CS_URS_2024_01/564831111 | [14 empty] | Online PSC | 2
| VV |  | 19,95"kontejnery |  | 19.95 | [12 empty] | VV | 2 | 2 | True | 0 | ROZPOCET
| VV |  | 47,25"vstupy do školy |  | 47.25 | [12 empty] | VV | 2 | 2 | True | 0 | ROZPOCET
| VV |  | 2076,82+3026,59+446,85" plocha z CADu - nový chodník |  | 5550.26 | [12 empty] | VV | 2 | 2 | True | 0 | ROZPOCET
| VV |  | Součet |  | 5617.46 | [12 empty] | VV | 2 | 4 | True | 1 | ROZPOCET
46 | K | 564851111 | Podklad ze štěrkodrtě ŠD plochy přes 100 m2 tl 150 mm | m2 | 1798.72 |  | 0 | CS ÚRS 2024 01 |  | základní |  | 0 | 0.345 | 620.5584 | 0 | 0 | 4 | K | 2 |  |  |  | ROZPOCET | 0 | 0 | 0 | 0 | 0 | 1 | 0 | 4 | -560860114
| PP |  | Podklad ze štěrkodrti ŠD s rozprostřením a zhutněním plochy přes 100 m2, po zhutnění tl. 150 mm | [14 empty] | PP | 2
| Online PSC |  | https://podminky.urs.cz/item/CS_URS_2024_01/564851111 | [14 empty] | Online PSC | 2
| VV |  | 525,84"vjezdy |  | 525.84 | [12 empty] | VV | 2 | 2 | True | 0 | ROZPOCET
| VV |  | 1110,13"parkovací zálivy |  | 1110.13 | [12 empty] | VV | 2 | 2 | True | 0 | ROZPOCET
| VV |  | 19,95"kontejnery |  | 19.95 | [12 empty] | VV | 2 | 2 | True | 0 | ROZPOCET
| VV |  | 142,8"vjezd ke škole |  | 142.8 | [12 empty] | VV | 2 | 2 | True | 0 | ROZPOCET
| VV |  | Součet |  | 1798.72 | [12 empty] | VV | 2 | 4 | True | 1 | ROZPOCET
47 | M | 59217031 | obrubník silniční betonový 1000x150x250mm | m | 68.55 |  | 0 | CS ÚRS 2024 01 |  | základní |  | 0 | 0.08 | 5.484 | 0 | 0 | 8 | M | 2 |  |  |  | ROZPOCET | 0 | 0 | 0 | 0 | 0 | 1 | 0 | 4 | -1531571603
| PP |  | obrubník silniční betonový 1000x150x250mm | [14 empty] | PP | 2
| VV |  | 68,55"kontejnery |  | 68.55 | [12 empty] | VV | 2 | 2 | True | 1 | ROZPOCET
48 | K | 564861111 | Podklad ze štěrkodrtě ŠD plochy přes 100 m2 tl 200 mm | m2 | 7976.13 |  | 0 | CS ÚRS 2024 01 |  | základní |  | 0 | 0.46 | 3669.0198 | 0 | 0 | 4 | K | 2 |  |  |  | ROZPOCET | 0 | 0 | 0 | 0 | 0 | 1 | 0 | 4 | 979183125
| PP |  | Podklad ze štěrkodrti ŠD s rozprostřením a zhutněním plochy přes 100 m2, po zhutnění tl. 200 mm | [14 empty] | PP | 2
| Online PSC |  | https://podminky.urs.cz/item/CS_URS_2024_01/564861111 | [14 empty] | Online PSC | 2
| VV |  | 5169,61"plochy z CADu - hlavní trasa |  | 5169.61 | [12 empty] | VV | 2 | 2 | True | 0 | ROZPOCET
| VV |  | 881,05"plochy z CADu - křižovatky |  | 881.05 | [12 empty] | VV | 2 | 2 | True | 0 | ROZPOCET
| VV |  | 525,84"vjezdy |  | 525.84 | [12 empty] | VV | 2 | 2 | True | 0 | ROZPOCET
| VV |  | 1110,13"parkovací zálivy |  | 1110.13 | [12 empty] | VV | 2 | 2 | True | 0 | ROZPOCET
| VV |  | 142,89"komunikace u popelnic |  | 142.89 | [12 empty] | VV | 2 | 2 | True | 0 | ROZPOCET
| VV |  | 3,81"předláždění |  | 3.81 | [12 empty] | VV | 2 | 2 | True | 0 | ROZPOCET
| VV |  | 142,8"vjezd ke škole |  | 142.8 | [12 empty] | VV | 2 | 2 | True | 0 | ROZPOCET
| VV |  | Součet |  | 7976.13 | [12 empty] | VV | 2 | 4 | True | 1 | ROZPOCET
49 | K | 564952111 | Podklad z mechanicky zpevněného kameniva MZK tl 150 mm | m2 | 6079.32 |  | 0 | CS ÚRS 2024 01 |  | základní |  | 0 | 0.3719 | 2260.8991 | 0 | 0 | 4 | K | 2 |  |  |  | ROZPOCET | 0 | 0 | 0 | 0 | 0 | 1 | 0 | 4 | -954778079
| PP |  | Podklad z mechanicky zpevněného kameniva MZK (minerální beton) s rozprostřením a s hutněním, po zhutnění tl. 150 mm | [14 empty] | PP | 2
| Online PSC |  | https://podminky.urs.cz/item/CS_URS_2024_01/564952111 | [14 empty] | Online PSC | 2
| VV |  | 5071,14"plochy z cadu - hlavní trasa |  | 5071.14 | [12 empty] | VV | 2 | 2 | True | 0 | ROZPOCET
| VV |  | 864,27"plochy z cadu - křižovatky |  | 864.27 | [12 empty] | VV | 2 | 2 | True | 0 | ROZPOCET
| VV |  | 140,17"komunikace u popelnic |  | 140.17 | [12 empty] | VV | 2 | 2 | True | 0 | ROZPOCET
| VV |  | 3,74 |  | 3.74 | [12 empty] | VV | 2 | 2 | True | 0 | ROZPOCET
| VV |  | Součet |  | 6079.32 | [12 empty] | VV | 2 | 4 | True | 1 | ROZPOCET
50 | K | 565165121 | Asfaltový beton vrstva podkladní ACP 16 (obalované kamenivo OKS) tl 80 mm š přes 3 m | m2 | 6079.32 |  | 0 | CS ÚRS 2024 01 |  | základní |  | 0 | 0.211 | 1282.7365 | 0 | 0 | 4 | K | 2 |  |  |  | ROZPOCET | 0 | 0 | 0 | 0 | 0 | 1 | 0 | 4 | 593296324
| PP |  | Asfaltový beton vrstva podkladní ACP 16 (obalované kamenivo střednězrnné - OKS) s rozprostřením a zhutněním v pruhu šířky přes 3 m, po zhutnění tl. 80 mm | [14 empty] | PP | 2
| Online PSC |  | https://podminky.urs.cz/item/CS_URS_2024_01/565165121 | [14 empty] | Online PSC | 2
| VV |  | 5071,14"plochy z cadu - hlavní trasa |  | 5071.14 | [12 empty] | VV | 2 | 2 | True | 0 | ROZPOCET
| VV |  | 864,27"plochy z cadu - křižovatky |  | 864.27 | [12 empty] | VV | 2 | 2 | True | 0 | ROZPOCET
| VV |  | 3,74 |  | 3.74 | [12 empty] | VV | 2 | 2 | True | 0 | ROZPOCET
| VV |  | 140,17"komunikace u popelnic |  | 140.17 | [12 empty] | VV | 2 | 2 | True | 0 | ROZPOCET
| VV |  | Součet |  | 6079.32 | [12 empty] | VV | 2 | 4 | True | 1 | ROZPOCET
51 | K | 567121109 | Podklad ze směsi stmelené cementem SC C 3/4 (SC I) tl 100 mm | m2 | 5693.06 |  | 0 | CS ÚRS 2024 01 |  | základní |  | 0 | 0.18847 | 1072.971 | 0 | 0 | 4 | K | 2 |  |  |  | ROZPOCET | 0 | 0 | 0 | 0 | 0 | 1 | 0 | 4 | 56344613
| PP |  | Podklad ze směsi stmelené cementem SC bez dilatačních spár, s rozprostřením a zhutněním SC C 3/4 (SC I), po zhutnění tl. 100 mm | [14 empty] | PP | 2
| Online PSC |  | https://podminky.urs.cz/item/CS_URS_2024_01/567121109 | [14 empty] | Online PSC | 2
| VV |  | 142,8"vstupy do školy |  | 142.8 | [12 empty] | VV | 2 | 2 | True | 0 | ROZPOCET
| VV |  | 2076,82+3026,59+446,85" plocha z CADu - nový chodník |  | 5550.26 | [12 empty] | VV | 2 | 2 | True | 0 | ROZPOCET
| VV |  | Součet |  | 5693.06 | [12 empty] | VV | 2 | 4 | True | 1 | ROZPOCET
52 | K | 573191111 | Postřik infiltrační kationaktivní emulzí v množství 1 kg/m2 | m2 | 6079.32 |  | 0 | CS ÚRS 2024 01 |  | základní |  | 0 | 0.00034 | 2.067 | 0 | 0 | 4 | K | 2 |  |  |  | ROZPOCET | 0 | 0 | 0 | 0 | 0 | 1 | 0 | 4 | -1827864344
| PP |  | Postřik infiltrační kationaktivní emulzí v množství 1,00 kg/m2 | [14 empty] | PP | 2
| Online PSC |  | https://podminky.urs.cz/item/CS_URS_2024_01/573191111 | [14 empty] | Online PSC | 2
| VV |  | 5071,14"plochy z cadu - hlavní trasa |  | 5071.14 | [12 empty] | VV | 2 | 2 | True | 0 | ROZPOCET
| VV |  | 864,27"plochy z cadu - křižovatky |  | 864.27 | [12 empty] | VV | 2 | 2 | True | 0 | ROZPOCET
| VV |  | 3,74 |  | 3.74 | [12 empty] | VV | 2 | 2 | True | 0 | ROZPOCET
| VV |  | 140,17"komunikace u popelnic |  | 140.17 | [12 empty] | VV | 2 | 2 | True | 0 | ROZPOCET
| VV |  | Součet |  | 6079.32 | [12 empty] | VV | 2 | 4 | True | 1 | ROZPOCET
53 | K | 573231107 | Postřik živičný spojovací ze silniční emulze v množství 0,40 kg/m2 | m2 | 6079.32 |  | 0 | CS ÚRS 2024 01 |  | základní |  | 0 | 0.00041 | 2.4925 | 0 | 0 | 4 | K | 2 |  |  |  | ROZPOCET | 0 | 0 | 0 | 0 | 0 | 1 | 0 | 4 | -777212616
| PP |  | Postřik spojovací PS bez posypu kamenivem ze silniční emulze, v množství 0,40 kg/m2 | [14 empty] | PP | 2
| Online PSC |  | https://podminky.urs.cz/item/CS_URS_2024_01/573231107 | [14 empty] | Online PSC | 2
| VV |  | 5071,14"plochy z cadu - hlavní trasa |  | 5071.14 | [12 empty] | VV | 2 | 2 | True | 0 | ROZPOCET
| VV |  | 864,27"plochy z cadu - křižovatky |  | 864.27 | [12 empty] | VV | 2 | 2 | True | 0 | ROZPOCET
| VV |  | 3,74 |  | 3.74 | [12 empty] | VV | 2 | 2 | True | 0 | ROZPOCET
| VV |  | 140,17"komunikace u popelnic |  | 140.17 | [12 empty] | VV | 2 | 2 | True | 0 | ROZPOCET
| VV |  | Součet |  | 6079.32 | [12 empty] | VV | 2 | 4 | True | 1 | ROZPOCET
54 | K | 577134141 | Asfaltový beton vrstva obrusná ACO 11 (ABS) tl 40 mm š přes 3 m z modifikovaného asfaltu | m2 | 6079.32 |  | 0 | CS ÚRS 2024 01 |  | základní |  | 0 | 0.10373 | 630.6079 | 0 | 0 | 4 | K | 2 |  |  |  | ROZPOCET | 0 | 0 | 0 | 0 | 0 | 1 | 0 | 4 | 359716164
| PP |  | Asfaltový beton vrstva obrusná ACO 11 (ABS) s rozprostřením a se zhutněním z modifikovaného asfaltu v pruhu šířky přes 3 m, po zhutnění tl. 40 mm | [14 empty] | PP | 2
| Online PSC |  | https://podminky.urs.cz/item/CS_URS_2024_01/577134141 | [14 empty] | Online PSC | 2
| VV |  | 5071,14"plochy z cadu - hlavní trasa |  | 5071.14 | [12 empty] | VV | 2 | 2 | True | 0 | ROZPOCET
| VV |  | 864,27"plochy z cadu - křižovatky - napojení |  | 864.27 | [12 empty] | VV | 2 | 2 | True | 0 | ROZPOCET
| VV |  | 3,74 |  | 3.74 | [12 empty] | VV | 2 | 2 | True | 0 | ROZPOCET
| VV |  | 140,17"komunikace u popelnic |  | 140.17 | [12 empty] | VV | 2 | 2 | True | 0 | ROZPOCET
| VV |  | Součet |  | 6079.32 | [12 empty] | VV | 2 | 4 | True | 1 | ROZPOCET
55 | K | 591141111 | Kladení dlažby z kostek velkých z kamene na MC tl 50 mm | m2 | 1712.37 |  | 0 | CS ÚRS 2024 01 |  | základní |  | 0 | 0.19536 | 334.5286 | 0 | 0 | 4 | K | 2 |  |  |  | ROZPOCET | 0 | 0 | 0 | 0 | 0 | 1 | 0 | 4 | 630807831
| PP |  | Kladení dlažby z kostek s provedením lože do tl. 50 mm, s vyplněním spár, s dvojím beraněním a se smetením přebytečného materiálu na krajnici velkých z kamene, do lože z cementové malty | [14 empty] | PP | 2
| Online PSC |  | https://podminky.urs.cz/item/CS_URS_2024_01/591141111 | [14 empty] | Online PSC | 2
| VV |  | 459,44"vjezdy |  | 459.44 | [12 empty] | VV | 2 | 2 | True | 0 | ROZPOCET
| VV |  | 1110,13"parkovací zálivy |  | 1110.13 | [12 empty] | VV | 2 | 2 | True | 0 | ROZPOCET
| VV |  | 142,80"boční vjezd ke škole |  | 142.8 | [12 empty] | VV | 2 | 2 | True | 0 | ROZPOCET
| VV |  | Součet |  | 1712.37 | [12 empty] | VV | 2 | 4 | True | 1 | ROZPOCET
56 | M | 58381008 | kostka štípaná dlažební žula velká 15/17 | m2 | 1585.266 |  | 0 | CS ÚRS 2024 01 |  | základní |  | 0 | 0.417 | 661.0559 | 0 | 0 | 8 | M | 2 |  |  |  | ROZPOCET | 0 | 0 | 0 | 0 | 0 | 1 | 0 | 4 | 1336971007
| PP |  | kostka štípaná dlažební žula velká 15/17 | [14 empty] | PP | 2
| VV |  | 142,80"boční vjezd ke škole"*1,01 " Přepočtené koeficientem množství |  | 144.228 | [12 empty] | VV | 2 | 2 | True | 0 | ROZPOCET
| VV |  | (1110,13 "parkovací zálivy"+459,44"vjezdy")* 1,01 " Přepočtené koeficientem množství |  | 1585.266 | [12 empty] | VV | 2 | 2 | True | 1 | ROZPOCET
57 | M | 58381006R1 | Vápencová dlažba - mozaiková (2 barevné vzory) tl. 60 mm | m2 | 2124.07 |  | 0 |  |  | základní |  | 0 | 0.111 | 235.7718 | 0 | 0 | 8 | M | 2 |  |  |  | ROZPOCET | 0 | 0 | 0 | 0 | 0 | 1 | 0 | 4 | -1178410119
| PP |  | Vápencová dlažba - mozaiková (2 barevné vzory) tl. 60 mm | [14 empty] | PP | 2
| VV |  | 47,25"pražská mozaika řezaná 6x6 - vstup ke škole |  | 47.25 | [12 empty] | VV | 2 | 2 | True | 0 | ROZPOCET
| VV |  | 2076,82"pražská mozaika řezaná 6x6 - chodník |  | 2076.82 | [12 empty] | VV | 2 | 2 | True | 0 | ROZPOCET
| VV |  | Součet |  | 2124.07 | [12 empty] | VV | 2 | 4 | True | 1 | ROZPOCET
58 | K | 591442111 | Kladení dlažby z mozaiky dvou a vícebarevné komunikací pro pěší lože z MC | m2 | 2124.07 |  | 0 | CS ÚRS 2024 01 |  | základní |  | 0 | 0.25083 | 532.7805 | 0 | 0 | 4 | K | 2 |  |  |  | ROZPOCET | 0 | 0 | 0 | 0 | 0 | 1 | 0 | 4 | 534104149
| PP |  | Kladení dlažby z mozaiky komunikací pro pěší s vyplněním spár, s dvojím beraněním a se smetením přebytečného materiálu na vzdálenost do 3 m dvoubarevné a vícebarevné, s ložem tl. do 40 mm z cementové malty | [14 empty] | PP | 2
| Online PSC |  | https://podminky.urs.cz/item/CS_URS_2024_01/591442111 | [14 empty] | Online PSC | 2
| VV |  | 47,25"pražská mozaika řezaná 6x6 - vstup ke škole |  | 47.25 | [12 empty] | VV | 2 | 2 | True | 0 | ROZPOCET
| VV |  | 2076,82"pražská mozaika řezaná 6x6 - chodník |  | 2076.82 | [12 empty] | VV | 2 | 2 | True | 0 | ROZPOCET
| VV |  | Součet |  | 2124.07 | [12 empty] | VV | 2 | 4 | True | 1 | ROZPOCET
59 | K | 591442111R | Kladení dlažby z mozaiky | m2 | 775.02 |  | 0 |  |  | základní |  | 0 | 0.25083 | 194.3983 | 0 | 0 | 4 | K | 2 |  |  |  | ROZPOCET | 0 | 0 | 0 | 0 | 0 | 1 | 0 | 4 | -1170163091
| PP |  | Kladení dlažby z koglomerované mozaiky komunikací pro pěší s vyplněním spár, s dvojím beraněním a se smetením přebytečného materiálu na vzdálenost do 3 m dvoubarevné a vícebarevné, s ložem tl. do 40 mm z cementové malty | [14 empty] | PP | 2
| VV |  | 242,20"reliéfní dlažba z umělého kamene- přechody |  | 242.2 | [12 empty] | VV | 2 | 2 | True | 0 | ROZPOCET
| VV |  | 64,11+50,34 "reliéfní dlažba z umělého kamene - sjezdy |  | 114.45 | [12 empty] | VV | 2 | 2 | True | 0 | ROZPOCET
| VV |  | 204,65"dlažba desková z umělého kamene hladká |  | 204.65 | [12 empty] | VV | 2 | 2 | True | 0 | ROZPOCET
| VV |  | 40,14+169,54"slepecká dlažba vodící VL 70 - 95*200*75 - vodící linie |  | 209.68 | [12 empty] | VV | 2 | 2 | True | 0 | ROZPOCET
| VV |  | 4,04"reliefní dlažba betonová |  | 4.04 | [12 empty] | VV | 2 | 2 | True | 0 | ROZPOCET
| VV |  | Součet |  | 775.02 | [12 empty] | VV | 2 | 4 | True | 1 | ROZPOCET
60 | M | 58381006R | Dlažba desková z umělého kamene reliéfní tl. 60 mm | m2 | 356.65 |  | 0 |  |  | základní |  | 0 | 0.111 | 39.5881 | 0 | 0 | 8 | M | 2 |  |  |  | ROZPOCET | 0 | 0 | 0 | 0 | 0 | 1 | 0 | 4 | -1768537462
| PP |  | dlažba desková z umělého kamene reliéfní tl. 60 mm, mozaika s hmatovou úpravou (například COMCON) | [14 empty] | PP | 2
| VV |  | 242,20"reliéfní dlažba - přechody |  | 242.2 | [12 empty] | VV | 2 | 2 | True | 0 | ROZPOCET
| VV |  | 64,11+50,34"reliéfní dlažba - sjezdy |  | 114.45 | [12 empty] | VV | 2 | 2 | True | 0 | ROZPOCET
| VV |  | Součet |  | 356.65 | [12 empty] | VV | 2 | 4 | True | 1 | ROZPOCET
61 | M | 59245226 | dlažba pro nevidomé betonová 200x100mm tl 80mm barevná | m2 | 4.04 |  | 0 | CS ÚRS 2024 01 |  | základní |  | 0 | 0.175 | 0.707 | 0 | 0 | 8 | M | 2 |  |  |  | ROZPOCET | 0 | 0 | 0 | 0 | 0 | 1 | 0 | 4 | 749496805
| PP |  | dlažba pro nevidomé betonová 200x100mm tl 80mm barevná | [14 empty] | PP | 2
62 | M | 58381006R2 | Dlažba desková z umělého kamene hladká | m2 | 204.65 |  | 0 |  |  | základní |  | 0 | 0.111 | 22.7161 | 0 | 0 | 8 | M | 2 |  |  |  | ROZPOCET | 0 | 0 | 0 | 0 | 0 | 1 | 0 | 4 | -2024491598
| PP |  | dlažba desková z umělého kamene hladká, hladká deska pro oddělení hmatové dlažby - kolem reliéfní dlažby | [14 empty] | PP | 2
| VV |  | 204,65" hmatový kontrast - reliéfní dlažba |  | 204.65 | [12 empty] | VV | 2 | 2 | True | 1 | ROZPOCET
63 | M | 58381006R3 | Dlažba desková z umělého kamene hladká (vodící linie) | m2 | 209.68 |  | 0 |  |  | základní |  | 0 | 0.111 | 23.2745 | 0 | 0 | 8 | M | 2 |  |  |  | ROZPOCET | 0 | 0 | 0 | 0 | 0 | 1 | 0 | 4 | -1198992935
| PP |  | dlažba desková z umělého kamene hladká, hladká deska pro oddělení hmatové dlažby - kolem vodící linie | [14 empty] | PP | 2
| VV |  | 40,14+169,54"lemování hladkou dlažbou kolem slepecké dlažby vodící VL 70 - 95*200*75 - vodící linie |  | 209.68 | [12 empty] | VV | 2 | 2 | True | 1 | ROZPOCET
64 | K | 596211112 | Kladení zámkové dlažby komunikací pro pěší ručně tl 60 mm skupiny A pl přes 100 do 300 m2 | m2 | 277.95 |  | 0 | CS ÚRS 2024 01 |  | základní |  | 0 | 0.08922 | 24.7987 | 0 | 0 | 4 | K | 2 |  |  |  | ROZPOCET | 0 | 0 | 0 | 0 | 0 | 1 | 0 | 4 | 532275228
| PP |  | Kladení dlažby z betonových zámkových dlaždic komunikací pro pěší ručně s ložem z kameniva těženého nebo drceného tl. do 40 mm, s vyplněním spár s dvojitým hutněním, vibrováním a se smetením přebytečného materiálu na krajnici tl. 60 mm skupiny A, pro plochy přes 100 do 300 m2 | [14 empty] | PP | 2
| Online PSC |  | https://podminky.urs.cz/item/CS_URS_2024_01/596211112 | [14 empty] | Online PSC | 2
| VV |  | 277,95"stávající betonová dlažba - předláždění |  | 277.95 | [12 empty] | VV | 2 | 2 | True | 1 | ROZPOCET
65 | M | 59245015 | dlažba zámková betonová tvaru I 200x165mm tl 60mm přírodní | m2 | 60.74 |  | 0 | CS ÚRS 2024 01 |  | základní |  | 0 | 0.113 | 6.8636 | 0 | 0 | 8 | M | 2 |  |  |  | ROZPOCET | 0 | 0 | 0 | 0 | 0 | 1 | 0 | 4 | -2016968159
| PP |  | dlažba zámková betonová tvaru I 200x165mm tl 60mm přírodní | [14 empty] | PP | 2
| VV |  | 19,05"dlažba u kontejnerů |  | 19.05 | [12 empty] | VV | 2 | 2 | True | 0 | ROZPOCET
| VV |  | 41,69"15% plochy, doplnění při předláždění - bude čerpáno se souhlasem TDI |  | 41.69 | [12 empty] | VV | 2 | 2 | True | 0 | ROZPOCET
| VV |  | Součet |  | 60.74 | [12 empty] | VV | 2 | 4 | True | 1 | ROZPOCET
66 | K | 596811311R | Kladení velkoformátové betonové dlažby tl do 100 mm velikosti do 0,5 m2 pl do 300 m2 | m2 | 3026.59 |  | 0 | CS ÚRS 2024 01 |  | základní |  | 0 | 0.0888 | 268.7612 | 0 | 0 | 4 | K | 2 |  |  |  | ROZPOCET | 0 | 0 | 0 | 0 | 0 | 1 | 0 | 4 | 269529503
| PP |  | Kladení velkoformátové dlažby pozemních komunikací a komunikací pro pěší s ložem z kameniva tl. 40 mm, s vyplněním spár, s hutněním, vibrováním a se smetením přebytečného materiálu tl. do 100 mm, velikosti dlaždic do 0,5 m2, pro plochy do 300 m2 | [14 empty] | PP | 2
| Online PSC |  | https://podminky.urs.cz/item/CS_URS_2024_01/596811311R | [14 empty] | Online PSC | 2
| VV |  | 1161,79"střední formát tl 80mm |  | 1161.79 | [12 empty] | VV | 2 | 2 | True | 0 | ROZPOCET
| VV |  | 1864,80"velký formát tl 80mm |  | 1864.8 | [12 empty] | VV | 2 | 2 | True | 0 | ROZPOCET
| VV |  | Součet |  | 3026.59 | [12 empty] | VV | 2 | 4 | True | 1 | ROZPOCET
67 | K | 596811911 | Příplatek k cenám kladení velkoformátové dlažby za prvky různých tvarů | m2 | 3026.59 |  | 0 | CS ÚRS 2024 01 |  | základní |  | 0 | 0 | 0 | 0 | 0 | 4 | K | 2 |  |  |  | ROZPOCET | 0 | 0 | 0 | 0 | 0 | 1 | 0 | 4 | -1248360987
| PP |  | Kladení velkoformátové dlažby Příplatek k cenám za dlažbu z prvků různých tvarů | [14 empty] | PP | 2
| Online PSC |  | https://podminky.urs.cz/item/CS_URS_2024_01/596811911 | [14 empty] | Online PSC | 2
| VV |  | 1161,79"střední formát tl 80mm |  | 1161.79 | [12 empty] | VV | 2 | 2 | True | 0 | ROZPOCET
| VV |  | 1864,80"velký formát tl 80mm |  | 1864.8 | [12 empty] | VV | 2 | 2 | True | 0 | ROZPOCET
| VV |  | Součet |  | 3026.59 | [12 empty] | VV | 2 | 4 | True | 1 | ROZPOCET
68 | M | 58381174R | Deska dlažební tryskaná žula různých formátů tl 80mm | m2 | 3026.59 |  | 0 |  |  | základní |  | 0 | 0.135 | 408.5897 | 0 | 0 | 8 | M | 2 |  |  |  | ROZPOCET | 0 | 0 | 0 | 0 | 0 | 1 | 0 | 4 | -881802866
| PP |  | deska dlažební tryskaná žula různých formátů tl 80mm | [14 empty] | PP | 2
| VV |  | 1161,79"střední formát tl 80mm |  | 1161.79 | [12 empty] | VV | 2 | 2 | True | 0 | ROZPOCET
| VV |  | 1864,80"velký formát tl 80mm |  | 1864.8 | [12 empty] | VV | 2 | 2 | True | 0 | ROZPOCET
| VV |  | Součet |  | 3026.59 | [12 empty] | VV | 2 | 4 | True | 1 | ROZPOCET
| D | 8 | Trubní vedení |  |  |  | 0 |  |  |  |  | 0 |  | 67.1613 |  | 60.76 | 1 | D | 1 |  |  |  | ROZPOCET | [6 empty] | 0
69 | K | 871350320 | Montáž kanalizačního potrubí hladkého plnostěnného SN 12 z polypropylenu DN 200 | m | 84.64 |  | 0 | CS ÚRS 2024 01 |  | základní |  | 0 | 1e-05 | 0.0008464 | 0 | 0 | 4 | K | 2 |  |  |  | ROZPOCET | 0 | 0 | 0 | 0 | 0 | 1 | 0 | 4 | 1358249342
| PP |  | Montáž kanalizačního potrubí z polypropylenu PP hladkého plnostěnného SN 12 DN 200 | [14 empty] | PP | 2
| Online PSC |  | https://podminky.urs.cz/item/CS_URS_2024_01/871350320 | [14 empty] | Online PSC | 2
| VV |  | 84,64"přípojky UV |  | 84.64 | [12 empty] | VV | 2 | 2 | True | 0 | ROZPOCET
| VV |  | Součet |  | 84.64 | [12 empty] | VV | 2 | 4 | True | 1 | ROZPOCET
70 | K | 895941341 | Osazení vpusti uliční DN 500 z betonových dílců dno s výtokem | kus | 22 |  | 0 | CS ÚRS 2024 01 |  | základní |  | 0 | 0.12526 | 2.7557 | 0 | 0 | 4 | K | 2 |  |  |  | ROZPOCET | 0 | 0 | 0 | 0 | 0 | 1 | 0 | 4 | 501143075
| PP |  | Osazení vpusti uliční z betonových dílců DN 500 dno s výtokem | [14 empty] | PP | 2
| Online PSC |  | https://podminky.urs.cz/item/CS_URS_2024_01/895941341 | [14 empty] | Online PSC | 2
71 | M | 5922447R | Vpusť uliční DN 500 kompletní | kus | 22 |  | 0 |  |  | základní |  | 0 | 0.135 | 2.97 | 0 | 0 | 8 | M | 2 |  |  |  | ROZPOCET | 0 | 0 | 0 | 0 | 0 | 1 | 0 | 4 | 24381615
| PP |  | vpusť uliční DN 500 kompletní z betonových dílců | [14 empty] | PP | 2
72 | M | 28617026 | trubka kanalizační PP plnostěnná třívrstvá DN 200x1000mm SN12 | m | 84.64 |  | 0 | CS ÚRS 2024 01 |  | základní |  | 0 | 0.0051 | 0.43166 | 0 | 0 | 8 | M | 2 |  |  |  | ROZPOCET | 0 | 0 | 0 | 0 | 0 | 1 | 0 | 4 | -617099795
| PP |  | trubka kanalizační PP plnostěnná třívrstvá DN 200x1000mm SN12 | [14 empty] | PP | 2
| VV |  | 84,64"přípojky k UV |  | 84.64 | [12 empty] | VV | 2 | 2 | True | 0 | ROZPOCET
| VV |  | Součet |  | 84.64 | [12 empty] | VV | 2 | 4 | True | 1 | ROZPOCET
73 | K | 89913-1 | Výměna (výšková úprava) poklopů a hrnců | kus | 98 |  | 0 |  |  | základní |  | 0 | 0.62248 | 61.003 | 0.62 | 60.76 | 4 | K | 2 |  |  |  | ROZPOCET | 0 | 0 | 0 | 0 | 0 | 1 | 0 | 4 | 1858153103
| PP |  | Výměna (výšková úprava) poklopů a hrnců | [14 empty] | PP | 2
| VV |  | 68"hrnců |  | 68 | [12 empty] | VV | 2 | 2 | True | 0 | ROZPOCET
| VV |  | 30"poklopů |  | 30 | [12 empty] | VV | 2 | 2 | True | 0 | ROZPOCET
| VV |  | Součet |  | 98 | [12 empty] | VV | 2 | 4 | True | 1 | ROZPOCET
74 | K | 89913-2 | Výměna poklopů horkovodu | kus | 3 |  | 0 |  |  | základní |  | 0 | 0 | 0 | 0 | 0 | 4 | K | 2 |  |  |  | ROZPOCET | 0 | 0 | 0 | 0 | 0 | 1 | 0 | 4 | -1790691512
| PP |  | Výměna poklopů horkovodu v ul. Vodních staveb | [14 empty] | PP | 2
| P |  | Poznámka k položce: dodání poklopů od provozovatele | [14 empty] | P | 2
| D | 9 | Ostatní konstrukce a práce, bourání |  |  |  | 0 |  |  |  |  | 0 |  | 680.2142 |  | 2.378 | 1 | D | 1 |  |  |  | ROZPOCET | [6 empty] | 0
75 | K | 914111111 | Montáž svislé dopravní značky do velikosti 1 m2 objímkami na sloupek nebo konzolu | kus | 67 |  | 0 | CS ÚRS 2024 01 |  | základní |  | 0 | 0.0007 | 0.0469 | 0 | 0 | 4 | K | 2 |  |  |  | ROZPOCET | 0 | 0 | 0 | 0 | 0 | 1 | 0 | 4 | 1815874794
| PP |  | Montáž svislé dopravní značky základní velikosti do 1 m2 objímkami na sloupky nebo konzoly | [14 empty] | PP | 2
| Online PSC |  | https://podminky.urs.cz/item/CS_URS_2024_01/914111111 | [14 empty] | Online PSC | 2
| VV |  | 29"nových |  | 29 | [12 empty] | VV | 2 | 2 | True | 0 | ROZPOCET
| VV |  | 38"obnovovaných - se souhlasem TDI |  | 38 | [12 empty] | VV | 2 | 2 | True | 0 | ROZPOCET
| VV |  | Součet |  | 67 | [12 empty] | VV | 2 | 4 | True | 1 | ROZPOCET
76 | M | 40445625 | informativní značky provozní IP8, IP9, IP11-IP13 500x700mm | kus | 13 |  | 0 | CS ÚRS 2024 01 |  | základní |  | 0 | 0.0035 | 0.0455 | 0 | 0 | 8 | M | 2 |  |  |  | ROZPOCET | 0 | 0 | 0 | 0 | 0 | 1 | 0 | 4 | -1828420500
| PP |  | informativní značky provozní IP8, IP9, IP11-IP13 500x700mm | [14 empty] | PP | 2
| VV |  | 1"IP11b |  | 1 | [12 empty] | VV | 2 | 2 | True | 0 | ROZPOCET
| VV |  | 12"IP13c |  | 12 | [12 empty] | VV | 2 | 2 | True | 0 | ROZPOCET
| VV |  | Součet |  | 13 | [12 empty] | VV | 2 | 4 | True | 1 | ROZPOCET
77 | M | 40445650 | dodatkové tabulky E7, E12, E13 500x300mm | kus | 12 |  | 0 | CS ÚRS 2024 01 |  | základní |  | 0 | 0.0017 | 0.0204 | 0 | 0 | 8 | M | 2 |  |  |  | ROZPOCET | 0 | 0 | 0 | 0 | 0 | 1 | 0 | 4 | -270854607
| PP |  | dodatkové tabulky E7, E12, E13 500x300mm | [14 empty] | PP | 2
| VV |  | 12"E13 |  | 12 | [12 empty] | VV | 2 | 2 | True | 1 | ROZPOCET
78 | M | 40445619 | zákazové, příkazové dopravní značky B1-B34, C1-15 500mm | kus | 2 |  | 0 | CS ÚRS 2024 01 |  | základní |  | 0 | 0.0013 | 0.0026 | 0 | 0 | 8 | M | 2 |  |  |  | ROZPOCET | 0 | 0 | 0 | 0 | 0 | 1 | 0 | 4 | -1059089957
| PP |  | zákazové, příkazové dopravní značky B1-B34, C1-15 500mm | [14 empty] | PP | 2
| VV |  | 2"B29 |  | 2 | [12 empty] | VV | 2 | 2 | True | 1 | ROZPOCET
79 | M | 40445611 | značky upravující přednost P2, P3, P8 500mm | kus | 2 |  | 0 | CS ÚRS 2024 01 |  | základní |  | 0 | 0.0025 | 0.005 | 0 | 0 | 8 | M | 2 |  |  |  | ROZPOCET | 0 | 0 | 0 | 0 | 0 | 1 | 0 | 4 | -336990846
| PP |  | značky upravující přednost P2, P3, P8 500mm | [14 empty] | PP | 2
| VV |  | 2"P2 |  | 2 | [12 empty] | VV | 2 | 2 | True | 1 | ROZPOCET
80 | K | 914511111 | Montáž sloupku dopravních značek délky do 3,5 m s betonovým základem | kus | 28 |  | 0 | CS ÚRS 2024 01 |  | základní |  | 0 | 0.10941 | 3.0635 | 0 | 0 | 4 | K | 2 |  |  |  | ROZPOCET | 0 | 0 | 0 | 0 | 0 | 1 | 0 | 4 | 690623702
| PP |  | Montáž sloupku dopravních značek délky do 3,5 m do betonového základu | [14 empty] | PP | 2
| Online PSC |  | https://podminky.urs.cz/item/CS_URS_2024_01/914511111 | [14 empty] | Online PSC | 2
| VV |  | 13"nových |  | 13 | [12 empty] | VV | 2 | 2 | True | 0 | ROZPOCET
| VV |  | 15"obnovovaných - se souhlasem TDI |  | 15 | [12 empty] | VV | 2 | 2 | True | 0 | ROZPOCET
| VV |  | Součet |  | 28 | [12 empty] | VV | 2 | 4 | True | 1 | ROZPOCET
81 | M | 40445225 | sloupek pro dopravní značku Zn D 60mm v 3,5m | kus | 28 |  | 0 | CS ÚRS 2024 01 |  | základní |  | 0 | 0.0061 | 0.1708 | 0 | 0 | 8 | M | 2 |  |  |  | ROZPOCET | 0 | 0 | 0 | 0 | 0 | 1 | 0 | 4 | -1863666179
| PP |  | sloupek pro dopravní značku Zn D 60mm v 3,5m | [14 empty] | PP | 2
| VV |  | 13"nových |  | 13 | [12 empty] | VV | 2 | 2 | True | 0 | ROZPOCET
| VV |  | 15"obnovovaných - se souhlasem TDI |  | 15 | [12 empty] | VV | 2 | 2 | True | 0 | ROZPOCET
| VV |  | Součet |  | 28 | [12 empty] | VV | 2 | 4 | True | 1 | ROZPOCET
82 | K | 915111111 | Vodorovné dopravní značení dělící čáry souvislé š 125 mm základní bílá barva | m | 38.86 |  | 0 | CS ÚRS 2024 01 |  | základní |  | 0 | 0.0001 | 0.003886 | 0 | 0 | 4 | K | 2 |  |  |  | ROZPOCET | 0 | 0 | 0 | 0 | 0 | 1 | 0 | 4 | 2013597833
| PP |  | Vodorovné dopravní značení stříkané barvou dělící čára šířky 125 mm souvislá bílá základní | [14 empty] | PP | 2
| Online PSC |  | https://podminky.urs.cz/item/CS_URS_2024_01/915111111 | [14 empty] | Online PSC | 2
| VV |  | 7,35"V10f |  | 7.35 | [12 empty] | VV | 2 | 2 | True | 0 | ROZPOCET
| VV |  | 31,51"V1a |  | 31.51 | [12 empty] | VV | 2 | 2 | True | 0 | ROZPOCET
| VV |  | Součet |  | 38.86 | [12 empty] | VV | 2 | 4 | True | 1 | ROZPOCET
83 | K | 915111121 | Vodorovné dopravní značení dělící čáry přerušované š 125 mm základní bílá barva | m | 705.74 |  | 0 | CS ÚRS 2024 01 |  | základní |  | 0 | 5e-05 | 0.035287 | 0 | 0 | 4 | K | 2 |  |  |  | ROZPOCET | 0 | 0 | 0 | 0 | 0 | 1 | 0 | 4 | 619703767
| PP |  | Vodorovné dopravní značení stříkané barvou dělící čára šířky 125 mm přerušovaná bílá základní | [14 empty] | PP | 2
| Online PSC |  | https://podminky.urs.cz/item/CS_URS_2024_01/915111121 | [14 empty] | Online PSC | 2
| VV |  | 705,74"V2b |  | 705.74 | [12 empty] | VV | 2 | 2 | True | 1 | ROZPOCET
84 | K | 915121111 | Vodorovné dopravní značení vodící čáry souvislé š 250 mm základní bílá barva | m | 909.84 |  | 0 | CS ÚRS 2024 01 |  | základní |  | 0 | 0.0002 | 0.18197 | 0 | 0 | 4 | K | 2 |  |  |  | ROZPOCET | 0 | 0 | 0 | 0 | 0 | 1 | 0 | 4 | 1339072689
| PP |  | Vodorovné dopravní značení stříkané barvou vodící čára bílá šířky 250 mm souvislá základní | [14 empty] | PP | 2
| Online PSC |  | https://podminky.urs.cz/item/CS_URS_2024_01/915121111 | [14 empty] | Online PSC | 2
| VV |  | 909,84"V4 |  | 909.84 | [12 empty] | VV | 2 | 2 | True | 1 | ROZPOCET
85 | K | 915121121 | Vodorovné dopravní značení vodící čáry přerušované š 250 mm základní bílá barva | m | 695.76 |  | 0 | CS ÚRS 2024 01 |  | základní |  | 0 | 0.0001 | 0.069576 | 0 | 0 | 4 | K | 2 |  |  |  | ROZPOCET | 0 | 0 | 0 | 0 | 0 | 1 | 0 | 4 | 1024439115
| PP |  | Vodorovné dopravní značení stříkané barvou vodící čára bílá šířky 250 mm přerušovaná základní | [14 empty] | PP | 2
| Online PSC |  | https://podminky.urs.cz/item/CS_URS_2024_01/915121121 | [14 empty] | Online PSC | 2
| VV |  | 200,24"V2b |  | 200.24 | [12 empty] | VV | 2 | 2 | True | 0 | ROZPOCET
| VV |  | 495,52"V10d |  | 495.52 | [12 empty] | VV | 2 | 2 | True | 0 | ROZPOCET
| VV |  | Součet |  | 695.76 | [12 empty] | VV | 2 | 4 | True | 1 | ROZPOCET
86 | K | 915131111 | Vodorovné dopravní značení přechody pro chodce, šipky, symboly základní bílá barva | m2 | 0.5 |  | 0 | CS ÚRS 2024 01 |  | základní |  | 0 | 0.0012 | 0.0006 | 0 | 0 | 4 | K | 2 |  |  |  | ROZPOCET | 0 | 0 | 0 | 0 | 0 | 1 | 0 | 4 | 1341017670
| PP |  | Vodorovné dopravní značení stříkané barvou přechody pro chodce, šipky, symboly bílé základní | [14 empty] | PP | 2
| Online PSC |  | https://podminky.urs.cz/item/CS_URS_2024_01/915131111 | [14 empty] | Online PSC | 2
87 | K | 915211112 | Vodorovné dopravní značení dělící čáry souvislé š 125 mm retroreflexní bílý plast | m | 38.86 |  | 0 | CS ÚRS 2024 01 |  | základní |  | 0 | 0.00033 | 0.012824 | 0 | 0 | 4 | K | 2 |  |  |  | ROZPOCET | 0 | 0 | 0 | 0 | 0 | 1 | 0 | 4 | 1484132721
| PP |  | Vodorovné dopravní značení stříkaným plastem dělící čára šířky 125 mm souvislá bílá retroreflexní | [14 empty] | PP | 2
| Online PSC |  | https://podminky.urs.cz/item/CS_URS_2024_01/915211112 | [14 empty] | Online PSC | 2
| VV |  | 7,35"V10f |  | 7.35 | [12 empty] | VV | 2 | 2 | True | 0 | ROZPOCET
| VV |  | 31,51"V1a |  | 31.51 | [12 empty] | VV | 2 | 2 | True | 0 | ROZPOCET
| VV |  | Součet |  | 38.86 | [12 empty] | VV | 2 | 4 | True | 1 | ROZPOCET
88 | K | 915211122 | Vodorovné dopravní značení dělící čáry přerušované š 125 mm retroreflexní bílý plast | m | 705.74 |  | 0 | CS ÚRS 2024 01 |  | základní |  | 0 | 0.00011 | 0.077631 | 0 | 0 | 4 | K | 2 |  |  |  | ROZPOCET | 0 | 0 | 0 | 0 | 0 | 1 | 0 | 4 | 958777030
| PP |  | Vodorovné dopravní značení stříkaným plastem dělící čára šířky 125 mm přerušovaná bílá retroreflexní | [14 empty] | PP | 2
| Online PSC |  | https://podminky.urs.cz/item/CS_URS_2024_01/915211122 | [14 empty] | Online PSC | 2
| VV |  | 705,74"V2b |  | 705.74 | [12 empty] | VV | 2 | 2 | True | 1 | ROZPOCET
89 | K | 915221112 | Vodorovné dopravní značení vodící čáry souvislé š 250 mm retroreflexní bílý plast | m | 909.84 |  | 0 | CS ÚRS 2024 01 |  | základní |  | 0 | 0.00065 | 0.5914 | 0 | 0 | 4 | K | 2 |  |  |  | ROZPOCET | 0 | 0 | 0 | 0 | 0 | 1 | 0 | 4 | 377106308
| PP |  | Vodorovné dopravní značení stříkaným plastem vodící čára bílá šířky 250 mm souvislá retroreflexní | [14 empty] | PP | 2
| Online PSC |  | https://podminky.urs.cz/item/CS_URS_2024_01/915221112 | [14 empty] | Online PSC | 2
| VV |  | 909,84"V4 |  | 909.84 | [12 empty] | VV | 2 | 2 | True | 1 | ROZPOCET
90 | K | 915221122 | Vodorovné dopravní značení vodící čáry přerušované š 250 mm retroreflexní bílý plast | m | 695.76 |  | 0 | CS ÚRS 2024 01 |  | základní |  | 0 | 0.00038 | 0.26439 | 0 | 0 | 4 | K | 2 |  |  |  | ROZPOCET | 0 | 0 | 0 | 0 | 0 | 1 | 0 | 4 | -738539709
| PP |  | Vodorovné dopravní značení stříkaným plastem vodící čára bílá šířky 250 mm přerušovaná retroreflexní | [14 empty] | PP | 2
| Online PSC |  | https://podminky.urs.cz/item/CS_URS_2024_01/915221122 | [14 empty] | Online PSC | 2
| VV |  | 200,24"V2b |  | 200.24 | [12 empty] | VV | 2 | 2 | True | 0 | ROZPOCET
| VV |  | 495,52"V10d |  | 495.52 | [12 empty] | VV | 2 | 2 | True | 0 | ROZPOCET
| VV |  | Součet |  | 695.76 | [12 empty] | VV | 2 | 4 | True | 1 | ROZPOCET
91 | K | 915231112 | Vodorovné dopravní značení přechody pro chodce, šipky, symboly retroreflexní bílý plast | m2 | 0.5 |  | 0 | CS ÚRS 2024 01 |  | základní |  | 0 | 0.0026 | 0.0013 | 0 | 0 | 4 | K | 2 |  |  |  | ROZPOCET | 0 | 0 | 0 | 0 | 0 | 1 | 0 | 4 | 1279214976
| PP |  | Vodorovné dopravní značení stříkaným plastem přechody pro chodce, šipky, symboly nápisy bílé retroreflexní | [14 empty] | PP | 2
| Online PSC |  | https://podminky.urs.cz/item/CS_URS_2024_01/915231112 | [14 empty] | Online PSC | 2
92 | K | 916231213 | Osazení chodníkového obrubníku betonového stojatého s boční opěrou do lože z betonu prostého | m | 38.84 |  | 0 | CS ÚRS 2024 01 |  | základní |  | 0 | 0.1295 | 5.0298 | 0 | 0 | 4 | K | 2 |  |  |  | ROZPOCET | 0 | 0 | 0 | 0 | 0 | 1 | 0 | 4 | 1753452973
| PP |  | Osazení chodníkového obrubníku betonového se zřízením lože, s vyplněním a zatřením spár cementovou maltou stojatého s boční opěrou z betonu prostého, do lože z betonu prostého | [14 empty] | PP | 2
| Online PSC |  | https://podminky.urs.cz/item/CS_URS_2024_01/916231213 | [14 empty] | Online PSC | 2
| VV |  | 29,91"kontejnerová stání |  | 29.91 | [12 empty] | VV | 2 | 2 | True | 0 | ROZPOCET
| VV |  | 8,93"doplnění u předláždění |  | 8.93 | [12 empty] | VV | 2 | 2 | True | 0 | ROZPOCET
| VV |  | Součet |  | 38.84 | [12 empty] | VV | 2 | 4 | True | 1 | ROZPOCET
93 | M | 59217016 | obrubník betonový chodníkový 1000x80x250mm | m | 38.84 |  | 0 | CS ÚRS 2024 01 |  | základní |  | 0 | 0.045 | 1.7478 | 0 | 0 | 8 | M | 2 |  |  |  | ROZPOCET | 0 | 0 | 0 | 0 | 0 | 1 | 0 | 4 | -395388873
| PP |  | obrubník betonový chodníkový 1000x80x250mm | [14 empty] | PP | 2
| VV |  | 29,91"kontejnerová stání |  | 29.91 | [12 empty] | VV | 2 | 2 | True | 0 | ROZPOCET
| VV |  | 8,93"doplnění u předláždění |  | 8.93 | [12 empty] | VV | 2 | 2 | True | 0 | ROZPOCET
| VV |  | Součet |  | 38.84 | [12 empty] | VV | 2 | 4 | True | 1 | ROZPOCET
94 | K | 916241213 | Osazení obrubníku kamenného stojatého s boční opěrou do lože z betonu prostého | m | 2721.1 |  | 0 | CS ÚRS 2024 01 |  | základní |  | 0 | 0.14067 | 382.7771 | 0 | 0 | 4 | K | 2 |  |  |  | ROZPOCET | 0 | 0 | 0 | 0 | 0 | 1 | 0 | 4 | -32206548
| PP |  | Osazení obrubníku kamenného se zřízením lože, s vyplněním a zatřením spár cementovou maltou stojatého s boční opěrou z betonu prostého, do lože z betonu prostého | [14 empty] | PP | 2
| Online PSC |  | https://podminky.urs.cz/item/CS_URS_2024_01/916241213 | [14 empty] | Online PSC | 2
| VV |  | 2049,56"š. 0,15 m rovné |  | 2049.56 | [12 empty] | VV | 2 | 2 | True | 0 | ROZPOCET
| VV |  | 76,68"š. 0,15m, R=0,5-1m |  | 76.68 | [12 empty] | VV | 2 | 2 | True | 0 | ROZPOCET
| VV |  | 37,64"š. 0,15m, R=3-5m |  | 37.64 | [12 empty] | VV | 2 | 2 | True | 0 | ROZPOCET
| VV |  | 173,93"š. 0,15m, R=5-10m |  | 173.93 | [12 empty] | VV | 2 | 2 | True | 0 | ROZPOCET
| VV |  | 28,52"š. 0,15m, R=10-25m |  | 28.52 | [12 empty] | VV | 2 | 2 | True | 0 | ROZPOCET
| VV |  | 37,05"š. 0,15m, R=30+ |  | 37.05 | [12 empty] | VV | 2 | 2 | True | 0 | ROZPOCET
| VV |  | 235,61"š. 0,05m, rovné |  | 235.61 | [12 empty] | VV | 2 | 2 | True | 0 | ROZPOCET
| VV |  | 82,11"š. 0,05m, rovné - škola |  | 82.11 | [12 empty] | VV | 2 | 2 | True | 0 | ROZPOCET
| VV |  | Součet |  | 2721.1 | [12 empty] | VV | 2 | 4 | True | 1 | ROZPOCET
95 | M | 58380007 | obrubník kamenný žulový přímý 1000x150x250mm | m | 2090.551 |  | 0 | CS ÚRS 2024 01 |  | základní |  | 0 | 0.104 | 217.4173 | 0 | 0 | 8 | M | 2 |  |  |  | ROZPOCET | 0 | 0 | 0 | 0 | 0 | 1 | 0 | 4 | -454504114
| PP |  | obrubník kamenný žulový přímý 1000x150x250mm | [14 empty] | PP | 2
| VV |  | 2049,56"š. 0,15 m rovné |  | 2049.56 | [12 empty] | VV | 2 | 2 | True | 0 | ROZPOCET
| VV |  | 2049,56 * 1,02 " Přepočtené koeficientem množství |  | 2090.551 | [12 empty] | VV | 2 | 2 | True | 1 | ROZPOCET
96 | M | 58380374R | obrubník kamenný žulový přímý 1000x50x250mm | m | 317.72 |  | 0 |  |  | základní |  | 0 | 0.082 | 26.053 | 0 | 0 | 8 | M | 2 |  |  |  | ROZPOCET | 0 | 0 | 0 | 0 | 0 | 1 | 0 | 4 | -1749669797
| PP |  | obrubník kamenný žulový přímý 1000x50x250mm | [14 empty] | PP | 2
| VV |  | 235,61"podél chodníku"+82,11"škola" |  | 317.72 | [12 empty] | VV | 2 | 2 | True | 1 | ROZPOCET
97 | M | 58380448R | obrubník kamenný žulový obloukový R 5-10m 150x250mm | m | 173.93 |  | 0 |  |  | základní |  | 0 | 0.105 | 18.2627 | 0 | 0 | 8 | M | 2 |  |  |  | ROZPOCET | 0 | 0 | 0 | 0 | 0 | 1 | 0 | 4 | 1892116759
| PP |  | obrubník kamenný žulový obloukový R 5-10m 150x250mm | [14 empty] | PP | 2
| VV |  | 173,93"š. 0,15m, R=5-10m |  | 173.93 | [12 empty] | VV | 2 | 2 | True | 1 | ROZPOCET
98 | M | 58380458R | obrubník kamenný žulový obloukový R 10-25m 150x250mm | m | 28.52 |  | 0 |  |  | základní |  | 0 | 0.105 | 2.9946 | 0 | 0 | 8 | M | 2 |  |  |  | ROZPOCET | 0 | 0 | 0 | 0 | 0 | 1 | 0 | 4 | 1969678535
| PP |  | obrubník kamenný žulový obloukový R 10-25m 150x250mm | [14 empty] | PP | 2
| VV |  | 28,52"š. 0,15m, R=10-25m |  | 28.52 | [12 empty] | VV | 2 | 2 | True | 1 | ROZPOCET
99 | M | 58380450R | obrubník kamenný žulový obloukový R 30m +, 150x250mm | m | 37.05 |  | 0 |  |  | základní |  | 0 | 0.2 | 7.41 | 0 | 0 | 8 | M | 2 |  |  |  | ROZPOCET | 0 | 0 | 0 | 0 | 0 | 1 | 0 | 4 | -910782678
| PP |  | obrubník kamenný žulový obloukový R 30m +, 150x250mm | [14 empty] | PP | 2
| VV |  | 37,05"š. 0,15m, R=30+ |  | 37.05 | [12 empty] | VV | 2 | 2 | True | 1 | ROZPOCET
100 | M | 58380438R | obrubník kamenný žulový obloukový R 3-5m 150x250mm | m | 37.64 |  | 0 |  |  | základní |  | 0 | 0.105 | 3.9522 | 0 | 0 | 8 | M | 2 |  |  |  | ROZPOCET | 0 | 0 | 0 | 0 | 0 | 1 | 0 | 4 | -502097590
| PP |  | obrubník kamenný žulový obloukový R 3-5m 150x250mm | [14 empty] | PP | 2
| VV |  | 37,64"š. 0,15m, R=3-5m |  | 37.64 | [12 empty] | VV | 2 | 2 | True | 1 | ROZPOCET
101 | M | 58380418R | obrubník kamenný žulový obloukový R 0,5-1m 150x250mm | m | 76.68 |  | 0 |  |  | základní |  | 0 | 0.105 | 8.0514 | 0 | 0 | 8 | M | 2 |  |  |  | ROZPOCET | 0 | 0 | 0 | 0 | 0 | 1 | 0 | 4 | 145224134
| PP |  | obrubník kamenný žulový obloukový R 0,5-1m 150x250mm | [14 empty] | PP | 2
| VV |  | 76,68"š. 0,15m, R=0,5-1m |  | 76.68 | [12 empty] | VV | 2 | 2 | True | 1 | ROZPOCET
102 | K | 919121211 | Těsnění spár zálivkou za studena pro komůrky š 10 mm hl 15 mm bez těsnicího profilu | m | 281.44 |  | 0 | CS ÚRS 2024 01 |  | základní |  | 0 | 0.00016 | 0.04503 | 0 | 0 | 4 | K | 2 |  |  |  | ROZPOCET | 0 | 0 | 0 | 0 | 0 | 1 | 0 | 4 | 1789559394
| PP |  | Utěsnění dilatačních spár zálivkou za studena v cementobetonovém nebo živičném krytu včetně adhezního nátěru bez těsnicího profilu pod zálivkou, pro komůrky šířky 10 mm, hloubky 15 mm | [14 empty] | PP | 2
| Online PSC |  | https://podminky.urs.cz/item/CS_URS_2024_01/919121211 | [14 empty] | Online PSC | 2
| VV |  | 237,44"napojení na stávající asfaltové povrchy |  | 237.44 | [12 empty] | VV | 2 | 2 | True | 0 | ROZPOCET
| VV |  | 44"kolem UV |  | 44 | [12 empty] | VV | 2 | 2 | True | 0 | ROZPOCET
| VV |  | Součet |  | 281.44 | [12 empty] | VV | 2 | 4 | True | 1 | ROZPOCET
103 | K | 919726123.JTA | Geotextilie pro ochranu, separaci a filtraci netkaná měrná hm přes 300 do 500 g/m2 GEONETEX APP | m2 | 19 |  | 0 |  |  | základní |  | 0 | 0.00069 | 0.01311 | 0 | 0 | 4 | K | 2 |  |  |  | ROZPOCET | 0 | 0 | 0 | 0 | 0 | 1 | 0 | 4 | -1346892661
| PP |  | Geotextilie pro ochranu, separaci a filtraci netkaná měrná hm přes 300 do 500 g/m2 GEONETEX APP | [14 empty] | PP | 2
| VV |  | 19" kontejnery |  | 19 | [12 empty] | VV | 2 | 2 | True | 1 | ROZPOCET
104 | K | 919735111 | Řezání stávajícího živičného krytu hl do 50 mm | m | 237.44 |  | 0 | CS ÚRS 2024 01 |  | základní |  | 0 | 0 | 0 | 0 | 0 | 4 | K | 2 |  |  |  | ROZPOCET | 0 | 0 | 0 | 0 | 0 | 1 | 0 | 4 | -271512410
| PP |  | Řezání stávajícího živičného krytu nebo podkladu hloubky do 50 mm | [14 empty] | PP | 2
| Online PSC |  | https://podminky.urs.cz/item/CS_URS_2024_01/919735111 | [14 empty] | Online PSC | 2
| VV |  | 237,44"napojení na stávající asfaltové plochy |  | 237.44 | [12 empty] | VV | 2 | 2 | True | 0 | ROZPOCET
| VV |  | Součet |  | 237.44 | [12 empty] | VV | 2 | 4 | True | 1 | ROZPOCET
105 | K | 945235187R | Úprava anglického dvorku u fasád objektů | kus | 26 |  | 0 |  |  | základní |  | 0 | 0.067 | 1.742 | 0 | 0 | 4 | K | 2 |  |  |  | ROZPOCET | 0 | 0 | 0 | 0 | 0 | 1 | 0 | 4 | 1534797953
| PP |  | Úprava anglického dvorku u fasád objektů | [14 empty] | PP | 2
106 | K | 966006132 | Odstranění značek dopravních nebo orientačních se sloupky s betonovými patkami | kus | 29 |  | 0 | CS ÚRS 2024 01 |  | základní |  | 0 | 0 | 0 | 0.082 | 2.378 | 4 | K | 2 |  |  |  | ROZPOCET | 0 | 0 | 0 | 0 | 0 | 1 | 0 | 4 | -809128508
| PP |  | Odstranění dopravních nebo orientačních značek se sloupkem s uložením hmot na vzdálenost do 20 m nebo s naložením na dopravní prostředek, se zásypem jam a jeho zhutněním s betonovou patkou | [14 empty] | PP | 2
| Online PSC |  | https://podminky.urs.cz/item/CS_URS_2024_01/966006132 | [14 empty] | Online PSC | 2
| P |  | Poznámka k položce: Odvoz na TSMCH | [14 empty] | P | 2
107 | M | 28323005 | fólie profilovaná (nopová) drenážní HDPE s výškou nopů 8mm | m2 | 415.21 |  | 0 | CS ÚRS 2024 01 |  | základní |  | 0 | 0.0003 | 0.12456 | 0 | 0 | 8 | M | 2 |  |  |  | ROZPOCET | 0 | 0 | 0 | 0 | 0 | 1 | 0 | 4 | 272563898
| PP |  | fólie profilovaná (nopová) drenážní HDPE s výškou nopů 8mm | [14 empty] | PP | 2
| VV |  | 415,21"kolem stávajících objektů |  | 415.21 | [12 empty] | VV | 2 | 2 | True | 0 | ROZPOCET
| VV |  | Součet |  | 415.21 | [12 empty] | VV | 2 | 4 | True | 1 | ROZPOCET
108 | K | 966R1 | Bourání uliční vpusti | ks | 22 |  | 0 |  |  | základní |  | 0 | 0 | 0 | 0 | 0 | 4 | K | 2 |  |  |  | ROZPOCET | 0 | 0 | 0 | 0 | 0 | 1 | 0 | 4 | -316317809
| PP |  | Bourání uliční vpusti | [14 empty] | PP | 2
| P |  | Poznámka k položce: Kompletní bourací práce vč. nezbytného rozsahu zenmních prací, veškerá manipulace s vybouranou sutí vč. uložení na skládku a poplatku za skládku | [14 empty] | P | 2
| VV |  | 22"výměna stávajících UV |  | 22 | [12 empty] | VV | 2 | 2 | True | 0 | ROZPOCET
| VV |  | Součet |  | 22 | [12 empty] | VV | 2 | 4 | True | 1 | ROZPOCET
109 | K | 979071021 | Očištění dlažebních kostek drobných s původním spárováním kamenivem těženým při překopech inženýrských sítí | m2 | 236.258 |  | 0 | CS ÚRS 2024 01 |  | základní |  | 0 | 0 | 0 | 0 | 0 | 4 | K | 2 |  |  |  | ROZPOCET | 0 | 0 | 0 | 0 | 0 | 1 | 0 | 4 | 1465414479
| PP |  | Očištění vybouraných dlažebních kostek při překopech inženýrských sítí od spojovacího materiálu, s přemístěním hmot na skládku na vzdálenost do 3 m nebo s naložením na dopravní prostředek drobných, s původním vyplněním spár kamenivem těženým | [14 empty] | PP | 2
| Online PSC |  | https://podminky.urs.cz/item/CS_URS_2024_01/979071021 | [14 empty] | Online PSC | 2
| VV |  | 277,95*0,85 |  | 236.258 | [12 empty] | VV | 2 | 2 | True | 1 | ROZPOCET
| D | 997 | Přesun sutě |  |  |  | 0 |  |  |  |  | 0 |  | 0 |  | 0 | 1 | D | 1 |  |  |  | ROZPOCET | [6 empty] | 0
110 | K | 997221551 | Vodorovná doprava suti ze sypkých materiálů do 1 km | t | 11750.722 |  | 0 | CS ÚRS 2024 01 |  | základní |  | 0 | 0 | 0 | 0 | 0 | 4 | K | 2 |  |  |  | ROZPOCET | 0 | 0 | 0 | 0 | 0 | 1 | 0 | 4 | -1456706702
| PP |  | Vodorovná doprava suti bez naložení, ale se složením a s hrubým urovnáním ze sypkých materiálů, na vzdálenost do 1 km | [14 empty] | PP | 2
| Online PSC |  | https://podminky.urs.cz/item/CS_URS_2024_01/997221551 | [14 empty] | Online PSC | 2
111 | K | 997221559 | Příplatek ZKD 1 km u vodorovné dopravy suti ze sypkých materiálů | t | 58753.61 |  | 0 | CS ÚRS 2024 01 |  | základní |  | 0 | 0 | 0 | 0 | 0 | 4 | K | 2 |  |  |  | ROZPOCET | 0 | 0 | 0 | 0 | 0 | 1 | 0 | 4 | -928413679
| PP |  | Vodorovná doprava suti bez naložení, ale se složením a s hrubým urovnáním Příplatek k ceně za každý další započatý 1 km přes 1 km | [14 empty] | PP | 2
| Online PSC |  | https://podminky.urs.cz/item/CS_URS_2024_01/997221559 | [14 empty] | Online PSC | 2
| VV |  | 11750,722*5"5km |  | 58753.61 | [12 empty] | VV | 2 | 2 | True | 1 | ROZPOCET
112 | K | 997221561 | Vodorovná doprava suti z kusových materiálů do 1 km | t | 4713.314 |  | 0 | CS ÚRS 2024 01 |  | základní |  | 0 | 0 | 0 | 0 | 0 | 4 | K | 2 |  |  |  | ROZPOCET | 0 | 0 | 0 | 0 | 0 | 1 | 0 | 4 | 1870331613
| PP |  | Vodorovná doprava suti bez naložení, ale se složením a s hrubým urovnáním z kusových materiálů, na vzdálenost do 1 km | [14 empty] | PP | 2
| Online PSC |  | https://podminky.urs.cz/item/CS_URS_2024_01/997221561 | [14 empty] | Online PSC | 2
113 | K | 997221569 | Příplatek ZKD 1 km u vodorovné dopravy suti z kusových materiálů | t | 23566.57 |  | 0 | CS ÚRS 2024 01 |  | základní |  | 0 | 0 | 0 | 0 | 0 | 4 | K | 2 |  |  |  | ROZPOCET | 0 | 0 | 0 | 0 | 0 | 1 | 0 | 4 | 1110258417
| PP |  | Vodorovná doprava suti bez naložení, ale se složením a s hrubým urovnáním Příplatek k ceně za každý další započatý 1 km přes 1 km | [14 empty] | PP | 2
| Online PSC |  | https://podminky.urs.cz/item/CS_URS_2024_01/997221569 | [14 empty] | Online PSC | 2
| VV |  | 4713,314*5"5km |  | 23566.57 | [12 empty] | VV | 2 | 2 | True | 1 | ROZPOCET
114 | K | 997221861 | Poplatek za uložení na recyklační skládce (skládkovné) stavebního odpadu z prostého betonu pod kódem 17 01 01 | t | 3615.227 |  | 0 | CS ÚRS 2024 01 |  | základní |  | 0 | 0 | 0 | 0 | 0 | 4 | K | 2 |  |  |  | ROZPOCET | 0 | 0 | 0 | 0 | 0 | 1 | 0 | 4 | 1157291262
| PP |  | Poplatek za uložení stavebního odpadu na recyklační skládce (skládkovné) z prostého betonu zatříděného do Katalogu odpadů pod kódem 17 01 01 | [14 empty] | PP | 2
| Online PSC |  | https://podminky.urs.cz/item/CS_URS_2024_01/997221861 | [14 empty] | Online PSC | 2
| VV |  | 518,999+207,227+100,195+9,419+2,378+1,94+2,2+2772,869 |  | 3615.227 | [12 empty] | VV | 2 | 2 | True | 1 | ROZPOCET
115 | K | 997221862 | Poplatek za uložení na recyklační skládce (skládkovné) stavebního odpadu z armovaného betonu pod kódem 17 01 01 | t | 58.124 |  | 0 | CS ÚRS 2024 01 |  | základní |  | 0 | 0 | 0 | 0 | 0 | 4 | K | 2 |  |  |  | ROZPOCET | 0 | 0 | 0 | 0 | 0 | 1 | 0 | 4 | -303854183
| PP |  | Poplatek za uložení stavebního odpadu na recyklační skládce (skládkovné) z armovaného betonu zatříděného do Katalogu odpadů pod kódem 17 01 01 | [14 empty] | PP | 2
| Online PSC |  | https://podminky.urs.cz/item/CS_URS_2024_01/997221862 | [14 empty] | Online PSC | 2
| VV |  | 58,124 |  | 58.124 | [12 empty] | VV | 2 | 2 | True | 1 | ROZPOCET
116 | K | 997221873 | Poplatek za uložení na recyklační skládce (skládkovné) stavebního odpadu zeminy a kamení zatříděného do Katalogu odpadů pod kódem 17 05 04 | t | 9602.72 |  | 0 | CS ÚRS 2024 01 |  | základní |  | 0 | 0 | 0 | 0 | 0 | 4 | K | 2 |  |  |  | ROZPOCET | 0 | 0 | 0 | 0 | 0 | 1 | 0 | 4 | 1195526372
| PP |  | Poplatek za uložení stavebního odpadu na recyklační skládce (skládkovné) zeminy a kamení zatříděného do Katalogu odpadů pod kódem 17 05 04 | [14 empty] | PP | 2
| Online PSC |  | https://podminky.urs.cz/item/CS_URS_2024_01/997221873 | [14 empty] | Online PSC | 2
| VV |  | 2090,845+151,699+3187,231+1078,018+2089,653+1005,274 |  | 9602.72 | [12 empty] | VV | 2 | 2 | True | 1 | ROZPOCET
117 | K | 997221875 | Poplatek za uložení na recyklační skládce (skládkovné) stavebního odpadu asfaltového bez obsahu dehtu zatříděného do Katalogu odpadů pod kódem 17 03 02 | t | 2934.255 |  | 0 | CS ÚRS 2024 01 |  | základní |  | 0 | 0 | 0 | 0 | 0 | 4 | K | 2 |  |  |  | ROZPOCET | 0 | 0 | 0 | 0 | 0 | 1 | 0 | 4 | 852004884
| PP |  | Poplatek za uložení stavebního odpadu na recyklační skládce (skládkovné) asfaltového bez obsahu dehtu zatříděného do Katalogu odpadů pod kódem 17 03 02 | [14 empty] | PP | 2
| Online PSC |  | https://podminky.urs.cz/item/CS_URS_2024_01/997221875 | [14 empty] | Online PSC | 2
| VV |  | 1085,811+244,946+1603,498 |  | 2934.255 | [12 empty] | VV | 2 | 2 | True | 1 | ROZPOCET
118 | K | R2 | Ochrana sítí: CC Internet | kpl | 1 |  | 0 |  |  | základní |  | 0 | 0 | 0 | 0 | 0 | 4 | K | 2 |  |  |  | ROZPOCET | 0 | 0 | 0 | 0 | 0 | 1 | 0 | 4 | 520403201
| PP |  | Ochrana sítí: CC Internet | [14 empty] | PP | 2
| P |  | Poznámka k položce: stávající ing síť pod nově navrženými parkovacími zálivy a v blízkosti nové výsadby stromů před č.p. 1051/30 až po č.p. 1064/46 - cca 60 m vedení umístěno do dělených chrániček se zámky, v blízkosti stromů vedení obaleno do protikořenové fólie | [14 empty] | P | 2
| D | 998 | Přesun hmot |  |  |  | 0 |  |  |  |  | 0 |  | 0 |  | 0 | 1 | D | 1 |  |  |  | ROZPOCET | [6 empty] | 0
119 | K | 998225111 | Přesun hmot pro pozemní komunikace s krytem z kamene, monolitickým betonovým nebo živičným | t | 10757.593 |  | 0 | CS ÚRS 2024 01 |  | základní |  | 0 | 0 | 0 | 0 | 0 | 4 | K | 2 |  |  |  | ROZPOCET | 0 | 0 | 0 | 0 | 0 | 1 | 0 | 4 | -1442354403
| PP |  | Přesun hmot pro komunikace s krytem z kameniva, monolitickým betonovým nebo živičným dopravní vzdálenost do 200 m jakékoliv délky objektu | [14 empty] | PP | 2
| Online PSC |  | https://podminky.urs.cz/item/CS_URS_2024_01/998225111 | [14 empty] | Online PSC | 2
120 | K | 998225191 | Příplatek k přesunu hmot pro pozemní komunikace s krytem z kamene, živičným, betonovým do 1000 m | t | 10757.593 |  | 0 | CS ÚRS 2024 01 |  | základní |  | 0 | 0 | 0 | 0 | 0 | 4 | K | 2 |  |  |  | ROZPOCET | 0 | 0 | 0 | 0 | 0 | 1 | 0 | 4 | -2094855964
| PP |  | Přesun hmot pro komunikace s krytem z kameniva, monolitickým betonovým nebo živičným Příplatek k ceně za zvětšený přesun přes vymezenou vodorovnou dopravní vzdálenost do 1000 m | [14 empty] | PP | 2
| Online PSC |  | https://podminky.urs.cz/item/CS_URS_2024_01/998225191 | [14 empty] | Online PSC | 2
| D | SO 101.1 | Kontejnery |  |  |  | 0 |  |  |  |  | 0 |  | 17.2613 |  | 0 | 1 | D | 1 |  |  |  | ROZPOCET | [6 empty] | 0
121 | M | R6985496 | Polopodzemní kontejner 5m3 | ks | 9 |  | 0 |  |  | základní |  | 0 | 0 | 0 | 0 | 0 | 8 | M | 2 |  |  |  | ROZPOCET | 0 | 0 | 0 | 0 | 0 | 1 | 0 | 4 | -1262823123
| PP |  | Polopodzemní kontejner 5m3, referenční výrobek - Molok Domino | [14 empty] | PP | 2
122 | M | R6985498 | Nadzemní kontejner 2m3 | ks | 11 |  | 0 |  |  | základní |  | 0 | 0 | 0 | 0 | 0 | 8 | M | 2 |  |  |  | ROZPOCET | 0 | 0 | 0 | 0 | 0 | 1 | 0 | 4 | 262573678
| PP |  | Nadzemní kontejner 2m3, referenční výrobek - Molok Domino | [14 empty] | PP | 2
123 | K | R1 | Obnova plotu |  | 1 |  | 0 |  |  | základní |  | 0 | 0 | 0 | 0 | 0 | 4 | K | 2 |  |  |  | ROZPOCET | 0 | 0 | 0 | 0 | 0 | 1 | 0 | 4 | -310835388
| PP |  | Obnova plotu u umístění kontejnerů "C" - v případě potřeby se souhlasem investora | [14 empty] | PP | 2
124 | K | R4348466 | Montáž polopodzemních kontejnerů | ks | 4 |  | 0 |  |  | základní |  | 0 | 0 | 0 | 0 | 0 | 4 | K | 2 |  |  |  | ROZPOCET | 0 | 0 | 0 | 0 | 0 | 1 | 0 | 4 | 1180385484
| PP |  | Montáž polopodzemních kontejnerů do připravené prefa jímky | [14 empty] | PP | 2
| P |  | Poznámka k položce: Osazení 4 stanovišť - z toho jedno bude osazeno dle pokynu investora | [14 empty] | P | 2
125 | M | R56161 | Železobetonová prefa jímka | ks | 9 |  | 0 |  |  | základní |  | 0 | 0 | 0 | 0 | 0 | 8 | M | 2 |  |  |  | ROZPOCET | 0 | 0 | 0 | 0 | 0 | 1 | 0 | 4 | 2011064323
| PP |  | Železobetonová prefa jímka - z voděodolného betonu, šířka 1,6m, délka 1,6m výška 2,8 m (1,6 podzemní část), síla stěny 55 mm, vyztužení sklolamninátovými vlákny, síla dna 85mm. | [14 empty] | PP | 2
126 | M | R54515 | Zástěna na kontejnery | kpl | 1 |  | 0 |  |  | základní |  | 0 | 0 | 0 | 0 | 0 | 8 | M | 2 |  |  |  | ROZPOCET | 0 | 0 | 0 | 0 | 0 | 1 | 0 | 4 | 76324686
| PP |  | Zástěna na kontejnery - kontejnery - Benešovo náměstí plech tloušťky 3 mm s laserovým vzorem, logo města základní rám konstrukce 4HRtrubka 100 x 100 mm patky 4HR trubka 90 x 90 mm | [14 empty] | PP | 2
127 | K | 271542211 | Podsyp pod základové konstrukce se zhutněním z netříděné štěrkodrtě | m3 | 1.76 |  | 0 | CS ÚRS 2024 01 |  | základní |  | 0 | 2.16 | 3.8016 | 0 | 0 | 4 | K | 2 |  |  |  | ROZPOCET | 0 | 0 | 0 | 0 | 0 | 1 | 0 | 4 | -1727632699
| PP |  | Podsyp pod základové konstrukce se zhutněním a urovnáním povrchu ze štěrkodrtě netříděné | [14 empty] | PP | 2
| Online PSC |  | https://podminky.urs.cz/item/CS_URS_2024_01/271542211 | [14 empty] | Online PSC | 2
| P |  | Poznámka k položce: podsyp pod desku kontejnerů | [14 empty] | P | 2
128 | K | 273321411 | Základové desky ze ŽB bez zvýšených nároků na prostředí tř. C 20/25 | m3 | 5.3 |  | 0 | CS ÚRS 2024 01 |  | základní |  | 0 | 2.5019 | 13.2599 | 0 | 0 | 4 | K | 2 |  |  |  | ROZPOCET | 0 | 0 | 0 | 0 | 0 | 1 | 0 | 4 | 378585769
| PP |  | Základy z betonu železového (bez výztuže) desky z betonu bez zvláštních nároků na prostředí tř. C 20/25 | [14 empty] | PP | 2
| Online PSC |  | https://podminky.urs.cz/item/CS_URS_2024_01/273321411 | [14 empty] | Online PSC | 2
| P |  | Poznámka k položce: podkladní betonová deska pod kontejnery | [14 empty] | P | 2
129 | K | 273362021 | Výztuž základových desek svařovanými sítěmi Kari | t | 0.188 |  | 0 | CS ÚRS 2024 01 |  | základní |  | 0 | 1.0628 | 0.1998 | 0 | 0 | 4 | K | 2 |  |  |  | ROZPOCET | 0 | 0 | 0 | 0 | 0 | 1 | 0 | 4 | -158314525
| PP |  | Výztuž základů desek ze svařovaných sítí z drátů typu KARI | [14 empty] | PP | 2
| Online PSC |  | https://podminky.urs.cz/item/CS_URS_2024_01/273362021 | [14 empty] | Online PSC | 2
| VV |  | 35,2*0,00444*1,2 |  | 0.188 | [12 empty] | VV | 2 | 2 | True | 0 | ROZPOCET
| VV |  | Součet |  | 0.188 | [12 empty] | VV | 2 | 4 | True | 1 | ROZPOCET
| D | SO 101.2 | Mobiliář |  |  |  | 50000 |  |  |  |  | 0 |  | 0 |  | 0 | 1 | D | 1 |  |  |  | ROZPOCET | [6 empty] | 50000
130 | M | R7490 | Příprava na osazení mobiliáře | souhrn | 1 | 50000 | 50000 |  |  | základní |  | 0 | 0 | 0 | 0 | 0 | 8 | M | 2 |  |  |  | ROZPOCET | 50000 | 0 | 0 | 0 | 0 | 1 | 50000 | 4 | 649816484
| PP |  | Příprava na osazení mobiliáře fakturováno dle skutečnosti | [14 empty] | PP | 2
| P |  | Poznámka k položce: Lavičky - odhad 10 ks, bude upřesněno investorem Koše - odhad 10 ks, bude upřesněno investorem Černé ocelové jekly se stříškou - 10 ks dle požadavku investora cena 50.000,- | [14 empty] | P | 2
| D | SO 101.3 | Stromy |  |  |  | 0 |  |  |  |  | 0 |  | 8.0288 |  | 0 | 1 | D | 1 |  |  |  | ROZPOCET | [6 empty] | 0
131 | K | 162301972 | Příplatek k vodorovnému přemístění pařezů D přes 300 do 500 mm ZKD 1 km | kus | 20 |  | 0 | CS ÚRS 2024 01 |  | základní |  | 0 | 0 | 0 | 0 | 0 | 4 | K | 2 |  |  |  | ROZPOCET | 0 | 0 | 0 | 0 | 0 | 1 | 0 | 4 | -1290013716
| PP |  | Vodorovné přemístění větví, kmenů nebo pařezů s naložením, složením a dopravou Příplatek k cenám za každých dalších i započatých 1000 m přes 1000 m pařezů kmenů, průměru přes 300 do 500 mm | [14 empty] | PP | 2
| Online PSC |  | https://podminky.urs.cz/item/CS_URS_2024_01/162301972 | [14 empty] | Online PSC | 2
| VV |  | 4*5 |  | 20 | [12 empty] | VV | 2 | 2 | True | 1 | ROZPOCET
132 | K | 162201422 | Vodorovné přemístění pařezů do 1 km D přes 300 do 500 mm | kus | 4 |  | 0 | CS ÚRS 2024 01 |  | základní |  | 0 | 0 | 0 | 0 | 0 | 4 | K | 2 |  |  |  | ROZPOCET | 0 | 0 | 0 | 0 | 0 | 1 | 0 | 4 | -2038486856
| PP |  | Vodorovné přemístění větví, kmenů nebo pařezů s naložením, složením a dopravou do 1000 m pařezů kmenů, průměru přes 300 do 500 mm | [14 empty] | PP | 2
| Online PSC |  | https://podminky.urs.cz/item/CS_URS_2024_01/162201422 | [14 empty] | Online PSC | 2
133 | K | 162301952 | Příplatek k vodorovnému přemístění kmenů stromů listnatých D kmene přes 300 do 500 mm ZKD 1 km | kus | 20 |  | 0 | CS ÚRS 2024 01 |  | základní |  | 0 | 0 | 0 | 0 | 0 | 4 | K | 2 |  |  |  | ROZPOCET | 0 | 0 | 0 | 0 | 0 | 1 | 0 | 4 | 1350320381
| PP |  | Vodorovné přemístění větví, kmenů nebo pařezů s naložením, složením a dopravou Příplatek k cenám za každých dalších i započatých 1000 m přes 1000 m kmenů stromů listnatých, o průměru přes 300 do 500 mm | [14 empty] | PP | 2
| Online PSC |  | https://podminky.urs.cz/item/CS_URS_2024_01/162301952 | [14 empty] | Online PSC | 2
| VV |  | 4*5 |  | 20 | [12 empty] | VV | 2 | 2 | True | 1 | ROZPOCET
134 | K | 162201412 | Vodorovné přemístění kmenů stromů listnatých do 1 km D kmene přes 300 do 500 mm | kus | 4 |  | 0 | CS ÚRS 2024 01 |  | základní |  | 0 | 0 | 0 | 0 | 0 | 4 | K | 2 |  |  |  | ROZPOCET | 0 | 0 | 0 | 0 | 0 | 1 | 0 | 4 | -1927513808
| PP |  | Vodorovné přemístění větví, kmenů nebo pařezů s naložením, složením a dopravou do 1000 m kmenů stromů listnatých, průměru přes 300 do 500 mm | [14 empty] | PP | 2
| Online PSC |  | https://podminky.urs.cz/item/CS_URS_2024_01/162201412 | [14 empty] | Online PSC | 2
135 | K | 162201402 | Vodorovné přemístění větví stromů listnatých do 1 km D kmene přes 300 do 500 mm | kus | 4 |  | 0 | CS ÚRS 2024 01 |  | základní |  | 0 | 0 | 0 | 0 | 0 | 4 | K | 2 |  |  |  | ROZPOCET | 0 | 0 | 0 | 0 | 0 | 1 | 0 | 4 | -92824769
| PP |  | Vodorovné přemístění větví, kmenů nebo pařezů s naložením, složením a dopravou do 1000 m větví stromů listnatých, průměru kmene přes 300 do 500 mm | [14 empty] | PP | 2
| Online PSC |  | https://podminky.urs.cz/item/CS_URS_2024_01/162201402 | [14 empty] | Online PSC | 2
136 | K | 112151014 | Volné kácení stromů s rozřezáním a odvětvením D kmene přes 400 do 500 mm | kus | 4 |  | 0 | CS ÚRS 2024 01 |  | základní |  | 0 | 0 | 0 | 0 | 0 | 4 | K | 2 |  |  |  | ROZPOCET | 0 | 0 | 0 | 0 | 0 | 1 | 0 | 4 | -54868883
| PP |  | Pokácení stromu volné v celku s odřezáním kmene a s odvětvením průměru kmene přes 400 do 500 mm | [14 empty] | PP | 2
| Online PSC |  | https://podminky.urs.cz/item/CS_URS_2024_01/112151014 | [14 empty] | Online PSC | 2
137 | K | 112201114 | Odstranění pařezů D přes 0,4 do 0,5 m v rovině a svahu do 1:5 s odklizením do 20 m a zasypáním jámy | kus | 4 |  | 0 | CS ÚRS 2024 01 |  | základní |  | 0 | 0 | 0 | 0 | 0 | 4 | K | 2 |  |  |  | ROZPOCET | 0 | 0 | 0 | 0 | 0 | 1 | 0 | 4 | -1990921848
| PP |  | Odstranění pařezu v rovině nebo na svahu do 1:5 o průměru pařezu na řezné ploše přes 400 do 500 mm | [14 empty] | PP | 2
| Online PSC |  | https://podminky.urs.cz/item/CS_URS_2024_01/112201114 | [14 empty] | Online PSC | 2
138 | K | 184102117R | Výsadba dřeviny s balem D přes 0,8 do 1 m do jamky se zalitím v rovině a svahu do 1:5 | kus | 37 |  | 0 |  |  | základní |  | 0 | 0 | 0 | 0 | 0 | 4 | K | 2 |  |  |  | ROZPOCET | 0 | 0 | 0 | 0 | 0 | 1 | 0 | 4 | -271378560
| PP |  | Výsadba dřeviny s balem do předem vyhloubené jamky se zalitím v rovině nebo na svahu do 1:5, při průměru balu přes 800 do 1000 mm, včetně následné péče po dobu 1 roku | [14 empty] | PP | 2
| P |  | Poznámka k položce: obvod kmene 20-25 cm původ ČR 1 týden před sázením oznámit na OŽP | [14 empty] | P | 2
139 | K | 162301932 | Příplatek k vodorovnému přemístění větví stromů listnatých D kmene přes 300 do 500 mm ZKD 1 km | kus | 20 |  | 0 | CS ÚRS 2024 01 |  | základní |  | 0 | 0 | 0 | 0 | 0 | 4 | K | 2 |  |  |  | ROZPOCET | 0 | 0 | 0 | 0 | 0 | 1 | 0 | 4 | 832762378
| PP |  | Vodorovné přemístění větví, kmenů nebo pařezů s naložením, složením a dopravou Příplatek k cenám za každých dalších i započatých 1000 m přes 1000 m větví stromů listnatých, průměru kmene přes 300 do 500 mm | [14 empty] | PP | 2
| Online PSC |  | https://podminky.urs.cz/item/CS_URS_2024_01/162301932 | [14 empty] | Online PSC | 2
| VV |  | 4*5 |  | 20 | [12 empty] | VV | 2 | 2 | True | 1 | ROZPOCET
140 | K | 183101324 | Jamky pro výsadbu s výměnou 100 % půdy zeminy skupiny 1 až 4 obj přes 3 do 4 m3 v rovině a svahu do 1:5 | kus | 37 |  | 0 | CS ÚRS 2024 01 |  | základní |  | 0 | 0 | 0 | 0 | 0 | 4 | K | 2 |  |  |  | ROZPOCET | 0 | 0 | 0 | 0 | 0 | 1 | 0 | 4 | -629900133
| PP |  | Hloubení jamek pro vysazování rostlin v zemině skupiny 1 až 4 s výměnou půdy z 100% v rovině nebo na svahu do 1:5, objemu přes 3,00 do 4,00 m3 | [14 empty] | PP | 2
| Online PSC |  | https://podminky.urs.cz/item/CS_URS_2024_01/183101324 | [14 empty] | Online PSC | 2
141 | K | 184215132 | Ukotvení kmene dřevin v rovině nebo na svahu do 1:5 třemi kůly D do 0,1 m dl přes 1 do 2 m | kus | 37 |  | 0 | CS ÚRS 2024 01 |  | základní |  | 0 | 5e-05 | 0.00185 | 0 | 0 | 4 | K | 2 |  |  |  | ROZPOCET | 0 | 0 | 0 | 0 | 0 | 1 | 0 | 4 | 35145981
| PP |  | Ukotvení dřeviny kůly v rovině nebo na svahu do 1:5 třemi kůly, délky přes 1 do 2 m | [14 empty] | PP | 2
| Online PSC |  | https://podminky.urs.cz/item/CS_URS_2024_01/184215132 | [14 empty] | Online PSC | 2
142 | K | 919791013 | Montáž ochrany stromů v komunikaci s vnitřní výplní a zabetonovaným rámem plochy přes 1 m2 | kus | 41 |  | 0 | CS ÚRS 2024 01 |  | základní |  | 0 | 0.09716 | 3.9836 | 0 | 0 | 4 | K | 2 |  |  |  | ROZPOCET | 0 | 0 | 0 | 0 | 0 | 1 | 0 | 4 | 1159280659
| PP |  | Montáž ochrany stromů v komunikaci s vnitřní litinovou nebo ocelovou výplní (mříží) se zabetonováním ocelového rámu, plochy přes 1 m2 | [14 empty] | PP | 2
| Online PSC |  | https://podminky.urs.cz/item/CS_URS_2024_01/919791013 | [14 empty] | Online PSC | 2
143 | M | 6931129-1 | Protikořenová ochranná fólie | m2 | 222 |  | 0 |  |  | základní |  | 0 | 0.0014 | 0.3108 | 0 | 0 | 8 | M | 2 |  |  |  | ROZPOCET | 0 | 0 | 0 | 0 | 0 | 1 | 0 | 4 | -1104152026
| PP |  | Protikořenová ochranná fólie - ochrana inženýrských sítí - netkaná textilie ze 100% polypropylenu se speciální povrchovou úpravou | [14 empty] | PP | 2
144 | M | 02650-1 | Stromy: Crataegus monogyna ´Stricta´ | kus | 37 |  | 0 |  |  | základní |  | 0 | 3e-05 | 0.00111 | 0 | 0 | 8 | M | 2 |  |  |  | ROZPOCET | 0 | 0 | 0 | 0 | 0 | 1 | 0 | 4 | -180147261
| PP |  | Stromy dle investora: Crataegus monogyna ´Stricta´ s balem, závlahová miska z mulče | [14 empty] | PP | 2
145 | M | 74910-1 | Litinová stromová mříž kruhová průměr 1,5 m, vč. kotevního rámu a kotev, vč. betonu C12/15 | kus | 41 |  | 0 |  |  | základní |  | 0 | 0.031 | 1.271 | 0 | 0 | 8 | M | 2 |  |  |  | ROZPOCET | 0 | 0 | 0 | 0 | 0 | 1 | 0 | 4 | 2113558819
| PP |  | Litinová stromová mříž kruhová průměr 1,5 m, vč. kotevního rámu a kotev do betonu C12/15, | [14 empty] | PP | 2
| P |  | Poznámka k položce: C12/15 - 0,5 m3/ 1 mříž | [14 empty] | P | 2
146 | M | 05213011 | výřezy tyčové | m3 | 2.22 |  | 0 | CS ÚRS 2024 01 |  | základní |  | 0 | 0.65 | 1.443 | 0 | 0 | 8 | M | 2 |  |  |  | ROZPOCET | 0 | 0 | 0 | 0 | 0 | 1 | 0 | 4 | -912733950
| PP |  | výřezy tyčové | [14 empty] | PP | 2
| VV |  | 37*3*2*0,1*0,1 |  | 2.22 | [12 empty] | VV | 2 | 2 | True | 1 | ROZPOCET
147 | M | 10321100 | zahradní substrát pro výsadbu VL | m3 | 4.625 |  | 0 | CS ÚRS 2024 01 |  | základní |  | 0 | 0.22 | 1.0175 | 0 | 0 | 8 | M | 2 |  |  |  | ROZPOCET | 0 | 0 | 0 | 0 | 0 | 1 | 0 | 4 | 1227655280
| PP |  | zahradní substrát pro výsadbu VL | [14 empty] | PP | 2
| VV |  | 37*0,125 |  | 4.625 | [12 empty] | VV | 2 | 2 | True | 1 | ROZPOCET
| D | PSV | Práce a dodávky PSV |  |  |  | 0 |  |  |  |  | 0 |  | 0 |  | 0.88672 | 2 | D | 0 |  |  |  | ROZPOCET | [6 empty] | 0
| D | 767 | Konstrukce zámečnické |  |  |  | 0 |  |  |  |  | 0 |  | 0 |  | 0.88672 | 2 | D | 1 |  |  |  | ROZPOCET | [6 empty] | 0
148 | K | 767161813 | Demontáž zábradlí rovného nerozebíratelného hmotnosti 1 m zábradlí do 20 kg do suti | m | 55.42 |  | 0 | CS ÚRS 2024 01 |  | základní |  | 0 | 0 | 0 | 0.016 | 0.88672 | 16 | K | 2 |  |  |  | ROZPOCET | 0 | 0 | 0 | 0 | 0 | 1 | 0 | 16 | -475047055
| PP |  | Demontáž zábradlí do suti rovného nerozebíratelný spoj hmotnosti 1 m zábradlí do 20 kg | [14 empty] | PP | 2
| Online PSC |  | https://podminky.urs.cz/item/CS_URS_2024_01/767161813 | [14 empty] | Online PSC | 2
| VV |  | 55,42"stávající zábradlí |  | 55.42 | [12 empty] | VV | 2 | 2 | True | 0 | ROZPOCET
| VV |  | Součet |  | 55.42 | [12 empty] | VV | 2 | 4 | True | 1 | ROZPOCET
149 | K | 998767201 | Přesun hmot procentní pro zámečnické konstrukce v objektech v do 6 m | % |  |  | 0 | CS ÚRS 2024 01 |  | základní |  | 0 | 0 | 0 | 0 | 0 | 16 | K | 2 |  |  |  | ROZPOCET | 0 | 0 | 0 | 0 | 0 | 1 | 0 | 16 | 106441286
| PP |  | Přesun hmot pro zámečnické konstrukce stanovený procentní sazbou (%) z ceny vodorovná dopravní vzdálenost do 50 m základní v objektech výšky do 6 m | [14 empty] | PP | 2
| Online PSC |  | https://podminky.urs.cz/item/CS_URS_2024_01/998767201 | [14 empty] | Online PSC | 2
| D | VRN | Vedlejší rozpočtové náklady |  |  |  | 0 |  |  |  |  | 0 |  | 0 |  | 0 | 5 | D | 0 |  |  |  | ROZPOCET | [6 empty] | 0
| D | VRN1 | Průzkumné, geodetické a projektové práce |  |  |  | 0 |  |  |  |  | 0 |  | 0 |  | 0 | 5 | D | 1 |  |  |  | ROZPOCET | [6 empty] | 0
150 | K | 012103000 | Geodetické práce před výstavbou | kpl | 1 |  | 0 | CS ÚRS 2024 01 |  | základní |  | 0 | 0 | 0 | 0 | 0 | 1024 | K | 2 |  |  |  | ROZPOCET | 0 | 0 | 0 | 0 | 0 | 1 | 0 | 1024 | 940436060
| PP |  | Geodetické práce před výstavbou | [14 empty] | PP | 2
| Online PSC |  | https://podminky.urs.cz/item/CS_URS_2024_01/012103000 | [14 empty] | Online PSC | 2
151 | K | 012203000 | Geodetické práce při provádění stavby | kpl | 1 |  | 0 | CS ÚRS 2024 01 |  | základní |  | 0 | 0 | 0 | 0 | 0 | 1024 | K | 2 |  |  |  | ROZPOCET | 0 | 0 | 0 | 0 | 0 | 1 | 0 | 1024 | 1927635724
| PP |  | Geodetické práce při provádění stavby | [14 empty] | PP | 2
| Online PSC |  | https://podminky.urs.cz/item/CS_URS_2024_01/012203000 | [14 empty] | Online PSC | 2
152 | K | 012303000 | Geodetické práce po výstavbě | kpl | 1 |  | 0 | CS ÚRS 2024 01 |  | základní |  | 0 | 0 | 0 | 0 | 0 | 1024 | K | 2 |  |  |  | ROZPOCET | 0 | 0 | 0 | 0 | 0 | 1 | 0 | 1024 | -1936901452
| PP |  | Geodetické práce po výstavbě | [14 empty] | PP | 2
| Online PSC |  | https://podminky.urs.cz/item/CS_URS_2024_01/012303000 | [14 empty] | Online PSC | 2
153 | K | 013254000 | Dokumentace skutečného provedení stavby | kpl | 1 |  | 0 | CS ÚRS 2024 01 |  | základní |  | 0 | 0 | 0 | 0 | 0 | 1024 | K | 2 |  |  |  | ROZPOCET | 0 | 0 | 0 | 0 | 0 | 1 | 0 | 1024 | -787831187
| PP |  | Dokumentace skutečného provedení stavby | [14 empty] | PP | 2
| Online PSC |  | https://podminky.urs.cz/item/CS_URS_2024_01/013254000 | [14 empty] | Online PSC | 2
154 | K | 013274000 | Pasportizace objektu před započetím prací | kpl | 1 |  | 0 | CS ÚRS 2024 01 |  | základní |  | 0 | 0 | 0 | 0 | 0 | 1024 | K | 2 |  |  |  | ROZPOCET | 0 | 0 | 0 | 0 | 0 | 1 | 0 | 1024 | 950215636
| PP |  | Pasportizace objektu před započetím prací | [14 empty] | PP | 2
| Online PSC |  | https://podminky.urs.cz/item/CS_URS_2024_01/013274000 | [14 empty] | Online PSC | 2
155 | K | 013284000 | Pasportizace objektu po provedení prací | kpl | 1 |  | 0 | CS ÚRS 2024 01 |  | základní |  | 0 | 0 | 0 | 0 | 0 | 1024 | K | 2 |  |  |  | ROZPOCET | 0 | 0 | 0 | 0 | 0 | 1 | 0 | 1024 | -470641675
| PP |  | Pasportizace objektu po provedení prací | [14 empty] | PP | 2
| Online PSC |  | https://podminky.urs.cz/item/CS_URS_2024_01/013284000 | [14 empty] | Online PSC | 2
156 | K | 013294000-1 | Ostatní dokumentace - RDS | kpl | 1 |  | 0 |  |  | základní |  | 0 | 0 | 0 | 0 | 0 | 1024 | K | 2 |  |  |  | ROZPOCET | 0 | 0 | 0 | 0 | 0 | 1 | 0 | 1024 | -1149743738
| PP |  | Ostatní dokumentace - RDS | [14 empty] | PP | 2
157 | K | 013294000-2 | Ostatní dokumentace - Kladečské schéma dlažeb | hod | 50 |  | 0 |  |  | základní |  | 0 | 0 | 0 | 0 | 0 | 1024 | K | 2 |  |  |  | ROZPOCET | 0 | 0 | 0 | 0 | 0 | 1 | 0 | 1024 | 130528104
| PP |  | Ostatní dokumentace - Kladečské schéma dlažeb | [14 empty] | PP | 2
| P |  | Poznámka k položce: předpoklad 50 hodin | [14 empty] | P | 2
| D | VRN3 | Zařízení staveniště |  |  |  | 0 |  |  |  |  | 0 |  | 0 |  | 0 | 5 | D | 1 |  |  |  | ROZPOCET | [6 empty] | 0
158 | K | 030001000 | Zařízení staveniště | kpl | 1 |  | 0 | CS ÚRS 2024 01 |  | základní |  | 0 | 0 | 0 | 0 | 0 | 1024 | K | 2 |  |  |  | ROZPOCET | 0 | 0 | 0 | 0 | 0 | 1 | 0 | 1024 | 417327883
| PP |  | Zařízení staveniště | [14 empty] | PP | 2
| Online PSC |  | https://podminky.urs.cz/item/CS_URS_2024_01/030001000 | [14 empty] | Online PSC | 2
159 | K | 034503000 | Informační tabule na staveništi | kus | 2 |  | 0 | CS ÚRS 2024 01 |  | základní |  | 0 | 0 | 0 | 0 | 0 | 1024 | K | 2 |  |  |  | ROZPOCET | 0 | 0 | 0 | 0 | 0 | 1 | 0 | 1024 | -361019939
| PP |  | Informační tabule na staveništi | [14 empty] | PP | 2
| Online PSC |  | https://podminky.urs.cz/item/CS_URS_2024_01/034503000 | [14 empty] | Online PSC | 2
| D | VRN4 | Inženýrská činnost |  |  |  | 0 |  |  |  |  | 0 |  | 0 |  | 0 | 5 | D | 1 |  |  |  | ROZPOCET | [6 empty] | 0
160 | K | 043134000 | Zkoušky zatěžovací | kpl | 1 |  | 0 | CS ÚRS 2024 01 |  | základní |  | 0 | 0 | 0 | 0 | 0 | 1024 | K | 2 |  |  |  | ROZPOCET | 0 | 0 | 0 | 0 | 0 | 1 | 0 | 1024 | 428823381
| PP |  | Zkoušky zatěžovací | [14 empty] | PP | 2
| Online PSC |  | https://podminky.urs.cz/item/CS_URS_2024_01/043134000 | [14 empty] | Online PSC | 2
161 | K | 045002000 | Kompletační a koordinační činnost | kpl | 1 |  | 0 | CS ÚRS 2024 01 |  | základní |  | 0 | 0 | 0 | 0 | 0 | 1024 | K | 2 |  |  |  | ROZPOCET | 0 | 0 | 0 | 0 | 0 | 1 | 0 | 1024 | 535088489
| PP |  | Kompletační a koordinační činnost | [14 empty] | PP | 2
| Online PSC |  | https://podminky.urs.cz/item/CS_URS_2024_01/045002000 | [14 empty] | Online PSC | 2
162 | K | 04930300-1 | Náklady vzniklé v souvislosti s předáním stavby - pěstební péče: 1 rok | kpl | 1 |  | 0 |  |  | základní |  | 0 | 0 | 0 | 0 | 0 | 1024 | K | 2 |  |  |  | ROZPOCET | 0 | 0 | 0 | 0 | 0 | 1 | 0 | 1024 | -1835314454
| PP |  | Náklady vzniklé v souvislosti s předáním stavby - pěstební péče: 1 rok | [14 empty] | PP | 2
| D | VRN7 | Provozní vlivy |  |  |  | 0 |  |  |  |  | 0 |  | 0 |  | 0 | 5 | D | 1 |  |  |  | ROZPOCET | [6 empty] | 0
163 | K | 07000100-1 | Provozní vlivy - Úklid stavbou znečištěných pozemních komunikací během celé realizace díla | kpl | 1 |  | 0 |  |  | základní |  | 0 | 0 | 0 | 0 | 0 | 1024 | K | 2 |  |  |  | ROZPOCET | 0 | 0 | 0 | 0 | 0 | 1 | 0 | 1024 | 263868565
| PP |  | Provozní vlivy - Úklid stavbou znečištěných pozemních komunikací během celé realizace díla | [14 empty] | PP | 2
164 | K | 07900200-1 | Ostatní provozní vlivy (přechodné dopravní značení po dobu výstavby + DIO vč. projednání) | kpl | 1 |  | 0 |  |  | základní |  | 0 | 0 | 0 | 0 | 0 | 1024 | K | 2 |  |  |  | ROZPOCET | 0 | 0 | 0 | 0 | 0 | 1 | 0 | 1024 | 1521187523
| PP |  | Ostatní provozní vlivy (přechodné dopravní značení po dobu výstavby + DIO vč. projednání) | [14 empty] | PP | 2
| D | VRN9 | Ostatní náklady |  |  |  | 0 |  |  |  |  | 0 |  | 0 |  | 0 | 5 | D | 1 |  |  |  | ROZPOCET | [6 empty] | 0
165 | K | 09100300-1 | Ostatní náklady - Fotodokumentace | kpl | 1 |  | 0 |  |  | základní |  | 0 | 0 | 0 | 0 | 0 | 1024 | K | 2 |  |  |  | ROZPOCET | 0 | 0 | 0 | 0 | 0 | 1 | 0 | 1024 | 1649131166
| PP |  | Ostatní náklady - Fotodokumentace | [14 empty] | PP | 2
| P |  | Poznámka k položce: před stavbou a během stavby | [14 empty] | P | 2

## SO 401 - Veřejné osvětlen...
{a44a97d0-0576-4cd8-b6af-cf649787285e}
2
| KRYCÍ LIST SOUPISU PRACÍ | [7 empty] | v --- níže se nacházejí doplnkové a pomocné údaje k sestavám --- v | [8 empty] | False
Stavba:
Rekonstrukce ulice Školní, Chomutov_
Objekt:
SO 401 - Veřejné osvětlení, MAN
| KSO: |  |  |  |  | CC-CZ:
| Místo: |  |  |  |  | Datum: | 1. 3. 2024
| Zadavatel: |  |  |  |  | IČ: | 00261891
|  | STATUTÁRNÍ MĚSTO CHOMUTOV |  |  |  | DIČ:
| Uchazeč: |  |  |  |  | IČ: | Vyplň údaj
|  | Vyplň údaj |  |  |  | DIČ: | Vyplň údaj
| Projektant: |  |  |  |  | IČ: | 24668613
|  | ADVISIA s.r.o. |  |  |  | DIČ:
| Zpracovatel: |  |  |  |  | IČ: | 24668613
|  | ADVISIA s.r.o. |  |  |  | DIČ:
Poznámka:
| Cena bez DPH | [5 empty] | 0
|  |  | Základ daně |  |  | Sazba daně | Výše daně
| DPH | základní | 0 |  |  | 21% | 0
|  | snížená | 0 |  |  | 12% | 0
|  | zákl. přenesená | 0 |  |  | 21% | 0
|  | sníž. přenesená | 0 |  |  | 12% | 0
|  | nulová | 0 |  |  | 0% | 0
| Cena s DPH |  |  | v | CZK |  | 0
REKAPITULACE ČLENĚNÍ SOUPISU PRACÍ
Stavba:
Rekonstrukce ulice Školní, Chomutov_
Objekt:
SO 401 - Veřejné osvětlení, MAN
Místo: | [5 empty] | Datum: | 1. 3. 2024
Zadavatel: |  |  | STATUTÁRNÍ MĚSTO CHOMUTOV |  |  | Projektant: | ADVISIA s.r.o.
Uchazeč: |  |  | Vyplň údaj |  |  | Zpracovatel: | ADVISIA s.r.o.
Kód dílu - Popis | [6 empty] | Cena celkem [CZK]
Náklady stavby celkem | [6 empty] | 0 | [11 empty] | -1
| HSV - HSV | [5 empty] | 0
| SO 401 - Veřejné osvětlení, MAN | [5 empty] | 0
SOUPIS PRACÍ
Stavba:
Rekonstrukce ulice Školní, Chomutov_
Objekt:
SO 401 - Veřejné osvětlení, MAN
Místo: | [5 empty] | Datum: | 1. 3. 2024
Zadavatel: |  |  | STATUTÁRNÍ MĚSTO CHOMUTOV |  |  | Projektant: | ADVISIA s.r.o.
Uchazeč: |  |  | Vyplň údaj |  |  | Zpracovatel: | ADVISIA s.r.o.
PČ | Typ | Kód | Popis | MJ | Množství | J.cena [CZK] | Cena celkem [CZK] | Cenová soustava |  | DPH | J. Nh [h] | Nh celkem [h] | J. hmotnost [t] | Hmotnost celkem [t] | J. suť [t] | Suť Celkem [t]
Náklady soupisu celkem | [6 empty] | 0 |  |  |  |  | 0 |  | 0 |  | 0 |  | D | -1 | [7 empty] | 0
| D | HSV | HSV |  |  |  | 0 |  |  |  |  | 0 |  | 0 |  | 0 | 1 | D | 0 | ROZPOCET | [6 empty] | 0
| D | SO 401 | Veřejné osvětlení, MAN |  |  |  | 0 |  |  |  |  | 0 |  | 0 |  | 0 | 1 | D | 1 | ROZPOCET | [6 empty] | 0
1 | K | SO 401 | Veřejné osvětlení, MAN | kpl | 1 |  | 0 |  |  | základní |  | 0 | 0 | 0 | 0 | 0 | 4 | K | 2 | ROZPOCET | 0 | 0 | 0 | 0 | 0 | 1 | 0 | 4 | 1307768882
| PP |  | Veřejné osvětlení, MAN - viz samostatný výkaz výměr | [14 empty] | PP | 2

## Pokyny pro vyplnění
Struktura údajů, formát souboru a metodika pro zpracování
Struktura
Soubor je složen ze záložky Rekapitulace stavby a záložek s názvem soupisu prací pro jednotlivé objekty ve formátu XLSX. Každá ze záložek přitom obsahuje
ještě samostatné sestavy vymezené orámovaním a nadpisem sestavy.
Rekapitulace stavby obsahuje sestavu Rekapitulace stavby a Rekapitulace objektů stavby a soupisů prací.
V sestavě Rekapitulace stavby jsou uvedeny informace identifikující předmět veřejné zakázky na stavební práce, KSO, CC-CZ, CZ-CPV, CZ-CPA a rekapitulaci
celkové nabídkové ceny uchazeče.
Termínem "uchazeč" (resp. zhotovitel) se myslí "účastník zadávacího řízení" ve smyslu zákona o zadávání veřejných zakázek.
V sestavě Rekapitulace objektů stavby a soupisů prací je uvedena rekapitulace stavebních objektů, inženýrských objektů, provozních souborů,
vedlejších a ostatních nákladů a ostatních nákladů s rekapitulací nabídkové ceny za jednotlivé soupisy prací. Na základě údaje Typ je možné
identifikovat, zda se jedná o objekt nebo soupis prací pro daný objekt:
|  | STA | Stavební objekt pozemní
|  | ING | Stavební objekt inženýrský
|  | PRO | Provozní soubor
|  | VON | Vedlejší a ostatní náklady
|  | OST | Ostatní
|  | Soupis | Soupis prací pro daný typ objektu
Soupis prací pro jednotlivé objekty obsahuje sestavy Krycí list soupisu prací, Rekapitulace členění soupisu prací, Soupis prací. Za soupis prací může být považován
i objekt stavby v případě, že neobsahuje podřízenou zakázku.
Krycí list soupisu obsahuje rekapitulaci informací o předmětu veřejné zakázky ze sestavy Rekapitulace stavby, informaci o zařazení objektu do KSO,
CC-CZ, CZ-CPV, CZ-CPA a rekapitulaci celkové nabídkové ceny uchazeče za aktuální soupis prací.
Rekapitulace členění soupisu prací obsahuje rekapitulaci soupisu prací ve všech úrovních členění soupisu tak, jak byla tato členění použita (např.
stavební díly, funkční díly, případně jiné členění) s rekapitulací nabídkové ceny.
Soupis prací obsahuje položky veškerých stavebních nebo montážních prací, dodávek materiálů a služeb nezbytných pro zhotovení stavebního objektu,
inženýrského objektu, provozního souboru, vedlejších a ostatních nákladů.
Pro položky soupisu prací se zobrazují následující informace:
|  | PČ |  | Pořadové číslo položky v aktuálním soupisu
|  | TYP |  | Typ položky: K - konstrukce, M - materiál, PP - plný popis, PSC - poznámka k souboru cen, P - poznámka k položce, VV - výkaz výměr, FIG - rozpad figur
|  | Kód |  | Kód položky
|  | Popis |  | Zkrácený popis položky
|  | MJ |  | Měrná jednotka položky
|  | Množství |  | Množství v měrné jednotce
|  | J.cena |  | Jednotková cena položky. Zadaní může obsahovat namísto J.ceny sloupce J.materiál a J.montáž, jejichž součet definuje
J.cenu položky.
|  | Cena celkem |  | Celková cena položky daná jako součin množství a j.ceny
|  | Cenová soustava |  | Příslušnost položky do cenové soustavy
Ke každé položce soupisu prací se na samostatných řádcích může zobrazovat:
Plný popis položky
Poznámka k souboru cen a poznámka zadavatele
Výkaz výměr
Pokud je k řádku výkazu výměr evidovaný údaj ve sloupci Kód, jedná se o definovaný odkaz, na který se může odvolávat výkaz výměr z jiné položky.
Metodika pro zpracování
Jednotlivé sestavy jsou v souboru provázány. Editovatelné pole jsou zvýrazněny žlutým podbarvením, ostatní pole neslouží k editaci a nesmí být jakkoliv
modifikovány.
Uchazeč je pro podání nabídky povinen vyplnit žlutě podbarvená pole:
Pole Uchazeč v sestavě Rekapitulace stavby - zde uchazeč vyplní svůj název (název subjektu)
Pole IČ a DIČ v sestavě Rekapitulace stavby - zde uchazeč vyplní svoje IČ a DIČ
Datum v sestavě Rekapitulace stavby - zde uchazeč vyplní datum vytvoření nabídky
J.cena = jednotková cena v sestavě Soupis prací o maximálním počtu desetinných míst uvedených v poli
- pokud sestavy soupisů prací obsahují pole J.cena, měla by být všechna tato pole vyplněna nenulovými
Poznámka - nepovinný údaj pro položku soupisu
V případě, že sestavy soupisů prací neobsahují pole J.cena, potom ve všech soupisech prací obsahují pole:
- J.materiál - jednotková cena materiálu
- J.montáž - jednotková cena montáže
Uchazeč v tomto případě by měl vyplnit všechna pole J.materiál a pole J.montáž nenulovými kladnými číslicemi. V případech, kdy položka
neobsahuje žádný materiál je přípustné, aby pole J.materiál bylo vyplněno nulou. V případech, kdy položka neobsahuje žádnou montáž je přípustné,
aby pole J.montáž bylo vyplněno nulou. Obě pole - J.materiál, J.Montáž u jedné položky by však neměly být vyplněny nulou.
Rekapitulace stavby
Název |  |  | Povinný |  | Popis | Typ | Max. počet
atributu |  |  | (A/N) |  |  |  | znaků
Kód |  |  | A |  | Kód stavby | String | 20
Stavba |  |  | A |  | Název stavby | String | 120
Místo |  |  | N |  | Místo stavby | String | 50
Datum |  |  | A |  | Datum vykonaného exportu | Date
KSO |  |  | N |  | Klasifikace stavebního objektu | String | 15
CC-CZ |  |  | N |  | Klasifikace stavbeních děl | String | 15
CZ-CPV |  |  | N |  | Společný slovník pro veřejné zakázky | String | 20
CZ-CPA |  |  | N |  | Klasifikace produkce podle činností | String | 20
Zadavatel |  |  | N |  | Zadavatel zadaní | String | 50
IČ |  |  | N |  | IČ zadavatele zadaní | String | 20
DIČ |  |  | N |  | DIČ zadavatele zadaní | String | 20
Uchazeč |  |  | N |  | Uchazeč veřejné zakázky | String | 50
Projektant |  |  | N |  | Projektant | String | 50
Poznámka |  |  | N |  | Poznámka k zadání | String | 255
Sazba DPH |  |  | A |  | Rekapitulace sazeb DPH u položek soupisů | eGSazbaDph
Základna DPH |  |  | A |  | Základna DPH určena součtem celkové ceny z položek soupisů | Double
Hodnota DPH |  |  | A |  | Hodnota DPH | Double
Cena bez DPH |  |  | A |  | Celková cena bez DPH za celou stavbu. Sčítává se ze všech listů. | Double
Cena s DPH |  |  | A |  | Celková cena s DPH za celou stavbu | Double
Rekapitulace objektů stavby a soupisů prací
Název |  |  | Povinný |  | Popis | Typ | Max. počet
atributu |  |  | (A/N) |  |  |  | znaků
Kód |  |  | A |  | Přebírá se z Rekapitulace stavby | String | 20
Stavba |  |  | A |  | Přebírá se z Rekapitulace stavby | String | 120
Místo |  |  | N |  | Přebírá se z Rekapitulace stavby | String | 50
Datum |  |  | A |  | Přebírá se z Rekapitulace stavby | Date
Zadavatel |  |  | N |  | Přebírá se z Rekapitulace stavby | String | 50
Projektant |  |  | N |  | Přebírá se z Rekapitulace stavby | String | 50
Uchazeč |  |  | N |  | Přebírá se z Rekapitulace stavby | String | 50
Kód |  |  | A |  | Kód objektu | String | 20
Objektu, Soupis prací |  |  | A |  | Název objektu | String | 120
Cena bez DPH |  |  | A |  | Cena bez DPH za daný objekt | Double
Cena s DPH |  |  | A |  | Cena spolu s DPH za daný objekt | Double
Typ |  |  | A |  | Typ zakázky | eGTypZakazky
Krycí list soupisu
Název |  |  | Povinný |  | Popis | Typ | Max. počet
atributu |  |  | (A/N) |  |  |  | znaků
Stavba |  |  | A |  | Přebírá se z Rekapitulace stavby | String | 120
Objekt |  |  | A |  | Kód a název objektu | String | 20 + 120
Soupis |  |  | A |  | Kód a název soupisu | String | 20 + 120
KSO |  |  | N |  | Klasifikace stavebního objektu | String | 15
CC-CZ |  |  | N |  | Klasifikace stavbeních děl | String | 15
CZ-CPV |  |  | N |  | Společný slovník pro veřejné zakázky | String | 20
CZ-CPA |  |  | N |  | Klasifikace produkce podle činností | String | 20
Místo |  |  | N |  | Přebírá se z Rekapitulace stavby | String | 50
Zadavatel |  |  | N |  | Přebírá se z Rekapitulace stavby | String | 50
Uchazeč |  |  | N |  | Přebírá se z Rekapitulace stavby | String | 50
Projektant |  |  | N |  | Přebírá se z Rekapitulace stavby | String | 50
Poznámka |  |  | N |  | Poznámka k soupisu prací | String | 255
Sazba DPH |  |  | A |  | Rekapitulace sazeb DPH na položkách aktuálního soupisu | eGSazbaDph
Základna DPH |  |  | A |  | Základna DPH určena součtem celkové ceny z položek aktuálního soupisu | Double
Hodnota DPH |  |  | A |  | Hodnota DPH | Double
Cena bez DPH |  |  | A |  | Cena bez DPH za daný soupis | Double
Cena s DPH |  |  | A |  | Cena s DPH za daný soupis | Double
Rekapitulace členění soupisu prací
Název |  |  | Povinný |  | Popis | Typ | Max. počet
atributu |  |  | (A/N) |  |  |  | znaků
Stavba |  |  | A |  | Přebírá se z Rekapitulace stavby | String | 120
Objekt |  |  | A |  | Kód a název objektu, přebírá se z Krycího listu soupisu | String | 20 + 120
Soupis |  |  | A |  | Kód a název objektu, přebírá se z Krycího listu soupisu | String | 20 + 120
Místo |  |  | N |  | Přebírá se z Rekapitulace stavby | String | 50
Datum |  |  | A |  | Přebírá se z Rekapitulace stavby | Date
Zadavatel |  |  | N |  | Přebírá se z Rekapitulace stavby | String | 50
Projektant |  |  | N |  | Přebírá se z Rekapitulace stavby | String | 50
Uchazeč |  |  | N |  | Přebírá se z Rekapitulace stavby | String | 50
Kód dílu - Popis |  |  | A |  | Kód a název dílu ze soupisu | String | 20 + 100
Cena celkem |  |  | A |  | Cena celkem za díl ze soupisu | Double
Soupis prací
Název |  |  | Povinný |  | Popis | Typ | Max. počet
atributu |  |  | (A/N) |  |  |  | znaků
Stavba |  |  | A |  | Přebírá se z Rekapitulace stavby | String | 120
Objekt |  |  | A |  | Kód a název objektu | String | 20 + 120
Soupis |  |  | A |  | Přebírá se z Krycího listu soupisu | String | 20 + 120
Místo |  |  | N |  | Přebírá se z Krycího listu soupisu | String | 50
Datum |  |  | A |  | Přebírá se z Krycího listu soupisu | Date
Zadavatel |  |  | N |  | Přebírá se z Krycího listu soupisu | String | 50
Projektant |  |  | N |  | Přebírá se z Krycího listu soupisu | String | 50
Uchazeč |  |  | N |  | Přebírá se z Krycího listu soupisu | String | 50
PČ |  |  | A |  | Pořadové číslo položky soupisu | Long
Typ |  |  | A |  | Typ položky soupisu | eGTypPolozky | 1
Kód |  |  | A |  | Kód položky ze soupisu | String | 20
Popis |  |  | A |  | Popis položky ze soupisu | String | 255
MJ |  |  | A |  | Měrná jednotka položky | String | 10
Množství |  |  | A |  | Množství položky soupisu | Double
J.Cena |  |  | A |  | Jednotková cena položky | Double
Cena celkem |  |  | A |  | Cena celkem vyčíslena jako J.Cena * Množství | Double
Cenová soustava |  |  | N |  | Zařazení položky do cenové soustavy | String | 50
p |  |  | N |  | Poznámka položky ze soupisu | Memo
psc |  |  | N |  | Poznámka k souboru cen ze soupisu | Memo
pp |  |  | N |  | Plný popis položky ze soupisu | Memo
vv |  |  | N |  | Výkaz výměr (figura, výraz, výměra) ze soupisu | Text,Text,Double | 20, 150
fig |  |  | N |  | Rozpad figur | Text,Text,Double | 20, 150
DPH |  |  | A |  | Sazba DPH pro položku | eGSazbaDPH
Hmotnost |  |  | A |  | Hmotnost položky ze soupisu | Double
Suť |  |  | A |  | Suť položky ze soupisu | Double
Nh |  |  | N |  | Normohodiny položky ze soupisu | Double
Datová věta
Typ věty |  |  | Hodnota |  | Význam
eGSazbaDPH |  |  | základní |  | Základní sazba DPH
|  |  | snížená |  | Snížená sazba DPH
|  |  | nulová |  | Nulová sazba DPH
|  |  | zákl. přenesená |  | Základní sazba DPH přenesená
|  |  | sníž. přenesená |  | Snížená sazba DPH přenesená
eGTypZakazky |  |  | STA |  | Stavební objekt
|  |  | PRO |  | Provozní soubor
|  |  | ING |  | Inženýrský objekt
|  |  | VON |  | Vedlejší a ostatní náklady
|  |  | OST |  | Ostatní náklady
eGTypPolozky |  |  | 1 |  | Položka typu HSV
|  |  | 2 |  | Položka typu PSV
|  |  | 3 |  | Položka typu M
|  |  | 4 |  | Položka typu OST