## List2
MODERNIZACE PROMÍTACÍ TECHNOLOGIE VELKÉHO SÁLU – KINO SVĚT CHOMUTOV
PROMÍTACÍ TECHNOLOGIE
Položka č. | Označení | Značka / Typové označení | DCI TECHNOLOGIE PRO PŘEHRÁVÁNÍ 2D OBSAHU Popis-minimální parametry | Množství | Jednotková cena v Kč bez DPH | Cena celkem v Kč bez DPH
1 | DCI projektor 4K |  | Digitální laserový RGB projektor 4. generace dle specifikace DCI: | 1 | 0 | 0
· rozlišení 4K (4096x2160 bodů)
· světelný výkon projektoru 26.000lm
· Kontrast 6.000:1
· motorově ovládané výměnné objektivy s možností aretace pozice objektivu (zoom, focus, horizontální i vertikální lens-shift)
· Color Space >95% REC2020
· 3P laserová technologie (samostatný zdroj laseru pro každou složku R, G, B)
· Podpora HFR technologie pro 2D/3D 4K/120FPS a HDR obsahu
· Interní laserový zdroj světla v provedení 3P RBG s životností 50.000 provozních hodin s poklesem výkonu max o 20% v těle projektoru
· Originální LCD dotykový panel pro pohodlné lokální nastavení a ovládání projektoru a kinoserveru
· Vstupy: 2x HDMI 2.0, 2x DisplayPort 1.2, 4x 12G SDI. Včetně redukce pro odtah. Elektronická konvergence RGB čipů.
Kompatibilní se současným DCI serverem, typ: Dolby IMS-3000 NAS 4X4TB
2 | Objektiv 4K |  | Motorově ovládaný 4K objektiv pro dodávaný DCI projektor. | 1 | 0 | 0
· Rozsah objektivu vhodný pro plné pokrytí formátů FLAT i SCOPE pro dané rozměry plátna a projekční vzdálenost kina.
· Funkce, ve spojení s DCI projektorem, aretace pozice objektivu (zoom, focus, horizontální i vertikální lens-shift).
3 | Zajištění podchozí výšky pod projekčními paprsky projektoru |  | Nutné vyřešit v rámci instalace dle skutečného stavu na místě, v koordinaci se zadavatelem. V posledních dvou řadách demontovat část sedadel a instalovat ohrazení zamezující vstup pod projekční paprsky (ohrožení zraku diváků). | 1 | 0 | 0
4 | Instalační materiál |  | Kompletní sada audio, video a řídicích kabelů, konektory, kabeláž napájení a zásuvky 230V/400V ostatní instalační materiál. | 1 | 0 | 0
5 | Instalační práce, zaškolení |  | · Kompletní instalace a nastavení projekční techniky podle platných DCI a kinonorem. | 1 | 0 | 0
· Nastavení DCI projektoru pro 2D a 3D pro formáty FLAT a SCOPE.
· Nastavení pro přehrávání z počítače a satelitu a DVD. Pro 2D min. 14fL.. Pro 3D min. 4,5fL.
· Nastavení kolorometrie pro 2D a 3D. Zaostření, zarovnání, a uložení formátů.
· Nastavení zvuku dle doporučení DCI a Dolby pro 5.1 a 7.1 včetně ekvalizace sálu.
· Připojení na automatizaci kina a nastavení maker z kino serveru pro ovládání osvětlení, maskování, atd. (minimálně dle současného nastavení automatizace).
· Nastavení musí provádět kvalifikovaný technik, jenž disponuje platným školením od výrobce DCI projektoru, DCI serveru a audioprocesoru (Dolby). Doložit platnými certifikáty o školení a certifikaci od daných výrobců.
3D ZAŘÍZENÍ
| Označení | Značka / Typové označení | DCI TECHNOLOGIE PRO PŘEHRÁVÁNÍ 3D OBSAHU - Popis-minimální parametry | Množství | Jednotková cena v Kč bez DPH | Cena celkem v Kč bez DPH
6 | 3D set |  | 3D set pracující na principu polarizace světla dle níže uvedené specifikace: | 1 | 0 | 0
· Plně kompatibilní s dodávaným DCI projektorem umožňující promítání 3D obsahu na bílo-stříbrné polarizační kino plátno bez nutnosti výměny objektivu.
· Automatizovaný 2D/3D posuv s rozpoznáváním 2D/3D obsahu na základě komunikace s DCI serverem/projektorem.
· Podpora vysokorychlostního 3D HFR (High Frame Rates) až do 400FPS.
· Dark time max 50µs.
· Aktivní systém chlazení 3D systému.
· Technologie kompatibilní s lehkými jednorázovými pasivními 3D brýlemi. Účinnost 3D systému min. 16%.
7 | Drobný instalační materiál |  | Drobný instalační materiál, včetně propojovacích kabelů. | 1 | 0 | 0
8 | Instalační práce, zaškolení |  | Instalace 3D digitální kinotechniky. Zaškolení obsluhy. | 1 | 0 | 0
NOVÁ PROMÍTACÍ PLOCHA
| Označení | Značka / Typové označení | Popis-minimální parametry | Množství | Jednotková cena v Kč bez DPH | Cena celkem v Kč bez DPH
9 | Nová promítací plocha |  | Bílo-stříbrná promítací plocha na foliové bázi z PVC s perforací. | 1 | 0 | 0
Minimální technické parametry:
· Zisk plochy max 1.7.
· Projekční plocha musí umožňovat projekci 3D pro polarizační 3D systémy s jednorázovými brýlemi.
· Min. pozorovací úhel při polovičním zisku (HGA) 31°.
· Velikost perforace max. 0,9mm.
· Eliminace speckles (třpytky laserového projektoru)
· Plocha perforace min. 4,16%.
· Nehořlavý materiál vhodný pro shromažďovací prostory (doloženo certifikátem).
· Váha max 0,5kg/m2.
· Včetně instalačních ok po celém obvodu plátna. Vzdálenost instalačních ok 20cm (5x oko/m).
· Rozměr obrazu minimálně dle aktuální velikosti obrazu.
· Šířka obrazu minimálně dle aktuální velikosti obrazu (cca 9 x 4 m, zaměřit před instalací).
| * vyplňujte žlutá pole |  |  | Cena celkem bez DPH |  | 0
|  |  |  | Výše DPH 21% |  | 0
|  |  |  | Cena celkem včetně DPH |  | 0
| V ……………………………………………….………...…., dne ………………………………….. |  |  | za společnost:…………………………………………
podpis oprávěné osoby
jméno: