## Analýza užití energie
Příloha k Energetickému posudku SC 1.1.2 |  |  | Rekonstrukce kuchyně ZŠ a MŠ Chomutov, ulice Palachova č.p. 4881
Realizovaná opatření v rámci projektu (vstupující do výpočtu):
Výměna technologie | ano
Výměna/nová VZT | ano
Osvětlení | ano
Další
Bilance spotřeby energie: | Do analýzy užití energie ve výchozím stavu musí vstupovat spotřeby všech zařízení/spotřebičů (od rychlovarné konvice po myčku nádobí apod.) v řešeném technologickém uzlu, včetně spotřeby VZT a osvětlení v případě návrhu těchto opatření v Energetické posudku. Do navrhovaného stavu musí vstupovat spotřeby opět všech zařízení (měněných i neměněných, které zůstávají) v řešeném technologickém uzlu.
Do navrhovaného stavu nelze započítat zařízení, které je nově pořízeno před podáním žádosti, před zpracováním Eneregtického posudku (např. r 2023), musí být vždy započítáno do výchozího stavu.
V případě, že současná VZT nesplňuje požadavky na kapacitu provozu a hygienické normy, nebo není v gastroprovozu/provozu instalována vůbec, lze ji v rámci projektu zahrnout mezi způsobilé výdaje. Podmínkou je, že spotřeba elektrické energie na provoz bude součástí analýzy užití energie v energetickém posudku. V případě, že současná VZT není využita/nebo není instalována, lze spotřebu ve výchozím stavu stanovit modelovým výpočtem na stav projektovaný. Do analýzy lze taktéž zahrnout spotřebu/úsporu na vytápění VZT s rekuperací, ale pouze v řešeném technologickém uzlu. Pro úsporu z vytápění však již nelze použít modelový výpočet. Lze započítat pouze reálně vzniklou úsporu.
ANALÝZA UŽITÍ ENERGIE – BILANCE PŘÍNOSŮ PROJEKTU
STRUKTURA SPOTŘEBY ENERGIE - v řádcích analýzy budou uvedeny všechny jednotlivé spotřebiče na technologickém uzlu |  |  |  | Spotřeba energie
|  |  |  | Výchozí stav |  | Navrhovaný stav |  | Rozdílová bilance
(výchozí stav mínus navrhovaný stav)
|  |  |  | MWh/rok | tis. Kč/rok | MWh/rok | tis. Kč/rok | MWh/rok | tis. Kč/rok
CELKEM |  |  |  | 16.2654 | 121.339 | 13.337 | 99.4784 | 2.9284 | 21.8606
Analýza podle energonositelů
Elektrická energie |  |  |  | 16.2654 | 121.339 | 13.337 | 99.4784 | 2.9284 | 21.8606
Zemní plyn |  |  |  | 0 | 0 | 0 | 0 | 0 | 0
SZTE, teplo z prostředí aj. |  |  |  | 0 | 0 | 0 | 0 | 0 | 0
Analýza podle spotřebičů
Poř. číslo | Energonositel | Zařízení-původní/nové | Spotřebič
1 | Elektrická energie | Původní /odstraněno | Lázeň elektrická | 0.15 | 1.119 |  |  | 0.15 | 1.119
2 | Elektrická energie | Původní /odstraněno | Profi lednice LIEBHERR 3x | 0.72 | 5.3712 |  |  | 0.72 | 5.3712
3 | Elektrická energie | Původní/zůstává | Konvektomat 19,9 | 2.388 | 17.8143 | 2.39 | 17.8143 | -0.002 | 0
4 | Elektrická energie | Původní /odstraněno | Varný kotel ALBA | 1.68 | 12.5327 |  |  | 1.68 | 12.5327
5 | Elektrická energie | Původní /odstraněno | Kráječ chleba | 0.0034 | 0.025364 |  |  | 0.0034 | 0.025364
6 | Elektrická energie | Původní /odstraněno | Vodní lázeň | 0.45 | 3.357 |  |  | 0.45 | 3.357
7 | Elektrická energie | Původní /odstraněno | Lednice-výdejní | 0.18 | 1.3428 |  |  | 0.18 | 1.3428
8 | Elektrická energie | Původní /odstraněno | Lednice stará | 0.16 | 1.1936 |  |  | 0.16 | 1.1936
9 | Elektrická energie | Původní /odstraněno | Mikrovlnná trouba | 0.096 | 0.71615 |  |  | 0.096 | 0.71615
10 | Elektrická energie | Původní /odstraněno | Mixer tyčový | 0.032 | 0.23872 |  |  | 0.032 | 0.23872
12 | Elektrická energie | Původní /odstraněno | Mrazák pultový | 0.072 | 0.53712 |  |  | 0.072 | 0.53712
13 | Elektrická energie | Původní /odstraněno | Mrazák | 1.2 | 8.9519 |  |  | 1.2 | 8.9519
14 | Elektrická energie | Původní /odstraněno | Myčka INDESIT | 0.6 | 4.476 |  |  | 0.6 | 4.476
15 | Elektrická energie | Původní /odstraněno | Pánev elektrická | 0.72 | 5.3712 |  |  | 0.72 | 5.3712
16 | Elektrická energie | Původní /odstraněno | Varná stolička | 0.6 | 4.476 |  |  | 0.6 | 4.476
17 | Elektrická energie | Původní /odstraněno | Automatická SAMSUNG | 0.138 | 1.0295 |  |  | 0.138 | 1.0295
18 | Elektrická energie | Původní /odstraněno | Robot R2b | 0.055 | 0.4103 |  |  | 0.055 | 0.4103
19 | Elektrická energie | Původní /odstraněno | Robot univerzální | 0.12 | 0.89519 |  |  | 0.12 | 0.89519
20 | Elektrická energie | Původní /odstraněno | Robot CL50 | 0.011 | 0.082059 |  |  | 0.011 | 0.082059
21 | Elektrická energie | Původní /odstraněno | Rychlovarná konvice | 0.088 | 0.65648 |  |  | 0.088 | 0.65648
22 | Elektrická energie | Původní /odstraněno | Sporák elektrický | 1.96 | 14.6215 |  |  | 1.96 | 14.6215
23 | Elektrická energie | Původní /odstraněno | Škrabka zeleniny | 0.033 | 0.24618 |  |  | 0.033 | 0.24618
24 | Elektrická energie | Původní /odstraněno | Šlehač ruční | 0.009 | 0.06714 |  |  | 0.009 | 0.06714
25 | Elektrická energie | Původní /odstraněno | VZT | 1.6 | 11.9359 |  |  | 1.6 | 11.9359
26 | Elektrická energie | Původní /odstraněno | Osvětlení | 3.2 | 23.8718 |  |  | 3.2 | 23.8718
27 | Elektrická energie | Nové | Váha příjmová 300 kg |  |  | 0.01 | 0.074599 | -0.01 | -0.074599
28 | Elektrická energie | Nové | Podstavná chladnička 134 litrů |  |  | 0.08 | 0.5968 | -0.08 | -0.5968
29 | Elektrická energie | Nové | Škrabka brambor 20 L |  |  | 0.011 | 0.082059 | -0.011 | -0.082059
30 | Elektrická energie | Nové | Podstavná chladnička 134 litrů |  |  | 0.08 | 0.5968 | -0.08 | -0.5968
31 | Elektrická energie | Nové | Digitální mrazící skříň 670 l (čistý objem 499l) |  |  | 0.204 | 1.5218 | -0.204 | -1.5218
32 | Elektrická energie | Nové | Digitální mrazící skříň 670 l (čistý objem 570l) |  |  | 0.08 | 0.5968 | -0.08 | -0.5968
33 | Elektrická energie | Nové | Digitální mrazící skříň 670 l (čistý objem 570l) |  |  | 0.08 | 0.5968 | -0.08 | -0.5968
34 | Elektrická energie | Nové | Digitální mrazící skříň 670 l (čistý objem 570l) |  |  | 0.08 | 0.5968 | -0.08 | -0.5968
35 | Elektrická energie | Nové | Podstolová myčka nádob |  |  | 1.34 | 9.9963 | -1.34 | -9.9963
36 | Elektrická energie | Nové | Digitální mrazící skříň 670 l (čistý objem 570l) |  |  | 0.08 | 0.5968 | -0.08 | -0.5968
37 | Elektrická energie | Nové | Chladící stůl s dvířky |  |  | 0.02 | 0.1492 | -0.02 | -0.1492
38 | Elektrická energie | Nové | RE 22 - Univerzální šlehací a hnětací stroj |  |  | 0.112 | 0.83551 | -0.112 | -0.83551
39 | Elektrická energie | Nové | Inteligentní multifunkční váha |  |  | 0.014 | 0.10444 | -0.014 | -0.10444
40 | Elektrická energie | Nové | Konvektomat 10GN 1/1 |  |  | 0.76 | 5.6696 | -0.76 | -5.6696
41 | Elektrická energie | Nové | Elektrický bojlerový konvektomat |  |  | 0.38 | 2.8348 | -0.38 | -2.8348
42 | Elektrická energie | Nové | Elektrický rychlovarný kotel |  |  | 0.44 | 3.2824 | -0.44 | -3.2824
43 | Elektrická energie | Nové | Tlaková pánev, 100 litrů |  |  | 0.984 | 7.3406 | -0.984 | -7.3406
44 | Elektrická energie | Nové | Indukční sporák |  |  | 1.12 | 8.3551 | -1.12 | -8.3551
45 | Elektrická energie | Nové | Pánev, 100 litrů, kapacita 2 x GN 1/1 |  |  | 0.984 | 7.3406 | -0.984 | -7.3406
46 | Elektrická energie | Nové | Vyhřívaný vozík |  |  | 0.126 | 0.93995 | -0.126 | -0.93995
47 | Elektrická energie | Nové | Pojízdný ohřevný talířový zásobník |  |  | 0.03 | 0.2238 | -0.03 | -0.2238
48 | Elektrická energie | Nové | Chladicí digitální skříň 670 l (čistý objem 570l) |  |  | 0.006 | 0.04476 | -0.006 | -0.04476
49 | Elektrická energie | Nové | Myčka provozního nádobí |  |  | 0.588 | 4.3864 | -0.588 | -4.3864
50 | Elektrická energie | Nové | Pojízdný výdejní vozík s vyhřívanou vanou na 2GN 1/1 |  |  | 0.138 | 1.0295 | -0.138 | -1.0295
51 | Elektrická energie | Nové | VZT |  |  | 1.6 | 11.9359 | -1.6 | -11.9359
52 | Elektrická energie | Nové | Osvětlení |  |  | 1.6 | 11.9359 | -1.6 | -11.9359
Výpočet primární energie z neobnovitelných zdrojů
Energonositel | Před realizací projektu |  |  | Po realizací projektu
| Dodaná energie | Faktor primární energie z neobnovitelných zdrojů | Primární energie z neobnovitelných zdrojů | Dodaná energie |  | Faktor primární energie z neobnovitelných zdrojů | Primární energie z neobnovitelných zdrojů
| MWh/rok |  | MWh/rok | MWh/rok |  |  | MWh/rok
Elektrická energie | 11.465 | 2.6 | 29.809 | 7.747 |  | 2.6 | 167.768
Zemní plyn
SZTE, teplo z prostředí aj.
Celkem | 11.465 |  | 29.809 | 0 |  |  | 167.768
Snížení primární energie z neobnovitelných zdrojů:
Celkové snížení primární energie z neobnovitelných zdrojů
| % | MWh/rok
Celkové snížení | 32.4 | 9.667
Indikátory ISKP
Kód indikátoru | Název indikátoru |  | Měrná jednotka | Výchozí hodnota | Cílová hodnota | Snížení | Snížení v %
323000 | Snížení konečné spotřeby energie podpořených zařázení |  | GJ/rok | vždy= 0,00 | 18 | 18 | 32
327161 | Počet veřejné infrastruktury, kde došlo k úspoře primární en. z neobnovitelných zdrojů (tzn. počet energetických uzlů) |  | ks | vždy= 0,00 | 1 | 1
327006 | Roční spotřeba primární energie v ostatních případech |  | MWh/rok | 29.809 | 20.142 | 9.667 | 32
SDP - SPECIFICKÉ DATOVÉ POLOŽKY
Kód | Název |  |  | Číslo/Text
05_010 | Emise skleníkových plynů před realizací projektu (tun / rok) |  |  | 13.9879
05_011 | Emise skleníkových plynů po realizaci projektu (tun/rok) |  |  | 9.4144
05_012 | Snížení emisí skleníkových plynů (tun/rok) |  |  | 4.573 |  | 0
05_013 | Snížení emisí skleníkových plynů (%) |  |  | 32 |  | 0
05_014 | Spotřeba primární energie z neobnovitelných zdrojů před realizaci projektu (GJ/rok) |  |  | 107 |  | 0
05_015 | Spotřeba primární energie z neobnovitelných zdrojů po realizaci projektu (GJ/rok) |  |  | 72.5 |  | 0
05_016 | Snížení spotřeby primární energie z neobnovitelných zdrojů (%) |  |  | 32 |  | 0
05_017 | Konečná spotřeba energie před realizací projektu (GJ/rok) |  |  | 58 |  | 0
05_018 | Konečná spotřeba energie po realizaci projektu (%) |  |  | 40 |  | 0
05_019 | Snížení konečné spotřeby energie (GJ/rok) |  |  | 18 |  | 0
05_020 | Snížení konečné spotřeby energie (%) |  |  | 32 |  | 0
05_024 | Typ infrastruktury |  |  | vzdělávání |  | 0
05_033 | NPV – čistá současná hodnota (tis. Kč) |  |  | -2744 |  | 0
05_034 | Reálná doba návratnosti (roky) |  |  | 110.3 |  | 0
05_035 | IRR - vnitřní výnosové procento (%) |  |  | -12 |  | 0
05_036 | Snížení spotřeby primární energie z neobnovitelných zdrojů (GJ/rok) |  |  | 34.8 |  | 0
05_037 | Nový výkon vzduchotechnické jednotky (jednotek) (m3 h-1) |  |  | 8100 |  | 0
V rámci projektu bude zajištěno zavedení energetického managementu, v souladu s „Metodickým návodem pro splnění požadavku na zavedení energetického managementu" (tzn. technologický uzel bude samostaně měřen).
Nebudou instalovány spotřebiče pro neprofesionální použití (zařízení pro domácnost) podle nařízení Evropského parlamentu a Rady 2017/1369 ze dne 4. července 2017, kterým se stanoví rámec pro označování energetickými štítky a zrušuje směrnice 2010/30/EU.
Budou instalovány spotřebiče splňující nejvyšší dostupnou energetickou třídu dle příslušné legislativy pro daný typ spotřebiče.
Note on E28: Popis spotřebiče vychází z Energetického posudku a Projektové dokumentace, popř. Stavebně technologické studie.
Note on B96: Realizací projektu musí dojít k min. úspoře 30 % primární energie z neobnovitelných zdrojů oproti původnímu stavu na řešeném technologickém uzlu, infrastruktuře. POZOR!!! Každý technolgický uzel musí plnit podmínku 30% úspory samostně. (Např. když je na jedné žádosti řešena PRÁDELNA a GASTROPROVOZ, jedná se dva technolocké uzly)
Note on C105: Hodnotu uveďte na dvě desetinná místa.
Note on C106: Počet ks = počet technologických uzlů. Např. gastro provoz a prádelna budou 2ks.
Note on C107: Hodnotu uveďte na dvě desetinná místa.

## Data
Ano | Elektrická energie | Původní /odstraněno
Ne | Zemní plyn | Původní/zůstává
| SZTE, teplo z prostředí aj. | Nové